## ЛСР Ремонтные работы по замене
Ведомость объёмов работ
Ремонтные работы по замене линолеума в кабинетах медицинского центра, расположенного на 3 этаже корпуса D в основном здании отеля по адресу: 298685, Российская Федерация, Республика Крым, М.О. Город-Курорт Ялта, с. Оползневое, ул. Генерала Острякова, зд.9 к.1
№ п/п | № в ЛСР | Наименование работ | Ед. изм. | Кол-во
1 | 2 | 3 | 4 | 5
Раздел 1. Общестроительные работы | [5 empty] | Раздел 1. Общестроительные работы
Демонтажные работы | [6 empty] | Демонтажные работы
1 | 1 | Перенос мебели в зону хранения на территорию деборкадера / Демонтаж столов, шкафов под мойки, холодильных шкафов и др. | шт | 24 | 1
2 | 2 | Разборка плинтусов: деревянных и из пластмассовых материалов с сохранением | м | 72.9 | 1
3 | 3 | Разборка покрытий полов: из линолеума и релина | м2 | 95.8 | 1
Монтажные работы | [6 empty] | Монтажные работы
4 | 4 | Покрытие поверхностей грунтовкой глубокого проникновения: за 2 раза Применительно | м2 | 19 | 1
5 | 5 | Грунт Церезит СТ17 PRO 10 л | л | 3.58 | 1
6 | 6 | Заделка выбоин в цементных полах, площадь ремонтируемого участка: свыше 0,5 до 1 м2 | мест | 32 | 1
7 | 7 | Ремсостав КМ Эксперт 45 высокопрочный 25 кг | кг | 57.6 | 1
8 | 8 | Покрытие поверхностей грунтовкой глубокого проникновения: за 2 раза | м2 | 95.8 | 1
9 | 9 | Грунт Церезит СТ17 PRO 10 л | л | 19.16 | 1
10 | 10 | Устройство покрытий: из линолеума на клее со свариванием полотнищ в стыках | м2 | 95.8 | 1
11 | 12 | Клей Forbo 525 Eurostar Basic универсальный | кг | 28.74 | 1
12 | 13 | Линолеум Таркетт Акцент Эскиз 06 (Tarkett Acczent Esquisse) | м2 | 110.17 | 1
13 | 14 | Шнур для сварки линолеума Tarkett Aspect 11 | м | 65.144 | 1
14 | 15 | Установка плинтуса ранее сохраненного / Устройство плинтусов поливинилхлоридных: на винтах самонарезающих | м | 72.9 | 1
15 | 16 | Перенос мебели в кабинет из зоны хранения на территории деборкадера / Установка столов, шкафов под мойки, холодильных шкафов и др. | шт | 24 | 1
16 | 17 | Защита инвентаря помещения укрывочной пленкой / Установка пароизоляционного слоя из: пленки полиэтиленовой (без стекловолокнистых материалов) | м2 | 95.8 | 1
17 | 18 | Пленка техническая полиэтиленовая Изостронг 100 мкм 3 м рукав 1,5 м пог.м | м2 | 110.17 | 1
18 | 19 | Погрузка в автотранспортное средство: мусор строительный с погрузкой вручную | 1т груза | 0.45026 | 1
19 | 20 | Перевозка грузов I класса автомобилями-самосвалами грузоподъемностью до 15 т по дорогам с усовершенствованным (асфальтобетонным, цементобетонным, железобетонным, обработанным органическим вяжущим) дорожным покрытием на расстояние 171 км | 1т груза | 0.45026 | 1
Подпись ответственного лица _______________________________________________________