## Лист1
Приложение №1 к Техническому заданию
Ведомость объемов работ
Устройство декоративных каменных заграждений из артбетона под «Золотым мостом»
№ пп | Наименование | Ед. изм. | Кол. | Примечание
1. Общестроительные работы
Монтажные работы
1 | Стена со стороны бассейна (4,2пм)
2 | Разработка грунта вручную в траншеях глубиной 800(h) /400/ | м3 | 1 | грунт 3кат
3 | Погрузка вручную грунта в мешки с переносом на расстояние до 60м с погрузкой в автосамосвал | тн | 1.9 | перемещение по наклонной плоскости 60 град
4 | Устройство щебеночной подготовки толщ100мм | м2 | 1.68 | фракция 20/30
5 | Установка закладных стоек из уголка 50/50/5 мм длина 1600мм | шт | 8 | 0,05тн https://simferopol.gkws.ru/product/stalnoj-ugolok_gorjachekatanyj_ravnopolochnyj_50_50_3_st3sp2_gost-8509-93/
6 | Бетонирование траншеи на откосе насыпи опоры моста бетононасосом | м3 | 1 | Бетон М200
7 | Устройство обьемного металлического каркаса стены из артбетона электродуговой сваркой | тн | 0.077 | электродуговая сварка , формирование рельефа под природный камень, арм.А3д12-0.047т https://simferopol.gkws.ru/product/stalnoj-ugolok_gorjachekatanyj_ravnopolochnyj_50_50_3_st3sp2_gost-8509-93/- 0.033тн
8 | Покраска металлоконструкций грунт-эмаль 3 в 1 по металлу за два раза | м2 | 10 | https://www.ozon.ru/product/grunt-emal-certa-3-v-1-kraska-po-metallu-po-rzhavchine-bystrosohnushchaya-matovoe-pokrytie-312725748/
9 | Монтаж штукатурной сетки на арматурный каркас | м2 | 5 | сетка металлическая ячейка 5/5мм https://www.ozon.ru/product/setka-tspvs-5h5-otsinkovannaya-v-rulone-1x5m-ispolzuetsya-dlya-zashchity-zhilyh-i-podsobnyh-1882787722/
10 | Покраска металлической сетки грунт ГФ-021 по металлу за два раза | м2 | 10 | https://www.ozon.ru/product/grunt-gruntovka-alkidnaya-antikorrozionnaya-gf-021-lakra-tsvet-seryy-2-5-kg-2800913708/
11 | Штукатурка цементная машинного нанесения | м2 | 5 | толщиной 60мм (три прохода) https://arvo-cement.ru/index.php?route=product/product&path=25&product_id=56
| Штукатурка цементная ручного нанесения под форму камня | м2 | 5 | 20мм https://arvo-cement.ru/index.php?route=product/product&path=25&product_id=56
11 | Художественная окраска штукатурки под натуральную скалу | м2 | 5 | Цвет песчанник
12 | Стена со стороны Винного парка (3,3пм)
13 | Разработка грунта вручную в траншеях глубиной 800(h) /400/ | м3 | 0.8 | грунт 3кат
14 | Погрузка вручную грунта в мешки с переносом на расстояние до 60м с погрузкой в автосамосвал | тн | 1.52 | перемещение по наклонной плоскости 60 град
15 | Устройство щебеночной подготовки толщ100мм | м2 | 1.32 | фракция 20/30
16 | Установка закладных стоек из уголка 50/50/5 мм длина 1600мм | шт | 6 | 0,036тн https://simferopol.gkws.ru/product/stalnoj-ugolok_gorjachekatanyj_ravnopolochnyj_50_50_3_st3sp2_gost-8509-93/
17 | Бетонирование траншеи на откосе насыпи опоры моста бетононасосом | м3 | 0.8 | Бетон М200
18 | Устройство обьемного металлического каркаса стены из артбетона электродуговой сваркой | тн | 0.039 | электродуговая сварка , формирование рельефа под природный камень Арм А3 д12-0.014тн, уголок 50/50/3-0,025тн
19 | Покраска металлоконструкций грунт-эмальюпо металлу за два раза | м2 | 6 | https://www.ozon.ru/product/grunt-emal-certa-3-v-1-kraska-po-metallu-po-rzhavchine-bystrosohnushchaya-matovoe-pokrytie-312725748/
20 | Монтаж штукатурной сетки на арматурный каркас | м2 | 2.5 | сетка металлическая ячейка 5/5мм https://www.ozon.ru/product/setka-tspvs-5h5-otsinkovannaya-v-rulone-1x5m-ispolzuetsya-dlya-zashchity-zhilyh-i-podsobnyh-1882787722/
| Покраска металлической сетки грунт ГФ-021 по металлу за два раза | м2 | 2.5 | https://www.ozon.ru/product/grunt-gruntovka-alkidnaya-antikorrozionnaya-gf-021-lakra-tsvet-seryy-2-5-kg-2800913708/
21 | Штукатурка цементная машинного нанесения | м2 | 2.5 | толщиной 40мм https://arvo-cement.ru/index.php?route=product/product&path=25&product_id=56
| Штукатурка цементная ручного нанесения под форму камня | м2 | 2.5 | 30мм за трипрохода https://arvo-cement.ru/index.php?route=product/product&path=25&product_id=56
22 | Художественная окраска штукатурки под натуральную скалу , 3 слоя. | м2 | 2.5 | цвет песчанник, акриловая краска