## Смета
УТВЕРЖДАЮ
Подрядчик |  |  |  | Заказчик
МП г.о. Самара "ТТУ"
Ремонт осмотровой канавы №6 на территории Северного трамвайного депо
наименование (объекта) стройки
ЛОКАЛЬНЫЙ РЕСУРСНЫЙ СМЕТНЫЙ РАСЧЁТ № РС-2/26
(локальная ресурсная смета)
Ремонт осмотровой канавы №6 на территории Северного трамвайного депо
(наименование работ и затрат, наименование объекта)
Основание : ЛС-2/26 Ремонт осмотровой канавы №6 на территории Северного трамвайного депо
Сметная стоимость 13606,7 тыс. руб.
Средства на оплату труда 3197,29 тыс. руб.
Составлен(а) в текущих (прогнозных) ценах по состоянию на 4 квартал 2025 г. ТСНБ-2001 (редакция 2014 г.)
| Шифр, | Наименование работ и затрат, |  | Количество | Сметная стоимость,
№ | номера | характеристика оборудования и его | Ед. | единиц по | руб.
п.п. | нормативов | масса, расход ресурсов на единицу | изм. | проектным | на единицу | общая
| и коды | измерения |  | данным | измерения
ресурсов
1 | 2 | 3 | 4 | 5 | 6 | 7
Демонтажные работы
1 | 32-12-001-02 прим | Разборка пути из рельсов трамвайного и железнодорожного профиля типа ТВ-60, Р-50, Р-43 при количестве железобетонных шпал 1520 шт. на 1 км | 1 км пути | 0,088 | 1 488 038,20 | 130 947,38
МДС 81-35.2004 п.4.7 к ОТ = 1,15 к ЭМ = 1,25 к ЗТ = 1,15 к ЗТМ = 1,25
| 1 | Оплата труда рабочих | чел.-ч | 196,5689 | 351,60 | 69 113,63
| 1-1028 | Рабочий строитель среднего разряда 2,8
| 2 | Оплата труда машинистов | чел.-ч | 33,6887 | 470,54 | 15 851,88
| 010312 | Тракторы на гусеничном ходу при работе на других видах строительства 79 кВт (108 л.с.) | маш.-ч | 2,2869 | 1 555,39 | 3 557,02
| 021140 | Краны на автомобильном ходу при работе на других видах строительства 6,3 т | маш.-ч | 31,40181 | 1 714,82 | 53 848,45
| 040504 | Аппарат для газовой сварки и резки | маш.-ч | 2,038905 | 5,57 | 11,36
| 400001 | Автомобили бортовые, грузоподъемность до 5 т | маш.-ч | 2,00772 | 1 988,58 | 3 992,51
| 101-0063 | Ацетилен растворенный технический марки А | т | 0,000792 | 383 550,94 | 303,77
| 101-0324 | Кислород технический газообразный | м3 | 1,408 | 85,68 | 120,64
2 | 27-06-007-01 | Устройство швов в бетоне затвердевшем | 100 м шва | 0,82 | 96 329,01 | 78 990,15
МДС 81-35.2004 п.4.7 к ОТ = 1,15 к ЭМ = 1,25 к ЗТ = 1,15 к ЗТМ = 1,25
| 1 | Оплата труда рабочих | чел.-ч | 10,8209 | 330,56 | 3 576,96
| 1-1021 | Рабочий строитель среднего разряда 2,1
| 2 | Оплата труда машинистов | чел.-ч | 25,7378 | 461,56 | 11 879,54
| 030101 | Автопогрузчики 5 т | маш.-ч | 0,05535 | 2 022,03 | 111,92
| 050101 | Компрессоры передвижные с двигателем внутреннего сгорания давлением до 686 кПа (7 ат), производительность до 5 м3/мин | маш.-ч | 0,470475 | 799,30 | 376,05
| 120600 | Заливщик швов на базе автомобиля | маш.-ч | 2,573775 | 2 033,47 | 5 233,69
| 121011 | Котлы битумные передвижные 400 л | маш.-ч | 0,262913 | 149,54 | 39,32
| 121201 | Нарезчики швов в затвердевшем бетоне | маш.-ч | 21,3651 | 2 774,98 | 59 287,73
| 121601 | Машины поливомоечные 6000 л | маш.-ч | 1,27305 | 1 871,03 | 2 381,91
| 400001 | Автомобили бортовые, грузоподъемность до 5 т | маш.-ч | 0,013838 | 1 988,58 | 27,52
| 101-1575 | Мастика бутилкаучуковая строительная, марки МББП-65 <ЛИЛО-1> | т | 0,0328 | 146 287,01 | 4 798,21
| 101-1682 | Шнур полиамидный крученый, диаметром 2 мм | т | 0,000066 | 959 166,40 | 63,30
| 101-1797 | Эмульсия битумно-дорожная | т | 0,0492 | 37 882,88 | 1 863,84
| 408-0122 | Песок природный для строительных работ средний | м3 | 0,82 | 1 347,15 | 1 104,66
| 411-0001 | Вода | м3 | 2,7142 | 46,07 | 125,04
3 | 101-1575 | Мастика бутилкаучуковая строительная, марки МББП-65 <ЛИЛО-1> | т | -0,0328 | 146 287,01 | -4 798,21
4 | 101-1682 | Шнур полиамидный крученый, диаметром 2 мм | т | -0,0001 | 959 166,40 | -95,92
5 | 101-1797 | Эмульсия битумно-дорожная | т | -0,0492 | 37 882,88 | -1 863,84
6 | 408-0122 | Песок природный для строительных работ средний | м3 | -0,82 | 1 347,15 | -1 104,66
7 | 030101 | Автопогрузчики 5 т | маш.-ч | -0,0328 | 3 412,18 | - 111,92
Примененные коэффициенты: к ЭМ = 1,25 к ЗТМ = 1,25
| 1 | Оплата труда рабочих | чел.-ч
| 2 | Оплата труда машинистов | чел.-ч | -0,0554 | 402,32 | -22,29
| 030101 | Автопогрузчики 5 т | маш.-ч | -0,05535 | 2 022,03 | - 111,92
8 | 050101 | Компрессоры передвижные с двигателем внутреннего сгорания давлением до 686 кПа (7 ат), производительность до 5 м3/мин | маш.-ч | -0,2788 | 1 348,82 | - 376,05
Примененные коэффициенты: к ЭМ = 1,25 к ЗТМ = 1,25
| 1 | Оплата труда рабочих | чел.-ч
| 2 | Оплата труда машинистов | чел.-ч | -0,4705 | 402,66 | - 189,45
| 050101 | Компрессоры передвижные с двигателем внутреннего сгорания давлением до 686 кПа (7 ат), производительность до 5 м3/мин | маш.-ч | -0,470475 | 799,30 | - 376,05
9 | 120600 | Заливщик швов на базе автомобиля | маш.-ч | -1,5252 | 3 431,48 | -5 233,69
Примененные коэффициенты: к ЭМ = 1,25 к ЗТМ = 1,25
| 1 | Оплата труда рабочих | чел.-ч
| 2 | Оплата труда машинистов | чел.-ч | -2,5738 | 462,79 | -1 191,13
| 120600 | Заливщик швов на базе автомобиля | маш.-ч | -2,573775 | 2 033,47 | -5 233,69
10 | 121011 | Котлы битумные передвижные 400 л | маш.-ч | -0,1558 | 252,35 | -39,32
Примененные коэффициенты: к ЭМ = 1,25 к ЗТМ = 1,25
| 1 | Оплата труда рабочих | чел.-ч
| 121011 | Котлы битумные передвижные 400 л | маш.-ч | -0,262913 | 149,54 | -39,32
11 | 121601 | Машины поливомоечные 6000 л | маш.-ч | -0,7544 | 3 157,36 | -2 381,91
МДС 81-35.2004 п.4.7 к ЭМ = 1,25 к ЗТМ = 1,25
| 1 | Оплата труда рабочих | чел.-ч
| 2 | Оплата труда машинистов | чел.-ч | -1,2731 | 462,77 | - 589,15
| 121601 | Машины поливомоечные 6000 л | маш.-ч | -1,27305 | 1 871,03 | -2 381,91
12 | 46-02-009-02 | Отбивка штукатурки с поверхностей стен и потолков кирпичных | 100 м2 | 3,1192 | 10 091,14 | 31 476,26
| 1 | Оплата труда рабочих | чел.-ч | 96,0931 | 327,56 | 31 476,26
| 1-1020 | Рабочий строитель среднего разряда 2
13 | 46-04-001-02 | Разборка бетонных фундаментов канавы | 1 м3 | 56,16 | 7 892,74 | 443 256,16
| 1 | Оплата труда рабочих | чел.-ч | 727,0754 | 371,13 | 269 839,49
| 1-1033 | Рабочий строитель среднего разряда 3,3
| 2 | Оплата труда машинистов | чел.-ч | 215,3174 | 402,68 | 86 704,01
| 050101 | Компрессоры передвижные с двигателем внутреннего сгорания давлением до 686 кПа (7 ат), производительность до 5 м3/мин | маш.-ч | 215,31744 | 799,30 | 172 103,23
| 330804 | Молотки при работе от передвижных компрессорных станций отбойные пневматические | маш.-ч | 430,63488 | 3,05 | 1 313,44
14 | 46-04-001-02 | Разборка бетонных фундаментов лестниц, переходов, пандусов канавы и приямков | 1 м3 | 51,99 | 7 892,74 | 410 343,45
| 1 | Оплата труда рабочих | чел.-ч | 673,0885 | 371,13 | 249 803,34
| 1-1033 | Рабочий строитель среднего разряда 3,3
| 2 | Оплата труда машинистов | чел.-ч | 199,3297 | 402,68 | 80 266,08
| 050101 | Компрессоры передвижные с двигателем внутреннего сгорания давлением до 686 кПа (7 ат), производительность до 5 м3/мин | маш.-ч | 199,32966 | 799,30 | 159 324,20
| 330804 | Молотки при работе от передвижных компрессорных станций отбойные пневматические | маш.-ч | 398,65932 | 3,05 | 1 215,91
15 | 11-01-014-02 | Устройство полов бетонных толщиной 150 мм | 100 м2 пола | 1,22 | 21 563,42 | 26 307,37
МДС 81-36.2004 п.3.3.1(а)-Демонтаж сборных бетонных и ж/б конструкций к ОТ = 0,8 к ЭМ = 0,8 к ЗТ = 0,8 к ЗТМ = 0,8 к М = 0
| 1 | Оплата труда рабочих | чел.-ч | 44,1396 | 402,68 | 17 774,13
| 1-1040 | Рабочий строитель среднего разряда 4
| 2 | Оплата труда машинистов | чел.-ч | 16,0484 | 462,79 | 7 427,04
| 331801 | Комплексы вакуумные типа СО-177 | маш.-ч | 16,048368 | 531,72 | 8 533,24
| 102-0114 | Доски обрезные хвойных пород длиной 2-3,75 м, шириной 75-150 мм, толщиной 25 мм, IV сорта | м3 |  | 4 610,52
| 401-0006 | Бетон тяжелый, класс В15 (М200) | м3 |  | 5 725,09
| 411-0001 | Вода | м3 |  | 46,07
16 | 58-3-1 | Разборка мелких покрытий и обделок из листовой стали поясков, сандриков, желобов, отливов, свесов и т.п. | 100 м труб и покрытий | 2 | 4 025,72 | 8 051,45
| 1 | Оплата труда рабочих | чел.-ч | 24,57 | 327,56 | 8 048,15
| 1-1020 | Рабочий строитель среднего разряда 2
| 030401 | Лебедки электрические тяговым усилием до 5,79 кН (0,59 т) | маш.-ч | 0,324 | 10,19 | 3,30
| 509-9900 | Строительный мусор | т | 0,24
17 | 09-03-014-01прим. | Демонтаж связей и распорок из одиночных и парных уголков, гнутосварных профилей для пролетов до 24 м при высоте здания до 25 м (уголки, связи, распорки) | 1 т конструкций | 2,79 | 23 600,06 | 65 844,15
МДС 81-37.2004 п.3.2.1 (с разборкой и резкой) к ОТ = 0,5 к ЭМ = 0,5 к ЗТ = 0,5 к ЗТМ = 0,5 к М = 0
| 1 | Оплата труда рабочих | чел.-ч | 119,1721 | 366,62 | 43 690,88
| 1-1032 | Рабочий строитель среднего разряда 3,2
| 2 | Оплата труда машинистов | чел.-ч | 7,194 | 542,89 | 3 905,55
| 020403 | Краны козловые при работе на монтаже технологического оборудования 32 т | маш.-ч | 0,188325 | 5 815,52 | 1 095,21
| 021141 | Краны на автомобильном ходу при работе на других видах строительства 10 т | маш.-ч | 0,22599 | 2 127,36 | 480,76
| 021244 | Краны на гусеничном ходу при работе на других видах строительства 25 т | маш.-ч | 6,7797 | 2 925,54 | 19 834,28
| 040504 | Аппарат для газовой сварки и резки | маш.-ч | 2,749545 | 5,57 | 15,31
| 041000 | Преобразователи сварочные с номинальным сварочным током 315-500 А | маш.-ч | 0,188325 | 85,79 | 16,16
| 400001 | Автомобили бортовые, грузоподъемность до 5 т | маш.-ч | 0,357818 | 1 988,58 | 711,55
| 101-0309 | Канаты пеньковые пропитанные | т |  | 409 985,46
| 101-0324 | Кислород технический газообразный | м3 |  | 85,68
| 101-0797 | Проволока горячекатаная в мотках, диаметром 6,3-6,5 мм | т |  | 34 657,77
| 101-1019 | Швеллеры N 40 из стали марки Ст0 | т |  | 69 140,40
| 101-1513 | Электроды диаметром 4 мм Э42 | т |  | 216 263,69
| 101-1714 | Болты с гайками и шайбами строительные | т |  | 141 392,75
| 101-1805 | Гвозди строительные | т |  | 90 714,83
| 101-2278 | Пропан-бутан, смесь техническая | кг |  | 88,32
| 101-2467 | Растворитель марки Р-4 | т |  | 111 494,50
| 102-0023 | Бруски обрезные хвойных пород длиной 4-6,5 м, шириной 75-150 мм, толщиной 40-75 мм, I сорта | м3 |  | 12 756,87
| 113-0021 | Грунтовка ГФ-021 красно-коричневая | т |  | 118 012,64
| 201-0756 | Отдельные конструктивные элементы зданий и сооружений с преобладанием горячекатаных профилей, средняя масса сборочной единицы от 0,1 до 0,5 т | т |  | 106 810,24
| 201-9002 | Конструкции стальные | т
| 508-0097 | Канат двойной свивки типа ТК, конструкции 6х19(1+6+12)+1 о.с., оцинкованный из проволок марки В, маркировочная группа 1770 н/мм2, диаметром 5,5 мм | 10 м |  | 515,55
18 | 67-4-5 | Демонтаж светильников для люминесцентных ламп | 100 шт. | 0,16 | 8 193,54 | 1 310,95
| 1 | Оплата труда рабочих | чел.-ч | 3,8642 | 336,57 | 1 300,57
| 1-1023 | Рабочий строитель среднего разряда 2,3
| 2 | Оплата труда машинистов | чел.-ч | 0,0173 | 540,29 | 9,35
| 030954 | Подъемники грузоподъемностью до 500 кг одномачтовые, высота подъема 45 м | маш.-ч | 0,01728 | 600,63 | 10,38
19 | 01-01-01-043 | Погрузочные работы при автомобильных перевозках: мусора строительного с погрузкой экскаваторами емкостью ковша до 0,5 м3 | 1 т груза | 300,88 | 76,29 | 22 954,14
20 | 03-21-01-030 | Перевозка грузов автомобилями-самосвалами грузоподъемностью 10 т работающих вне карьера на расстояние: до 30 км, I класс груза | 1 т груза | 300,88 | 430,48 | 129 522,82
ИТОГИ ПО РАЗДЕЛУ
МДС 81-35.2004 прил.1 табл.3 п.2 к ОТ = 1,35 к ЭМ = 1,35 к ЗТ = 1,35 к ЗТМ = 1,35
|  | Оплата труда рабочих | чел.-ч | 1895,3927 |  | 694 623,41
|  | Оплата труда машинистов | чел.-ч | 492,9605 |  | 204 051,43
|  | Фонд оплаты труда | чел.-ч | 2388,3532 |  | 898 674,84
|  | Стоимость эксплуатации машин |  |  |  | 485 381,56
|  | Стоимость материалов, учтенных в расценках |  |  |  | 8 379,46
|  | Стоимость материалов, не учтенных в расценках |  |  |  | 144 614,33
|  | Стоимость материалов |  |  |  | 152 993,79
|  | Итого прямые затраты по разделу |  |  |  | 1 332 998,76
|  | Накладные расходы |  |  |  | 942 969,86
в том числе:
|  | 83% от ФОТ текущего 8048,15 |  |  |  | 6 679,96
|  | 85% от ФОТ текущего 1309,92 |  |  |  | 1 113,43
|  | 110% от ФОТ текущего 718089,18 |  |  |  | 789 898,10
|  | 112% от ФОТ текущего 84965,51 |  |  |  | 95 161,37
|  | 123% от ФОТ текущего 25201,17 |  |  |  | 30 997,44
|  | 142% от ФОТ текущего 13464,48 |  |  |  | 19 119,56
|  | Сметная прибыль |  |  |  | 509 852,62
в том числе:
|  | 54% от ФОТ текущего 84965,51 |  |  |  | 45 881,38
|  | 60% от ФОТ текущего 718089,18 |  |  |  | 430 853,51
|  | 64% от ФОТ текущего 25201,17 |  |  |  | 16 128,75
|  | 65% от ФОТ текущего 9358,07 |  |  |  | 6 082,75
|  | 81% от ФОТ текущего 13464,48 |  |  |  | 10 906,23
|  | Итого по разделу с накладными расходами и сметной прибылью |  |  |  | 2 785 821,24
Монтажные работы
21 | 06-01-001-22 | Устройство ленточных фундаментов железобетонных при ширине по верху до 1000 мм | 100 м3 бетона, бутобетона и железобетона в деле | 0,855 | 1 386 212,36 | 1 185 211,60
МДС 81-35.2004 п.4.7 к ОТ = 1,15 к ЭМ = 1,25 к ЗТ = 1,15 к ЗТМ = 1,25
| 1 | Оплата труда рабочих | чел.-ч | 592,0679 | 371,13 | 219 734,16
| 1-1033 | Рабочий строитель среднего разряда 3,3
| 2 | Оплата труда машинистов | чел.-ч | 41,5097 | 539,62 | 22 399,46
| 020129 | Краны башенные при работе на других видах строительства 8 т | маш.-ч | 39,316641 | 1 577,41 | 62 018,46
| 021141 | Краны на автомобильном ходу при работе на других видах строительства 10 т | маш.-ч | 1,803516 | 2 127,36 | 3 836,73
| 030101 | Автопогрузчики 5 т | маш.-ч | 0,38956 | 2 022,03 | 787,70
| 040502 | Установки для сварки ручной дуговой (постоянного тока) | маш.-ч | 178,562475 | 38,47 | 6 869,30
| 111100 | Вибратор глубинный | маш.-ч | 30,905044 | 13,90 | 429,58
| 331532 | Пила цепная электрическая | маш.-ч | 1,168679 | 28,58 | 33,40
| 400001 | Автомобили бортовые, грузоподъемность до 5 т | маш.-ч | 2,69806 | 1 988,58 | 5 365,31
| 101-0797 | Проволока горячекатаная в мотках, диаметром 6,3-6,5 мм | т | 0,025907 | 34 657,77 | 897,88
| 101-1513 | Электроды диаметром 4 мм Э42 | т | 0,11115 | 216 263,69 | 24 037,71
| 101-1668 | Рогожа | м2 | 75,411 | 149,02 | 11 237,75
| 101-1805 | Гвозди строительные | т | 0,011115 | 90 714,83 | 1 008,30
| 102-0053 | Доски обрезные хвойных пород длиной 4-6,5 м, шириной 75-150 мм, толщиной 25 мм, III сорта | м3 | 0,1197 | 8 705,98 | 1 042,11
| 102-0061 | Доски обрезные хвойных пород длиной 4-6,5 м, шириной 75-150 мм, толщиной 44 мм и более, III сорта | м3 | 0,40185 | 11 834,17 | 4 755,56
| 203-0511 | Щиты из досок толщиной 25 мм | м2 | 33,516 | 470,65 | 15 774,31
| 204-0100 | Горячекатаная арматурная сталь класса А-I, А-II, А-III | т | 5,643 | 53 247,67 | 300 476,60
| 401-0026 | Бетон тяжелый, крупность заполнителя более 40 мм, класс В15 (М200) | м3 | 86,7825 | 6 069,38 | 526 715,97
| 405-0253 | Известь строительная негашеная комовая, сорт I | т | 0,021375 | 8 403,09 | 179,62
| 411-0001 | Вода | м3 | 0,241965 | 46,07 | 11,15
22 | 401-0026 | Бетон тяжелый, крупность заполнителя более 40 мм, класс В15 (М200) | м3 | -86,7825 | 6 069,38 | - 526 715,97
23 | 401-0068 | Бетон тяжелый, крупность заполнителя 20 мм, класс В22,5 (М300) | м3 | 86,7825 | 6 338,43 | 550 064,80
24 | 06-01-001-22 | Устройство ленточных фундаментов железобетонных при ширине по верху до 1000 мм | 100 м3 бетона, бутобетона и железобетона в деле | 0,1404 | 1 386 212,36 | 194 624,17
МДС 81-35.2004 п.4.7 к ОТ = 1,15 к ЭМ = 1,25 к ЗТ = 1,15 к ЗТМ = 1,25
| 1 | Оплата труда рабочих | чел.-ч | 97,2238 | 371,13 | 36 082,67
| 1-1033 | Рабочий строитель среднего разряда 3,3
| 2 | Оплата труда машинистов | чел.-ч | 6,8163 | 539,63 | 3 678,28
| 020129 | Краны башенные при работе на других видах строительства 8 т | маш.-ч | 6,456206 | 1 577,41 | 10 184,08
| 021141 | Краны на автомобильном ходу при работе на других видах строительства 10 т | маш.-ч | 0,296156 | 2 127,36 | 630,03
| 030101 | Автопогрузчики 5 т | маш.-ч | 0,06397 | 2 022,03 | 129,35
| 040502 | Установки для сварки ручной дуговой (постоянного тока) | маш.-ч | 29,321838 | 38,47 | 1 128,01
| 111100 | Вибратор глубинный | маш.-ч | 5,074934 | 13,90 | 70,54
| 331532 | Пила цепная электрическая | маш.-ч | 0,191909 | 28,58 | 5,48
| 400001 | Автомобили бортовые, грузоподъемность до 5 т | маш.-ч | 0,44305 | 1 988,58 | 881,04
| 101-0797 | Проволока горячекатаная в мотках, диаметром 6,3-6,5 мм | т | 0,004254 | 34 657,77 | 147,43
| 101-1513 | Электроды диаметром 4 мм Э42 | т | 0,018252 | 216 263,69 | 3 947,24
| 101-1668 | Рогожа | м2 | 12,38328 | 149,02 | 1 845,36
| 101-1805 | Гвозди строительные | т | 0,001825 | 90 714,83 | 165,55
| 102-0053 | Доски обрезные хвойных пород длиной 4-6,5 м, шириной 75-150 мм, толщиной 25 мм, III сорта | м3 | 0,019656 | 8 705,98 | 171,12
| 102-0061 | Доски обрезные хвойных пород длиной 4-6,5 м, шириной 75-150 мм, толщиной 44 мм и более, III сорта | м3 | 0,065988 | 11 834,17 | 780,91
| 203-0511 | Щиты из досок толщиной 25 мм | м2 | 5,50368 | 470,65 | 2 590,31
| 204-0100 | Горячекатаная арматурная сталь класса А-I, А-II, А-III | т | 0,92664 | 53 247,67 | 49 341,42
| 401-0026 | Бетон тяжелый, крупность заполнителя более 40 мм, класс В15 (М200) | м3 | 14,2506 | 6 069,38 | 86 492,31
| 405-0253 | Известь строительная негашеная комовая, сорт I | т | 0,00351 | 8 403,09 | 29,49
| 411-0001 | Вода | м3 | 0,039733 | 46,07 | 1,83
25 | 401-0026 | Бетон тяжелый, крупность заполнителя более 40 мм, класс В15 (М200) | м3 | -14,2506 | 6 069,38 | -86 492,31
26 | 401-0068 | Бетон тяжелый, крупность заполнителя 20 мм, класс В22,5 (М300) | м3 | 14,2506 | 6 338,43 | 90 326,43
27 | 06-01-005-02 | Устройство бетонных фундаментов общего назначения объемом до 25 м3 | 100 м3 бетона и железобетона в деле | 0,0861 | 841 903,72 | 72 487,90
МДС 81-35.2004 п.4.7 к ОТ = 1,15 к ЭМ = 1,25 к ЗТ = 1,15 к ЗТМ = 1,25
| 1 | Оплата труда рабочих | чел.-ч | 43,1167 | 354,60 | 15 289,18
| 1-1029 | Рабочий строитель среднего разряда 2,9
| 2 | Оплата труда машинистов | чел.-ч | 2,8768 | 539,04 | 1 550,71
| 021141 | Краны на автомобильном ходу при работе на других видах строительства 10 т | маш.-ч | 0,072648 | 2 127,36 | 154,55
| 021243 | Краны на гусеничном ходу при работе на других видах строительства до 16 т | маш.-ч | 2,76494 | 1 438,63 | 3 977,73
| 030101 | Автопогрузчики 5 т | маш.-ч | 0,03923 | 2 022,03 | 79,32
| 111100 | Вибратор глубинный | маш.-ч | 2,115477 | 13,90 | 29,41
| 331532 | Пила цепная электрическая | маш.-ч | 0,104612 | 28,58 | 2,99
| 400001 | Автомобили бортовые, грузоподъемность до 5 т | маш.-ч | 0,106064 | 1 988,58 | 210,92
| 101-0797 | Проволока горячекатаная в мотках, диаметром 6,3-6,5 мм | т | 0,00155 | 34 657,77 | 53,72
| 101-1668 | Рогожа | м2 | 0,85239 | 149,02 | 127,02
| 101-1805 | Гвозди строительные | т | 0,001119 | 90 714,83 | 101,51
| 102-0008 | Лесоматериалы круглые хвойных пород для строительства диаметром 14-24 см, длиной 3-6,5 м | м3 | 0,030996 | 7 850,20 | 243,32
| 102-0025 | Бруски обрезные хвойных пород длиной 4-6,5 м, шириной 75-150 мм, толщиной 40-75 мм, III сорта | м3 | 0,009471 | 10 024,48 | 94,94
| 102-0053 | Доски обрезные хвойных пород длиной 4-6,5 м, шириной 75-150 мм, толщиной 25 мм, III сорта | м3 | 0,000861 | 8 705,98 | 7,50
| 102-0061 | Доски обрезные хвойных пород длиной 4-6,5 м, шириной 75-150 мм, толщиной 44 мм и более, III сорта | м3 | 0,028413 | 11 834,17 | 336,24
| 203-0512 | Щиты из досок толщиной 40 мм | м2 | 2,45385 | 1 122,02 | 2 753,27
| 401-0023 | Бетон тяжелый, крупность заполнителя более 40 мм, класс В7,5 (М 100) | м3 | 8,7822 | 5 579,27 | 48 998,26
| 405-0253 | Известь строительная негашеная комовая, сорт I | т | 0,00198 | 8 403,09 | 16,64
| 411-0001 | Вода | м3 | 0,246935 | 46,07 | 11,38
28 | 06-01-015-07 | Установка закладных деталей весом до 4 кг | 1 т | 1,5927 | 186 083,92 | 296 375,85
МДС 81-35.2004 п.4.7 к ОТ = 1,15 к ЭМ = 1,25 к ЗТ = 1,15 к ЗТМ = 1,25
| 1 | Оплата труда рабочих | чел.-ч | 533,651 | 380,15 | 202 867,43
| 1-1035 | Рабочий строитель среднего разряда 3,5
| 2 | Оплата труда машинистов | чел.-ч | 0,4032 | 540,86 | 218,07
| 021141 | Краны на автомобильном ходу при работе на других видах строительства 10 т | маш.-ч | 0,403152 | 2 127,36 | 857,65
| 400001 | Автомобили бортовые, грузоподъемность до 5 т | маш.-ч | 0,564413 | 1 988,58 | 1 122,38
| 204-0062 | Детали закладные и накладные изготовленные без применения сварки, гнутья, сверления (пробивки) отверстий поставляемые отдельно | т | 1,5927 | 57 467,44 | 91 528,39
29 | 204-0062 | Детали закладные и накладные изготовленные без применения сварки, гнутья, сверления (пробивки) отверстий поставляемые отдельно | т | -1,5927 | 57 467,44 | -91 528,39
30 | 101-1628 | Сталь листовая углеродистая обыкновенного качества марки ВСт3пс5 толщиной 16 мм | т | 1,356 | 54 975,06 | 74 546,18
31 | 204-0022 | Горячекатаная арматурная сталь периодического профиля класса А-III, диаметром 12 мм | т | 0,2367 | 48 823,95 | 11 556,63
32 | 09-03-014-01 | Монтаж связей и распорок из одиночных и парных уголков, гнутосварных профилей для пролетов до 24 м при высоте здания до 25 м | 1 т конструкций | 2,613 | 59 391,90 | 155 190,90
МДС 81-35.2004 п.4.7 к ОТ = 1,15 к ЭМ = 1,25 к ЗТ = 1,15 к ЗТМ = 1,25
| 1 | Оплата труда рабочих | чел.-ч | 256,7068 | 366,62 | 94 113,85
| 1-1032 | Рабочий строитель среднего разряда 3,2
| 2 | Оплата труда машинистов | чел.-ч | 16,8441 | 542,89 | 9 144,49
| 020403 | Краны козловые при работе на монтаже технологического оборудования 32 т | маш.-ч | 0,440944 | 5 815,52 | 2 564,32
| 021141 | Краны на автомобильном ходу при работе на других видах строительства 10 т | маш.-ч | 0,529133 | 2 127,36 | 1 125,66
| 021244 | Краны на гусеничном ходу при работе на других видах строительства 25 т | маш.-ч | 15,873975 | 2 925,54 | 46 439,95
| 040504 | Аппарат для газовой сварки и резки | маш.-ч | 6,437779 | 5,57 | 35,86
| 041000 | Преобразователи сварочные с номинальным сварочным током 315-500 А | маш.-ч | 0,440944 | 85,79 | 37,83
| 400001 | Автомобили бортовые, грузоподъемность до 5 т | маш.-ч | 0,837794 | 1 988,58 | 1 666,02
| 101-0309 | Канаты пеньковые пропитанные | т | 0,000261 | 409 985,46 | 107,01
| 101-0324 | Кислород технический газообразный | м3 | 3,1356 | 85,68 | 268,66
| 101-0797 | Проволока горячекатаная в мотках, диаметром 6,3-6,5 мм | т | 0,000078 | 34 657,77 | 2,70
| 101-1019 | Швеллеры N 40 из стали марки Ст0 | т | 0,005069 | 69 140,40 | 350,47
| 101-1513 | Электроды диаметром 4 мм Э42 | т | 0,00115 | 216 263,69 | 248,70
| 101-1714 | Болты с гайками и шайбами строительные | т | 0,054873 | 141 392,75 | 7 758,64
| 101-1805 | Гвозди строительные | т | 0,000026 | 90 714,83 | 2,36
| 101-2278 | Пропан-бутан, смесь техническая | кг | 0,94068 | 88,32 | 83,08
| 101-2467 | Растворитель марки Р-4 | т | 0,001568 | 111 494,50 | 174,82
| 102-0023 | Бруски обрезные хвойных пород длиной 4-6,5 м, шириной 75-150 мм, толщиной 40-75 мм, I сорта | м3 | 0,002691 | 12 756,87 | 34,33
| 113-0021 | Грунтовка ГФ-021 красно-коричневая | т | 0,00081 | 118 012,64 | 95,59
| 201-0756 | Отдельные конструктивные элементы зданий и сооружений с преобладанием горячекатаных профилей, средняя масса сборочной единицы от 0,1 до 0,5 т | т | 0,000523 | 106 810,24 | 55,86
| 508-0097 | Канат двойной свивки типа ТК, конструкции 6х19(1+6+12)+1 о.с., оцинкованный из проволок марки В, маркировочная группа 1770 н/мм2, диаметром 5,5 мм | 10 м | 0,048863 | 515,55 | 25,19
33 | 101-1799 | Сталь угловая равнополочная, марка стали 18пс, шириной полок 35-56 мм | т | 1,908 | 70 050,20 | 133 655,78
34 | 101-3790 | Сталь листовая горячекатаная рифленая марки Ст3 толщиной 2-5 мм | т | 0,705 | 60 551,04 | 42 688,48
35 | 32-04-002-09 | Укладка пути отдельными элементами на прямых участках рельсами типа ТВ-60 со скреплением ЛС-05.3, на 1 км количество железобетонных шпал 1520 шт. | 1 км пути | 0,088 | 17 625 389,88 | 1 551 034,30
МДС 81-35.2004 п.4.7 к ОТ = 1,15 к ЭМ = 1,25 к ЗТ = 1,15 к ЗТМ = 1,25
| 1 | Оплата труда рабочих | чел.-ч | 224,8629 | 362,11 | 81 425,10
| 1-1031 | Рабочий строитель среднего разряда 3,1
| 2 | Оплата труда машинистов | чел.-ч | 26,1642 | 473,84 | 12 397,64
| 010312 | Тракторы на гусеничном ходу при работе на других видах строительства 79 кВт (108 л.с.) | маш.-ч | 2,531925 | 1 555,39 | 3 938,13
| 021140 | Краны на автомобильном ходу при работе на других видах строительства 6,3 т | маш.-ч | 23,63229 | 1 714,82 | 40 525,12
| 040502 | Установки для сварки ручной дуговой (постоянного тока) | маш.-ч | 0,369765 | 38,47 | 14,22
| 134011 | Станок рельсорезный | маш.-ч | 0,452925 | 26,91 | 12,19
| 400001 | Автомобили бортовые, грузоподъемность до 5 т | маш.-ч | 1,133055 | 1 988,58 | 2 253,17
| 101-1512 | Электроды диаметром 3 мм Э55 | т | 0,000176 | 234 449,53 | 41,26
| 105-0004 | Болты для рельсовых стыков, класс 8,8 диаметром 27 мм | т | 0,0088 | 181 672,13 | 1 598,71
| 105-0013 | Болты закладные для рельсовых скреплений железнодорожного пути с гайками диаметром 22 мм исполнение 1, класс 5/4.8 и 6/4.8 | т | 0,396 | 124 039,23 | 49 119,54
| 105-0024 | Шайбы пружинные путевые исполнение 2, диаметр 27 мм | т | 0,07568 | 96 727,15 | 7 320,31
| 105-0201 | Прокладки резиновые для железобетонных шпал для рельсов Р-65 | 1000 шт. | 0,29656 | 183 600,54 | 54 448,58
| 107-0001 | Клемма прижимная | шт. | 538,56 | 124,07 | 66 819,14
| 107-0003 | Накладки для трамвайных желобчатых рельсов типа ТВ-60 | шт. | 4,312 | 2 780,52 | 11 989,60
| 107-0006 | Рельсы трамвайные желобчатые типа ТВ-60 | м | 176 | 6 743,94 | 1 186 933,44
| 107-0018 | Шайбы плоские для путевых болтов диаметром 22 мм, исполнение 2 | т | 0,0176 | 82 087,73 | 1 444,74
| 111-0117 | Джемпер штепсельный типа I.19.00.00СБ | шт. | 0,00968 | 834,02 | 8,07
| 509-0785 | Втулки изолирующие текстолитовые | 1000 шт. | 0,53592 | 80 502,65 | 43 142,98
36 | 105-0004 | Болты для рельсовых стыков, класс 8,8 диаметром 27 мм | т | -0,0088 | 181 672,13 | -1 598,71
37 | 105-0024 | Шайбы пружинные путевые исполнение 2, диаметр 27 мм | т | -0,0757 | 96 727,15 | -7 322,25
38 | 107-0003 | Накладки для трамвайных желобчатых рельсов типа ТВ-60 | шт. | -4,312 | 2 780,52 | -11 989,60
39 | 107-0006 | Рельсы трамвайные желобчатые типа ТВ-60 | м | -176 | 6 743,94 | -1 186 933,44
40 | 111-0117 | Джемпер штепсельный типа I.19.00.00СБ | шт. | -0,0097 | 834,02 | -8,09
41 | 509-0785 | Втулки изолирующие текстолитовые | 1000 шт. | -0,5359 | 80 502,65 | -43 141,37
42 | 11-01-002-01 | Устройство подстилающих слоев песчаных | 1 м3 подстилающего слоя | 6,1 | 4 112,30 | 25 085,15
МДС 81-35.2004 п.4.7 к ОТ = 1,15 к ЭМ = 1,25 к ЗТ = 1,15 к ЗТМ = 1,25
| 1 | Оплата труда рабочих | чел.-ч | 32,2936 | 362,11 | 11 693,84
| 1-1031 | Рабочий строитель среднего разряда 3,1
| 2 | Оплата труда машинистов | чел.-ч | 3,0881 | 402,68 | 1 243,52
| 030101 | Автопогрузчики 5 т | маш.-ч | 0,8235 | 2 022,03 | 1 665,14
| 050101 | Компрессоры передвижные с двигателем внутреннего сгорания давлением до 686 кПа (7 ат), производительность до 5 м3/мин | маш.-ч | 2,264625 | 799,30 | 1 810,11
| 331100 | Трамбовки пневматические при работе от передвижных компрессорных станций | маш.-ч | 4,52925 | 2,82 | 12,77
| 408-0122 | Песок природный для строительных работ средний | м3 | 7,32 | 1 347,15 | 9 861,14
| 411-0001 | Вода | м3 | 0,915 | 46,07 | 42,15
43 | 11-01-014-01 | Устройство полов бетонных толщиной 100 мм | 100 м2 пола | 1,548 | 87 525,98 | 135 490,19
МДС 81-35.2004 п.4.7 к ОТ = 1,15 к ЭМ = 1,25 к ЗТ = 1,15 к ЗТМ = 1,25
| 1 | Оплата труда рабочих | чел.-ч | 72,8191 | 402,68 | 29 322,80
| 1-1040 | Рабочий строитель среднего разряда 4
| 2 | Оплата труда машинистов | чел.-ч | 28,787 | 462,79 | 13 322,34
| 331801 | Комплексы вакуумные типа СО-177 | маш.-ч | 28,786995 | 531,72 | 15 306,62
| 102-0114 | Доски обрезные хвойных пород длиной 2-3,75 м, шириной 75-150 мм, толщиной 25 мм, IV сорта | м3 | 0,09288 | 4 610,52 | 428,23
| 401-0006 | Бетон тяжелый, класс В15 (М200) | м3 | 15,7896 | 5 725,09 | 90 396,88
| 411-0001 | Вода | м3 | 0,774 | 46,07 | 35,66
44 | 11-01-047-01 | Устройство покрытий из плит керамогранитных размером 40х40 см | 100 м2 покрытия | 1,548 | 339 467,06 | 525 495,00
МДС 81-35.2004 п.4.7 к ОТ = 1,15 к ЭМ = 1,25 к ЗТ = 1,15 к ЗТМ = 1,25
| 1 | Оплата труда рабочих | чел.-ч | 746,0231 | 366,62 | 273 506,99
| 1-1032 | Рабочий строитель среднего разряда 3,2
| 2 | Оплата труда машинистов | чел.-ч | 4,4931 | 404,63 | 1 818,04
| 020128 | Краны башенные при работе на других видах строительства 5 т | маш.-ч | 0,052245 | 923,61 | 48,25
| 021140 | Краны на автомобильном ходу при работе на других видах строительства 6,3 т | маш.-ч | 0,026123 | 1 714,82 | 44,80
| 110901 | Растворосмесители передвижные 65 л | маш.-ч | 4,414703 | 406,63 | 1 795,15
| 339904 | Плиткорез MAKITA RH 4101 | маш.-ч | 0,130613 | 15,05 | 1,97
| 400001 | Автомобили бортовые, грузоподъемность до 5 т | маш.-ч | 0,026123 | 1 988,58 | 51,95
| 101-1971 | Затирка <Старатели> (разной цветности) | т | 0,020124 | 103 861,42 | 2 090,11
| 101-4368 | Клей плиточный <Юнис Гранит> | кг | 1857,6 | 31,30 | 58 142,88
| 101-4486 | Гранит керамический многоцветный неполированный, размером 400х400х9 мм | м2 | 157,896 | 1 201,94 | 189 781,52
| 411-0001 | Вода | м3 | 0,68112 | 46,07 | 31,38
45 | 101-4486 | Гранит керамический многоцветный неполированный, размером 400х400х9 мм | м2 | -157,896 | 1 201,94 | - 189 781,52
46 | 101-4484 | Гранит керамический многоцветный неполированный, размером 300х300х8 мм | м2 | 157,896 | 1 117,62 | 176 467,73
47 | 101-2416 | Грунтовка <Бетоконтакт>, КНАУФ | кг | 6,2 | 269,77 | 1 672,57
48 | 203-0516 | Рейки деревянные 8х18 мм | м3 | 0,0155 | 23 579,42 | 365,48
49 | 61-28-1 | Устройство основания под штукатурку из металлической сетки по кирпичным и бетонным поверхностям | 100 м2 поверхности | 4,016 | 95 054,92 | 381 740,55
| 1 | Оплата труда рабочих | чел.-ч | 442,4026 | 327,56 | 144 913,40
| 1-1020 | Рабочий строитель среднего разряда 2
| 030401 | Лебедки электрические тяговым усилием до 5,79 кН (0,59 т) | маш.-ч | 0,54216 | 10,19 | 5,52
| 400001 | Автомобили бортовые, грузоподъемность до 5 т | маш.-ч | 0,704808 | 1 988,58 | 1 401,57
| 101-0874 | Сетка тканая с квадратными ячейками N 05 без покрытия | м2 | 441,76 | 507,42 | 224 157,86
| 405-0219 | Гипсовые вяжущие, марка Г3 | т | 1,004 | 11 184,16 | 11 228,90
| 411-0001 | Вода | м3 | 0,72288 | 46,07 | 33,30
50 | 15-02-016-01 | Штукатурка поверхностей внутри здания цементно-известковым или цементным раствором по камню и бетону простая стен | 100 м2 оштукатуриваемой поверхности | 4,016 | 58 271,25 | 234 017,37
МДС 81-35.2004 п.4.7 к ОТ = 1,15 к ЭМ = 1,25 к ЗТ = 1,15 к ЗТМ = 1,25
| 1 | Оплата труда рабочих | чел.-ч | 470,107 | 380,15 | 178 711,18
| 1-1035 | Рабочий строитель среднего разряда 3,5
| 2 | Оплата труда машинистов | чел.-ч | 41,1364 | 376,33 | 15 480,86
| 030954 | Подъемники грузоподъемностью до 500 кг одномачтовые, высота подъема 45 м | маш.-ч | 4,20174 | 600,63 | 2 523,69
| 111500 | Растворонасосы 1 м3/ч | маш.-ч | 36,93465 | 374,69 | 13 839,04
| 101-0179 | Гвозди строительные с плоской головкой 1,6x50 мм | т | 0,000281 | 85 143,10 | 23,93
| 101-0874 | Сетка тканая с квадратными ячейками N 05 без покрытия | м2 | 11,12432 | 507,42 | 5 644,70
| 402-0083 | Раствор готовый отделочный тяжелый, цементно-известковый 1:1:6 | м3 | 6,06416 | 5 442,69 | 33 005,34
| 405-0219 | Гипсовые вяжущие, марка Г3 | т | 0,024096 | 11 184,16 | 269,49
51 | 15-04-006-03 | Покрытие поверхностей грунтовкой глубокого проникновения за 1 раз стен | 100 м2 покрытия | 4,016 | 4 143,67 | 16 640,92
МДС 81-35.2004 п.4.7 к ОТ = 1,15 к ЭМ = 1,25 к ЗТ = 1,15 к ЗТМ = 1,25
| 1 | Оплата труда рабочих | чел.-ч | 40,8382 | 402,68 | 16 444,73
| 1-1040 | Рабочий строитель среднего разряда 4
| 2 | Оплата труда машинистов | чел.-ч | 0,0678 | 540,68 | 36,66
| 030954 | Подъемники грузоподъемностью до 500 кг одномачтовые, высота подъема 45 м | маш.-ч | 0,06777 | 600,63 | 40,70
| 400001 | Автомобили бортовые, грузоподъемность до 5 т | маш.-ч | 0,06777 | 1 988,58 | 134,77
| 101-1757 | Ветошь | кг | 0,4016 | 51,60 | 20,72
52 | 101-2416 | Грунтовка <Бетоконтакт>, КНАУФ | кг | 52,208 | 269,77 | 14 084,15
53 | 15-01-019-05 | Гладкая облицовка стен, столбов, пилястр и откосов (без карнизных, плинтусных и угловых плиток) без установки плиток туалетного гарнитура на клее из сухих смесей по кирпичу и бетону | 100 м2 поверхности облицовки | 4,016 | 207 271,33 | 832 401,65
МДС 81-35.2004 п.4.7 к ОТ = 1,15 к ЭМ = 1,25 к ЗТ = 1,15 к ЗТМ = 1,25
| 1 | Оплата труда рабочих | чел.-ч | 995,5169 | 384,65 | 382 925,58
| 1-1036 | Рабочий строитель среднего разряда 3,6
| 2 | Оплата труда машинистов | чел.-ч | 11,1821 | 425,30 | 4 755,75
| 030101 | Автопогрузчики 5 т | маш.-ч | 0,54216 | 2 022,03 | 1 096,26
| 030954 | Подъемники грузоподъемностью до 500 кг одномачтовые, высота подъема 45 м | маш.-ч | 1,82979 | 600,63 | 1 099,03
| 110901 | Растворосмесители передвижные 65 л | маш.-ч | 8,8101 | 406,63 | 3 582,45
| 101-0258 | Плитки керамические глазурованные для внутренней облицовки стен гладкие без завала цветные (однотонные) | м2 | 401,6 | 989,60 | 397 423,36
| 101-1757 | Ветошь | кг | 2,008 | 51,60 | 103,61
| 101-1776 | Клей для облицовочных работ водостойкий <Плюс> (сухая смесь) | т | 1,506 | 19 846,02 | 29 888,11
| 402-0071 | Смесь сухая (фуга) АТЛАС разных цветов для заделки швов водостойкая | т | 0,2008 | 80 234,95 | 16 111,18
| 411-0001 | Вода | м3 | 3,73488 | 46,07 | 172,07
54 | 12-01-010-01 | Устройство мелких покрытий (брандмауэры, парапеты, свесы и т.п.) из листовой оцинкованной стали | 100 м2 покрытия | 1,799 | 129 137,40 | 232 318,16
МДС 81-35.2004 п.4.7 к ОТ = 1,15 к ЭМ = 1,25 к ЗТ = 1,15 к ЗТМ = 1,25
| 1 | Оплата труда рабочих | чел.-ч | 314,9048 | 357,61 | 112 613,11
| 1-1030 | Рабочий строитель среднего разряда 3
| 2 | Оплата труда машинистов | чел.-ч | 0,6072 | 540,89 | 328,43
| 020129 | Краны башенные при работе на других видах строительства 8 т | маш.-ч | 0,607163 | 1 577,41 | 957,74
| 400001 | Автомобили бортовые, грузоподъемность до 5 т | маш.-ч | 0,212508 | 1 988,58 | 422,59
| 101-0195 | Гвозди толевые круглые 3,0х40 мм | т | 0,007196 | 100 214,20 | 721,14
| 101-0795 | Проволока канатная оцинкованная, диаметром 3 мм | т | 0,021588 | 73 647,65 | 1 589,91
| 101-1875 | Сталь листовая оцинкованная толщиной листа 0,7 мм | т | 1,406818 | 82 465,30 | 116 013,67
55 | 101-1875 | Сталь листовая оцинкованная толщиной листа 0,7 мм | т | -1,4068 | 82 465,30 | - 116 012,18
56 | 101-2216 | Сталь листовая горячекатаная марки Ст3 толщиной 2-6 мм | т | 2,824 | 55 404,32 | 156 461,80
57 | 13-03-002-04 | Огрунтовка металлических поверхностей за один раз грунтовкой ГФ-021 | 100 м2 окрашиваемой поверхности | 1,799 | 5 079,20 | 9 137,46
| 1 | Оплата труда рабочих | чел.-ч | 12,8961 | 444,75 | 5 735,54
| 1-1047 | Рабочий строитель среднего разряда 4,7
| 2 | Оплата труда машинистов | чел.-ч | 0,0243 | 402,47 | 9,78
| 030101 | Автопогрузчики 5 т | маш.-ч | 0,024287 | 2 022,03 | 49,11
| 030401 | Лебедки электрические тяговым усилием до 5,79 кН (0,59 т) | маш.-ч | 0,024287 | 10,19 | 0,25
| 340101 | Агрегаты окрасочные высокого давления для окраски поверхностей конструкций мощностью 1 кВт | маш.-ч | 2,720088 | 6,42 | 17,46
| 400001 | Автомобили бортовые, грузоподъемность до 5 т | маш.-ч | 0,024287 | 1 988,58 | 48,30
| 113-0021 | Грунтовка ГФ-021 красно-коричневая | т | 0,021588 | 118 012,64 | 2 547,66
| 113-0077 | Ксилол нефтяной марки А | т | 0,003598 | 205 430,57 | 739,14
58 | 15-04-030-02 | Масляная окраска металлических поверхностей больших (кроме кровель), количество окрасок 2 | 100 м2 окрашиваемой поверхности | 1,799 | 11 419,85 | 20 544,34
МДС 81-35.2004 п.4.7 к ОТ = 1,15 к ЭМ = 1,25 к ЗТ = 1,15 к ЗТМ = 1,25
| 1 | Оплата труда рабочих | чел.-ч | 34,1019 | 371,13 | 12 656,24
| 1-1033 | Рабочий строитель среднего разряда 3,3
| 2 | Оплата труда машинистов | чел.-ч | 0,0304 | 540,19 | 16,42
| 030954 | Подъемники грузоподъемностью до 500 кг одномачтовые, высота подъема 45 м | маш.-ч | 0,030359 | 600,63 | 18,23
| 400001 | Автомобили бортовые, грузоподъемность до 5 т | маш.-ч | 0,091075 | 1 988,58 | 181,11
| 101-0435 | Краски цветные, готовые к применению для внутренних работ МА-22 бежевая, голубая, светло-серая | т | 0,049113 | 110 329,50 | 5 418,61
| 101-1757 | Ветошь | кг | 0,1799 | 51,60 | 9,28
| 101-1825 | Олифа натуральная | кг | 5,7568 | 392,73 | 2 260,87
59 | 16-04-001-03 | Прокладка трубопроводов канализации из полиэтиленовых труб высокой плотности диаметром 160 мм | 100 м трубопровода | 0,7 | 143 344,50 | 100 341,17
МДС 81-35.2004 п.4.7 к ОТ = 1,15 к ЭМ = 1,25 к ЗТ = 1,15 к ЗТМ = 1,25
| 1 | Оплата труда рабочих | чел.-ч | 64,6726 | 389,16 | 25 167,99
| 1-1037 | Рабочий строитель среднего разряда 3,7
| 2 | Оплата труда машинистов | чел.-ч | 0,0827 | 540,84 | 44,73
| 020129 | Краны башенные при работе на других видах строительства 8 т | маш.-ч | 0,04725 | 1 577,41 | 74,53
| 021141 | Краны на автомобильном ходу при работе на других видах строительства 10 т | маш.-ч | 0,035438 | 2 127,36 | 75,39
| 400001 | Автомобили бортовые, грузоподъемность до 5 т | маш.-ч | 0,035438 | 1 988,58 | 70,47
| 101-2449 | Кольца резиновые для чугунных напорных труб диаметром 50-300 мм | кг | 4,55 | 287,27 | 1 307,08
| 101-2576 | Болты с гайками и шайбами для санитарно-технических работ диаметром 16 мм | т | 0,00294 | 155 884,85 | 458,30
| 411-0001 | Вода | м3 | 2,45 | 46,07 | 112,87
| 507-2009 | Труба ПЭ 63 SDR 11 (Т), наружный диаметр 160 мм (ГОСТ 18599-2001) | 10 м | 6,986 | 10 460,14 | 73 074,54
60 | 301-1224 | Крепления для трубопроводов: кронштейны, планки, хомуты | кг | 1,2 | 115,85 | 139,02
61 | 09-03-014-01 | Монтаж связей и распорок из одиночных и парных уголков, гнутосварных профилей для пролетов до 24 м при высоте здания до 25 м | 1 т конструкций | 0,2 | 59 391,90 | 11 878,37
МДС 81-35.2004 п.4.7 к ОТ = 1,15 к ЭМ = 1,25 к ЗТ = 1,15 к ЗТМ = 1,25
| 1 | Оплата труда рабочих | чел.-ч | 19,6484 | 366,62 | 7 203,50
| 1-1032 | Рабочий строитель среднего разряда 3,2
| 2 | Оплата труда машинистов | чел.-ч | 1,2893 | 542,87 | 699,92
| 020403 | Краны козловые при работе на монтаже технологического оборудования 32 т | маш.-ч | 0,03375 | 5 815,52 | 196,27
| 021141 | Краны на автомобильном ходу при работе на других видах строительства 10 т | маш.-ч | 0,0405 | 2 127,36 | 86,16
| 021244 | Краны на гусеничном ходу при работе на других видах строительства 25 т | маш.-ч | 1,215 | 2 925,54 | 3 554,53
| 040504 | Аппарат для газовой сварки и резки | маш.-ч | 0,49275 | 5,57 | 2,74
| 041000 | Преобразователи сварочные с номинальным сварочным током 315-500 А | маш.-ч | 0,03375 | 85,79 | 2,90
| 400001 | Автомобили бортовые, грузоподъемность до 5 т | маш.-ч | 0,064125 | 1 988,58 | 127,52
| 101-0309 | Канаты пеньковые пропитанные | т | 0,00002 | 409 985,46 | 8,20
| 101-0324 | Кислород технический газообразный | м3 | 0,24 | 85,68 | 20,56
| 101-0797 | Проволока горячекатаная в мотках, диаметром 6,3-6,5 мм | т | 0,000006 | 34 657,77 | 0,21
| 101-1019 | Швеллеры N 40 из стали марки Ст0 | т | 0,000388 | 69 140,40 | 26,83
| 101-1513 | Электроды диаметром 4 мм Э42 | т | 0,000088 | 216 263,69 | 19,03
| 101-1714 | Болты с гайками и шайбами строительные | т | 0,0042 | 141 392,75 | 593,85
| 101-1805 | Гвозди строительные | т | 0,000002 | 90 714,83 | 0,18
| 101-2278 | Пропан-бутан, смесь техническая | кг | 0,072 | 88,32 | 6,36
| 101-2467 | Растворитель марки Р-4 | т | 0,00012 | 111 494,50 | 13,38
| 102-0023 | Бруски обрезные хвойных пород длиной 4-6,5 м, шириной 75-150 мм, толщиной 40-75 мм, I сорта | м3 | 0,000206 | 12 756,87 | 2,63
| 113-0021 | Грунтовка ГФ-021 красно-коричневая | т | 0,000062 | 118 012,64 | 7,32
| 201-0756 | Отдельные конструктивные элементы зданий и сооружений с преобладанием горячекатаных профилей, средняя масса сборочной единицы от 0,1 до 0,5 т | т | 0,00004 | 106 810,24 | 4,27
| 508-0097 | Канат двойной свивки типа ТК, конструкции 6х19(1+6+12)+1 о.с., оцинкованный из проволок марки В, маркировочная группа 1770 н/мм2, диаметром 5,5 мм | 10 м | 0,00374 | 515,55 | 1,93
62 | 201-0843 | Конструкции стальные индивидуальные решетчатые сварные массой до 0,1 т | т | 0,2 | 111 187,93 | 22 237,59
63 | 16-04-002-03 | Прокладка трубопроводов водоснабжения из напорных полиэтиленовых труб низкого давления среднего типа наружным диаметром 32 мм | 100 м трубопровода | 3,12 | 95 192,23 | 296 999,73
МДС 81-35.2004 п.4.7 к ОТ = 1,15 к ЭМ = 1,25 к ЗТ = 1,15 к ЗТМ = 1,25
| 1 | Оплата труда рабочих | чел.-ч | 589,9748 | 414,70 | 244 662,55
| 1-1042 | Рабочий строитель среднего разряда 4,2
| 2 | Оплата труда машинистов | чел.-ч | 24,8508 | 540,92 | 13 442,29
| 020129 | Краны башенные при работе на других видах строительства 8 т | маш.-ч | 0,26325 | 1 577,41 | 415,25
| 021141 | Краны на автомобильном ходу при работе на других видах строительства 10 т | маш.-ч | 0,15795 | 2 127,36 | 336,02
| 081600 | Агрегаты для сварки полиэтиленовых труб | маш.-ч | 24,4296 | 1 299,63 | 31 749,44
| 400001 | Автомобили бортовые, грузоподъемность до 5 т | маш.-ч | 1,1583 | 1 988,58 | 2 303,37
| 101-0137 | Дюбели с калиброванной головкой (в обоймах) 3х58,5 мм | т | 0,001591 | 109 622,31 | 174,41
| 101-0329 | Клей 88-СА | кг | 0,5304 | 353,07 | 187,27
| 101-1680 | Патроны для строительно-монтажного пистолета | 1000 шт. | 0,1872 | 5 361,06 | 1 003,59
| 101-1700 | Наконечники для полиэтиленовых труб | кг | 1,0296 | 339,84 | 349,90
| 113-0473 | Метиленхлорид | кг | 0,624 | 173,45 | 108,23
| 405-1601 | Известь строительная негашеная хлорная, марки А | кг | 0,01248 | 34,68 | 0,43
| 411-0001 | Вода | м3 | 3,7752 | 46,07 | 173,92
| 507-0589 | Трубы напорные из полиэтилена низкого давления среднего типа, наружным диаметром 32 мм | 10 м | 29,2656 | 530,84 | 15 535,35
64 | 08-02-412-02 | Затягивание провода в проложенные трубы и металлические рукава первого одножильного или многожильного в общей оплетке, суммарное сечение до 6 мм2 | 100 м | 3,12 | 3 186,56 | 9 942,07
| 1 | Оплата труда рабочих | чел.-ч | 22,7027 | 393,67 | 8 937,37
| 1-2038 | Рабочий монтажник среднего разряда 3,8
| 2 | Оплата труда машинистов | чел.-ч | 0,0842 | 541,18 | 45,57
| 021102 | Краны на автомобильном ходу при работе на монтаже технологического оборудования 10 т | маш.-ч | 0,08424 | 2 293,18 | 193,18
| 400001 | Автомобили бортовые, грузоподъемность до 5 т | маш.-ч | 0,08424 | 1 988,58 | 167,52
| 999-9950 | Вспомогательные ненормируемые материалы | руб. | 4,1184 | 14,51 | 59,76
| 101-1764 | Тальк молотый, сорт I | т | 0,001872 | 23 218,55 | 43,47
| 101-2143 | Краска | кг | 0,0624 | 87,44 | 5,46
| 101-2499 | Лента изоляционная прорезиненная односторонняя ширина 20 мм, толщина 0,25-0,35 мм | кг | 0,4992 | 266,85 | 133,21
| 509-0778 | Втулки В22 | 1000 шт. | 0,038064 | 2 399,85 | 91,35
| 509-1652 | Гильза кабельная медная ГМ 6 | шт. | 15,6 | 19,92 | 310,75
65 | 502-0552 | Провода силовые для электрических установок на напряжение до 450 В с медными жилами плоские с разделительным основанием марки ППВ, с числом жил - 3 и сечением 1,5 мм2 | 1000 м | 0,156 | 85 000,00 | 13 260,00
66 | 502-0554 | Провода силовые для электрических установок на напряжение до 450 В с медными жилами плоские с разделительным основанием марки ППВ, с числом жил - 3 и сечением 2,5 мм2 | 1000 м | 0,156 | 85 000,00 | 13 260,00
67 | 08-03-593-07 | Светильник потолочный или настенный с креплением винтами или болтами для помещений с нормальными условиями среды, двухламповый | 100 шт. | 0,2 | 53 222,44 | 10 644,49
| 1 | Оплата труда рабочих | чел.-ч | 21,0816 | 414,70 | 8 742,54
| 1-2042 | Рабочий монтажник среднего разряда 4,2
| 2 | Оплата труда машинистов | чел.-ч | 0,2916 | 540,92 | 157,73
| 021102 | Краны на автомобильном ходу при работе на монтаже технологического оборудования 10 т | маш.-ч | 0,2916 | 2 293,18 | 668,69
| 330206 | Дрели электрические | маш.-ч | 4,4226 | 7,40 | 32,73
| 400001 | Автомобили бортовые, грузоподъемность до 5 т | маш.-ч | 0,2916 | 1 988,58 | 579,87
| 999-9950 | Вспомогательные ненормируемые материалы | руб. | 4,026 | 14,51 | 58,42
| 101-0115 | Винты с полукруглой головкой длиной 50 мм | т | 0,000612 | 169 977,95 | 104,03
| 101-2499 | Лента изоляционная прорезиненная односторонняя ширина 20 мм, толщина 0,25-0,35 мм | кг | 0,062 | 266,85 | 16,54
| 101-3914 | Дюбели распорные полипропиленовые | 100 шт. | 0,816 | 206,26 | 168,31
| 509-0167 | Сжимы соединительные | 100 шт. | 0,204 | 1 340,01 | 273,36
68 | прайс | Светильник светодиодный | шт. | 20 | 2 700,00 | 54 000,00
69 | 10-04-066-04 | Коробка кабельная соединительная или разветвительная | 1 шт. | 40 | 2 005,06 | 80 202,34
| 1 | Оплата труда рабочих | чел.-ч | 216 | 357,61 | 77 243,76
| 1-2030 | Рабочий монтажник среднего разряда 3
| 999-9950 | Вспомогательные ненормируемые материалы | руб. | 35,6 | 14,51 | 516,56
| 101-1665 | Лак электроизоляционный 318 | кг | 0,4 | 378,07 | 151,23
| 101-2073 | Нитки суровые | кг | 0,4 | 1 723,62 | 689,45
| 101-2493 | Лента липкая изоляционная на поликасиновом компаунде марки ЛСЭПЛ, шириной 20-30 мм, толщиной от 0,14 до 0,19 мм | кг | 0,2 | 801,33 | 160,27
| 111-0109 | Бирки маркировочные пластмассовые | 100 шт. | 2,4 | 69,94 | 167,86
| 411-0041 | Электроэнергия | кВт-ч | 2,4 | 8,79 | 21,10
| 506-1361 | Припои оловянно-свинцовые бессурьмянистые марки ПОС40 | кг | 0,4 | 1 780,42 | 712,17
| 509-0860 | Прессшпан листовой, марки А | кг | 2 | 269,97 | 539,94
70 | 503-0453 | Коробка универсальная марки УК-П | шт. | 40 | 42,79 | 1 711,60
71 | 08-03-526-01 | Автомат одно-, двух-, трехполюсный, устанавливаемый на конструкции на стене или колонне, на ток до 25 А | 1 шт. | 2 | 1 251,14 | 2 502,25
| 1 | Оплата труда рабочих | чел.-ч | 4,212 | 398,18 | 1 677,13
| 1-2039 | Рабочий монтажник среднего разряда 3,9
| 040502 | Установки для сварки ручной дуговой (постоянного тока) | маш.-ч | 0,351 | 38,47 | 13,50
| 330206 | Дрели электрические | маш.-ч | 0,108 | 7,40 | 0,80
| 999-9950 | Вспомогательные ненормируемые материалы | руб. | 0,78 | 14,51 | 11,32
| 101-1665 | Лак электроизоляционный 318 | кг | 0,012 | 378,07 | 4,54
| 101-1924 | Электроды диаметром 4 мм Э42А | кг | 0,14 | 222,66 | 31,17
| 101-1964 | Шпагат бумажный | кг | 0,002 | 267,85 | 0,54
| 101-1977 | Болты с гайками и шайбами строительные | кг | 0,098 | 141,39 | 13,86
| 101-2143 | Краска | кг | 0,072 | 87,44 | 6,30
| 101-2365 | Нитки швейные | кг | 0,002 | 1 967,23 | 3,93
| 101-2499 | Лента изоляционная прорезиненная односторонняя ширина 20 мм, толщина 0,25-0,35 мм | кг | 0,024 | 266,85 | 6,40
| 101-3914 | Дюбели распорные полипропиленовые | 100 шт. | 0,028 | 206,26 | 5,78
| 201-0843 | Конструкции стальные индивидуальные решетчатые сварные массой до 0,1 т | т | 0,002 | 111 187,93 | 222,38
| 509-0090 | Перемычки гибкие, тип ПГС-50 | шт. | 2 | 250,71 | 501,42
| 509-1210 | Вазелин технический | кг | 0,012 | 265,02 | 3,18
72 | 509-2277 | Выключатели автоматические <Legrand> серии LR 2Р 16А | шт. | 1 | 450,00 | 450,00
73 | 509-2278 | Выключатели автоматические <Legrand> серии LR 2Р 25А | шт. | 1 | 450,00 | 450,00
74 | 08-03-591-09 | Розетка штепсельная утопленного типа при скрытой проводке | 100 шт. | 0,36 | 18 432,77 | 6 635,80
| 1 | Оплата труда рабочих | чел.-ч | 14,8133 | 414,70 | 6 143,08
| 1-2042 | Рабочий монтажник среднего разряда 4,2
| 2 | Оплата труда машинистов | чел.-ч | 0,0146 | 540,18 | 7,89
| 021102 | Краны на автомобильном ходу при работе на монтаже технологического оборудования 10 т | маш.-ч | 0,01458 | 2 293,18 | 33,43
| 400001 | Автомобили бортовые, грузоподъемность до 5 т | маш.-ч | 0,00972 | 1 988,58 | 19,33
| 999-9950 | Вспомогательные ненормируемые материалы | руб. | 2,8296 | 14,51 | 41,06
| 101-1977 | Болты с гайками и шайбами строительные | кг | 0,54 | 141,39 | 76,35
| 101-2499 | Лента изоляционная прорезиненная односторонняя ширина 20 мм, толщина 0,25-0,35 мм | кг | 0,1512 | 266,85 | 40,35
| 405-0219 | Гипсовые вяжущие, марка Г3 | т | 0,001134 | 11 184,16 | 12,68
| 509-0783 | Втулки изолирующие | шт. | 36,72 | 7,34 | 269,52
75 | 503-0474 | Розетка скрытой проводки двухгнездная | шт. | 36 | 149,87 | 5 395,32
ИТОГИ ПО РАЗДЕЛУ
МДС 81-35.2004 прил.1 табл.3 п.2 к ОТ = 1,35 к ЭМ = 1,35 к ЗТ = 1,35 к ЗТМ = 1,35
|  | Оплата труда рабочих | чел.-ч | 5862,6378 |  | 2 197 813,72
|  | Оплата труда машинистов | чел.-ч | 210,6439 |  | 100 798,58
|  | Фонд оплаты труда | чел.-ч | 6073,2817 |  | 2 298 612,30
|  | Стоимость эксплуатации машин |  |  |  | 284 274,65
|  | Стоимость материалов, учтенных в расценках |  |  |  | 3 904 853,36
|  | Стоимость материалов, не учтенных в расценках |  |  |  | - 953 630,27
|  | Стоимость материалов |  |  |  | 2 951 223,09
|  | Итого прямые затраты по разделу |  |  |  | 5 433 311,46
|  | Накладные расходы |  |  |  | 1 771 505,23
в том числе:
|  | 79% от ФОТ текущего 144913,4 |  |  |  | 114 481,59
|  | 90% от ФОТ текущего 5745,32 |  |  |  | 5 170,79
|  | 105% от ФОТ текущего 611027,42 |  |  |  | 641 578,79
|  | 112% от ФОТ текущего 93822,74 |  |  |  | 105 081,47
|  | 120% от ФОТ текущего 112941,54 |  |  |  | 135 529,85
|  | 123% от ФОТ текущего 330907,53 |  |  |  | 407 016,26
|  | 128% от ФОТ текущего 283317,56 |  |  |  | 362 646,48
|  | Сметная прибыль |  |  |  | 888 805,20
в том числе:
|  | 47% от ФОТ текущего 611027,42 |  |  |  | 287 182,89
|  | 50% от ФОТ текущего 144913,4 |  |  |  | 72 456,70
|  | 54% от ФОТ текущего 93822,74 |  |  |  | 50 664,28
|  | 55% от ФОТ текущего 112941,54 |  |  |  | 62 117,85
|  | 60% от ФОТ текущего 5745,32 |  |  |  | 3 447,19
|  | 64% от ФОТ текущего 330907,53 |  |  |  | 211 780,82
|  | 71% от ФОТ текущего 283317,56 |  |  |  | 201 155,47
|  | Стоимость оборудования |  |  |  | 54 900,00
|  | Итого по разделу с накладными расходами и сметной прибылью |  |  |  | 8 148 521,89
ИТОГИ ПО СМЕТЕ
|  | Оплата труда рабочих | чел.-ч | 7758,0305 |  | 2 892 437,13
|  | Оплата труда машинистов | чел.-ч | 703,6044 |  | 304 850,01
|  | Фонд оплаты труда | чел.-ч | 8461,6349 |  | 3 197 287,14
|  | Стоимость эксплуатации машин |  |  |  | 769 656,21
|  | Стоимость материалов, учтенных в расценках |  |  |  | 3 913 232,82
|  | Стоимость материалов, не учтенных в расценках |  |  |  | - 809 015,94
|  | Стоимость материалов |  |  |  | 3 104 216,88
|  | Итого прямые затраты по смете |  |  |  | 6 766 310,22
|  | Накладные расходы |  |  |  | 2 714 475,09
в том числе:
|  | 79% от ФОТ текущего 144913,4 |  |  |  | 114 481,59
|  | 83% от ФОТ текущего 8048,15 |  |  |  | 6 679,96
|  | 85% от ФОТ текущего 1309,92 |  |  |  | 1 113,43
|  | 90% от ФОТ текущего 5745,32 |  |  |  | 5 170,79
|  | 105% от ФОТ текущего 611027,42 |  |  |  | 641 578,79
|  | 110% от ФОТ текущего 718089,18 |  |  |  | 789 898,10
|  | 112% от ФОТ текущего 178788,25 |  |  |  | 200 242,84
|  | 120% от ФОТ текущего 112941,54 |  |  |  | 135 529,85
|  | 123% от ФОТ текущего 356108,7 |  |  |  | 438 013,70
|  | 128% от ФОТ текущего 283317,56 |  |  |  | 362 646,48
|  | 142% от ФОТ текущего 13464,48 |  |  |  | 19 119,56
|  | Сметная прибыль |  |  |  | 1 398 657,82
в том числе:
|  | 47% от ФОТ текущего 611027,42 |  |  |  | 287 182,89
|  | 50% от ФОТ текущего 144913,4 |  |  |  | 72 456,70
|  | 54% от ФОТ текущего 178788,25 |  |  |  | 96 545,66
|  | 55% от ФОТ текущего 112941,54 |  |  |  | 62 117,85
|  | 60% от ФОТ текущего 723834,5 |  |  |  | 434 300,70
|  | 64% от ФОТ текущего 356108,7 |  |  |  | 227 909,57
|  | 65% от ФОТ текущего 9358,07 |  |  |  | 6 082,75
|  | 71% от ФОТ текущего 283317,56 |  |  |  | 201 155,47
|  | 81% от ФОТ текущего 13464,48 |  |  |  | 10 906,23
|  | Стоимость оборудования |  |  |  | 54 900,00
|  | Итого по смете с накладными расходами и сметной прибылью |  |  |  | 10 934 343,13
Резерв средств на непредвиденные работы и затраты
|  | 2% |  |  |  | 218 686,86
|  | Итого |  |  |  | 11 153 029,99
Налоги
| НДС | 22% |  |  |  | 2 453 666,60
|  | Итого |  |  |  | 13 606 696,59
|  | ВСЕГО ПО СМЕТЕ |  |  |  | 13 606 696,59
Проверил
Составил
Примечание: