## ЛС № 02-01-01 Монтаж металличес
Приложение № 3
Утверждено приказом Минстроя РФ № 421/пр от 4 августа 2020 г. в редакции приказа № 557/пр от 7 июля 2022 г.
Наименование программного продукта |  |  |  |  | ГРАНД-Смета, версия 2025.3
Наименование редакции сметных нормативов |  |  |  |  | Приказ Минстроя России от 30.12.2021 № 1046/пр; Приказ Минстроя России от 04.08.2020 № 421/пр; Приказ Минстроя России от 21.12.2020 № 812/пр; Приказ Минстроя России от 11.12.2020 № 774/пр; Приказ Минстроя России от 02.08.2023 № 551/пр; Приказ Минстроя России от 14.11.2023 № 817/пр; Приказ Минстроя России от 16.02.2024 № 102/пр; Приказ Минстроя России от 13.05.2024 №323/пр; Приказ Минстроя России от 09.08.2024 №524/пр; Приказ Минстроя России от 07.11.2024 №747/пр; Приказ Минстроя России от 23.01.2025 №30/пр; Приказ Минстроя России от 07.02.2025 №69/пр; Приказ Минстроя России от 19.05.2025 №299/пр; Приказ Минстроя России от 14.08.2025 №490/пр; Приказ Минстроя России от 12.11.2025 №696/пр | [11 empty] | Наименование редакции сметных нормативов | Приказ Минстроя России от 30.12.2021 № 1046/пр; Приказ Минстроя России от 04.08.2020 № 421/пр; Приказ Минстроя России от 21.12.2020 № 812/пр; Приказ Минстроя России от 11.12.2020 № 774/пр; Приказ Минстроя России от 02.08.2023 № 551/пр; Приказ Минстроя России от 14.11.2023 № 817/пр; Приказ Минстроя России от 16.02.2024 № 102/пр; Приказ Минстроя России от 13.05.2024 №323/пр; Приказ Минстроя России от 09.08.2024 №524/пр; Приказ Минстроя России от 07.11.2024 №747/пр; Приказ Минстроя России от 23.01.2025 №30/пр; Приказ Минстроя России от 07.02.2025 №69/пр; Приказ Минстроя России от 19.05.2025 №299/пр; Приказ Минстроя России от 14.08.2025 №490/пр; Приказ Минстроя России от 12.11.2025 №696/пр
Реквизиты приказа Минстроя России об утверждении дополнений и изменений к сметным нормативам |  |  |  |  | Приказ Минстроя России от 18 мая 2022 г. № 378/пр, Приказ Минстроя России от 26 августа 2022 г. № 703/пр, Приказ Минстроя России от 26 октября 2022 г. № 905/пр, Приказ Минстроя России от 27 декабря 2022 г. № 1133/пр, Приказ Минстроя России от 10 февраля 2023 г. № 84/пр, Приказ Минстроя России от 11.05.2023 №335/пр; Приказ Минстроя России от 07.07.2022 № 557/пр; Приказ Минстроя России от 02.09.2021 № 636/пр, Приказ Минстроя России от 26.07.2022 № 611/пр; Приказ Минстроя России от 22.04.2022 № 317/пр; Приказ Минстроя России от 02.08.2023 № 551/пр; Приказ Минстроя России от 14.11.2023 № 817/пр; Приказ Минстроя России от 30.01.2024 № 55/пр; Приказ Минстроя России от 16.02.2024 № 102/пр; Приказ Минстроя России от 13.05.2024 №323/пр; Приказ Минстроя России от 09.08.2024 №524/пр; Приказ Минстроя России от 07.11.2024 №747/пр; Приказ Минстроя России от 23.01.2025 №30/пр; Приказ Минстроя России от 07.02.2025 №69/пр; Приказ Минстроя России от 19.05.2025 №299/пр; Приказ Минстроя России от 14.08.2025 №490/пр; Приказ Минстроя России от 12.11.2025 №696/пр | [13 empty] | Реквизиты приказа Минстроя России об утверждении дополнений и изменений к сметным нормативам | Приказ Минстроя России от 18 мая 2022 г. № 378/пр, Приказ Минстроя России от 26 августа 2022 г. № 703/пр, Приказ Минстроя России от 26 октября 2022 г. № 905/пр, Приказ Минстроя России от 27 декабря 2022 г. № 1133/пр, Приказ Минстроя России от 10 февраля 2023 г. № 84/пр, Приказ Минстроя России от 11.05.2023 №335/пр; Приказ Минстроя России от 07.07.2022 № 557/пр; Приказ Минстроя России от 02.09.2021 № 636/пр, Приказ Минстроя России от 26.07.2022 № 611/пр; Приказ Минстроя России от 22.04.2022 № 317/пр; Приказ Минстроя России от 02.08.2023 № 551/пр; Приказ Минстроя России от 14.11.2023 № 817/пр; Приказ Минстроя России от 30.01.2024 № 55/пр; Приказ Минстроя России от 16.02.2024 № 102/пр; Приказ Минстроя России от 13.05.2024 №323/пр; Приказ Минстроя России от 09.08.2024 №524/пр; Приказ Минстроя России от 07.11.2024 №747/пр; Приказ Минстроя России от 23.01.2025 №30/пр; Приказ Минстроя России от 07.02.2025 №69/пр; Приказ Минстроя России от 19.05.2025 №299/пр; Приказ Минстроя России от 14.08.2025 №490/пр; Приказ Минстроя России от 12.11.2025 №696/пр
Реквизиты письма Минстроя России об индексах изменения сметной стоимости строительства, включаемые в федеральный реестр сметных нормативов и размещаемые в федеральной государственной информационной системе ценообразования в строительстве, подготовленного в соответствии пунктом 85 Методики расчета индексов изменения сметной стоимости строительства, утвержденной приказом Министерства строительства и жилищно-коммунального хозяйства Российской Федерации от 5 июня 2019 г. № 326/пр¹ |  |  |  |  | Письмо Минстроя России от 21.11.2025 № 71782-ИФ/09 | [9 empty] | Реквизиты письма Минстроя России об индексах изменения сметной стоимости строительства, включаемые в федеральный реестр сметных нормативов и размещаемые в федеральной государственной информационной системе ценообразования в строительстве, подготовленного в соответствии пунктом 85 Методики расчета индексов изменения сметной стоимости строительства, утвержденной приказом Министерства строительства и жилищно-коммунального хозяйства Российской Федерации от 5 июня 2019 г. № 326/пр¹ | Письмо Минстроя России от 21.11.2025 № 71782-ИФ/09 |  |  |  |  | Реквизиты письма Минстроя России об индексах изменения сметной стоимости строительства, включаемые в федеральный реестр сметных нормативов и размещаемые в федеральной государственной информационной системе ценообразования в строительстве, подготовленного в соответствии пунктом 85 Методики расчета индексов изменения сметной стоимости строительства, утвержденной приказом Министерства строительства и жилищно-коммунального хозяйства Российской Федерации от 5 июня 2019 г. № 326/пр¹ | Письмо Минстроя России от 21.11.2025 № 71782-ИФ/09
Реквизиты нормативного правового акта об утверждении оплаты труда, утверждаемый в соответствии с пунктом 22(1) Правилами мониторинга цен, утвержденными постановлением Правительства Российской Федерации от 23 декабря 2016 г. № 1452 |  |  |  |  | Постановление Правительства Самарской области от 09.04.2025 № 190 | [9 empty] | Реквизиты нормативного правового акта об утверждении оплаты труда, утверждаемый в соответствии с пунктом 22(1) Правилами мониторинга цен, утвержденными постановлением Правительства Российской Федерации от 23 декабря 2016 г. № 1452 | Постановление Правительства Самарской области от 09.04.2025 № 190 | [6 empty] | Реквизиты нормативного правового акта об утверждении оплаты труда, утверждаемый в соответствии с пунктом 22(1) Правилами мониторинга цен, утвержденными постановлением Правительства Российской Федерации от 23 декабря 2016 г. № 1452 | Постановление Правительства Самарской области от 09.04.2025 № 190
Обоснование принятых текущих цен на строительные ресурсы | [24 empty] | Обоснование принятых текущих цен на строительные ресурсы
Наименование субъекта Российской Федерации |  |  |  |  | 63. Самарская область | [10 empty] | 63. Самарская область | [9 empty] | Наименование субъекта Российской Федерации | 63. Самарская область
Наименование зоны субъекта Российской Федерации |  |  |  |  | Самарская область | [10 empty] | Самарская область | [11 empty] | Наименование зоны субъекта Российской Федерации | Самарская область
Строительство эстакады между осмотровыми канавами № 5 и 6 в Северном депо МП г.о. Самара «ТТУ» | [29 empty] | Строительство эстакады между смотровыми канавами № 6 и 7 в Северном депо МП г.о. Самара «ТТУ»
(наименование стройки)
Строительство эстакады между осмотровыми канавами № 5 и 6 в Северном депо МП г.о. Самара «ТТУ» | [30 empty] | Строительство эстакады между смотровыми канавами № 6 и 7 в Северном депо МП г.о. Самара «ТТУ»
(наименование объекта капитального строительства)
ЛОКАЛЬНЫЙ СМЕТНЫЙ РАСЧЕТ (СМЕТА) № 02-01-01
Монтаж металлической площадки обслуживания вагонов | [31 empty] | Монтаж металлической площадки обслуживания вагонов
(наименование работ и затрат)
Составлен | ресурсно-индексным | методом
Основание | 14.2025-КМ | [31 empty] | 14.2025-КМ
(проектная и (или) иная техническая документация)
Составлен(а) в текущем уровне цен |  | IV квартал 2025 года | [31 empty] | IV квартал 2025 года
Сметная стоимость |  |  | 3236.63 | тыс.руб.
в том числе:
| строительных работ |  | 2357.14 | тыс.руб. |  |  |  |  | Средства на оплату труда рабочих |  |  |  | 583.74 | тыс.руб.
| монтажных работ |  | 879.48 | тыс.руб. |  |  |  |  | Средства на оплату труда машинистов |  |  |  | 119.35 | тыс.руб.
| оборудования |  | 0 | тыс.руб. |  |  |  |  | Нормативные затраты труда рабочих |  |  |  | 1514.41 | чел.-ч.
| прочих затрат |  | 0 | тыс.руб. |  |  |  |  | Нормативные затраты труда машинистов |  |  |  | 271.12 | чел.-ч.
№ п/п | Обоснование | Наименование работ и затрат |  |  |  | Единица измерения | Количество |  |  | Сметная стоимость, руб.
[7 empty] | на единицу измерения | коэффициенты | всего с учетом коэффициентов | на единицу измерения в базисном уровне цен | индекс | на единицу измерения в текущем уровне цен | коэффициенты | всего в текущем уровне цен
1 | 2 | 3 |  |  |  | 4 | 5 | 6 | 7 | 8 | 9 | 10 | 11 | 12
Раздел 1. Изготовление металлоконструкций | [34 empty] | Раздел 1. Изготовление металлоконструкций
Изготовление площадки | [35 empty] | Изготовление площадки
1 | ГЭСНм38-01-004-01 | Сборка с помощью крана на автомобильном ходу: площадки для обслуживания оборудования и трубопроводов |  |  |  | 4: т; 5: 7.59; 6: 1; 7: 7.59 | [22 empty] | Сборка с помощью крана на автомобильном ходу: площадки для обслуживания оборудования и трубопроводов
|  | Объем=1,26+0,675+0,18+0,09+0,69+0,7+0,165+0,07+0,32+3,1+0,1+0,24 | [35 empty] | Объем=1,26+0,675+0,18+0,09+0,69+0,7+0,165+0,07+0,32+3,1+0,1+0,24
| 1 | ОТ(ЗТ) |  |  |  | 4: чел.-ч; 7: 721.05; 12: 283855.75 | [24 empty] | ОТ(ЗТ)
| 1-100-38 | Средний разряд работы 3,8 |  |  |  | 4: чел.-ч; 5: 95; 7: 721.05; 10: 393.67; 12: 283855.75 | [25 empty] | Средний разряд работы 3,8
| 2 | ЭМ |  |  |  | 12: 63936.82 | [24 empty] | ЭМ
|  | ОТм(ЗТм) |  |  |  | 4: чел.-ч; 7: 48.576; 12: 23652.62 | [24 empty] | ОТм(ЗТм)
| 91.05.05-015 | Краны на автомобильном ходу, грузоподъемность 16 т |  |  |  | 4: маш.-ч; 5: 3.9; 7: 29.601; 10: 1667.81; 12: 49368.84 | [25 empty] | Краны на автомобильном ходу, грузоподъемность 16 т
| 4-100-060 | ОТм(Зтм) Средний разряд машинистов 6 |  |  |  | 4: чел.-ч; 5: 3.9; 7: 29.601; 10: 540.92; 12: 16011.77 | [26 empty] | ОТм(Зтм) Средний разряд машинистов 6
| 91.14.02-002 | Автомобили бортовые, грузоподъемность до 8 т |  |  |  | 4: маш.-ч; 5: 0.5; 7: 3.795; 10: 876.75; 12: 3327.27 | [25 empty] | Автомобили бортовые, грузоподъемность до 8 т
| 4-100-040 | ОТм(Зтм) Средний разряд машинистов 4 |  |  |  | 4: чел.-ч; 5: 0.5; 7: 3.795; 10: 402.68; 12: 1528.17 | [26 empty] | ОТм(Зтм) Средний разряд машинистов 4
| 91.17.04-042 | Аппараты для газовой сварки и резки |  |  |  | маш.-ч | 1.5 |  | 11.385 | 4.35 | 1.28 | 5.57 |  | 63.41 | [25 empty] | Аппараты для газовой сварки и резки
| 91.17.04-233 | Аппараты сварочные для ручной дуговой сварки, сварочный ток до 350 А |  |  |  | 4: маш.-ч; 5: 21.3; 7: 161.667; 10: 38.47; 12: 6219.33 | [25 empty] | Аппараты сварочные для ручной дуговой сварки, сварочный ток до 350 А
| 91.21.12-002 | Ножницы листовые кривошипные гильотинные |  |  |  | маш.-ч | 2.4 |  | 18.216 | 143.61 | 1.54 | 221.16 |  | 4028.65 | [25 empty] | Ножницы листовые кривошипные гильотинные
| 91.21.16-001 | Пресс-ножницы комбинированные электрические, номинальное усилие 630 кН, мощность 5 кВт |  |  |  | маш.-ч | 2 |  | 15.18 | 44.36 | 1.38 | 61.22 |  | 929.32 | [25 empty] | Пресс-ножницы комбинированные электрические, номинальное усилие 630 кН, мощность 5 кВт
| 4-100-040 | ОТм(Зтм) Средний разряд машинистов 4 |  |  |  | 4: чел.-ч; 5: 2; 7: 15.18; 10: 402.68; 12: 6112.68 | [26 empty] | ОТм(Зтм) Средний разряд машинистов 4
| 4 | М |  |  |  | 12: 18480.28 | [24 empty] | М
| 01.3.02.08-0001 | Кислород газообразный технический |  |  |  | 4: м3; 5: 0.9; 7: 6.831; 10: 108.56; 12: 741.57 | [25 empty] | Кислород газообразный технический
| 01.3.02.09-0022 | Пропан-бутан смесь техническая |  |  |  | кг | 0.2 |  | 1.518 | 41.38 | 1.24 | 51.31 |  | 77.89 | [25 empty] | Пропан-бутан смесь техническая
| 01.7.03.04-0001 | Электроэнергия |  |  |  | 4: кВт-ч; 5: 0.329; 7: 2.4971; 10: 8.26; 12: 20.63 | [25 empty] | Электроэнергия
| 01.7.11.07-0036 | Электроды сварочные для сварки низколегированных и углеродистых сталей Э46, диаметр 4 мм |  |  |  | кг | 17.9 |  | 135.861 | 142.68 | 0.91 | 129.84 |  | 17640.19 | [25 empty] | Электроды сварочные для сварки низколегированных и углеродистых сталей Э46, диаметр 4 мм
|  | Итого прямые затраты |  |  |  | 12: 389925.47 | [27 empty] | Итого прямые затраты
1.1 | 421/пр_2020_п.75_пп.а | Вспомогательные ненормируемые материальные ресурсы |  |  |  | 4: %; 5: 2; 7: 2; 12: 5677.12 | [28 empty] | Вспомогательные ненормируемые материальные ресурсы
|  | ФОТ |  |  |  | 12: 307508.37 | [29 empty] | ФОТ
| Пр/812-080.0-1 | НР Изготовление технологических металлических конструкций в условиях производственных баз |  |  |  | 4: %; 5: 90; 7: 90; 12: 276757.53 | [29 empty] | НР Изготовление технологических металлических конструкций в условиях производственных баз
| Пр/774-080.0 | СП Изготовление технологических металлических конструкций в условиях производственных баз |  |  |  | 4: %; 5: 45; 7: 45; 12: 138378.77 | [29 empty] | СП Изготовление технологических металлических конструкций в условиях производственных баз
|  | Всего по позиции |  |  |  | 10: 106816.72; 12: 810738.89 | [30 empty] | Всего по позиции
Нормы отхода металлопроката (приложение 38.1): 3,2% | [45 empty] | Нормы отхода металлопроката (приложение 38.1): 3,2%
1.1 | ФСБЦ-08.3.11.01-1118 | Швеллеры стальные горячекатаные, марки стали С255-С440, № 12У-24У, № 12П-24П |  |  |  | т | 1.997 | 1 | 1.997 | 95716.01 | 0.64 | 61258.25 |  | 122332.73 | [22 empty] | Швеллеры стальные горячекатаные, марки стали С255-С440, № 12У-24У, № 12П-24П
|  | Объем=(1,26+0,675)*1,032 | [35 empty] | Объем=(1,26+0,675)*1,032
|  | Всего по позиции |  |  |  | 12: 122332.73 | [30 empty] | Всего по позиции
1.2 | ФСБЦ-08.3.08.02-0045 | Уголок стальной горячекатаный равнополочный, марки стали Ст3сп, Ст3пс, ширина полок 63-100 мм, толщина полки 4-16 мм |  |  |  | т | 0.279 | 1 | 0.279 |  |  | 51391.34 |  | 14338.18 | [22 empty] | Уголок стальной горячекатаный равнополочный, марки стали Ст3сп, Ст3пс, ширина полок 63-100 мм, толщина полки 4-16 мм
|  | Объем=(0,18+0,09)*1,032 | [35 empty] | Объем=(0,18+0,09)*1,032
|  | Всего по позиции |  |  |  | 12: 14338.18 | [30 empty] | Всего по позиции
1.3 | ФСБЦ-07.2.07.12-0011 | Металлоконструкции зданий и сооружений с преобладанием гнутых профилей и круглых труб |  |  |  | т | 0.712 | 1 | 0.712 | 105278.81 | 1.43 | 150548.7 |  | 107190.67 | [22 empty] | Металлоконструкции зданий и сооружений с преобладанием гнутых профилей и круглых труб
|  | Объем=0,69*1,032 | [35 empty] | Объем=0,69*1,032
|  | Всего по позиции |  |  |  | 12: 107190.67 | [30 empty] | Всего по позиции
1.4 | ФСБЦ-07.2.07.12-0011 | Металлоконструкции зданий и сооружений с преобладанием гнутых профилей и круглых труб |  |  |  | т | 0.722 | 1 | 0.722 | 105278.81 | 1.43 | 150548.7 |  | 108696.16 | [22 empty] | Металлоконструкции зданий и сооружений с преобладанием гнутых профилей и круглых труб
|  | Объем=0,7*1,032 | [35 empty] | Объем=0,7*1,032
|  | Всего по позиции |  |  |  | 12: 108696.16 | [30 empty] | Всего по позиции
1.5 | ФСБЦ-08.3.05.02-0142 | Прокат листовой горячекатаный, марка стали С345, ширина 1200-3000 мм, толщина 9-12 мм |  |  |  | т | 0.17 | 1 | 0.17 | 109118 | 0.81 | 88385.58 |  | 15025.55 | [22 empty] | Прокат листовой горячекатаный, марка стали С345, ширина 1200-3000 мм, толщина 9-12 мм
|  | Объем=0,165*1,032 | [35 empty] | Объем=0,165*1,032
|  | Всего по позиции |  |  |  | 12: 15025.55 | [30 empty] | Всего по позиции
1.6 | ФСБЦ-08.3.05.02-0140 | Прокат листовой горячекатаный, марка стали С345, ширина 1200-3000 мм, толщина 1-8 мм |  |  |  | т | 0.072 | 1 | 0.072 | 109118 | 0.81 | 88385.58 |  | 6363.76 | [22 empty] | Прокат листовой горячекатаный, марка стали С345, ширина 1200-3000 мм, толщина 1-8 мм
|  | Объем=0,07*1,032 | [35 empty] | Объем=0,07*1,032
|  | Всего по позиции |  |  |  | 12: 6363.76 | [30 empty] | Всего по позиции
1.7 | ФСБЦ-08.3.05.02-0140 | Прокат листовой горячекатаный, марка стали С345, ширина 1200-3000 мм, толщина 1-8 мм |  |  |  | т | 0.33 | 1 | 0.33 | 109118 | 0.81 | 88385.58 |  | 29167.24 | [22 empty] | Прокат листовой горячекатаный, марка стали С345, ширина 1200-3000 мм, толщина 1-8 мм
|  | Объем=0,32*1,032 | [35 empty] | Объем=0,32*1,032
|  | Всего по позиции |  |  |  | 12: 29167.24 | [30 empty] | Всего по позиции
1.8 | ФСБЦ-08.3.06.01-0024 | Лист стальной рифленый горячекатаный, марки стали Ст3сп, Ст3пс, толщина 2-6 мм |  |  |  | т | 3.199 | 1 | 3.199 | 69176.5 | 0.81 | 56032.97 |  | 179249.47 | [22 empty] | Лист стальной рифленый горячекатаный, марки стали Ст3сп, Ст3пс, толщина 2-6 мм
|  | Объем=3,1*1,032 | [35 empty] | Объем=3,1*1,032
|  | Всего по позиции |  |  |  | 12: 179249.47 | [30 empty] | Всего по позиции
1.9 | ФСБЦ-08.3.12.04-0001 | Прокат просечно-вытяжной горячекатаный, марки стали Ст3пс, Ст3сп, ширина 500 мм, толщина 4 мм |  |  |  | т | 0.103 | 1 | 0.103 | 81926.5 | 0.84 | 68818.26 |  | 7088.28 | [22 empty] | Прокат просечно-вытяжной горячекатаный, марки стали Ст3пс, Ст3сп, ширина 500 мм, толщина 4 мм
|  | Объем=0,1*1,032 | [35 empty] | Объем=0,1*1,032
|  | Всего по позиции |  |  |  | 12: 7088.28 | [30 empty] | Всего по позиции
1.10 | ФСБЦ-23.3.05.02-1492 | Трубы стальные бесшовные холоднодеформированные из стали марок 10, 20, 30, 45, наружный диаметр 45 мм, толщина стенки 2,5 мм |  |  |  | м | 94.53 | 1 | 94.53 | 415.24 | 1.04 | 431.85 |  | 40822.78 | [22 empty] | Трубы стальные бесшовные холоднодеформированные из стали марок 10, 20, 30, 45, наружный диаметр 45 мм, толщина стенки 2,5 мм
|  | Объем=0,24*1000*1,032/2,62 | [35 empty] | Объем=0,24*1000*1,032/2,62
|  | Всего по позиции |  |  |  | 12: 40822.78 | [30 empty] | Всего по позиции
Вес 2,62 кг/м | [45 empty] | Вес 2,62 кг/м
Изготовление лестниц (2 шт) | [35 empty] | Изготовление лестниц (2 шт)
2 | ГЭСНм38-01-004-02 | Сборка с помощью крана на автомобильном ходу: лестницы прямолинейные и криволинейные с ограждением |  |  |  | 4: т; 5: 0.27; 6: 1; 7: 0.27 | [22 empty] | Сборка с помощью крана на автомобильном ходу: лестницы прямолинейные и криволинейные с ограждением
|  | Объем=0,245+0,01+0,005+0,01 | [35 empty] | Объем=0,245+0,01+0,005+0,01
| 1 | ОТ(ЗТ) |  |  |  | 4: чел.-ч; 7: 32.4; 12: 13046.83 | [24 empty] | ОТ(ЗТ)
| 1-100-40 | Средний разряд работы 4,0 |  |  |  | 4: чел.-ч; 5: 120; 7: 32.4; 10: 402.68; 12: 13046.83 | [25 empty] | Средний разряд работы 4,0
| 2 | ЭМ |  |  |  | 12: 1295.81 | [24 empty] | ЭМ
|  | ОТм(ЗТм) |  |  |  | 4: чел.-ч; 7: 1.188; 12: 523.17 | [24 empty] | ОТм(ЗТм)
| 91.05.05-015 | Краны на автомобильном ходу, грузоподъемность 16 т |  |  |  | 4: маш.-ч; 5: 1.2; 7: 0.324; 10: 1667.81; 12: 540.37 | [25 empty] | Краны на автомобильном ходу, грузоподъемность 16 т
| 4-100-060 | ОТм(Зтм) Средний разряд машинистов 6 |  |  |  | 4: чел.-ч; 5: 1.2; 7: 0.324; 10: 540.92; 12: 175.26 | [26 empty] | ОТм(Зтм) Средний разряд машинистов 6
| 91.14.02-002 | Автомобили бортовые, грузоподъемность до 8 т |  |  |  | 4: маш.-ч; 5: 0.6; 7: 0.162; 10: 876.75; 12: 142.03 | [25 empty] | Автомобили бортовые, грузоподъемность до 8 т
| 4-100-040 | ОТм(Зтм) Средний разряд машинистов 4 |  |  |  | 4: чел.-ч; 5: 0.6; 7: 0.162; 10: 402.68; 12: 65.23 | [26 empty] | ОТм(Зтм) Средний разряд машинистов 4
| 91.17.04-042 | Аппараты для газовой сварки и резки |  |  |  | маш.-ч | 1 |  | 0.27 | 4.35 | 1.28 | 5.57 |  | 1.5 | [25 empty] | Аппараты для газовой сварки и резки
| 91.17.04-233 | Аппараты сварочные для ручной дуговой сварки, сварочный ток до 350 А |  |  |  | 4: маш.-ч; 5: 47.3; 7: 12.771; 10: 38.47; 12: 491.3 | [25 empty] | Аппараты сварочные для ручной дуговой сварки, сварочный ток до 350 А
| 91.21.12-002 | Ножницы листовые кривошипные гильотинные |  |  |  | маш.-ч | 1.3 |  | 0.351 | 143.61 | 1.54 | 221.16 |  | 77.63 | [25 empty] | Ножницы листовые кривошипные гильотинные
| 91.21.16-001 | Пресс-ножницы комбинированные электрические, номинальное усилие 630 кН, мощность 5 кВт |  |  |  | маш.-ч | 2.6 |  | 0.702 | 44.36 | 1.38 | 61.22 |  | 42.98 | [25 empty] | Пресс-ножницы комбинированные электрические, номинальное усилие 630 кН, мощность 5 кВт
| 4-100-040 | ОТм(Зтм) Средний разряд машинистов 4 |  |  |  | 4: чел.-ч; 5: 2.6; 7: 0.702; 10: 402.68; 12: 282.68 | [26 empty] | ОТм(Зтм) Средний разряд машинистов 4
| 4 | М |  |  |  | 12: 582.51 | [24 empty] | М
| 01.3.02.08-0001 | Кислород газообразный технический |  |  |  | 4: м3; 5: 0.6; 7: 0.162; 10: 108.56; 12: 17.59 | [25 empty] | Кислород газообразный технический
| 01.3.02.09-0022 | Пропан-бутан смесь техническая |  |  |  | кг | 0.2 |  | 0.054 | 41.38 | 1.24 | 51.31 |  | 2.77 | [25 empty] | Пропан-бутан смесь техническая
| 01.7.03.04-0001 | Электроэнергия |  |  |  | 4: кВт-ч; 5: 0.554; 7: 0.14958; 10: 8.26; 12: 1.24 | [25 empty] | Электроэнергия
| 01.7.11.07-0036 | Электроды сварочные для сварки низколегированных и углеродистых сталей Э46, диаметр 4 мм |  |  |  | кг | 16 |  | 4.32 | 142.68 | 0.91 | 129.84 |  | 560.91 | [25 empty] | Электроды сварочные для сварки низколегированных и углеродистых сталей Э46, диаметр 4 мм
|  | Итого прямые затраты |  |  |  | 12: 15448.32 | [27 empty] | Итого прямые затраты
2.1 | 421/пр_2020_п.75_пп.а | Вспомогательные ненормируемые материальные ресурсы |  |  |  | 4: %; 5: 2; 7: 2; 12: 260.94 | [28 empty] | Вспомогательные ненормируемые материальные ресурсы
|  | ФОТ |  |  |  | 12: 13570 | [29 empty] | ФОТ
| Пр/812-080.0-1 | НР Изготовление технологических металлических конструкций в условиях производственных баз |  |  |  | 4: %; 5: 90; 7: 90; 12: 12213 | [29 empty] | НР Изготовление технологических металлических конструкций в условиях производственных баз
| Пр/774-080.0 | СП Изготовление технологических металлических конструкций в условиях производственных баз |  |  |  | 4: %; 5: 45; 7: 45; 12: 6106.5 | [29 empty] | СП Изготовление технологических металлических конструкций в условиях производственных баз
|  | Всего по позиции |  |  |  | 10: 126032.44; 12: 34028.76 | [30 empty] | Всего по позиции
Нормы отхода металлопроката (приложение 38.1): 6% | [45 empty] | Нормы отхода металлопроката (приложение 38.1): 6%
2.1 | ФСБЦ-08.3.11.01-1118 | Швеллеры стальные горячекатаные, марки стали С255-С440, № 12У-24У, № 12П-24П |  |  |  | т | 0.26 | 1 | 0.26 | 95716.01 | 0.64 | 61258.25 |  | 15927.15 | [22 empty] | Швеллеры стальные горячекатаные, марки стали С255-С440, № 12У-24У, № 12П-24П
|  | Объем=0,245*1,06 | [35 empty] | Объем=0,245*1,06
|  | Всего по позиции |  |  |  | 12: 15927.15 | [30 empty] | Всего по позиции
2.2 | ФСБЦ-08.3.08.02-0045 | Уголок стальной горячекатаный равнополочный, марки стали Ст3сп, Ст3пс, ширина полок 63-100 мм, толщина полки 4-16 мм |  |  |  | т | 0.011 | 1 | 0.011 |  |  | 51391.34 |  | 565.3 | [22 empty] | Уголок стальной горячекатаный равнополочный, марки стали Ст3сп, Ст3пс, ширина полок 63-100 мм, толщина полки 4-16 мм
|  | Объем=0,01*1,06 | [35 empty] | Объем=0,01*1,06
|  | Всего по позиции |  |  |  | 12: 565.3 | [30 empty] | Всего по позиции
2.3 | ФСБЦ-08.3.05.02-0140 | Прокат листовой горячекатаный, марка стали С345, ширина 1200-3000 мм, толщина 1-8 мм |  |  |  | т | 0.016 | 1 | 0.016 | 109118 | 0.81 | 88385.58 |  | 1414.17 | [22 empty] | Прокат листовой горячекатаный, марка стали С345, ширина 1200-3000 мм, толщина 1-8 мм
|  | Объем=(0,005+0,01)*1,06 | [35 empty] | Объем=(0,005+0,01)*1,06
|  | Всего по позиции |  |  |  | 12: 1414.17 | [30 empty] | Всего по позиции
Изготовление откидной площадки (8 шт) | [35 empty] | Изготовление откидной площадки (8 шт)
3 | ГЭСНм38-01-004-01 | Сборка с помощью крана на автомобильном ходу: площадки для обслуживания оборудования и трубопроводов |  |  |  | 4: т; 5: 0.325; 6: 1; 7: 0.325 | [22 empty] | Сборка с помощью крана на автомобильном ходу: площадки для обслуживания оборудования и трубопроводов
|  | Объем=0,08+0,03+0,04+0,05+0,005+0,03+0,09 | [35 empty] | Объем=0,08+0,03+0,04+0,05+0,005+0,03+0,09
| 1 | ОТ(ЗТ) |  |  |  | 4: чел.-ч; 7: 30.875; 12: 12154.56 | [24 empty] | ОТ(ЗТ)
| 1-100-38 | Средний разряд работы 3,8 |  |  |  | 4: чел.-ч; 5: 95; 7: 30.875; 10: 393.67; 12: 12154.56 | [25 empty] | Средний разряд работы 3,8
| 2 | ЭМ |  |  |  | 12: 2737.74 | [24 empty] | ЭМ
|  | ОТм(ЗТм) |  |  |  | 4: чел.-ч; 7: 2.08; 12: 1012.8 | [24 empty] | ОТм(ЗТм)
| 91.05.05-015 | Краны на автомобильном ходу, грузоподъемность 16 т |  |  |  | 4: маш.-ч; 5: 3.9; 7: 1.2675; 10: 1667.81; 12: 2113.95 | [25 empty] | Краны на автомобильном ходу, грузоподъемность 16 т
| 4-100-060 | ОТм(Зтм) Средний разряд машинистов 6 |  |  |  | 4: чел.-ч; 5: 3.9; 7: 1.2675; 10: 540.92; 12: 685.62 | [26 empty] | ОТм(Зтм) Средний разряд машинистов 6
| 91.14.02-002 | Автомобили бортовые, грузоподъемность до 8 т |  |  |  | 4: маш.-ч; 5: 0.5; 7: 0.1625; 10: 876.75; 12: 142.47 | [25 empty] | Автомобили бортовые, грузоподъемность до 8 т
| 4-100-040 | ОТм(Зтм) Средний разряд машинистов 4 |  |  |  | 4: чел.-ч; 5: 0.5; 7: 0.1625; 10: 402.68; 12: 65.44 | [26 empty] | ОТм(Зтм) Средний разряд машинистов 4
| 91.17.04-042 | Аппараты для газовой сварки и резки |  |  |  | маш.-ч | 1.5 |  | 0.4875 | 4.35 | 1.28 | 5.57 |  | 2.72 | [25 empty] | Аппараты для газовой сварки и резки
| 91.17.04-233 | Аппараты сварочные для ручной дуговой сварки, сварочный ток до 350 А |  |  |  | 4: маш.-ч; 5: 21.3; 7: 6.9225; 10: 38.47; 12: 266.31 | [25 empty] | Аппараты сварочные для ручной дуговой сварки, сварочный ток до 350 А
| 91.21.12-002 | Ножницы листовые кривошипные гильотинные |  |  |  | маш.-ч | 2.4 |  | 0.78 | 143.61 | 1.54 | 221.16 |  | 172.5 | [25 empty] | Ножницы листовые кривошипные гильотинные
| 91.21.16-001 | Пресс-ножницы комбинированные электрические, номинальное усилие 630 кН, мощность 5 кВт |  |  |  | маш.-ч | 2 |  | 0.65 | 44.36 | 1.38 | 61.22 |  | 39.79 | [25 empty] | Пресс-ножницы комбинированные электрические, номинальное усилие 630 кН, мощность 5 кВт
| 4-100-040 | ОТм(Зтм) Средний разряд машинистов 4 |  |  |  | 4: чел.-ч; 5: 2; 7: 0.65; 10: 402.68; 12: 261.74 | [26 empty] | ОТм(Зтм) Средний разряд машинистов 4
| 4 | М |  |  |  | 12: 791.31 | [24 empty] | М
| 01.3.02.08-0001 | Кислород газообразный технический |  |  |  | 4: м3; 5: 0.9; 7: 0.2925; 10: 108.56; 12: 31.75 | [25 empty] | Кислород газообразный технический
| 01.3.02.09-0022 | Пропан-бутан смесь техническая |  |  |  | кг | 0.2 |  | 0.065 | 41.38 | 1.24 | 51.31 |  | 3.34 | [25 empty] | Пропан-бутан смесь техническая
| 01.7.03.04-0001 | Электроэнергия |  |  |  | 4: кВт-ч; 5: 0.329; 7: 0.10693; 10: 8.26; 12: 0.88 | [25 empty] | Электроэнергия
| 01.7.11.07-0036 | Электроды сварочные для сварки низколегированных и углеродистых сталей Э46, диаметр 4 мм |  |  |  | кг | 17.9 |  | 5.8175 | 142.68 | 0.91 | 129.84 |  | 755.34 | [25 empty] | Электроды сварочные для сварки низколегированных и углеродистых сталей Э46, диаметр 4 мм
|  | Итого прямые затраты |  |  |  | 12: 16696.41 | [27 empty] | Итого прямые затраты
3.1 | 421/пр_2020_п.75_пп.а | Вспомогательные ненормируемые материальные ресурсы |  |  |  | 4: %; 5: 2; 7: 2; 12: 243.09 | [28 empty] | Вспомогательные ненормируемые материальные ресурсы
|  | ФОТ |  |  |  | 12: 13167.36 | [29 empty] | ФОТ
| Пр/812-080.0-1 | НР Изготовление технологических металлических конструкций в условиях производственных баз |  |  |  | 4: %; 5: 90; 7: 90; 12: 11850.62 | [29 empty] | НР Изготовление технологических металлических конструкций в условиях производственных баз
| Пр/774-080.0 | СП Изготовление технологических металлических конструкций в условиях производственных баз |  |  |  | 4: %; 5: 45; 7: 45; 12: 5925.31 | [29 empty] | СП Изготовление технологических металлических конструкций в условиях производственных баз
|  | Всего по позиции |  |  |  | 10: 106816.71; 12: 34715.43 | [30 empty] | Всего по позиции
Нормы отхода металлопроката (приложение 38.1): 3,2% | [45 empty] | Нормы отхода металлопроката (приложение 38.1): 3,2%
3.1 | ФСБЦ-08.3.08.02-0058 | Уголок стальной горячекатаный равнополочный, марки стали Ст3сп, Ст3пс, ширина полок 35-56 мм, толщина полки 3-5 мм |  |  |  | т | 0.083 | 1 | 0.083 |  |  | 46710.36 |  | 3876.96 | [22 empty] | Уголок стальной горячекатаный равнополочный, марки стали Ст3сп, Ст3пс, ширина полок 35-56 мм, толщина полки 3-5 мм
|  | Объем=0,08*1,032 | [35 empty] | Объем=0,08*1,032
|  | Всего по позиции |  |  |  | 12: 3876.96 | [30 empty] | Всего по позиции
3.2 | ФСБЦ-08.3.05.02-0142 | Прокат листовой горячекатаный, марка стали С345, ширина 1200-3000 мм, толщина 9-12 мм |  |  |  | т | 0.031 | 1 | 0.031 | 109118 | 0.81 | 88385.58 |  | 2739.95 | [22 empty] | Прокат листовой горячекатаный, марка стали С345, ширина 1200-3000 мм, толщина 9-12 мм
|  | Объем=0,03*1,032 | [35 empty] | Объем=0,03*1,032
|  | Всего по позиции |  |  |  | 12: 2739.95 | [30 empty] | Всего по позиции
3.3 | ФСБЦ-08.3.05.02-0140 | Прокат листовой горячекатаный, марка стали С345, ширина 1200-3000 мм, толщина 1-8 мм |  |  |  | т | 0.041 | 1 | 0.041 | 109118 | 0.81 | 88385.58 |  | 3623.81 | [22 empty] | Прокат листовой горячекатаный, марка стали С345, ширина 1200-3000 мм, толщина 1-8 мм
|  | Объем=0,04*1,032 | [35 empty] | Объем=0,04*1,032
|  | Всего по позиции |  |  |  | 12: 3623.81 | [30 empty] | Всего по позиции
3.4 | ФСБЦ-08.3.12.04-0001 | Прокат просечно-вытяжной горячекатаный, марки стали Ст3пс, Ст3сп, ширина 500 мм, толщина 4 мм |  |  |  | т | 0.052 | 1 | 0.052 | 81926.5 | 0.84 | 68818.26 |  | 3578.55 | [22 empty] | Прокат просечно-вытяжной горячекатаный, марки стали Ст3пс, Ст3сп, ширина 500 мм, толщина 4 мм
|  | Объем=0,05*1,032 | [35 empty] | Объем=0,05*1,032
|  | Всего по позиции |  |  |  | 12: 3578.55 | [30 empty] | Всего по позиции
3.5 | ФСБЦ-23.3.05.02-0047 | Трубы стальные бесшовные холоднодеформированные из стали марок 10, 20, 35, 45, наружный диаметр 28 мм, толщина стенки 4,0 мм |  |  |  | м | 1.98 | 1 | 1.98 | 383.23 | 1.04 | 398.56 |  | 789.15 | [22 empty] | Трубы стальные бесшовные холоднодеформированные из стали марок 10, 20, 35, 45, наружный диаметр 28 мм, толщина стенки 4,0 мм
|  | Объем=0,005*1000*1,032/2,61 | [35 empty] | Объем=0,005*1000*1,032/2,61
|  | Всего по позиции |  |  |  | 12: 789.15 | [30 empty] | Всего по позиции
Вес 2,61 кг/м | [45 empty] | Вес 2,61 кг/м
3.6 | ФСБЦ-08.3.04.02-0095 | Прокат стальной горячекатаный круглый, марки стали Ст3сп, Ст3пс, диаметр 14-50 мм |  |  |  | т | 0.031 | 1 | 0.031 | 66456.5 | 0.84 | 55823.46 |  | 1730.53 | [22 empty] | Прокат стальной горячекатаный круглый, марки стали Ст3сп, Ст3пс, диаметр 14-50 мм
|  | Объем=0,03*1,032 | [35 empty] | Объем=0,03*1,032
|  | Всего по позиции |  |  |  | 12: 1730.53 | [30 empty] | Всего по позиции
3.7 | ФСБЦ-23.3.06.05-0027 | Трубы стальные сварные неоцинкованные водогазопроводные без резьбы, обыкновенные, номинальный диаметр 32 мм, толщина стенки 3,2 мм |  |  |  | м | 38.85 | 1 | 38.85 | 196.84 | 0.86 | 169.28 |  | 6576.53 | [22 empty] | Трубы стальные сварные неоцинкованные водогазопроводные без резьбы, обыкновенные, номинальный диаметр 32 мм, толщина стенки 3,2 мм
|  | Объем=0,09*1000/2,391*1,032 | [35 empty] | Объем=0,09*1000/2,391*1,032
|  | Всего по позиции |  |  |  | 12: 6576.53 | [30 empty] | Всего по позиции
Вес 2,391 кг/м | [45 empty] | Вес 2,391 кг/м
|  | Итоги по разделу 1 Изготовление металлоконструкций : | [44 empty] | Итоги по разделу 1 Изготовление металлоконструкций :
|  | Всего прямые затраты (справочно) |  |  |  | 12: 1099348.27 | [33 empty] | Всего прямые затраты (справочно)
|  | в том числе: | [45 empty] | в том числе:
|  | Оплата труда рабочих |  |  |  | 12: 309057.14 | [33 empty] | Оплата труда рабочих
|  | Эксплуатация машин |  |  |  | 12: 67970.37 | [33 empty] | Эксплуатация машин
|  | Оплата труда машинистов (Отм) |  |  |  | 12: 25188.59 | [33 empty] | Оплата труда машинистов (Отм)
|  | Материалы |  |  |  | 12: 697132.17 | [33 empty] | Материалы
|  | Строительные работы |  |  |  | 12: 671096.92 | [33 empty] | Строительные работы
|  | в том числе: | [45 empty] | в том числе:
|  | материалы |  |  |  | 12: 671096.92 | [33 empty] | материалы
|  | Монтажные работы |  |  |  | 12: 879483.08 | [33 empty] | Монтажные работы
|  | в том числе: | [45 empty] | в том числе:
|  | оплата труда |  |  |  | 12: 309057.14 | [33 empty] | оплата труда
|  | эксплуатация машин и механизмов |  |  |  | 12: 67970.37 | [33 empty] | эксплуатация машин и механизмов
|  | оплата труда машинистов (Отм) |  |  |  | 12: 25188.59 | [33 empty] | оплата труда машинистов (Отм)
|  | материалы |  |  |  | 12: 26035.25 | [33 empty] | материалы
|  | накладные расходы |  |  |  | 12: 300821.15 | [33 empty] | накладные расходы
|  | сметная прибыль |  |  |  | 12: 150410.58 | [33 empty] | сметная прибыль
|  | Всего ФОТ (справочно) |  |  |  | 12: 334245.73 | [33 empty] | Всего ФОТ (справочно)
|  | Всего накладные расходы (справочно) |  |  |  | 12: 300821.15 | [33 empty] | Всего накладные расходы (справочно)
|  | Всего сметная прибыль (справочно) |  |  |  | 12: 150410.58 | [33 empty] | Всего сметная прибыль (справочно)
|  | Всего по разделу 1 Изготовление металлоконструкций |  |  |  | 12: 1550580 | [34 empty] | Всего по разделу 1 Изготовление металлоконструкций
|  | справочно: | [45 empty] | справочно:
|  | Затраты труда рабочих |  |  |  | 7: 784,325 | [35 empty] | Затраты труда рабочих
|  | Затраты труда машинистов |  |  |  | 7: 51,844 | [35 empty] | Затраты труда машинистов
Раздел 2. Монтаж металлоконструкций | [34 empty] | Раздел 2. Монтаж металлоконструкций
4 | ГЭСН09-03-030-01 | Монтаж площадок с настилом и ограждением из листовой, рифленой, просечной и круглой стали |  |  |  | 4: т; 5: 7.59; 6: 1; 7: 7.59 | [22 empty] | Монтаж площадок с настилом и ограждением из листовой, рифленой, просечной и круглой стали
|  | Объем=1,26+0,675+0,18+0,09+0,69+0,7+0,165+0,07+0,32+3,1+0,1+0,24 | [35 empty] | Объем=1,26+0,675+0,18+0,09+0,69+0,7+0,165+0,07+0,32+3,1+0,1+0,24
| 1 | ОТ(ЗТ) |  |  |  | 4: чел.-ч; 7: 272.481; 12: 104809.82 | [24 empty] | ОТ(ЗТ)
| 1-100-36 | Средний разряд работы 3,6 |  |  |  | 4: чел.-ч; 5: 35.9; 7: 272.481; 10: 384.65; 12: 104809.82 | [25 empty] | Средний разряд работы 3,6
| 2 | ЭМ |  |  |  | 12: 59375.14 | [24 empty] | ЭМ
|  | ОТм(ЗТм) |  |  |  | 4: чел.-ч; 7: 33.5478; 12: 17947.32 | [24 empty] | ОТм(ЗТм)
| 91.05.02-005 | Краны козловые, грузоподъемность 32 т |  |  |  | маш.-ч | 0.1 |  | 0.759 | 1803.79 | 1.45 | 2615.5 |  | 1985.16 | [25 empty] | Краны козловые, грузоподъемность 32 т
| 4-100-060 | ОТм(Зтм) Средний разряд машинистов 6 |  |  |  | 4: чел.-ч; 5: 0.1; 7: 0.759; 10: 540.92; 12: 410.56 | [26 empty] | ОТм(Зтм) Средний разряд машинистов 6
| 91.05.05-015 | Краны на автомобильном ходу, грузоподъемность 16 т |  |  |  | 4: маш.-ч; 5: 4.13; 7: 31.3467; 10: 1667.81; 12: 52280.34 | [25 empty] | Краны на автомобильном ходу, грузоподъемность 16 т
| 4-100-060 | ОТм(Зтм) Средний разряд машинистов 6 |  |  |  | 4: чел.-ч; 5: 4.13; 7: 31.3467; 10: 540.92; 12: 16956.06 | [26 empty] | ОТм(Зтм) Средний разряд машинистов 6
| 91.06.01-003 | Домкраты гидравлические, грузоподъемность 63-100 т |  |  |  | 4: маш.-ч; 5: 3.17; 7: 24.0603; 10: 2.66; 12: 64 | [25 empty] | Домкраты гидравлические, грузоподъемность 63-100 т
| 91.14.02-001 | Автомобили бортовые, грузоподъемность до 5 т |  |  |  | 4: маш.-ч; 5: 0.19; 7: 1.4421; 10: 669.63; 12: 965.67 | [25 empty] | Автомобили бортовые, грузоподъемность до 5 т
| 4-100-040 | ОТм(Зтм) Средний разряд машинистов 4 |  |  |  | 4: чел.-ч; 5: 0.19; 7: 1.4421; 10: 402.68; 12: 580.7 | [26 empty] | ОТм(Зтм) Средний разряд машинистов 4
| 91.17.04-042 | Аппараты для газовой сварки и резки |  |  |  | маш.-ч | 1.63 |  | 12.3717 | 4.35 | 1.28 | 5.57 |  | 68.91 | [25 empty] | Аппараты для газовой сварки и резки
| 91.17.04-171 | Аппараты сварочные для ручной дуговой сварки, сварочный ток до 500 А |  |  |  | 4: маш.-ч; 5: 6.16; 7: 46.7544; 10: 85.79; 12: 4011.06 | [25 empty] | Аппараты сварочные для ручной дуговой сварки, сварочный ток до 500 А
| 4 | М |  |  |  | 12: 9970.66 | [24 empty] | М
| 01.3.02.08-0001 | Кислород газообразный технический |  |  |  | 4: м3; 5: 1.37; 7: 10.3983; 10: 108.56; 12: 1128.84 | [25 empty] | Кислород газообразный технический
| 01.3.02.09-0022 | Пропан-бутан смесь техническая |  |  |  | кг | 0.41 |  | 3.1119 | 41.38 | 1.24 | 51.31 |  | 159.67 | [25 empty] | Пропан-бутан смесь техническая
| 01.7.03.04-0001 | Электроэнергия |  |  |  | 4: кВт-ч; 5: 3.219; 7: 24.4322; 10: 8.26; 12: 201.81 | [25 empty] | Электроэнергия
| 01.7.11.07-0036 | Электроды сварочные для сварки низколегированных и углеродистых сталей Э46, диаметр 4 мм |  |  |  | кг | 4 |  | 30.36 | 142.68 | 0.91 | 129.84 |  | 3941.94 | [25 empty] | Электроды сварочные для сварки низколегированных и углеродистых сталей Э46, диаметр 4 мм
| 01.7.15.06-0111 | Гвозди строительные |  |  |  | т | 1e-05 |  | 7.59e-05 | 70296.2 | 1.26 | 88573.21 |  | 6.72 | [25 empty] | Гвозди строительные
| 01.7.20.08-0071 | Канат пеньковый тросовой свивки, пропитанный, диаметр 26 мм |  |  |  | т | 0.0001 |  | 0.000759 | 231787.35 | 1.57 | 363906.14 |  | 276.2 | [25 empty] | Канат пеньковый тросовой свивки, пропитанный, диаметр 26 мм
| 07.2.07.12-0011 | Металлоконструкции зданий и сооружений с преобладанием гнутых профилей и круглых труб |  |  |  | т | 0.001 |  | 0.00759 | 105278.81 | 1.43 | 150548.7 |  | 1142.66 | [25 empty] | Металлоконструкции зданий и сооружений с преобладанием гнутых профилей и круглых труб
| 08.2.02.11-0007 | Канат двойной свивки ТК, конструкции 6х19(1+6+12)+1 о.с., марка В, из оцинкованной по группе Ж проволоки, маркировочная группа 1570-1770 Н/мм2, диаметр 5,5 мм |  |  |  | 10 м | 0.0187 |  | 0.14193 | 307.84 | 0.75 | 230.88 |  | 32.77 | [25 empty] | Канат двойной свивки ТК, конструкции 6х19(1+6+12)+1 о.с., марка В, из оцинкованной по группе Ж проволоки, маркировочная группа 1570-1770 Н/мм2, диаметр 5,5 мм
| 08.3.03.06-0002 | Проволока горячекатаная в мотках, диаметр 6,3-6,5 мм |  |  |  | т | 3e-05 |  | 0.0002277 | 60258.2 | 1 | 60258.2 |  | 13.72 | [25 empty] | Проволока горячекатаная в мотках, диаметр 6,3-6,5 мм
| 08.3.11.01-1106 | Швеллеры стальные горячекатаные, марки стали Ст3пс, Ст3сп, № 40У, № 40П |  |  |  | т | 0.00194 |  | 0.014725 | 136760 | 1.02 | 139495.2 |  | 2054.01 | [25 empty] | Швеллеры стальные горячекатаные, марки стали Ст3пс, Ст3сп, № 40У, № 40П
| 11.1.03.01-0061 | Бруски обрезные хвойных пород (ель, сосна), естественной влажности, длина 2-6,5 м, ширина 20-90 мм, толщина 20-90 мм, сорт I |  |  |  | м3 | 0.00103 |  | 0.0078177 | 16496.03 | 1.02 | 16825.95 |  | 131.54 | [25 empty] | Бруски обрезные хвойных пород (ель, сосна), естественной влажности, длина 2-6,5 м, ширина 20-90 мм, толщина 20-90 мм, сорт I
| 14.4.01.01-0003 | Грунтовка ГФ-021 |  |  |  | 4: т; 5: 0.00031; 7: 0.0023529; 10: 95335.95; 12: 224.32 | [25 empty] | Грунтовка ГФ-021
| 14.5.09.07-0030 | Растворитель Р-4 |  |  |  | 4: т; 5: 0.0006; 7: 0.004554; 10: 144149.97; 12: 656.46 | [25 empty] | Растворитель Р-4
П,Н | 01.7.15.03-0042 | Болты с гайками и шайбами строительные |  |  |  | 4: кг; 5: 0; 7: 0 | [36 empty] | Болты с гайками и шайбами строительные
Н | 07.2.05.01 | Площадки металлические |  |  |  | 4: т; 5: 1; 7: 7.59 | [36 empty] | Площадки металлические
|  | Итого прямые затраты |  |  |  | 12: 192102.94 | [27 empty] | Итого прямые затраты
|  | ФОТ |  |  |  | 12: 122757.14 | [29 empty] | ФОТ
| Пр/812-009.0-1 | НР Строительные металлические конструкции |  |  |  | 4: %; 5: 93; 7: 93; 12: 114164.14 | [29 empty] | НР Строительные металлические конструкции
| Пр/774-009.0 | СП Строительные металлические конструкции |  |  |  | 4: %; 5: 62; 7: 62; 12: 76109.43 | [29 empty] | СП Строительные металлические конструкции
|  | Всего по позиции |  |  |  | 10: 50378.99; 12: 382376.51 | [30 empty] | Всего по позиции
4.1 | ФСБЦ-01.3.01.06-1018 | Смазка ЦИАТИМ-221 |  |  |  | кг | 1 | 1 | 1 | 496.96 | 1.5 | 745.44 |  | 745.44 | [22 empty] | Смазка ЦИАТИМ-221
|  | Всего по позиции |  |  |  | 12: 745.44 | [30 empty] | Всего по позиции
5 | ГЭСН09-03-029-01 | Монтаж лестниц прямолинейных и криволинейных, пожарных с ограждением |  |  |  | 4: т; 5: 0.27; 6: 1; 7: 0.27 | [22 empty] | Монтаж лестниц прямолинейных и криволинейных, пожарных с ограждением
|  | Объем=0,245+0,01+0,005+0,01 | [35 empty] | Объем=0,245+0,01+0,005+0,01
| 1 | ОТ(ЗТ) |  |  |  | 4: чел.-ч; 7: 7.803; 12: 3071.81 | [24 empty] | ОТ(ЗТ)
| 1-100-38 | Средний разряд работы 3,8 |  |  |  | 4: чел.-ч; 5: 28.9; 7: 7.803; 10: 393.67; 12: 3071.81 | [25 empty] | Средний разряд работы 3,8
| 2 | ЭМ |  |  |  | 12: 3848.91 | [24 empty] | ЭМ
|  | ОТм(ЗТм) |  |  |  | 4: чел.-ч; 7: 1.5741; 12: 844.37 | [24 empty] | ОТм(ЗТм)
| 91.05.02-005 | Краны козловые, грузоподъемность 32 т |  |  |  | маш.-ч | 0.07 |  | 0.0189 | 1803.79 | 1.45 | 2615.5 |  | 49.43 | [25 empty] | Краны козловые, грузоподъемность 32 т
| 4-100-060 | ОТм(Зтм) Средний разряд машинистов 6 |  |  |  | 4: чел.-ч; 5: 0.07; 7: 0.0189; 10: 540.92; 12: 10.22 | [26 empty] | ОТм(Зтм) Средний разряд машинистов 6
| 91.05.05-015 | Краны на автомобильном ходу, грузоподъемность 16 т |  |  |  | 4: маш.-ч; 5: 0.12; 7: 0.0324; 10: 1667.81; 12: 54.04 | [25 empty] | Краны на автомобильном ходу, грузоподъемность 16 т
| 4-100-060 | ОТм(Зтм) Средний разряд машинистов 6 |  |  |  | 4: чел.-ч; 5: 0.12; 7: 0.0324; 10: 540.92; 12: 17.53 | [26 empty] | ОТм(Зтм) Средний разряд машинистов 6
| 91.05.06-007 | Краны на гусеничном ходу, грузоподъемность 25 т |  |  |  | маш.-ч | 5.45 |  | 1.4715 | 1703.3 | 1.4 | 2384.62 |  | 3508.97 | [25 empty] | Краны на гусеничном ходу, грузоподъемность 25 т
| 4-100-060 | ОТм(Зтм) Средний разряд машинистов 6 |  |  |  | 4: чел.-ч; 5: 5.45; 7: 1.4715; 10: 540.92; 12: 795.96 | [26 empty] | ОТм(Зтм) Средний разряд машинистов 6
| 91.06.01-003 | Домкраты гидравлические, грузоподъемность 63-100 т |  |  |  | 4: маш.-ч; 5: 0.86; 7: 0.2322; 10: 2.66; 12: 0.62 | [25 empty] | Домкраты гидравлические, грузоподъемность 63-100 т
| 91.14.02-001 | Автомобили бортовые, грузоподъемность до 5 т |  |  |  | 4: маш.-ч; 5: 0.19; 7: 0.0513; 10: 669.63; 12: 34.35 | [25 empty] | Автомобили бортовые, грузоподъемность до 5 т
| 4-100-040 | ОТм(Зтм) Средний разряд машинистов 4 |  |  |  | 4: чел.-ч; 5: 0.19; 7: 0.0513; 10: 402.68; 12: 20.66 | [26 empty] | ОТм(Зтм) Средний разряд машинистов 4
| 91.17.04-042 | Аппараты для газовой сварки и резки |  |  |  | маш.-ч | 1.68 |  | 0.4536 | 4.35 | 1.28 | 5.57 |  | 2.53 | [25 empty] | Аппараты для газовой сварки и резки
| 91.17.04-171 | Аппараты сварочные для ручной дуговой сварки, сварочный ток до 500 А |  |  |  | 4: маш.-ч; 5: 8.59; 7: 2.3193; 10: 85.79; 12: 198.97 | [25 empty] | Аппараты сварочные для ручной дуговой сварки, сварочный ток до 500 А
| 4 | М |  |  |  | 12: 355.68 | [24 empty] | М
| 01.3.02.08-0001 | Кислород газообразный технический |  |  |  | 4: м3; 5: 1.37; 7: 0.3699; 10: 108.56; 12: 40.16 | [25 empty] | Кислород газообразный технический
| 01.3.02.09-0022 | Пропан-бутан смесь техническая |  |  |  | кг | 0.41 |  | 0.1107 | 41.38 | 1.24 | 51.31 |  | 5.68 | [25 empty] | Пропан-бутан смесь техническая
| 01.7.03.04-0001 | Электроэнергия |  |  |  | 4: кВт-ч; 5: 3.654; 7: 0.98658; 10: 8.26; 12: 8.15 | [25 empty] | Электроэнергия
| 01.7.11.07-0036 | Электроды сварочные для сварки низколегированных и углеродистых сталей Э46, диаметр 4 мм |  |  |  | кг | 4 |  | 1.08 | 142.68 | 0.91 | 129.84 |  | 140.23 | [25 empty] | Электроды сварочные для сварки низколегированных и углеродистых сталей Э46, диаметр 4 мм
| 01.7.15.06-0111 | Гвозди строительные |  |  |  | т | 1e-05 |  | 2.7e-06 | 70296.2 | 1.26 | 88573.21 |  | 0.24 | [25 empty] | Гвозди строительные
| 01.7.20.08-0071 | Канат пеньковый тросовой свивки, пропитанный, диаметр 26 мм |  |  |  | т | 0.0001 |  | 2.7e-05 | 231787.35 | 1.57 | 363906.14 |  | 9.83 | [25 empty] | Канат пеньковый тросовой свивки, пропитанный, диаметр 26 мм
| 07.2.07.12-0011 | Металлоконструкции зданий и сооружений с преобладанием гнутых профилей и круглых труб |  |  |  | т | 0.001 |  | 0.00027 | 105278.81 | 1.43 | 150548.7 |  | 40.65 | [25 empty] | Металлоконструкции зданий и сооружений с преобладанием гнутых профилей и круглых труб
| 08.2.02.11-0007 | Канат двойной свивки ТК, конструкции 6х19(1+6+12)+1 о.с., марка В, из оцинкованной по группе Ж проволоки, маркировочная группа 1570-1770 Н/мм2, диаметр 5,5 мм |  |  |  | 10 м | 0.0187 |  | 0.005049 | 307.84 | 0.75 | 230.88 |  | 1.17 | [25 empty] | Канат двойной свивки ТК, конструкции 6х19(1+6+12)+1 о.с., марка В, из оцинкованной по группе Ж проволоки, маркировочная группа 1570-1770 Н/мм2, диаметр 5,5 мм
| 08.3.03.06-0002 | Проволока горячекатаная в мотках, диаметр 6,3-6,5 мм |  |  |  | т | 3e-05 |  | 8.1e-06 | 60258.2 | 1 | 60258.2 |  | 0.49 | [25 empty] | Проволока горячекатаная в мотках, диаметр 6,3-6,5 мм
| 08.3.11.01-1106 | Швеллеры стальные горячекатаные, марки стали Ст3пс, Ст3сп, № 40У, № 40П |  |  |  | т | 0.00194 |  | 0.0005238 | 136760 | 1.02 | 139495.2 |  | 73.07 | [25 empty] | Швеллеры стальные горячекатаные, марки стали Ст3пс, Ст3сп, № 40У, № 40П
| 11.1.03.01-0061 | Бруски обрезные хвойных пород (ель, сосна), естественной влажности, длина 2-6,5 м, ширина 20-90 мм, толщина 20-90 мм, сорт I |  |  |  | м3 | 0.00103 |  | 0.0002781 | 16496.03 | 1.02 | 16825.95 |  | 4.68 | [25 empty] | Бруски обрезные хвойных пород (ель, сосна), естественной влажности, длина 2-6,5 м, ширина 20-90 мм, толщина 20-90 мм, сорт I
| 14.4.01.01-0003 | Грунтовка ГФ-021 |  |  |  | 4: т; 5: 0.00031; 7: 8.37e-05; 10: 95335.95; 12: 7.98 | [25 empty] | Грунтовка ГФ-021
| 14.5.09.07-0030 | Растворитель Р-4 |  |  |  | 4: т; 5: 0.0006; 7: 0.000162; 10: 144149.97; 12: 23.35 | [25 empty] | Растворитель Р-4
П,Н | 01.7.15.03-0042 | Болты с гайками и шайбами строительные |  |  |  | 4: кг; 5: 0; 7: 0 | [36 empty] | Болты с гайками и шайбами строительные
Н | 07.2.05.01 | Лестницы маршевые металлические |  |  |  | 4: т; 5: 1; 7: 0.27 | [36 empty] | Лестницы маршевые металлические
|  | Итого прямые затраты |  |  |  | 12: 8120.77 | [27 empty] | Итого прямые затраты
|  | ФОТ |  |  |  | 12: 3916.18 | [29 empty] | ФОТ
| Пр/812-009.0-1 | НР Строительные металлические конструкции |  |  |  | 4: %; 5: 93; 7: 93; 12: 3642.05 | [29 empty] | НР Строительные металлические конструкции
| Пр/774-009.0 | СП Строительные металлические конструкции |  |  |  | 4: %; 5: 62; 7: 62; 12: 2428.03 | [29 empty] | СП Строительные металлические конструкции
|  | Всего по позиции |  |  |  | 10: 52558.7; 12: 14190.85 | [30 empty] | Всего по позиции
Монтаж лестниц (2 шт) | [45 empty] | Монтаж лестниц (2 шт)
6 | ГЭСН09-03-029-01 | Монтаж лестниц прямолинейных и криволинейных, пожарных с ограждением |  |  |  | 4: т; 5: 0.325; 6: 1; 7: 0.325 | [22 empty] | Монтаж лестниц прямолинейных и криволинейных, пожарных с ограждением
|  | Объем=0,08+0,03+0,04+0,05+0,005+0,03+0,09 | [35 empty] | Объем=0,08+0,03+0,04+0,05+0,005+0,03+0,09
| 1 | ОТ(ЗТ) |  |  |  | 4: чел.-ч; 7: 9.3925; 12: 3697.55 | [24 empty] | ОТ(ЗТ)
| 1-100-38 | Средний разряд работы 3,8 |  |  |  | 4: чел.-ч; 5: 28.9; 7: 9.3925; 10: 393.67; 12: 3697.55 | [25 empty] | Средний разряд работы 3,8
| 2 | ЭМ |  |  |  | 12: 4632.93 | [24 empty] | ЭМ
|  | ОТм(ЗТм) |  |  |  | 4: чел.-ч; 7: 1.8947; 12: 1016.38 | [24 empty] | ОТм(ЗТм)
| 91.05.02-005 | Краны козловые, грузоподъемность 32 т |  |  |  | маш.-ч | 0.07 |  | 0.02275 | 1803.79 | 1.45 | 2615.5 |  | 59.5 | [25 empty] | Краны козловые, грузоподъемность 32 т
| 4-100-060 | ОТм(Зтм) Средний разряд машинистов 6 |  |  |  | 4: чел.-ч; 5: 0.07; 7: 0.02275; 10: 540.92; 12: 12.31 | [26 empty] | ОТм(Зтм) Средний разряд машинистов 6
| 91.05.05-015 | Краны на автомобильном ходу, грузоподъемность 16 т |  |  |  | 4: маш.-ч; 5: 0.12; 7: 0.039; 10: 1667.81; 12: 65.04 | [25 empty] | Краны на автомобильном ходу, грузоподъемность 16 т
| 4-100-060 | ОТм(Зтм) Средний разряд машинистов 6 |  |  |  | 4: чел.-ч; 5: 0.12; 7: 0.039; 10: 540.92; 12: 21.1 | [26 empty] | ОТм(Зтм) Средний разряд машинистов 6
| 91.05.06-007 | Краны на гусеничном ходу, грузоподъемность 25 т |  |  |  | маш.-ч | 5.45 |  | 1.7712 | 1703.3 | 1.4 | 2384.62 |  | 4223.76 | [25 empty] | Краны на гусеничном ходу, грузоподъемность 25 т
| 4-100-060 | ОТм(Зтм) Средний разряд машинистов 6 |  |  |  | 4: чел.-ч; 5: 5.45; 7: 1.7712; 10: 540.92; 12: 958.1 | [26 empty] | ОТм(Зтм) Средний разряд машинистов 6
| 91.06.01-003 | Домкраты гидравлические, грузоподъемность 63-100 т |  |  |  | 4: маш.-ч; 5: 0.86; 7: 0.2795; 10: 2.66; 12: 0.74 | [25 empty] | Домкраты гидравлические, грузоподъемность 63-100 т
| 91.14.02-001 | Автомобили бортовые, грузоподъемность до 5 т |  |  |  | 4: маш.-ч; 5: 0.19; 7: 0.06175; 10: 669.63; 12: 41.35 | [25 empty] | Автомобили бортовые, грузоподъемность до 5 т
| 4-100-040 | ОТм(Зтм) Средний разряд машинистов 4 |  |  |  | 4: чел.-ч; 5: 0.19; 7: 0.06175; 10: 402.68; 12: 24.87 | [26 empty] | ОТм(Зтм) Средний разряд машинистов 4
| 91.17.04-042 | Аппараты для газовой сварки и резки |  |  |  | маш.-ч | 1.68 |  | 0.546 | 4.35 | 1.28 | 5.57 |  | 3.04 | [25 empty] | Аппараты для газовой сварки и резки
| 91.17.04-171 | Аппараты сварочные для ручной дуговой сварки, сварочный ток до 500 А |  |  |  | 4: маш.-ч; 5: 8.59; 7: 2.7917; 10: 85.79; 12: 239.5 | [25 empty] | Аппараты сварочные для ручной дуговой сварки, сварочный ток до 500 А
| 4 | М |  |  |  | 12: 428.12 | [24 empty] | М
| 01.3.02.08-0001 | Кислород газообразный технический |  |  |  | 4: м3; 5: 1.37; 7: 0.44525; 10: 108.56; 12: 48.34 | [25 empty] | Кислород газообразный технический
| 01.3.02.09-0022 | Пропан-бутан смесь техническая |  |  |  | кг | 0.41 |  | 0.13325 | 41.38 | 1.24 | 51.31 |  | 6.84 | [25 empty] | Пропан-бутан смесь техническая
| 01.7.03.04-0001 | Электроэнергия |  |  |  | 4: кВт-ч; 5: 3.654; 7: 1.1876; 10: 8.26; 12: 9.81 | [25 empty] | Электроэнергия
| 01.7.11.07-0036 | Электроды сварочные для сварки низколегированных и углеродистых сталей Э46, диаметр 4 мм |  |  |  | кг | 4 |  | 1.3 | 142.68 | 0.91 | 129.84 |  | 168.79 | [25 empty] | Электроды сварочные для сварки низколегированных и углеродистых сталей Э46, диаметр 4 мм
| 01.7.15.06-0111 | Гвозди строительные |  |  |  | т | 1e-05 |  | 3.3e-06 | 70296.2 | 1.26 | 88573.21 |  | 0.29 | [25 empty] | Гвозди строительные
| 01.7.20.08-0071 | Канат пеньковый тросовой свивки, пропитанный, диаметр 26 мм |  |  |  | т | 0.0001 |  | 3.25e-05 | 231787.35 | 1.57 | 363906.14 |  | 11.83 | [25 empty] | Канат пеньковый тросовой свивки, пропитанный, диаметр 26 мм
| 07.2.07.12-0011 | Металлоконструкции зданий и сооружений с преобладанием гнутых профилей и круглых труб |  |  |  | т | 0.001 |  | 0.000325 | 105278.81 | 1.43 | 150548.7 |  | 48.93 | [25 empty] | Металлоконструкции зданий и сооружений с преобладанием гнутых профилей и круглых труб
| 08.2.02.11-0007 | Канат двойной свивки ТК, конструкции 6х19(1+6+12)+1 о.с., марка В, из оцинкованной по группе Ж проволоки, маркировочная группа 1570-1770 Н/мм2, диаметр 5,5 мм |  |  |  | 10 м | 0.0187 |  | 0.0060775 | 307.84 | 0.75 | 230.88 |  | 1.4 | [25 empty] | Канат двойной свивки ТК, конструкции 6х19(1+6+12)+1 о.с., марка В, из оцинкованной по группе Ж проволоки, маркировочная группа 1570-1770 Н/мм2, диаметр 5,5 мм
| 08.3.03.06-0002 | Проволока горячекатаная в мотках, диаметр 6,3-6,5 мм |  |  |  | т | 3e-05 |  | 9.8e-06 | 60258.2 | 1 | 60258.2 |  | 0.59 | [25 empty] | Проволока горячекатаная в мотках, диаметр 6,3-6,5 мм
| 08.3.11.01-1106 | Швеллеры стальные горячекатаные, марки стали Ст3пс, Ст3сп, № 40У, № 40П |  |  |  | т | 0.00194 |  | 0.0006305 | 136760 | 1.02 | 139495.2 |  | 87.95 | [25 empty] | Швеллеры стальные горячекатаные, марки стали Ст3пс, Ст3сп, № 40У, № 40П
| 11.1.03.01-0061 | Бруски обрезные хвойных пород (ель, сосна), естественной влажности, длина 2-6,5 м, ширина 20-90 мм, толщина 20-90 мм, сорт I |  |  |  | м3 | 0.00103 |  | 0.0003348 | 16496.03 | 1.02 | 16825.95 |  | 5.63 | [25 empty] | Бруски обрезные хвойных пород (ель, сосна), естественной влажности, длина 2-6,5 м, ширина 20-90 мм, толщина 20-90 мм, сорт I
| 14.4.01.01-0003 | Грунтовка ГФ-021 |  |  |  | 4: т; 5: 0.00031; 7: 0.0001008; 10: 95335.95; 12: 9.61 | [25 empty] | Грунтовка ГФ-021
| 14.5.09.07-0030 | Растворитель Р-4 |  |  |  | 4: т; 5: 0.0006; 7: 0.000195; 10: 144149.97; 12: 28.11 | [25 empty] | Растворитель Р-4
П,Н | 01.7.15.03-0042 | Болты с гайками и шайбами строительные |  |  |  | 4: кг; 5: 0; 7: 0 | [36 empty] | Болты с гайками и шайбами строительные
Н | 07.2.05.01 | Лестницы маршевые металлические |  |  |  | 4: т; 5: 1; 7: 0.325 | [36 empty] | Лестницы маршевые металлические
|  | Итого прямые затраты |  |  |  | 12: 9774.98 | [27 empty] | Итого прямые затраты
|  | ФОТ |  |  |  | 12: 4713.93 | [29 empty] | ФОТ
| Пр/812-009.0-1 | НР Строительные металлические конструкции |  |  |  | 4: %; 5: 93; 7: 93; 12: 4383.95 | [29 empty] | НР Строительные металлические конструкции
| Пр/774-009.0 | СП Строительные металлические конструкции |  |  |  | 4: %; 5: 62; 7: 62; 12: 2922.64 | [29 empty] | СП Строительные металлические конструкции
|  | Всего по позиции |  |  |  | 10: 52558.68; 12: 17081.57 | [30 empty] | Всего по позиции
Монтаж откидной площадки (8 шт) | [45 empty] | Монтаж откидной площадки (8 шт)
Установка стоек Ск1 (дополнительные работы) | [35 empty] | Установка стоек Ск1 (дополнительные работы)
7 | ГЭСН46-03-001-01 | Сверление установками алмазного бурения в железобетонных конструкциях вертикальных отверстий глубиной 200 мм диаметром: 20 мм |  |  |  | 4: 100 отверстий; 5: 0.56; 6: 1; 7: 0.56 | [22 empty] | Сверление установками алмазного бурения в железобетонных конструкциях вертикальных отверстий глубиной 200 мм диаметром: 20 мм
|  | Объем=(14*4) / 100 | [35 empty] | Объем=(14*4) / 100
| 1 | ОТ(ЗТ) |  |  |  | 4: чел.-ч; 7: 9.688; 12: 3901.16 | [24 empty] | ОТ(ЗТ)
| 1-100-40 | Средний разряд работы 4,0 |  |  |  | 4: чел.-ч; 5: 17.3; 7: 9.688; 10: 402.68; 12: 3901.16 | [25 empty] | Средний разряд работы 4,0
| 2 | ЭМ |  |  |  | 12: 1069.9 | [24 empty] | ЭМ
|  | ОТм(ЗТм) |  |  |  | 4: чел.-ч; 7: 10.192; 12: 4656.16 | [24 empty] | ОТм(ЗТм)
| 91.14.02-001 | Автомобили бортовые, грузоподъемность до 5 т |  |  |  | 4: маш.-ч; 5: 1.8; 7: 1.008; 10: 669.63; 12: 674.99 | [25 empty] | Автомобили бортовые, грузоподъемность до 5 т
| 4-100-040 | ОТм(Зтм) Средний разряд машинистов 4 |  |  |  | 4: чел.-ч; 5: 1.8; 7: 1.008; 10: 402.68; 12: 405.9 | [26 empty] | ОТм(Зтм) Средний разряд машинистов 4
| 91.21.20-013 | Установки алмазного бурения скважин в железобетоне электрические, диаметр бурения до 250 мм |  |  |  | маш.-ч | 16.4 |  | 9.184 | 33.86 | 1.27 | 43 |  | 394.91 | [25 empty] | Установки алмазного бурения скважин в железобетоне электрические, диаметр бурения до 250 мм
| 4-100-050 | ОТм(Зтм) Средний разряд машинистов 5 |  |  |  | 4: чел.-ч; 5: 16.4; 7: 9.184; 10: 462.79; 12: 4250.26 | [26 empty] | ОТм(Зтм) Средний разряд машинистов 5
| 4 | М |  |  |  | 12: 10.54 | [24 empty] | М
| 01.7.03.01-0001 | Вода |  |  |  | м3 | 0.443 |  | 0.24808 | 35.71 | 1.19 | 42.49 |  | 10.54 | [25 empty] | Вода
П,Н | 01.7.17.09-0062 | Сверло кольцевое алмазное, диаметр 20 мм |  |  |  | 4: шт; 5: 0; 7: 0 | [36 empty] | Сверло кольцевое алмазное, диаметр 20 мм
|  | Итого прямые затраты |  |  |  | 12: 9637.76 | [27 empty] | Итого прямые затраты
|  | ФОТ |  |  |  | 12: 8557.32 | [29 empty] | ФОТ
| Пр/812-040.1-1 | НР Работы по реконструкции зданий и сооружений: усиление и замена существующих конструкций, возведение отдельных конструктивных элементов |  |  |  | 4: %; 5: 103; 7: 103; 12: 8814.04 | [29 empty] | НР Работы по реконструкции зданий и сооружений: усиление и замена существующих конструкций, возведение отдельных конструктивных элементов
| Пр/774-040.1 | СП Работы по реконструкции зданий и сооружений: усиление и замена существующих конструкций, возведение отдельных конструктивных элементов |  |  |  | 4: %; 5: 59; 7: 59; 12: 5048.82 | [29 empty] | СП Работы по реконструкции зданий и сооружений: усиление и замена существующих конструкций, возведение отдельных конструктивных элементов
|  | Всего по позиции |  |  |  | 10: 41965.39; 12: 23500.62 | [30 empty] | Всего по позиции
7.1 | ГЭСН46-03-001-17 | На каждые 10 мм изменения глубины сверления добавляется или исключается: к норме 46-03-001-01 |  |  |  | 4: 100 отверстий; 5: -0.56; 6: 1; 7: -0.56 | [22 empty] | На каждые 10 мм изменения глубины сверления добавляется или исключается: к норме 46-03-001-01
|  | Объем=(-14*4) / 100 | [35 empty] | Объем=(-14*4) / 100
| 1 | Глубина отверстия 170 мм (200-170)10 ПЗ=3 (ОЗП=3; ЭМ=3 к расх.; ЗПМ=3; МАТ=3 к расх.; ТЗ=3; ТЗМ=3) | [49 empty] | Глубина отверстия 170 мм (200-170)10 ПЗ=3 (ОЗП=3; ЭМ=3 к расх.; ЗПМ=3; МАТ=3 к расх.; ТЗ=3; ТЗМ=3)
| 1 | ОТ(ЗТ) |  |  |  | 4: чел.-ч; 7: -0.3192; 12: -128.54 | [24 empty] | ОТ(ЗТ)
| 1-100-40 | Средний разряд работы 4,0 |  |  |  | чел.-ч | 0.19 | 3 | -0.3192 |  |  | 402.68 |  | -128.54 | [25 empty] | Средний разряд работы 4,0
| 2 | ЭМ |  |  |  | 12: -59.24 | [24 empty] | ЭМ
|  | ОТм(ЗТм) |  |  |  | 4: чел.-ч; 7: -1.3776; 12: -637.54 | [24 empty] | ОТм(ЗТм)
| 91.21.20-013 | Установки алмазного бурения скважин в железобетоне электрические, диаметр бурения до 250 мм |  |  |  | маш.-ч | 0.82 | 3 | -1.3776 | 33.86 | 1.27 | 43 |  | -59.24 | [25 empty] | Установки алмазного бурения скважин в железобетоне электрические, диаметр бурения до 250 мм
| 4-100-050 | ОТм(Зтм) Средний разряд машинистов 5 |  |  |  | чел.-ч | 0.82 | 3 | -1.3776 |  |  | 462.79 |  | -637.54 | [26 empty] | ОТм(Зтм) Средний разряд машинистов 5
| 4 | М |  |  |  | 12: -1.57 | [24 empty] | М
| 01.7.03.01-0001 | Вода |  |  |  | м3 | 0.022 | 3 | -0.03696 | 35.71 | 1.19 | 42.49 |  | -1.57 | [25 empty] | Вода
П,Н | 01.7.17.09-0062 | Сверло кольцевое алмазное, диаметр 20 мм |  |  |  | 4: шт; 5: 0; 6: 3; 7: 0 | [36 empty] | Сверло кольцевое алмазное, диаметр 20 мм
|  | Итого прямые затраты |  |  |  | 12: -826.89 | [27 empty] | Итого прямые затраты
|  | ФОТ |  |  |  | 12: -766.08 | [29 empty] | ФОТ
| Пр/812-040.1-1 | НР Работы по реконструкции зданий и сооружений: усиление и замена существующих конструкций, возведение отдельных конструктивных элементов |  |  |  | 4: %; 5: 103; 7: 103; 12: -789.06 | [29 empty] | НР Работы по реконструкции зданий и сооружений: усиление и замена существующих конструкций, возведение отдельных конструктивных элементов
| Пр/774-040.1 | СП Работы по реконструкции зданий и сооружений: усиление и замена существующих конструкций, возведение отдельных конструктивных элементов |  |  |  | 4: %; 5: 59; 7: 59; 12: -451.99 | [29 empty] | СП Работы по реконструкции зданий и сооружений: усиление и замена существующих конструкций, возведение отдельных конструктивных элементов
|  | Всего по позиции |  |  |  | 10: 3692.75; 12: -2067.94 | [30 empty] | Всего по позиции
8 | ГЭСН06-03-004-07 | Установка анкерных болтов: химических клеевых |  |  |  | 4: 100 шт; 5: 0.56; 6: 1; 7: 0.56 | [22 empty] | Установка анкерных болтов: химических клеевых
|  | Объем=(14*4) / 100 | [35 empty] | Объем=(14*4) / 100
| 1 | ОТ(ЗТ) |  |  |  | 4: чел.-ч; 7: 5.4936; 12: 2137.89 | [24 empty] | ОТ(ЗТ)
| 1-100-37 | Средний разряд работы 3,7 |  |  |  | 4: чел.-ч; 5: 9.81; 7: 5.4936; 10: 389.16; 12: 2137.89 | [25 empty] | Средний разряд работы 3,7
| 2 | ЭМ |  |  |  | 12: 29.59 | [24 empty] | ЭМ
|  | ОТм(ЗТм) |  |  |  | 4: чел.-ч; 7: 0.0336; 12: 13.53 | [24 empty] | ОТм(ЗТм)
| 91.14.02-001 | Автомобили бортовые, грузоподъемность до 5 т |  |  |  | 4: маш.-ч; 5: 0.06; 7: 0.0336; 10: 669.63; 12: 22.5 | [25 empty] | Автомобили бортовые, грузоподъемность до 5 т
| 4-100-040 | ОТм(Зтм) Средний разряд машинистов 4 |  |  |  | 4: чел.-ч; 5: 0.06; 7: 0.0336; 10: 402.68; 12: 13.53 | [26 empty] | ОТм(Зтм) Средний разряд машинистов 4
| 91.21.22-638 | Пылесосы промышленные, мощность до 2000 Вт |  |  |  | 4: маш.-ч; 5: 1.11; 7: 0.6216; 10: 11.4; 12: 7.09 | [25 empty] | Пылесосы промышленные, мощность до 2000 Вт
| 4 | М |  |  |  | 12: 501.16 | [24 empty] | М
| 11.3.03.15-0021 | Клинья пластиковые монтажные |  |  |  | 100 шт | 2 |  | 1.12 | 369.8 | 1.21 | 447.46 |  | 501.16 | [25 empty] | Клинья пластиковые монтажные
Н | 01.7.15.01 | Анкер-шпилька |  |  |  | 4: шт; 5: 100; 7: 56 | [36 empty] | Анкер-шпилька
П,Н | 14.1.06.06 | Анкер химический |  |  |  | 4: шт; 5: 0; 7: 0 | [36 empty] | Анкер химический
|  | Итого прямые затраты |  |  |  | 12: 2682.17 | [27 empty] | Итого прямые затраты
|  | ФОТ |  |  |  | 12: 2151.42 | [29 empty] | ФОТ
| Пр/812-006.0-1 | НР Бетонные и железобетонные монолитные конструкции и работы в строительстве |  |  |  | 4: %; 5: 102; 7: 102; 12: 2194.45 | [29 empty] | НР Бетонные и железобетонные монолитные конструкции и работы в строительстве
| Пр/774-006.0 | СП Бетонные и железобетонные монолитные конструкции и работы в строительстве |  |  |  | 4: %; 5: 58; 7: 58; 12: 1247.82 | [29 empty] | СП Бетонные и железобетонные монолитные конструкции и работы в строительстве
|  | Всего по позиции |  |  |  | 10: 10936.5; 12: 6124.44 | [30 empty] | Всего по позиции
8.1 | ФСБЦ-01.7.15.01-1514 | Анкеры стальные оцинкованные распорные для высоких нагрузок с шестигранной головкой для установки в бетоне, сейсмостойкость C1, C2, диаметр М16, длина 200 мм |  |  |  | 10 шт | 5.6 | 1 | 5.6 | 17851.91 | 1.42 | 25349.71 |  | 141958.38 | [22 empty] | Анкеры стальные оцинкованные распорные для высоких нагрузок с шестигранной головкой для установки в бетоне, сейсмостойкость C1, C2, диаметр М16, длина 200 мм
|  | Объем=(14*4) / 10 | [35 empty] | Объем=(14*4) / 10
|  | Всего по позиции |  |  |  | 12: 141958.38 | [30 empty] | Всего по позиции
8.2 | ФСБЦ-14.1.06.06-1017 | Состав клеевой двухкомпонентный инъекционный на основе эпоксидной смолы для восстановления арматурных выпусков и тяжелых анкерных креплений в бетоне, температура эксплуатации от +5 °C до +40 °C, сейсмостойкость C1, C2, объем 330 мл |  |  |  | шт | 56 | 1 | 56 | 4215.65 | 1.33 | 5606.81 |  | 313981.36 | [22 empty] | Состав клеевой двухкомпонентный инъекционный на основе эпоксидной смолы для восстановления арматурных выпусков и тяжелых анкерных креплений в бетоне, температура эксплуатации от +5 °C до +40 °C, сейсмостойкость C1, C2, объем 330 мл
|  | Объем=14*4 | [35 empty] | Объем=14*4
|  | Всего по позиции |  |  |  | 12: 313981.36 | [30 empty] | Всего по позиции
Установка лестниц Лм1 (дополнительные работы) | [35 empty] | Установка лестниц Лм1 (дополнительные работы)
9 | ГЭСН46-03-001-01 | Сверление установками алмазного бурения в железобетонных конструкциях вертикальных отверстий глубиной 200 мм диаметром: 20 мм |  |  |  | 4: 100 отверстий; 5: 0.08; 6: 1; 7: 0.08 | [22 empty] | Сверление установками алмазного бурения в железобетонных конструкциях вертикальных отверстий глубиной 200 мм диаметром: 20 мм
|  | Объем=(4*2) / 100 | [35 empty] | Объем=(4*2) / 100
| 1 | ОТ(ЗТ) |  |  |  | 4: чел.-ч; 7: 1.384; 12: 557.31 | [24 empty] | ОТ(ЗТ)
| 1-100-40 | Средний разряд работы 4,0 |  |  |  | 4: чел.-ч; 5: 17.3; 7: 1.384; 10: 402.68; 12: 557.31 | [25 empty] | Средний разряд работы 4,0
| 2 | ЭМ |  |  |  | 12: 152.85 | [24 empty] | ЭМ
|  | ОТм(ЗТм) |  |  |  | 4: чел.-ч; 7: 1.456; 12: 665.17 | [24 empty] | ОТм(ЗТм)
| 91.14.02-001 | Автомобили бортовые, грузоподъемность до 5 т |  |  |  | 4: маш.-ч; 5: 1.8; 7: 0.144; 10: 669.63; 12: 96.43 | [25 empty] | Автомобили бортовые, грузоподъемность до 5 т
| 4-100-040 | ОТм(Зтм) Средний разряд машинистов 4 |  |  |  | 4: чел.-ч; 5: 1.8; 7: 0.144; 10: 402.68; 12: 57.99 | [26 empty] | ОТм(Зтм) Средний разряд машинистов 4
| 91.21.20-013 | Установки алмазного бурения скважин в железобетоне электрические, диаметр бурения до 250 мм |  |  |  | маш.-ч | 16.4 |  | 1.312 | 33.86 | 1.27 | 43 |  | 56.42 | [25 empty] | Установки алмазного бурения скважин в железобетоне электрические, диаметр бурения до 250 мм
| 4-100-050 | ОТм(Зтм) Средний разряд машинистов 5 |  |  |  | 4: чел.-ч; 5: 16.4; 7: 1.312; 10: 462.79; 12: 607.18 | [26 empty] | ОТм(Зтм) Средний разряд машинистов 5
| 4 | М |  |  |  | 12: 1.51 | [24 empty] | М
| 01.7.03.01-0001 | Вода |  |  |  | м3 | 0.443 |  | 0.03544 | 35.71 | 1.19 | 42.49 |  | 1.51 | [25 empty] | Вода
П,Н | 01.7.17.09-0062 | Сверло кольцевое алмазное, диаметр 20 мм |  |  |  | 4: шт; 5: 0; 7: 0 | [36 empty] | Сверло кольцевое алмазное, диаметр 20 мм
|  | Итого прямые затраты |  |  |  | 12: 1376.84 | [27 empty] | Итого прямые затраты
|  | ФОТ |  |  |  | 12: 1222.48 | [29 empty] | ФОТ
| Пр/812-040.1-1 | НР Работы по реконструкции зданий и сооружений: усиление и замена существующих конструкций, возведение отдельных конструктивных элементов |  |  |  | 4: %; 5: 103; 7: 103; 12: 1259.15 | [29 empty] | НР Работы по реконструкции зданий и сооружений: усиление и замена существующих конструкций, возведение отдельных конструктивных элементов
| Пр/774-040.1 | СП Работы по реконструкции зданий и сооружений: усиление и замена существующих конструкций, возведение отдельных конструктивных элементов |  |  |  | 4: %; 5: 59; 7: 59; 12: 721.26 | [29 empty] | СП Работы по реконструкции зданий и сооружений: усиление и замена существующих конструкций, возведение отдельных конструктивных элементов
|  | Всего по позиции |  |  |  | 10: 41965.63; 12: 3357.25 | [30 empty] | Всего по позиции
9.1 | ГЭСН46-03-001-17 | На каждые 10 мм изменения глубины сверления добавляется или исключается: к норме 46-03-001-01 |  |  |  | 4: 100 отверстий; 5: -0.08; 6: 1; 7: -0.08 | [22 empty] | На каждые 10 мм изменения глубины сверления добавляется или исключается: к норме 46-03-001-01
|  | Объем=(-4*2) / 100 | [35 empty] | Объем=(-4*2) / 100
| 1 | Глубина отверстия 170 мм (200-80)10 ПЗ=12 (ОЗП=12; ЭМ=12 к расх.; ЗПМ=12; МАТ=12 к расх.; ТЗ=12; ТЗМ=12) | [49 empty] | Глубина отверстия 170 мм (200-80)10 ПЗ=12 (ОЗП=12; ЭМ=12 к расх.; ЗПМ=12; МАТ=12 к расх.; ТЗ=12; ТЗМ=12)
| 1 | ОТ(ЗТ) |  |  |  | 4: чел.-ч; 7: -0.1824; 12: -73.45 | [24 empty] | ОТ(ЗТ)
| 1-100-40 | Средний разряд работы 4,0 |  |  |  | чел.-ч | 0.19 | 12 | -0.1824 |  |  | 402.68 |  | -73.45 | [25 empty] | Средний разряд работы 4,0
| 2 | ЭМ |  |  |  | 12: -33.85 | [24 empty] | ЭМ
|  | ОТм(ЗТм) |  |  |  | 4: чел.-ч; 7: -0.7872; 12: -364.31 | [24 empty] | ОТм(ЗТм)
| 91.21.20-013 | Установки алмазного бурения скважин в железобетоне электрические, диаметр бурения до 250 мм |  |  |  | маш.-ч | 0.82 | 12 | -0.7872 | 33.86 | 1.27 | 43 |  | -33.85 | [25 empty] | Установки алмазного бурения скважин в железобетоне электрические, диаметр бурения до 250 мм
| 4-100-050 | ОТм(Зтм) Средний разряд машинистов 5 |  |  |  | чел.-ч | 0.82 | 12 | -0.7872 |  |  | 462.79 |  | -364.31 | [26 empty] | ОТм(Зтм) Средний разряд машинистов 5
| 4 | М |  |  |  | 12: -0.9 | [24 empty] | М
| 01.7.03.01-0001 | Вода |  |  |  | м3 | 0.022 | 12 | -0.02112 | 35.71 | 1.19 | 42.49 |  | -0.9 | [25 empty] | Вода
П,Н | 01.7.17.09-0062 | Сверло кольцевое алмазное, диаметр 20 мм |  |  |  | 4: шт; 5: 0; 6: 12; 7: 0 | [36 empty] | Сверло кольцевое алмазное, диаметр 20 мм
|  | Итого прямые затраты |  |  |  | 12: -472.51 | [27 empty] | Итого прямые затраты
|  | ФОТ |  |  |  | 12: -437.76 | [29 empty] | ФОТ
| Пр/812-040.1-1 | НР Работы по реконструкции зданий и сооружений: усиление и замена существующих конструкций, возведение отдельных конструктивных элементов |  |  |  | 4: %; 5: 103; 7: 103; 12: -450.89 | [29 empty] | НР Работы по реконструкции зданий и сооружений: усиление и замена существующих конструкций, возведение отдельных конструктивных элементов
| Пр/774-040.1 | СП Работы по реконструкции зданий и сооружений: усиление и замена существующих конструкций, возведение отдельных конструктивных элементов |  |  |  | 4: %; 5: 59; 7: 59; 12: -258.28 | [29 empty] | СП Работы по реконструкции зданий и сооружений: усиление и замена существующих конструкций, возведение отдельных конструктивных элементов
|  | Всего по позиции |  |  |  | 10: 14771; 12: -1181.68 | [30 empty] | Всего по позиции
10 | ГЭСН06-03-004-07 | Установка анкерных болтов: химических клеевых |  |  |  | 4: 100 шт; 5: 0.08; 6: 1; 7: 0.08 | [22 empty] | Установка анкерных болтов: химических клеевых
|  | Объем=(4*2) / 100 | [35 empty] | Объем=(4*2) / 100
| 1 | ОТ(ЗТ) |  |  |  | 4: чел.-ч; 7: 0.7848; 12: 305.41 | [24 empty] | ОТ(ЗТ)
| 1-100-37 | Средний разряд работы 3,7 |  |  |  | 4: чел.-ч; 5: 9.81; 7: 0.7848; 10: 389.16; 12: 305.41 | [25 empty] | Средний разряд работы 3,7
| 2 | ЭМ |  |  |  | 12: 4.22 | [24 empty] | ЭМ
|  | ОТм(ЗТм) |  |  |  | 4: чел.-ч; 7: 0.0048; 12: 1.93 | [24 empty] | ОТм(ЗТм)
| 91.14.02-001 | Автомобили бортовые, грузоподъемность до 5 т |  |  |  | 4: маш.-ч; 5: 0.06; 7: 0.0048; 10: 669.63; 12: 3.21 | [25 empty] | Автомобили бортовые, грузоподъемность до 5 т
| 4-100-040 | ОТм(Зтм) Средний разряд машинистов 4 |  |  |  | 4: чел.-ч; 5: 0.06; 7: 0.0048; 10: 402.68; 12: 1.93 | [26 empty] | ОТм(Зтм) Средний разряд машинистов 4
| 91.21.22-638 | Пылесосы промышленные, мощность до 2000 Вт |  |  |  | 4: маш.-ч; 5: 1.11; 7: 0.0888; 10: 11.4; 12: 1.01 | [25 empty] | Пылесосы промышленные, мощность до 2000 Вт
| 4 | М |  |  |  | 12: 71.59 | [24 empty] | М
| 11.3.03.15-0021 | Клинья пластиковые монтажные |  |  |  | 100 шт | 2 |  | 0.16 | 369.8 | 1.21 | 447.46 |  | 71.59 | [25 empty] | Клинья пластиковые монтажные
Н | 01.7.15.01 | Анкер-шпилька |  |  |  | 4: шт; 5: 100; 7: 8 | [36 empty] | Анкер-шпилька
П,Н | 14.1.06.06 | Анкер химический |  |  |  | 4: шт; 5: 0; 7: 0 | [36 empty] | Анкер химический
|  | Итого прямые затраты |  |  |  | 12: 383.15 | [27 empty] | Итого прямые затраты
|  | ФОТ |  |  |  | 12: 307.34 | [29 empty] | ФОТ
| Пр/812-006.0-1 | НР Бетонные и железобетонные монолитные конструкции и работы в строительстве |  |  |  | 4: %; 5: 102; 7: 102; 12: 313.49 | [29 empty] | НР Бетонные и железобетонные монолитные конструкции и работы в строительстве
| Пр/774-006.0 | СП Бетонные и железобетонные монолитные конструкции и работы в строительстве |  |  |  | 4: %; 5: 58; 7: 58; 12: 178.26 | [29 empty] | СП Бетонные и железобетонные монолитные конструкции и работы в строительстве
|  | Всего по позиции |  |  |  | 10: 10936.25; 12: 874.9 | [30 empty] | Всего по позиции
10.1 | ФСБЦ-01.7.15.01-1546 | Анкер-шурупы стальные оцинкованные с шестигранной головкой для бетона с трещинами, сейсмостойкость C1, C2, диаметр 10 мм, длина 130 мм |  |  |  | 100 шт | 0.08 | 1 | 0.08 | 20709.68 | 1.42 | 29407.75 |  | 2352.62 | [22 empty] | Анкер-шурупы стальные оцинкованные с шестигранной головкой для бетона с трещинами, сейсмостойкость C1, C2, диаметр 10 мм, длина 130 мм
|  | Объем=(4*2) / 100 | [35 empty] | Объем=(4*2) / 100
|  | Всего по позиции |  |  |  | 12: 2352.62 | [30 empty] | Всего по позиции
10.2 | ФСБЦ-14.1.06.06-1017 | Состав клеевой двухкомпонентный инъекционный на основе эпоксидной смолы для восстановления арматурных выпусков и тяжелых анкерных креплений в бетоне, температура эксплуатации от +5 °C до +40 °C, сейсмостойкость C1, C2, объем 330 мл |  |  |  | шт | 8 | 1 | 8 | 4215.65 | 1.33 | 5606.81 |  | 44854.48 | [22 empty] | Состав клеевой двухкомпонентный инъекционный на основе эпоксидной смолы для восстановления арматурных выпусков и тяжелых анкерных креплений в бетоне, температура эксплуатации от +5 °C до +40 °C, сейсмостойкость C1, C2, объем 330 мл
|  | Объем=4*2 | [35 empty] | Объем=4*2
|  | Всего по позиции |  |  |  | 12: 44854.48 | [30 empty] | Всего по позиции
|  | Итоги по разделу 2 Монтаж металлоконструкций : | [44 empty] | Итоги по разделу 2 Монтаж металлоконструкций :
|  | Всего прямые затраты (справочно) |  |  |  | 12: 726671.49 | [33 empty] | Всего прямые затраты (справочно)
|  | в том числе: | [45 empty] | в том числе:
|  | Оплата труда рабочих |  |  |  | 12: 118278.96 | [33 empty] | Оплата труда рабочих
|  | Эксплуатация машин |  |  |  | 12: 69020.45 | [33 empty] | Эксплуатация машин
|  | Оплата труда машинистов (Отм) |  |  |  | 12: 24143.01 | [33 empty] | Оплата труда машинистов (Отм)
|  | Материалы |  |  |  | 12: 515229.07 | [33 empty] | Материалы
|  | Строительные работы |  |  |  | 12: 948148.8 | [33 empty] | Строительные работы
|  | в том числе: | [45 empty] | в том числе:
|  | оплата труда |  |  |  | 12: 118278.96 | [33 empty] | оплата труда
|  | эксплуатация машин и механизмов |  |  |  | 12: 69020.45 | [33 empty] | эксплуатация машин и механизмов
|  | оплата труда машинистов (Отм) |  |  |  | 12: 24143.01 | [33 empty] | оплата труда машинистов (Отм)
|  | материалы |  |  |  | 12: 515229.07 | [33 empty] | материалы
|  | накладные расходы |  |  |  | 12: 133531.32 | [33 empty] | накладные расходы
|  | сметная прибыль |  |  |  | 12: 87945.99 | [33 empty] | сметная прибыль
|  | Всего ФОТ (справочно) |  |  |  | 12: 142421.97 | [33 empty] | Всего ФОТ (справочно)
|  | Всего накладные расходы (справочно) |  |  |  | 12: 133531.32 | [33 empty] | Всего накладные расходы (справочно)
|  | Всего сметная прибыль (справочно) |  |  |  | 12: 87945.99 | [33 empty] | Всего сметная прибыль (справочно)
|  | Всего по разделу 2 Монтаж металлоконструкций |  |  |  | 12: 948148.8 | [34 empty] | Всего по разделу 2 Монтаж металлоконструкций
|  | справочно: | [45 empty] | справочно:
|  | Затраты труда рабочих |  |  |  | 7: 306,5253 | [35 empty] | Затраты труда рабочих
|  | Затраты труда машинистов |  |  |  | 7: 46,53825 | [35 empty] | Затраты труда машинистов
Раздел 3. Антикоррозийная обработка конструкций | [34 empty] | Раздел 3. Антикоррозийная обработка конструкций
Определение площади окраски стальных металлоконструкций выполнено на основании ГЭСН13 приложения 13.1 | [45 empty] | Определение площади окраски стальных металлоконструкций выполнено на основании ГЭСН13 приложения 13.1
11 | ГЭСН13-06-002-02 | Очистка кварцевым песком: решетчатых поверхностей |  |  |  | 4: м2; 5: 374.55; 6: 1; 7: 374.55 | [22 empty] | Очистка кварцевым песком: решетчатых поверхностей
|  | Объем=40,5*1,505+43,1*0,675+52*(0,08+0,18)+37*0,09+44*0,01+43,5*0,69+32,9*0,7+25,7*0,195+32,55*0,115+63,9*0,33+51,1*3,1+51,1*0,1+63,9*0,05+3,14*0,045*94,53+3,14*0,028*1,98+3,14*0,0335*38,85 | [35 empty] | Объем=40,5*1,505+43,1*0,675+52*(0,08+0,18)+37*0,09+44*0,01+43,5*0,69+32,9*0,7+25,7*0,195+32,55*0,115+63,9*0,33+51,1*3,1+51,1*0,1+63,9*0,05+3,14*0,045*94,53+3,14*0,028*1,98+3,14*0,0335*38,85
| 1 | ОТ(ЗТ) |  |  |  | 4: чел.-ч; 7: 284.658; 12: 101796.55 | [24 empty] | ОТ(ЗТ)
| 1-100-30 | Средний разряд работы 3,0 |  |  |  | 4: чел.-ч; 5: 0.76; 7: 284.658; 10: 357.61; 12: 101796.55 | [25 empty] | Средний разряд работы 3,0
| 2 | ЭМ |  |  |  | 12: 89911.3 | [24 empty] | ЭМ
|  | ОТм(ЗТм) |  |  |  | 4: чел.-ч; 7: 172.293; 12: 69829.23 | [24 empty] | ОТм(ЗТм)
| 91.06.03-060 | Лебедки электрические тяговым усилием до 5,79 кН (0,59 т) |  |  |  | маш.-ч | 0.01 |  | 3.7455 | 6.62 | 1.54 | 10.19 |  | 38.17 | [25 empty] | Лебедки электрические тяговым усилием до 5,79 кН (0,59 т)
| 91.06.05-011 | Погрузчики одноковшовые универсальные фронтальные пневмоколесные, номинальная вместимость основного ковша 2,6 м3, грузоподъемность 5 т |  |  |  | 4: маш.-ч; 5: 0.02; 7: 7.491; 10: 1619.35; 12: 12130.55 | [25 empty] | Погрузчики одноковшовые универсальные фронтальные пневмоколесные, номинальная вместимость основного ковша 2,6 м3, грузоподъемность 5 т
| 4-100-050 | ОТм(Зтм) Средний разряд машинистов 5 |  |  |  | 4: чел.-ч; 5: 0.02; 7: 7.491; 10: 462.79; 12: 3466.76 | [26 empty] | ОТм(Зтм) Средний разряд машинистов 5
| 91.14.02-001 | Автомобили бортовые, грузоподъемность до 5 т |  |  |  | 4: маш.-ч; 5: 0.12; 7: 44.946; 10: 669.63; 12: 30097.19 | [25 empty] | Автомобили бортовые, грузоподъемность до 5 т
| 4-100-040 | ОТм(Зтм) Средний разряд машинистов 4 |  |  |  | 4: чел.-ч; 5: 0.12; 7: 44.946; 10: 402.68; 12: 18098.86 | [26 empty] | ОТм(Зтм) Средний разряд машинистов 4
| 91.18.01-007 | Компрессоры винтовые передвижные с двигателем внутреннего сгорания, давление до 0,7 МПа (7 атм), производительность до 5,4 м3/мин |  |  |  | 4: маш.-ч; 5: 0.32; 7: 119.856; 10: 396.62; 12: 47537.29 | [25 empty] | Компрессоры винтовые передвижные с двигателем внутреннего сгорания, давление до 0,7 МПа (7 атм), производительность до 5,4 м3/мин
| 4-100-040 | ОТм(Зтм) Средний разряд машинистов 4 |  |  |  | 4: чел.-ч; 5: 0.32; 7: 119.856; 10: 402.68; 12: 48263.61 | [26 empty] | ОТм(Зтм) Средний разряд машинистов 4
| 91.21.03-502 | Аппараты пескоструйные при работе от передвижных компрессорных установок, объем до 19 л, расход воздуха 270-700 л/мин |  |  |  | маш.-ч | 0.26 |  | 97.383 | 0.95 | 1.17 | 1.11 |  | 108.1 | [25 empty] | Аппараты пескоструйные при работе от передвижных компрессорных установок, объем до 19 л, расход воздуха 270-700 л/мин
Н | 02.3.01.07 | Песок кварцевый |  |  |  | 4: кг; 5: 38; 7: 14232.9 | [36 empty] | Песок кварцевый
|  | Итого прямые затраты |  |  |  | 12: 261537.08 | [27 empty] | Итого прямые затраты
|  | ФОТ |  |  |  | 12: 171625.78 | [29 empty] | ФОТ
| Пр/812-013.0-1 | НР Защита строительных конструкций и оборудования от коррозии |  |  |  | 4: %; 5: 94; 7: 94; 12: 161328.23 | [29 empty] | НР Защита строительных конструкций и оборудования от коррозии
| Пр/774-013.0 | СП Защита строительных конструкций и оборудования от коррозии |  |  |  | 4: %; 5: 51; 7: 51; 12: 87529.15 | [29 empty] | СП Защита строительных конструкций и оборудования от коррозии
|  | Всего по позиции |  |  |  | 10: 1362.69; 12: 510394.46 | [30 empty] | Всего по позиции
11.1 | ФСБЦ-02.3.01.07-0004 | Песок кварцевый ЛПК-5 |  |  |  | кг | 14232.9 | 1 | 14232.9 | 3.19 | 1.36 | 4.34 |  | 61770.79 | [22 empty] | Песок кварцевый ЛПК-5
|  | Всего по позиции |  |  |  | 12: 61770.79 | [30 empty] | Всего по позиции
12 | ГЭСН13-06-004-01 | Обеспыливание поверхности |  |  |  | 4: м2; 5: 374.55; 6: 1; 7: 374.55 | [22 empty] | Обеспыливание поверхности
| 1 | ОТ(ЗТ) |  |  |  | 4: чел.-ч; 7: 37.455; 12: 13394.28 | [24 empty] | ОТ(ЗТ)
| 1-100-30 | Средний разряд работы 3,0 |  |  |  | 4: чел.-ч; 5: 0.1; 7: 37.455; 10: 357.61; 12: 13394.28 | [25 empty] | Средний разряд работы 3,0
| 2 | ЭМ |  |  |  | 12: 426.99 | [24 empty] | ЭМ
| 91.21.22-638 | Пылесосы промышленные, мощность до 2000 Вт |  |  |  | 4: маш.-ч; 5: 0.1; 7: 37.455; 10: 11.4; 12: 426.99 | [25 empty] | Пылесосы промышленные, мощность до 2000 Вт
|  | Итого прямые затраты |  |  |  | 12: 13821.27 | [27 empty] | Итого прямые затраты
|  | ФОТ |  |  |  | 12: 13394.28 | [29 empty] | ФОТ
| Пр/812-013.0-1 | НР Защита строительных конструкций и оборудования от коррозии |  |  |  | 4: %; 5: 94; 7: 94; 12: 12590.62 | [29 empty] | НР Защита строительных конструкций и оборудования от коррозии
| Пр/774-013.0 | СП Защита строительных конструкций и оборудования от коррозии |  |  |  | 4: %; 5: 51; 7: 51; 12: 6831.08 | [29 empty] | СП Защита строительных конструкций и оборудования от коррозии
|  | Всего по позиции |  |  |  | 10: 88.75; 12: 33242.97 | [30 empty] | Всего по позиции
13 | ГЭСН13-07-001-02 | Обезжиривание поверхностей аппаратов и трубопроводов диаметром до 500 мм: уайт-спиритом |  |  |  | 4: 100 м2; 5: 3.7455; 6: 1; 7: 3.7455 | [22 empty] | Обезжиривание поверхностей аппаратов и трубопроводов диаметром до 500 мм: уайт-спиритом
|  | Объем=374,55 / 100 | [35 empty] | Объем=374,55 / 100
| 1 | ОТ(ЗТ) |  |  |  | 4: чел.-ч; 7: 34.0091; 12: 12468.43 | [24 empty] | ОТ(ЗТ)
| 1-100-32 | Средний разряд работы 3,2 |  |  |  | 4: чел.-ч; 5: 9.08; 7: 34.0091; 10: 366.62; 12: 12468.43 | [25 empty] | Средний разряд работы 3,2
| 2 | ЭМ |  |  |  | 12: 111.19 | [24 empty] | ЭМ
|  | ОТм(ЗТм) |  |  |  | 4: чел.-ч; 7: 0.11237; 12: 47.49 | [24 empty] | ОТм(ЗТм)
| 91.06.03-060 | Лебедки электрические тяговым усилием до 5,79 кН (0,59 т) |  |  |  | маш.-ч | 0.01 |  | 0.037455 | 6.62 | 1.54 | 10.19 |  | 0.38 | [25 empty] | Лебедки электрические тяговым усилием до 5,79 кН (0,59 т)
| 91.06.05-011 | Погрузчики одноковшовые универсальные фронтальные пневмоколесные, номинальная вместимость основного ковша 2,6 м3, грузоподъемность 5 т |  |  |  | 4: маш.-ч; 5: 0.01; 7: 0.037455; 10: 1619.35; 12: 60.65 | [25 empty] | Погрузчики одноковшовые универсальные фронтальные пневмоколесные, номинальная вместимость основного ковша 2,6 м3, грузоподъемность 5 т
| 4-100-050 | ОТм(Зтм) Средний разряд машинистов 5 |  |  |  | 4: чел.-ч; 5: 0.01; 7: 0.037455; 10: 462.79; 12: 17.33 | [26 empty] | ОТм(Зтм) Средний разряд машинистов 5
| 91.14.02-001 | Автомобили бортовые, грузоподъемность до 5 т |  |  |  | 4: маш.-ч; 5: 0.02; 7: 0.07491; 10: 669.63; 12: 50.16 | [25 empty] | Автомобили бортовые, грузоподъемность до 5 т
| 4-100-040 | ОТм(Зтм) Средний разряд машинистов 4 |  |  |  | 4: чел.-ч; 5: 0.02; 7: 0.07491; 10: 402.68; 12: 30.16 | [26 empty] | ОТм(Зтм) Средний разряд машинистов 4
| 4 | М |  |  |  | 12: 13125.92 | [24 empty] | М
| 01.7.20.08-0051 | Ветошь хлопчатобумажная цветная |  |  |  | кг | 5 |  | 18.7275 | 56.11 | 1.57 | 88.09 |  | 1649.71 | [25 empty] | Ветошь хлопчатобумажная цветная
| 14.5.09.11-0102 | Уайт-спирит |  |  |  | кг | 32 |  | 119.856 | 60.6 | 1.58 | 95.75 |  | 11476.21 | [25 empty] | Уайт-спирит
|  | Итого прямые затраты |  |  |  | 12: 25753.03 | [27 empty] | Итого прямые затраты
|  | ФОТ |  |  |  | 12: 12515.92 | [29 empty] | ФОТ
| Пр/812-013.0-1 | НР Защита строительных конструкций и оборудования от коррозии |  |  |  | 4: %; 5: 94; 7: 94; 12: 11764.96 | [29 empty] | НР Защита строительных конструкций и оборудования от коррозии
| Пр/774-013.0 | СП Защита строительных конструкций и оборудования от коррозии |  |  |  | 4: %; 5: 51; 7: 51; 12: 6383.12 | [29 empty] | СП Защита строительных конструкций и оборудования от коррозии
|  | Всего по позиции |  |  |  | 10: 11721.03; 12: 43901.11 | [30 empty] | Всего по позиции
14 | ГЭСН13-03-002-04 | Огрунтовка металлических поверхностей за один раз: грунтовкой ГФ-021 |  |  |  | 4: 100 м2; 5: 3.7455; 6: 1; 7: 3.7455 | [22 empty] | Огрунтовка металлических поверхностей за один раз: грунтовкой ГФ-021
|  | Объем=374,55 / 100 | [35 empty] | Объем=374,55 / 100
| Прил.13.2 п.3.13 | Окраска и огрунтовка решетчатых поверхностей ОЗП=1,1; ЭМ=1,1 к расх.; ЗПМ=1,1; МАТ=1,1 к расх.; ТЗ=1,1; ТЗМ=1,1 | [49 empty] | Окраска и огрунтовка решетчатых поверхностей ОЗП=1,1; ЭМ=1,1 к расх.; ЗПМ=1,1; МАТ=1,1 к расх.; ТЗ=1,1; ТЗМ=1,1
| Прил.13.2 п.16 | Нанесение защитного покрытия в несколько слоев (К=N, N - количество слоев) ПЗ=2 (ОЗП=2; ЭМ=2 к расх.; ЗПМ=2; МАТ=2 к расх.; ТЗ=2; ТЗМ=2) | [49 empty] | Нанесение защитного покрытия в несколько слоев (К=N, N - количество слоев) ПЗ=2 (ОЗП=2; ЭМ=2 к расх.; ЗПМ=2; МАТ=2 к расх.; ТЗ=2; ТЗМ=2)
| Прил.13.2 п.17 | Нанесении лакокрасочных материалов ручным способом ОЗП=1,1; ТЗ=1,1 | [49 empty] | Нанесении лакокрасочных материалов ручным способом ОЗП=1,1; ТЗ=1,1
| 1 | ОТ(ЗТ) |  |  |  | 4: чел.-ч; 7: 48.1304; 12: 21406.01 | [24 empty] | ОТ(ЗТ)
| 1-100-47 | Средний разряд работы 4,7 |  |  |  | чел.-ч | 5.31 | 2.42 | 48.1304 |  |  | 444.75 |  | 21406.01 | [25 empty] | Средний разряд работы 4,7
| 2 | ЭМ |  |  |  | 12: 248.71 | [24 empty] | ЭМ
|  | ОТм(ЗТм) |  |  |  | 4: чел.-ч; 7: 0.1648; 12: 71.31 | [24 empty] | ОТм(ЗТм)
| 91.06.03-060 | Лебедки электрические тяговым усилием до 5,79 кН (0,59 т) |  |  |  | маш.-ч | 0.01 | 2.2 | 0.082401 | 6.62 | 1.54 | 10.19 |  | 0.84 | [25 empty] | Лебедки электрические тяговым усилием до 5,79 кН (0,59 т)
| 91.06.05-011 | Погрузчики одноковшовые универсальные фронтальные пневмоколесные, номинальная вместимость основного ковша 2,6 м3, грузоподъемность 5 т |  |  |  | маш.-ч | 0.01 | 2.2 | 0.082401 |  |  | 1619.35 |  | 133.44 | [25 empty] | Погрузчики одноковшовые универсальные фронтальные пневмоколесные, номинальная вместимость основного ковша 2,6 м3, грузоподъемность 5 т
| 4-100-050 | ОТм(Зтм) Средний разряд машинистов 5 |  |  |  | чел.-ч | 0.01 | 2.2 | 0.082401 |  |  | 462.79 |  | 38.13 | [26 empty] | ОТм(Зтм) Средний разряд машинистов 5
| 91.14.02-001 | Автомобили бортовые, грузоподъемность до 5 т |  |  |  | маш.-ч | 0.01 | 2.2 | 0.082401 |  |  | 669.63 |  | 55.18 | [25 empty] | Автомобили бортовые, грузоподъемность до 5 т
| 4-100-040 | ОТм(Зтм) Средний разряд машинистов 4 |  |  |  | чел.-ч | 0.01 | 2.2 | 0.082401 |  |  | 402.68 |  | 33.18 | [26 empty] | ОТм(Зтм) Средний разряд машинистов 4
| 91.21.01-012 | Агрегаты окрасочные высокого давления для окраски поверхностей конструкций, мощность 1 кВт |  |  |  | маш.-ч | 1.12 | 2.2 | 9.2289 | 4.52 | 1.42 | 6.42 |  | 59.25 | [25 empty] | Агрегаты окрасочные высокого давления для окраски поверхностей конструкций, мощность 1 кВт
| 4 | М |  |  |  | 12: 8552.18 | [24 empty] | М
| 14.4.01.01-0003 | Грунтовка ГФ-021 |  |  |  | т | 0.009 | 2.2 | 0.074161 |  |  | 95335.95 |  | 7070.2 | [25 empty] | Грунтовка ГФ-021
| 14.5.09.02-0002 | Ксилол нефтяной, марка А |  |  |  | т | 0.0015 | 2.2 | 0.01236 | 75885.63 | 1.58 | 119899.3 |  | 1481.98 | [25 empty] | Ксилол нефтяной, марка А
|  | Итого прямые затраты |  |  |  | 12: 30278.21 | [27 empty] | Итого прямые затраты
|  | ФОТ |  |  |  | 12: 21477.32 | [29 empty] | ФОТ
| Пр/812-013.0-1 | НР Защита строительных конструкций и оборудования от коррозии |  |  |  | 4: %; 5: 94; 7: 94; 12: 20188.68 | [29 empty] | НР Защита строительных конструкций и оборудования от коррозии
| Пр/774-013.0 | СП Защита строительных конструкций и оборудования от коррозии |  |  |  | 4: %; 5: 51; 7: 51; 12: 10953.43 | [29 empty] | СП Защита строительных конструкций и оборудования от коррозии
|  | Всего по позиции |  |  |  | 10: 16398.43; 12: 61420.32 | [30 empty] | Всего по позиции
15 | ГЭСН13-03-004-26 | Окраска металлических огрунтованных поверхностей: эмалью ПФ-115 |  |  |  | 4: 100 м2; 5: 3.7455; 6: 1; 7: 3.7455 | [22 empty] | Окраска металлических огрунтованных поверхностей: эмалью ПФ-115
|  | Объем=374,55 / 100 | [35 empty] | Объем=374,55 / 100
| Прил.13.2 п.3.13 | Окраска и огрунтовка решетчатых поверхностей ОЗП=1,1; ЭМ=1,1 к расх.; ЗПМ=1,1; МАТ=1,1 к расх.; ТЗ=1,1; ТЗМ=1,1 | [49 empty] | Окраска и огрунтовка решетчатых поверхностей ОЗП=1,1; ЭМ=1,1 к расх.; ЗПМ=1,1; МАТ=1,1 к расх.; ТЗ=1,1; ТЗМ=1,1
| Прил.13.2 п.16 | Нанесение защитного покрытия в несколько слоев (К=N, N - количество слоев) ПЗ=2 (ОЗП=2; ЭМ=2 к расх.; ЗПМ=2; МАТ=2 к расх.; ТЗ=2; ТЗМ=2) | [49 empty] | Нанесение защитного покрытия в несколько слоев (К=N, N - количество слоев) ПЗ=2 (ОЗП=2; ЭМ=2 к расх.; ЗПМ=2; МАТ=2 к расх.; ТЗ=2; ТЗМ=2)
| Прил.13.2 п.17 | Нанесении лакокрасочных материалов ручным способом ОЗП=1,1; ТЗ=1,1 | [49 empty] | Нанесении лакокрасочных материалов ручным способом ОЗП=1,1; ТЗ=1,1
| 1 | ОТ(ЗТ) |  |  |  | 4: чел.-ч; 7: 19.3066; 12: 7339.39 | [24 empty] | ОТ(ЗТ)
| 1-100-35 | Средний разряд работы 3,5 |  |  |  | чел.-ч | 2.13 | 2.42 | 19.3066 |  |  | 380.15 |  | 7339.39 | [25 empty] | Средний разряд работы 3,5
| 2 | ЭМ |  |  |  | 12: 223.85 | [24 empty] | ЭМ
|  | ОТм(ЗТм) |  |  |  | 4: чел.-ч; 7: 0.1648; 12: 71.31 | [24 empty] | ОТм(ЗТм)
| 91.06.03-060 | Лебедки электрические тяговым усилием до 5,79 кН (0,59 т) |  |  |  | маш.-ч | 0.01 | 2.2 | 0.082401 | 6.62 | 1.54 | 10.19 |  | 0.84 | [25 empty] | Лебедки электрические тяговым усилием до 5,79 кН (0,59 т)
| 91.06.05-011 | Погрузчики одноковшовые универсальные фронтальные пневмоколесные, номинальная вместимость основного ковша 2,6 м3, грузоподъемность 5 т |  |  |  | маш.-ч | 0.01 | 2.2 | 0.082401 |  |  | 1619.35 |  | 133.44 | [25 empty] | Погрузчики одноковшовые универсальные фронтальные пневмоколесные, номинальная вместимость основного ковша 2,6 м3, грузоподъемность 5 т
| 4-100-050 | ОТм(Зтм) Средний разряд машинистов 5 |  |  |  | чел.-ч | 0.01 | 2.2 | 0.082401 |  |  | 462.79 |  | 38.13 | [26 empty] | ОТм(Зтм) Средний разряд машинистов 5
| 91.14.02-001 | Автомобили бортовые, грузоподъемность до 5 т |  |  |  | маш.-ч | 0.01 | 2.2 | 0.082401 |  |  | 669.63 |  | 55.18 | [25 empty] | Автомобили бортовые, грузоподъемность до 5 т
| 4-100-040 | ОТм(Зтм) Средний разряд машинистов 4 |  |  |  | чел.-ч | 0.01 | 2.2 | 0.082401 |  |  | 402.68 |  | 33.18 | [26 empty] | ОТм(Зтм) Средний разряд машинистов 4
| 91.21.01-012 | Агрегаты окрасочные высокого давления для окраски поверхностей конструкций, мощность 1 кВт |  |  |  | маш.-ч | 0.65 | 2.2 | 5.3561 | 4.52 | 1.42 | 6.42 |  | 34.39 | [25 empty] | Агрегаты окрасочные высокого давления для окраски поверхностей конструкций, мощность 1 кВт
| 4 | М |  |  |  | 12: 8788.82 | [24 empty] | М
| 14.4.04.08-0001 | Эмаль ПФ-115 |  |  |  | т | 0.009 | 2.2 | 0.074161 | 80322.25 | 1.29 | 103615.7 |  | 7684.23 | [25 empty] | Эмаль ПФ-115
| 14.5.09.11-0102 | Уайт-спирит |  |  |  | кг | 1.4 | 2.2 | 11.5361 | 60.6 | 1.58 | 95.75 |  | 1104.59 | [25 empty] | Уайт-спирит
|  | Итого прямые затраты |  |  |  | 12: 16423.37 | [27 empty] | Итого прямые затраты
|  | ФОТ |  |  |  | 12: 7410.7 | [29 empty] | ФОТ
| Пр/812-013.0-1 | НР Защита строительных конструкций и оборудования от коррозии |  |  |  | 4: %; 5: 94; 7: 94; 12: 6966.06 | [29 empty] | НР Защита строительных конструкций и оборудования от коррозии
| Пр/774-013.0 | СП Защита строительных конструкций и оборудования от коррозии |  |  |  | 4: %; 5: 51; 7: 51; 12: 3779.46 | [29 empty] | СП Защита строительных конструкций и оборудования от коррозии
|  | Всего по позиции |  |  |  | 10: 7253.74; 12: 27168.89 | [30 empty] | Всего по позиции
|  | Итоги по разделу 3 Антикоррозийная обработка конструкций : | [44 empty] | Итоги по разделу 3 Антикоррозийная обработка конструкций :
|  | Всего прямые затраты (справочно) |  |  |  | 12: 409583.75 | [33 empty] | Всего прямые затраты (справочно)
|  | в том числе: | [45 empty] | в том числе:
|  | Оплата труда рабочих |  |  |  | 12: 156404.66 | [33 empty] | Оплата труда рабочих
|  | Эксплуатация машин |  |  |  | 12: 90922.04 | [33 empty] | Эксплуатация машин
|  | Оплата труда машинистов (Отм) |  |  |  | 12: 70019.34 | [33 empty] | Оплата труда машинистов (Отм)
|  | Материалы |  |  |  | 12: 92237.71 | [33 empty] | Материалы
|  | Строительные работы |  |  |  | 12: 737898.54 | [33 empty] | Строительные работы
|  | в том числе: | [45 empty] | в том числе:
|  | оплата труда |  |  |  | 12: 156404.66 | [33 empty] | оплата труда
|  | эксплуатация машин и механизмов |  |  |  | 12: 90922.04 | [33 empty] | эксплуатация машин и механизмов
|  | оплата труда машинистов (Отм) |  |  |  | 12: 70019.34 | [33 empty] | оплата труда машинистов (Отм)
|  | материалы |  |  |  | 12: 92237.71 | [33 empty] | материалы
|  | накладные расходы |  |  |  | 12: 212838.55 | [33 empty] | накладные расходы
|  | сметная прибыль |  |  |  | 12: 115476.24 | [33 empty] | сметная прибыль
|  | Всего ФОТ (справочно) |  |  |  | 12: 226424 | [33 empty] | Всего ФОТ (справочно)
|  | Всего накладные расходы (справочно) |  |  |  | 12: 212838.55 | [33 empty] | Всего накладные расходы (справочно)
|  | Всего сметная прибыль (справочно) |  |  |  | 12: 115476.24 | [33 empty] | Всего сметная прибыль (справочно)
|  | Всего по разделу 3 Антикоррозийная обработка конструкций |  |  |  | 12: 737898.54 | [34 empty] | Всего по разделу 3 Антикоррозийная обработка конструкций
|  | справочно: | [45 empty] | справочно:
|  | Затраты труда рабочих |  |  |  | 7: 423,5591184 | [35 empty] | Затраты труда рабочих
|  | Затраты труда машинистов |  |  |  | 7: 172,734969 | [35 empty] | Затраты труда машинистов
|  | Итоги по смете: | [50 empty] | Итоги по смете:
|  | Всего прямые затраты (справочно) |  |  |  | 12: 2235603.51 | [39 empty] | Всего прямые затраты (справочно)
|  | в том числе: | [51 empty] | в том числе:
|  | Оплата труда рабочих |  |  |  | 12: 583740.76 | [39 empty] | Оплата труда рабочих
|  | Эксплуатация машин |  |  |  | 12: 227912.86 | [39 empty] | Эксплуатация машин
|  | Оплата труда машинистов (Отм) |  |  |  | 12: 119350.94 | [39 empty] | Оплата труда машинистов (Отм)
|  | Материалы |  |  |  | 12: 1304598.95 | [39 empty] | Материалы
|  | Строительные работы |  |  |  | 12: 2357144.26 | [39 empty] | Строительные работы
|  | в том числе: | [51 empty] | в том числе:
|  | оплата труда |  |  |  | 12: 274683.62 | [39 empty] | оплата труда
|  | эксплуатация машин и механизмов |  |  |  | 12: 159942.49 | [39 empty] | эксплуатация машин и механизмов
|  | оплата труда машинистов (Отм) |  |  |  | 12: 94162.35 | [39 empty] | оплата труда машинистов (Отм)
|  | материалы |  |  |  | 12: 1278563.7 | [39 empty] | материалы
|  | накладные расходы |  |  |  | 12: 346369.87 | [39 empty] | накладные расходы
|  | сметная прибыль |  |  |  | 12: 203422.23 | [39 empty] | сметная прибыль
|  | Монтажные работы |  |  |  | 12: 879483.08 | [39 empty] | Монтажные работы
|  | в том числе: | [51 empty] | в том числе:
|  | оплата труда |  |  |  | 12: 309057.14 | [39 empty] | оплата труда
|  | эксплуатация машин и механизмов |  |  |  | 12: 67970.37 | [39 empty] | эксплуатация машин и механизмов
|  | оплата труда машинистов (Отм) |  |  |  | 12: 25188.59 | [39 empty] | оплата труда машинистов (Отм)
|  | материалы |  |  |  | 12: 26035.25 | [39 empty] | материалы
|  | накладные расходы |  |  |  | 12: 300821.15 | [39 empty] | накладные расходы
|  | сметная прибыль |  |  |  | 12: 150410.58 | [39 empty] | сметная прибыль
|  | Всего ФОТ (справочно) |  |  |  | 12: 703091.7 | [39 empty] | Всего ФОТ (справочно)
|  | Всего накладные расходы (справочно) |  |  |  | 12: 647191.02 | [39 empty] | Всего накладные расходы (справочно)
|  | Всего сметная прибыль (справочно) |  |  |  | 12: 353832.81 | [39 empty] | Всего сметная прибыль (справочно)
|  | ВСЕГО по смете |  |  |  | 12: 3236627.34 | [40 empty] | ВСЕГО по смете
|  | справочно: | [51 empty] | справочно:
|  | Затраты труда рабочих |  |  |  | 7: 1514,4094184 | [41 empty] | Затраты труда рабочих
|  | Затраты труда машинистов |  |  |  | 7: 271,117219 | [41 empty] | Затраты труда машинистов
Составил:
[должность, подпись (инициалы, фамилия)]
Проверил:
[должность, подпись (инициалы, фамилия)]