## СОШ №49 Ремонт кабеля на ЭТП -
Объекты электросетевого хозяйства ООО "Кедр" | [13 empty] | Объекты электросетевого хозяйства ООО "Кедр"
(наименование стройки)
Ремонт 2КЛ-10 кВ от ТП-3191п до ТП-2707п, L - 2х154м, замена участков протяженностью 2х45м, по адресу: г. Краснодар, ул. Сормовская, 1/6 | [14 empty] | Ремонт 2КЛ-10 кВ от ТП-3191п до ТП-2707п, L - 2х154м, замена участков протяженностью 2х45м, по адресу: г. Краснодар, ул. Сормовская, 1/6
(наименование объекта капитального строительства)
ЛОКАЛЬНЫЙ СМЕТНЫЙ РАСЧЕТ (СМЕТА) № 01
Ремонт КЛ-10 кВ | [15 empty] | Ремонт КЛ-10 кВ
(наименование работ и затрат)
Составлен | ресурсно-индексным | методом
Основание
(проектная и (или) иная техническая документация)
Составлен(а) в текущем уровне цен |  | II квартал 2026 года | [14 empty] | II квартал 2026 года
Сметная стоимость |  |  | 1327.96 | тыс.руб.
в том числе:
| строительных работ |  | 164.46 | тыс.руб. |  |  |  | Средства на оплату труда рабочих |  |  |  | 115.36 | тыс.руб.
| монтажных работ |  | 891.56 | тыс.руб. |  |  |  | Средства на оплату труда машинистов |  |  |  | 6.54 | тыс.руб.
| оборудования |  | 0 | тыс.руб. |  |  |  | Нормативные затраты труда рабочих |  |  |  | 277.46 | чел.-ч.
| прочих затрат |  | 32.47 | тыс.руб. |  |  |  | Нормативные затраты труда машинистов |  |  |  | 14.05 | чел.-ч.
№ п/п | Обоснование | Наименование работ и затрат |  |  | Единица измерения | Количество |  |  | Сметная стоимость, руб.
[6 empty] | на единицу измерения | коэффициенты | всего с учетом коэффициентов | на единицу измерения в базисном уровне цен | индекс | на единицу измерения в текущем уровне цен | коэффициенты | всего в текущем уровне цен
1 | 2 | 3 |  |  | 4 | 5 | 6 | 7 | 8 | 9 | 10 | 11 | 12
Раздел 1. Ремонт кабеля КЛ-10 кВ | [17 empty] | Раздел 1. Ремонт кабеля КЛ 6-10 кВ
1 | ГЭСНр51-01-005-01 | Механизированная разработка грунта в стеснённых условиях: экскаваторами |  |  | 4: 100 м2; 5: 0.144; 6: 1; 7: 0.144 | [5 empty] | Механизированная разработка грунта в стеснённых условиях: экскаваторами
2 | ГЭСНм08-02-142-01 | Устройство постели при одном кабеле в траншее |  |  | 4: 100 м; 5: 0.24; 6: 1; 7: 0.24 | [5 empty] | Устройство постели при одном кабеле в траншее
3 | ГЭСНм08-02-142-02 | На каждый последующий кабель добавлять к норме 08-02-142-01 |  |  | 4: 100 м; 5: 0.24; 6: 1; 7: 0.24 | [5 empty] | На каждый последующий кабель добавлять к норме 08-02-142-01
4 | ФСБЦ-02.3.01.02-1120 | Песок природный для строительных работ II класс, крупный |  |  | м3 | 2.484 | 1 | 2.484 |  |  | 1292.98 |  | 3211.76 | [5 empty] | Песок природный для строительных работ II класс, крупный
5 | ГЭСН01-02-014-01 | Уплотнение грунта вибротрамбовками, группа грунтов: 1-2 |  |  | 4: 100 м3; 5: 0.0216; 6: 1; 7: 0.0216 | [5 empty] | Уплотнение грунта вибротрамбовками, группа грунтов: 1-2
6 | ГЭСНм08-02-141-02 | Кабель до 35 кВ в готовых траншеях без покрытий, масса 1 м: свыше 1 до 2 кг |  |  | 4: 100 м; 5: 0.24; 6: 1; 7: 0.24 | [5 empty] | Кабель до 35 кВ в готовых траншеях без покрытий, масса 1 м: свыше 1 до 2 кг
7 | Прайс | Кабель силовой с алюминиевыми жилами АПвПу2г 1х240/50 (6% запас) |  |  | м | 25.4 | 1 | 25.4 |  |  | 1302.46 | 1.03 | 34074.96 | [5 empty] | Кабель силовой с алюминиевыми жилами АПвПу2г 1х240/50 (6% запас)
8 | ГЭСНм08-02-148-02 | Кабель до 35 кВ в проложенных трубах, блоках и коробах, масса 1 м кабеля: до 2 кг |  |  | 4: 100 м; 5: 1.2; 6: 1; 7: 1.2 | [5 empty] | Кабель до 35 кВ в проложенных трубах, блоках и коробах, масса 1 м кабеля: до 2 кг
9 | Прайс | Кабель силовой с алюминиевыми жилами АПвПу2г 1х240/50 (6% запас) |  |  | м | 129.6 | 1 | 129.6 |  |  | 1302.46 | 1.03 | 173862.78 | [5 empty] | Кабель силовой с алюминиевыми жилами АПвПу2г 1х240/50 (6% запас)
10 | ФСБЦ-24.3.03.13-0049 | Трубы напорные полиэтиленовые, кроме газопроводных ПЭ100, для транспортировки воды, стандартное размерное отношение SDR17, номинальный наружный диаметр 160 мм, толщина стенки 9,5 мм |  |  | м | 40 | 1 | 40 | 764.64 | 1.01 | 772.29 |  | 30891.6 | [5 empty] | Трубы напорные полиэтиленовые, кроме газопроводных ПЭ100, для транспортировки воды, стандартное размерное отношение SDR17, номинальный наружный диаметр 160 мм, толщина стенки 9,5 мм
11 | ГЭСНм08-02-155-01 | Герметизация проходов при вводе кабелей во взрывоопасные помещения уплотнительной массой |  |  | 4: шт; 5: 8; 6: 1; 7: 8 | [5 empty] | Герметизация проходов при вводе кабелей во взрывоопасные помещения уплотнительной массой
12 | прайс | Уплотнитель кабельных проходов УКП 165/90 "Прогресс" |  |  | шт | 8 | 1 | 8 |  |  | 800 |  | 6400 | [5 empty] | Уплотнитель кабельных проходов УКП 165/90 "Прогресс"
13 | ГЭСНм08-02-143-01 | Покрытие кабеля, проложенного в траншее: кирпичом одного кабеля (Прим. кирпичная перегородка) |  |  | 4: 100 м; 5: 0.04; 6: 1; 7: 0.04 | [5 empty] | Покрытие кабеля, проложенного в траншее: кирпичом одного кабеля (Прим. кирпичная перегородка)
14 | прайс | Кирпич керамический, размеры 250х120х65 мм, марка М125 |  |  | шт | 16 | 1 | 16 |  |  | 32 | 1.03 | 527.36 | [5 empty] | Кирпич керамический, размеры 250х120х65 мм, марка М125
15 | ГЭСН01-01-033-01 | Засыпка траншей и котлованов с перемещением грунта до 5 м бульдозерами мощностью: 59 кВт (80 л.с.), группа грунтов 1 |  |  | 4: 1000 м3; 5: 0.00216; 6: 1; 7: 0.00216 | [5 empty] | Засыпка траншей и котлованов с перемещением грунта до 5 м бульдозерами мощностью: 59 кВт (80 л.с.), группа грунтов 1
16 | ФСБЦ-02.3.01.02-1120 | Песок природный для строительных работ II класс, крупный |  |  | м3 | 2.484 | 1 | 2.484 |  |  | 1292.98 |  | 3211.76 | [5 empty] | Песок природный для строительных работ II класс, крупный
17 | ГЭСН01-02-014-01 | Уплотнение грунта вибротрамбовками, группа грунтов: 1-2 |  |  | 4: 100 м3; 5: 0.0216; 6: 1; 7: 0.0216 | [5 empty] | Уплотнение грунта вибротрамбовками, группа грунтов: 1-2
18 | ГЭСНм08-02-143-01 | Покрытие кабеля, проложенного в траншее: кирпичом одного кабеля |  |  | 4: 100 м; 5: 0.04; 6: 1; 7: 0.04 | [5 empty] | Покрытие кабеля, проложенного в траншее: кирпичом одного кабеля
19 | прайс | Кирпич керамический, размеры 250х120х65 мм, марка М125 |  |  | шт | 67 | 1 | 67 |  |  | 32 | 1.03 | 2208.32 | [5 empty] | Кирпич керамический, размеры 250х120х65 мм, марка М125
20 | ГЭСН01-01-012-43 | Разработка грунта экскаваторами с погрузкой на автомобили-самосвалы, вместимость ковша 0,15 м3, группа грунтов: 1 |  |  | 4: 1000 м3; 5: 0.0144; 6: 1; 7: 0.0144 | [5 empty] | Разработка грунта экскаваторами с погрузкой на автомобили-самосвалы, вместимость ковша 0,15 м3, группа грунтов: 1
21 | 01-20-1-01-0030 | Перевозка грузов I класса автомобилями бортовыми грузоподъемностью до 20 т по дорогам с усовершенствованным (асфальтобетонным, цементобетонным, железобетонным, обработанным органическим вяжущим) дорожным покрытием на расстояние 30 км |  |  | 1т груза | 25.2 | 1 | 25.2 |  |  | 607.69 |  | 15313.79 | [5 empty] | Перевозка грузов I класса автомобилями бортовыми грузоподъемностью до 20 т по дорогам с усовершенствованным (асфальтобетонным, цементобетонным, железобетонным, обработанным органическим вяжущим) дорожным покрытием на расстояние 30 км
Прокладка КЛ в существующих футлярах | [19 empty] | Прокладка КЛ в существующих футлярах
22 | ГЭСНм08-02-412-08 | Затягивание провода в проложенные трубы и металлические рукава первого одножильного или многожильного в общей оплетке, суммарное сечение: до 240 мм2 |  |  | 4: 100 м; 5: 1.56; 6: 1; 7: 1.56 | [5 empty] | Затягивание провода в проложенные трубы и металлические рукава первого одножильного или многожильного в общей оплетке, суммарное сечение: до 240 мм2
23 | Прайс | Кабель силовой с алюминиевыми жилами АПвПу2г 1х240/50 (6% запас) |  |  | м | 165.4 | 1 | 165.4 |  |  | 1302.46 | 1.03 | 221889.69 | [5 empty] | Кабель силовой с алюминиевыми жилами АПвПу2г 1х240/50 (6% запас)
24 | ГЭСНм08-02-155-01 | Герметизация проходов при вводе кабелей во взрывоопасные помещения уплотнительной массой |  |  | 4: шт; 5: 4; 6: 1; 7: 4 | [5 empty] | Герметизация проходов при вводе кабелей во взрывоопасные помещения уплотнительной массой
25 | прайс | Уплотнитель кабельных проходов УКП 165/90 "Прогресс" |  |  | шт | 4 | 1 | 4 |  |  | 800 |  | 3200 | [5 empty] | Уплотнитель кабельных проходов УКП 165/90 "Прогресс"
Кабель в помещении ТП | [19 empty] | Кабель в помещении ТП
26 | ГЭСНм08-02-155-01 | Герметизация проходов при вводе кабелей во взрывоопасные помещения уплотнительной массой |  |  | 4: шт; 5: 4; 6: 1; 7: 4 | [5 empty] | Герметизация проходов при вводе кабелей во взрывоопасные помещения уплотнительной массой
27 | ГЭСНм08-02-145-02 | Кабель до 35 кВ, прокладываемый по дну канала без креплений, масса 1 м кабеля: до 2 кг |  |  | 4: 100 м; 5: 1.2; 6: 1; 7: 1.2 | [5 empty] | Кабель до 35 кВ, прокладываемый по дну канала без креплений, масса 1 м кабеля: до 2 кг
28 | Прайс | Кабель силовой с алюминиевыми жилами АПвПу2г 1х240/50 (8% запас) |  |  | м | 129.6 | 1 | 129.6 |  |  | 1302.46 | 1.03 | 173862.78 | [5 empty] | Кабель силовой с алюминиевыми жилами АПвПу2г 1х240/50 (8% запас)
29 | ГЭСНм08-02-188-03 | Муфта концевая термоусаживаемая внутренней установки для одножильного кабеля с изоляцией из сшитого полиэтилена, напряжением до 10 кВ, сечением жилы: свыше 120 до 240 мм2 |  |  | 4: компл; 5: 12; 6: 1; 7: 12 | [5 empty] | Муфта концевая термоусаживаемая внутренней установки для одножильного кабеля с изоляцией из сшитого полиэтилена, напряжением до 10 кВ, сечением жилы: свыше 120 до 240 мм2
30 | Прайс | Муфта концевая ПКВТО 10-150/240Р на 3 фазы "Прогресс" |  |  | шт | 4 | 1 | 4 |  |  | 9486.89 | 1.03 | 39085.99 | [5 empty] | Муфта концевая ПКВТО 10-150/240Р на 3 фазы "Прогресс"
31 | ГЭСНм08-03-574-09 | Разводка по устройствам и подключение жил кабелей или проводов сечением: до 240 мм2 |  |  | 4: 100 шт; 5: 0.12; 6: 1; 7: 0.12 | [5 empty] | Разводка по устройствам и подключение жил кабелей или проводов сечением: до 240 мм2
|  | Всего по разделу 1 Ремонт кабеля КЛ 6-10 кВ |  |  | 12: 938155.75 | [7 empty] | Всего по разделу 1 Ремонт кабеля КЛ 6-10 кВ
Раздел 2. Восстановление дорожного покрытия | [17 empty] | Раздел 2. Восстановление дорожного покрытия
32 | ГЭСН27-04-001-02 | Устройство подстилающих и выравнивающих слоев оснований: из песчано-гравийной смеси, дресвы |  |  | 4: 100 м3; 5: 0.072; 6: 1; 7: 0.072 | [5 empty] | Устройство подстилающих и выравнивающих слоев оснований: из песчано-гравийной смеси, дресвы
33 | ФСБЦ-02.2.04.03-0015 | Смесь песчано-гравийная обогащенная с содержанием гравия 65-75 % |  |  | м3 | 8.8 | 1 | 8.8 |  |  | 1202.05 |  | 10578.04 | [5 empty] | Смесь песчано-гравийная обогащенная с содержанием гравия 65-75 %
34 | ГЭСН27-06-017-03 | Устройство оснований городских проездов из жесткого (малоцементного) укатываемого бетона толщиной 16 см |  |  | 4: 1000 м2; 5: 0.0144; 6: 1; 7: 0.0144 | [5 empty] | Устройство оснований городских проездов из жесткого (малоцементного) укатываемого бетона толщиной 16 см
35 | ГЭСН27-06-017-04 | При изменении толщины слоя на каждый 1,0 см добавлять (уменьшать) к норме 27-06-017-03 |  |  | 4: 1000 м2; 5: -0.0144; 6: 1; 7: -0.0144 | [5 empty] | При изменении толщины слоя на каждый 1,0 см добавлять (уменьшать) к норме 27-06-017-03
36 | ФСБЦ-04.1.02.05-0186 | Смеси бетонные тяжелого бетона (БСТ) на гранитном щебне, класс В20, F(1)150, W4 |  |  | м3 | 1.46 | 1 | 1.46 | 5409.29 | 1.25 | 6761.61 |  | 9871.95 | [5 empty] | Смеси бетонные тяжелого бетона (БСТ) на гранитном щебне, класс В20, F(1)150, W4
37 | ГЭСНм38-01-003-04 | Решетчатые конструкции (стойки, опоры, фермы и пр.), сборка с помощью: лебедок ручных (с установкой и снятием их в процессе работы) или вручную (мелких деталей) |  |  | 4: т; 5: 0.1279; 6: 1; 7: 0.1279 | [5 empty] | Решетчатые конструкции (стойки, опоры, фермы и пр.), сборка с помощью: лебедок ручных (с установкой и снятием их в процессе работы) или вручную (мелких деталей)
38 | ГЭСН27-06-009-01 | Укладка металлической сетки в цементобетонное дорожное покрытие |  |  | 4: 1000 м2; 5: 0.0144; 6: 1; 7: 0.0144 | [5 empty] | Укладка металлической сетки в цементобетонное дорожное покрытие
39 | ФСБЦ-08.4.03.03-0032 | Сталь арматурная горячекатаная периодического профиля, класс A-III, диаметр 12 мм |  |  | т | 0.1279 | 1 | 0.1279 |  |  | 41085.1 |  | 5254.78 | [5 empty] | Сталь арматурная горячекатаная периодического профиля, класс A-III, диаметр 12 мм
40 | ГЭСНр68-02-007-04 | Ремонт асфальтобетонного покрытия дорог однослойного толщиной: 70 мм площадью ремонта до 25 м2 |  |  | 4: 100 м2; 5: 0.144; 6: 1; 7: 0.144 | [5 empty] | Ремонт асфальтобетонного покрытия дорог однослойного толщиной: 70 мм площадью ремонта до 25 м2
41 | ФСБЦ-04.2.01.01-0042 | Смеси асфальтобетонные плотные крупнозернистые, тип Б, марка II |  |  | т | 2.39 | 1 | 2.39 | 3357.46 | 1.6 | 5371.94 |  | 12838.94 | [5 empty] | Смеси асфальтобетонные плотные крупнозернистые, тип Б, марка II
42 | ГЭСНр68-02-007-02 | Ремонт асфальтобетонного покрытия дорог однослойного толщиной: 50 мм площадью ремонта до 25 м2 |  |  | 4: 100 м2; 5: 0.144; 6: 1; 7: 0.144 | [5 empty] | Ремонт асфальтобетонного покрытия дорог однослойного толщиной: 50 мм площадью ремонта до 25 м2
43 | ФСБЦ-04.2.01.01-0049 | Смеси асфальтобетонные плотные мелкозернистые, тип Б, марка II |  |  | т | 1.714 | 1 | 1.714 |  |  | 6789.17 |  | 11636.64 | [5 empty] | Смеси асфальтобетонные плотные мелкозернистые, тип Б, марка II
|  | Всего по разделу 2 Восстановление дорожного покрытия |  |  | 12: 117864.68 | [7 empty] | Всего по разделу 2 Восстановление дорожного покрытия
Раздел 3. Пусконаладочные работы | [17 empty] | Раздел 3. Пусконаладочные работы
44 | ГЭСНп01-12-027-01 | Испытание кабеля силового длиной до 500 м напряжением: до 10 кВ |  |  | 4: испытание; 5: 2; 6: 1; 7: 2 | [5 empty] | Испытание кабеля силового длиной до 500 м напряжением: до 10 кВ
45 | ГЭСНп01-11-013-01 | Замер полного сопротивления цепи "фаза-нуль" |  |  | 4: шт; 5: 6; 6: 1; 7: 6 | [5 empty] | Замер полного сопротивления цепи "фаза-нуль"
46 | ГЭСНп01-11-002-01 | Определение активного сопротивления или рабочей электрической емкости жилы кабеля на напряжение: до 35 кВ |  |  | 4: измерение; 5: 6; 6: 1; 7: 6 | [5 empty] | Определение активного сопротивления или рабочей электрической емкости жилы кабеля на напряжение: до 35 кВ
47 | ГЭСНп01-11-024-02 | Фазировка электрической линии или трансформатора с сетью напряжением: свыше 1 кВ |  |  | 4: шт; 5: 2; 6: 1; 7: 2 | [5 empty] | Фазировка электрической линии или трансформатора с сетью напряжением: свыше 1 кВ
|  | Всего по разделу 3 Пусконаладочные работы |  |  | 12: 32474.49 | [7 empty] | Всего по разделу 3 Пусконаладочные работы
|  | ВСЕГО по смете |  |  | 12: 1327963.8 | [8 empty] | ВСЕГО по смете