## ремонт крыши кнс - Дефектная ве
УТВЕРЖДАЮ
Главный инженер МУП "Водоканал" Игонин Р.В. По доверенности от 09.01.2024г______________________
"____" ________________ 2026
ВЕДОМОСТЬ ОБЪЕМОВ РАБОТ № 02-01
Ремонт крыши административного здания очистных сооружений МУП "Водоканал" по адресу: Владимирская обл, г.Муром,Речной проезд ,д.9
№ п/п | Наименование | Ед. изм. | Кол. | Примечание
1 | 2 | 3 | 4 | 5
Раздел 1. Новый раздел |  |  |  |  | Раздел 1. Новый раздел
1 | Разборка покрытий кровель: из рулонных материалов | 100 м2 | 1.255
2 | Огрунтовка оснований из бетона или раствора под водоизоляционный кровельный ковер: готовой эмульсией битумной | 100 м2 | 1.95
3 | Мастика (праймер) битумная с органическими растворителями для подготовки бетонных, цементно-песчаных и металлических поверхностей перед укладкой кровельных и гидроизоляционных материалов, диапазон температур от -30 до +45 °C, расход 0,2 л/м2 | кг | 87.75
4 | Устройство кровель плоских из наплавляемых материалов: в два слоя | 100 м2 | 1.44
5 | Материал рулонный битумно-полимерный кровельный и гидроизоляционный ТКП, наплавляемый, основа стеклоткань, продольная/поперечная нагрузка на разрыв 1200/1200 Н (±200 Н), гибкость не выше -25 °C, теплостойкость не ниже +100 °C, масса 5,3 кг/м2, толщина 4,2 мм | м2 | 164.16
6 | Материал рулонный битумно-полимерный кровельный ХПП, наплавляемый, основа стеклохолст, продольная/поперечная нагрузка на разрыв не менее 500/350 Н, гибкость не выше -25 °C, теплостойкость не ниже 100 °C, масса 4,0 кг/м2, толщина 3,0 мм | м2 | 167.04
7 | Устройство примыканий кровель из наплавляемых материалов к стенам и парапетам, трубам высотой: до 600 мм без фартуков | 100 м | 0.525
8 | Материал рулонный битумно-полимерный кровельный и гидроизоляционный ТКП, наплавляемый, основа стеклоткань, продольная/поперечная нагрузка на разрыв 1200/1200 Н (±200 Н), гибкость не выше -25 °C, теплостойкость не ниже +100 °C, масса 5,3 кг/м2, толщина 4,2 мм | м2 | 132.3
Составил: ____________________________
[должность, подпись (инициалы, фамилия)]
Проверил: ____________________________
[должность, подпись (инициалы, фамилия)]