## Смета
УТВЕРЖДАЮ
Подрядчик |  |  |  | Заказчик
МП г.о. Самара "ТТУ"
Ремонт осмотровой канавы №6 участок ТО-1 на территории Кировского трамвайного депо
наименование (объекта) стройки
ЛОКАЛЬНЫЙ РЕСУРСНЫЙ СМЕТНЫЙ РАСЧЁТ № РС-126
(локальная ресурсная смета)
Ремонт осмотровой канавы №6 участок ТО-1 на территории Кировского трамвайного депо
(наименование работ и затрат, наименование объекта)
Основание : ЛС-126 Ремонт осмотровой канавы №6 участок ТО-1 на территории Кировского трамвайного депо
Сметная стоимость 14283,85 тыс. руб.
Средства на оплату труда 3302,59 тыс. руб.
Составлен(а) в текущих (прогнозных) ценах по состоянию на 4 квартал 2025 г. ТСНБ-2001 (редакция 2014 г.)
| Шифр, | Наименование работ и затрат, |  | Количество | Сметная стоимость,
№ | номера | характеристика оборудования и его | Ед. | единиц по | руб.
п.п. | нормативов | масса, расход ресурсов на единицу | изм. | проектным | на единицу | общая
| и коды | измерения |  | данным | измерения
ресурсов
1 | 2 | 3 | 4 | 5 | 6 | 7
Демонтажные работы
1 | 32-12-001-02 прим | Разборка пути из рельсов трамвайного и железнодорожного профиля типа ТВ-60, Р-50, Р-43 при количестве железобетонных шпал 1520 шт. на 1 км | 1 км пути | 0,094 | 1 488 038,20 | 139 875,60
МДС 81-35.2004 п.4.7 к ОТ = 1,15 к ЭМ = 1,25 к ЗТ = 1,15 к ЗТМ = 1,25
| 1 | Оплата труда рабочих | чел.-ч | 209,9713 | 351,60 | 73 825,91
| 1-1028 | Рабочий строитель среднего разряда 2,8
| 2 | Оплата труда машинистов | чел.-ч | 35,9857 | 470,54 | 16 932,71
| 010312 | Тракторы на гусеничном ходу при работе на других видах строительства 79 кВт (108 л.с.) | маш.-ч | 2,442825 | 1 555,39 | 3 799,55
| 021140 | Краны на автомобильном ходу при работе на других видах строительства 6,3 т | маш.-ч | 33,542843 | 1 714,82 | 57 519,94
| 040504 | Аппарат для газовой сварки и резки | маш.-ч | 2,177921 | 5,57 | 12,13
| 400001 | Автомобили бортовые, грузоподъемность до 5 т | маш.-ч | 2,14461 | 1 988,58 | 4 264,73
| 101-0063 | Ацетилен растворенный технический марки А | т | 0,000846 | 383 550,94 | 324,48
| 101-0324 | Кислород технический газообразный | м3 | 1,504 | 85,68 | 128,86
2 | 46-02-009-02 | Отбивка штукатурки с поверхностей стен и потолков кирпичных | 100 м2 | 0,7285 | 10 091,14 | 7 351,40
| 1 | Оплата труда рабочих | чел.-ч | 22,4429 | 327,56 | 7 351,40
| 1-1020 | Рабочий строитель среднего разряда 2
3 | 46-04-001-02 | Разборка бетонных фундаментов канавы | 1 м3 | 177,68 | 7 892,74 | 1 402 381,70
| 1 | Оплата труда рабочих | чел.-ч | 2300,3341 | 371,13 | 853 722,99
| 1-1033 | Рабочий строитель среднего разряда 3,3
| 2 | Оплата труда машинистов | чел.-ч | 681,2251 | 402,68 | 274 315,72
| 050101 | Компрессоры передвижные с двигателем внутреннего сгорания давлением до 686 кПа (7 ат), производительность до 5 м3/мин | маш.-ч | 681,22512 | 799,30 | 544 503,24
| 330804 | Молотки при работе от передвижных компрессорных станций отбойные пневматические | маш.-ч | 1362,45024 | 3,05 | 4 155,47
4 | 46-04-001-02 | Разборка бетонных фундаментов лестниц, пандусов канавы и приямков | 1 м3 | 6,71 | 7 892,74 | 52 960,26
| 1 | Оплата труда рабочих | чел.-ч | 86,871 | 371,13 | 32 240,43
| 1-1033 | Рабочий строитель среднего разряда 3,3
| 2 | Оплата труда машинистов | чел.-ч | 25,7261 | 402,68 | 10 359,39
| 050101 | Компрессоры передвижные с двигателем внутреннего сгорания давлением до 686 кПа (7 ат), производительность до 5 м3/мин | маш.-ч | 25,72614 | 799,30 | 20 562,90
| 330804 | Молотки при работе от передвижных компрессорных станций отбойные пневматические | маш.-ч | 51,45228 | 3,05 | 156,93
5 | 11-01-014-02 | Устройство полов бетонных толщиной 150 мм | 100 м2 пола | 1,5416 | 21 563,42 | 33 242,18
МДС 81-36.2004 п.3.3.1(а)-Демонтаж сборных бетонных и ж/б конструкций к ОТ = 0,8 к ЭМ = 0,8 к ЗТ = 0,8 к ЗТМ = 0,8 к М = 0
| 1 | Оплата труда рабочих | чел.-ч | 55,7751 | 402,68 | 22 459,52
| 1-1040 | Рабочий строитель среднего разряда 4
| 2 | Оплата труда машинистов | чел.-ч | 20,2788 | 462,79 | 9 384,83
| 331801 | Комплексы вакуумные типа СО-177 | маш.-ч | 20,278823 | 531,72 | 10 782,66
| 102-0114 | Доски обрезные хвойных пород длиной 2-3,75 м, шириной 75-150 мм, толщиной 25 мм, IV сорта | м3 |  | 4 610,52
| 401-0006 | Бетон тяжелый, класс В15 (М200) | м3 |  | 5 725,09
| 411-0001 | Вода | м3 |  | 46,07
6 | 09-03-014-01прим. | Демонтаж связей и распорок из одиночных и парных уголков, гнутосварных профилей для пролетов до 24 м при высоте здания до 25 м (уголки, связи, распорки) | 1 т конструкций | 0,3 | 23 600,06 | 7 080,01
МДС 81-37.2004 п.3.2.1 (с разборкой и резкой) к ОТ = 0,5 к ЭМ = 0,5 к ЗТ = 0,5 к ЗТМ = 0,5 к М = 0
| 1 | Оплата труда рабочих | чел.-ч | 12,8142 | 366,62 | 4 697,94
| 1-1032 | Рабочий строитель среднего разряда 3,2
| 2 | Оплата труда машинистов | чел.-ч | 0,7736 | 542,85 | 419,95
| 020403 | Краны козловые при работе на монтаже технологического оборудования 32 т | маш.-ч | 0,02025 | 5 815,52 | 117,76
| 021141 | Краны на автомобильном ходу при работе на других видах строительства 10 т | маш.-ч | 0,0243 | 2 127,36 | 51,69
| 021244 | Краны на гусеничном ходу при работе на других видах строительства 25 т | маш.-ч | 0,729 | 2 925,54 | 2 132,72
| 040504 | Аппарат для газовой сварки и резки | маш.-ч | 0,29565 | 5,57 | 1,65
| 041000 | Преобразователи сварочные с номинальным сварочным током 315-500 А | маш.-ч | 0,02025 | 85,79 | 1,74
| 400001 | Автомобили бортовые, грузоподъемность до 5 т | маш.-ч | 0,038475 | 1 988,58 | 76,51
| 101-0309 | Канаты пеньковые пропитанные | т |  | 409 985,46
| 101-0324 | Кислород технический газообразный | м3 |  | 85,68
| 101-0797 | Проволока горячекатаная в мотках, диаметром 6,3-6,5 мм | т |  | 34 657,77
| 101-1019 | Швеллеры N 40 из стали марки Ст0 | т |  | 69 140,40
| 101-1513 | Электроды диаметром 4 мм Э42 | т |  | 216 263,69
| 101-1714 | Болты с гайками и шайбами строительные | т |  | 141 392,75
| 101-1805 | Гвозди строительные | т |  | 90 714,83
| 101-2278 | Пропан-бутан, смесь техническая | кг |  | 88,32
| 101-2467 | Растворитель марки Р-4 | т |  | 111 494,50
| 102-0023 | Бруски обрезные хвойных пород длиной 4-6,5 м, шириной 75-150 мм, толщиной 40-75 мм, I сорта | м3 |  | 12 756,87
| 113-0021 | Грунтовка ГФ-021 красно-коричневая | т |  | 118 012,64
| 201-0756 | Отдельные конструктивные элементы зданий и сооружений с преобладанием горячекатаных профилей, средняя масса сборочной единицы от 0,1 до 0,5 т | т |  | 106 810,24
| 201-9002 | Конструкции стальные | т
| 508-0097 | Канат двойной свивки типа ТК, конструкции 6х19(1+6+12)+1 о.с., оцинкованный из проволок марки В, маркировочная группа 1770 н/мм2, диаметром 5,5 мм | 10 м |  | 515,55
7 | 65-1-3 | Разборка трубопроводов из водогазопроводных труб диаметром до 100 мм | 100 м трубопровода | 1,36 | 37 083,36 | 50 433,38
| 1 | Оплата труда рабочих | чел.-ч | 140,2337 | 348,59 | 48 884,07
| 1-1027 | Рабочий строитель среднего разряда 2,7
| 2 | Оплата труда машинистов | чел.-ч | 0,4774 | 540,87 | 258,21
| 030954 | Подъемники грузоподъемностью до 500 кг одномачтовые, высота подъема 45 м | маш.-ч | 0,47736 | 600,63 | 286,72
| 040504 | Аппарат для газовой сварки и резки | маш.-ч | 11,934 | 5,57 | 66,47
| 101-0324 | Кислород технический газообразный | м3 | 7,344 | 85,68 | 629,23
| 101-1602 | Ацетилен газообразный технический | м3 | 1,156 | 490,39 | 566,89
| 509-9899 | Строительный мусор и масса возвратных материалов | т | 0,5848
8 | 67-4-5 | Демонтаж светильников для люминесцентных ламп | 100 шт. | 0,16 | 8 193,54 | 1 310,95
| 1 | Оплата труда рабочих | чел.-ч | 3,8642 | 336,57 | 1 300,57
| 1-1023 | Рабочий строитель среднего разряда 2,3
| 2 | Оплата труда машинистов | чел.-ч | 0,0173 | 540,29 | 9,35
| 030954 | Подъемники грузоподъемностью до 500 кг одномачтовые, высота подъема 45 м | маш.-ч | 0,01728 | 600,63 | 10,38
9 | 01-01-01-043 | Погрузочные работы при автомобильных перевозках: мусора строительного с погрузкой экскаваторами емкостью ковша до 0,5 м3 | 1 т груза | 518,78 | 76,29 | 39 577,73
10 | 03-21-01-030 | Перевозка грузов автомобилями-самосвалами грузоподъемностью 10 т работающих вне карьера на расстояние: до 30 км, I класс груза | 1 т груза | 518,78 | 430,48 | 223 324,41
ИТОГИ ПО РАЗДЕЛУ
МДС 81-35.2004 прил.1 табл.3 п.2 к ОТ = 1,35 к ЭМ = 1,35 к ЗТ = 1,35 к ЗТМ = 1,35
|  | Оплата труда рабочих | чел.-ч | 2832,3065 |  | 1 044 482,83
|  | Оплата труда машинистов | чел.-ч | 764,484 |  | 311 680,16
|  | Фонд оплаты труда | чел.-ч | 3596,7905 |  | 1 356 162,99
|  | Стоимость эксплуатации машин |  |  |  | 648 503,19
|  | Стоимость материалов, учтенных в расценках |  |  |  | 1 649,46
|  | Стоимость материалов, не учтенных в расценках |  |  |  | 262 902,14
|  | Стоимость материалов |  |  |  | 264 551,60
|  | Итого прямые затраты по разделу |  |  |  | 1 957 537,62
|  | Накладные расходы |  |  |  | 1 474 085,84
в том числе:
|  | 74% от ФОТ текущего 49142,28 |  |  |  | 36 365,29
|  | 85% от ФОТ текущего 1309,92 |  |  |  | 1 113,43
|  | 110% от ФОТ текущего 1177989,93 |  |  |  | 1 295 788,92
|  | 112% от ФОТ текущего 90758,62 |  |  |  | 101 649,65
|  | 123% от ФОТ текущего 31844,35 |  |  |  | 39 168,55
|  | Сметная прибыль |  |  |  | 801 606,58
в том числе:
|  | 50% от ФОТ текущего 49142,28 |  |  |  | 24 571,14
|  | 54% от ФОТ текущего 90758,62 |  |  |  | 49 009,65
|  | 60% от ФОТ текущего 1177989,93 |  |  |  | 706 793,96
|  | 64% от ФОТ текущего 31844,35 |  |  |  | 20 380,38
|  | 65% от ФОТ текущего 1309,92 |  |  |  | 851,45
|  | Итого по разделу с накладными расходами и сметной прибылью |  |  |  | 4 233 230,04
Монтажные работы
11 | 06-01-001-22 | Устройство ленточных фундаментов железобетонных при ширине по верху до 1000 мм | 100 м3 бетона, бутобетона и железобетона в деле | 1,7684 | 1 386 212,36 | 2 451 377,94
МДС 81-35.2004 п.4.7 к ОТ = 1,15 к ЭМ = 1,25 к ЗТ = 1,15 к ЗТМ = 1,25
| 1 | Оплата труда рабочих | чел.-ч | 1224,5765 | 371,13 | 454 477,08
| 1-1033 | Рабочий строитель среднего разряда 3,3
| 2 | Оплата труда машинистов | чел.-ч | 85,8547 | 539,62 | 46 328,91
| 020129 | Краны башенные при работе на других видах строительства 8 т | маш.-ч | 81,318769 | 1 577,41 | 128 273,04
| 021141 | Краны на автомобильном ходу при работе на других видах строительства 10 т | маш.-ч | 3,730219 | 2 127,36 | 7 935,52
| 030101 | Автопогрузчики 5 т | маш.-ч | 0,805727 | 2 022,03 | 1 629,20
| 040502 | Установки для сварки ручной дуговой (постоянного тока) | маш.-ч | 369,321498 | 38,47 | 14 207,80
| 111100 | Вибратор глубинный | маш.-ч | 63,921029 | 13,90 | 888,50
| 331532 | Пила цепная электрическая | маш.-ч | 2,417182 | 28,58 | 69,08
| 400001 | Автомобили бортовые, грузоподъемность до 5 т | маш.-ч | 5,580407 | 1 988,58 | 11 097,09
| 101-0797 | Проволока горячекатаная в мотках, диаметром 6,3-6,5 мм | т | 0,053583 | 34 657,77 | 1 857,07
| 101-1513 | Электроды диаметром 4 мм Э42 | т | 0,229892 | 216 263,69 | 49 717,29
| 101-1668 | Рогожа | м2 | 155,97288 | 149,02 | 23 243,08
| 101-1805 | Гвозди строительные | т | 0,022989 | 90 714,83 | 2 085,44
| 102-0053 | Доски обрезные хвойных пород длиной 4-6,5 м, шириной 75-150 мм, толщиной 25 мм, III сорта | м3 | 0,247576 | 8 705,98 | 2 155,39
| 102-0061 | Доски обрезные хвойных пород длиной 4-6,5 м, шириной 75-150 мм, толщиной 44 мм и более, III сорта | м3 | 0,831148 | 11 834,17 | 9 835,95
| 203-0511 | Щиты из досок толщиной 25 мм | м2 | 69,32128 | 470,65 | 32 626,06
| 204-0100 | Горячекатаная арматурная сталь класса А-I, А-II, А-III | т | 11,67144 | 53 247,67 | 621 476,99
| 401-0026 | Бетон тяжелый, крупность заполнителя более 40 мм, класс В15 (М200) | м3 | 179,4926 | 6 069,38 | 1 089 408,80
| 405-0253 | Известь строительная негашеная комовая, сорт I | т | 0,04421 | 8 403,09 | 371,50
| 411-0001 | Вода | м3 | 0,500457 | 46,07 | 23,06
12 | 401-0026 | Бетон тяжелый, крупность заполнителя более 40 мм, класс В15 (М200) | м3 | -179,4926 | 6 069,38 | -1 089 408,80
13 | 401-0068 | Бетон тяжелый, крупность заполнителя 20 мм, класс В22,5 (М300) | м3 | 179,4926 | 6 338,43 | 1 137 701,28
14 | 06-01-005-02 | Устройство бетонных фундаментов общего назначения объемом до 25 м3 | 100 м3 бетона и железобетона в деле | 0,0671 | 841 903,72 | 56 491,69
МДС 81-35.2004 п.4.7 к ОТ = 1,15 к ЭМ = 1,25 к ЗТ = 1,15 к ЗТМ = 1,25
| 1 | Оплата труда рабочих | чел.-ч | 33,6019 | 354,60 | 11 915,23
| 1-1029 | Рабочий строитель среднего разряда 2,9
| 2 | Оплата труда машинистов | чел.-ч | 2,242 | 539,03 | 1 208,51
| 021141 | Краны на автомобильном ходу при работе на других видах строительства 10 т | маш.-ч | 0,056616 | 2 127,36 | 120,44
| 021243 | Краны на гусеничном ходу при работе на других видах строительства до 16 т | маш.-ч | 2,15479 | 1 438,63 | 3 099,95
| 030101 | Автопогрузчики 5 т | маш.-ч | 0,030572 | 2 022,03 | 61,82
| 111100 | Вибратор глубинный | маш.-ч | 1,648647 | 13,90 | 22,92
| 331532 | Пила цепная электрическая | маш.-ч | 0,081527 | 28,58 | 2,33
| 400001 | Автомобили бортовые, грузоподъемность до 5 т | маш.-ч | 0,082659 | 1 988,58 | 164,37
| 101-0797 | Проволока горячекатаная в мотках, диаметром 6,3-6,5 мм | т | 0,001208 | 34 657,77 | 41,87
| 101-1668 | Рогожа | м2 | 0,66429 | 149,02 | 98,99
| 101-1805 | Гвозди строительные | т | 0,000872 | 90 714,83 | 79,10
| 102-0008 | Лесоматериалы круглые хвойных пород для строительства диаметром 14-24 см, длиной 3-6,5 м | м3 | 0,024156 | 7 850,20 | 189,63
| 102-0025 | Бруски обрезные хвойных пород длиной 4-6,5 м, шириной 75-150 мм, толщиной 40-75 мм, III сорта | м3 | 0,007381 | 10 024,48 | 73,99
| 102-0053 | Доски обрезные хвойных пород длиной 4-6,5 м, шириной 75-150 мм, толщиной 25 мм, III сорта | м3 | 0,000671 | 8 705,98 | 5,84
| 102-0061 | Доски обрезные хвойных пород длиной 4-6,5 м, шириной 75-150 мм, толщиной 44 мм и более, III сорта | м3 | 0,022143 | 11 834,17 | 262,04
| 203-0512 | Щиты из досок толщиной 40 мм | м2 | 1,91235 | 1 122,02 | 2 145,69
| 401-0023 | Бетон тяжелый, крупность заполнителя более 40 мм, класс В7,5 (М 100) | м3 | 6,8442 | 5 579,27 | 38 185,64
| 405-0253 | Известь строительная негашеная комовая, сорт I | т | 0,001543 | 8 403,09 | 12,97
| 411-0001 | Вода | м3 | 0,192443 | 46,07 | 8,87
15 | 09-03-014-01 | Монтаж связей и распорок из одиночных и парных уголков, гнутосварных профилей для пролетов до 24 м при высоте здания до 25 м | 1 т конструкций | 3,0518 | 59 391,90 | 181 252,10
МДС 81-35.2004 п.4.7 к ОТ = 1,15 к ЭМ = 1,25 к ЗТ = 1,15 к ЗТМ = 1,25
| 1 | Оплата труда рабочих | чел.-ч | 299,8156 | 366,62 | 109 918,40
| 1-1032 | Рабочий строитель среднего разряда 3,2
| 2 | Оплата труда машинистов | чел.-ч | 19,6727 | 542,89 | 10 680,11
| 020403 | Краны козловые при работе на монтаже технологического оборудования 32 т | маш.-ч | 0,514991 | 5 815,52 | 2 994,94
| 021141 | Краны на автомобильном ходу при работе на других видах строительства 10 т | маш.-ч | 0,61799 | 2 127,36 | 1 314,69
| 021244 | Краны на гусеничном ходу при работе на других видах строительства 25 т | маш.-ч | 18,539685 | 2 925,54 | 54 238,59
| 040504 | Аппарат для газовой сварки и резки | маш.-ч | 7,518872 | 5,57 | 41,88
| 041000 | Преобразователи сварочные с номинальным сварочным током 315-500 А | маш.-ч | 0,514991 | 85,79 | 44,18
| 400001 | Автомобили бортовые, грузоподъемность до 5 т | маш.-ч | 0,978484 | 1 988,58 | 1 945,79
| 101-0309 | Канаты пеньковые пропитанные | т | 0,000305 | 409 985,46 | 125,05
| 101-0324 | Кислород технический газообразный | м3 | 3,66216 | 85,68 | 313,77
| 101-0797 | Проволока горячекатаная в мотках, диаметром 6,3-6,5 мм | т | 0,000092 | 34 657,77 | 3,19
| 101-1019 | Швеллеры N 40 из стали марки Ст0 | т | 0,00592 | 69 140,40 | 409,31
| 101-1513 | Электроды диаметром 4 мм Э42 | т | 0,001343 | 216 263,69 | 290,44
| 101-1714 | Болты с гайками и шайбами строительные | т | 0,064088 | 141 392,75 | 9 061,58
| 101-1805 | Гвозди строительные | т | 0,000031 | 90 714,83 | 2,81
| 101-2278 | Пропан-бутан, смесь техническая | кг | 1,098648 | 88,32 | 97,03
| 101-2467 | Растворитель марки Р-4 | т | 0,001831 | 111 494,50 | 204,15
| 102-0023 | Бруски обрезные хвойных пород длиной 4-6,5 м, шириной 75-150 мм, толщиной 40-75 мм, I сорта | м3 | 0,003143 | 12 756,87 | 40,09
| 113-0021 | Грунтовка ГФ-021 красно-коричневая | т | 0,000946 | 118 012,64 | 111,64
| 201-0756 | Отдельные конструктивные элементы зданий и сооружений с преобладанием горячекатаных профилей, средняя масса сборочной единицы от 0,1 до 0,5 т | т | 0,00061 | 106 810,24 | 65,15
| 508-0097 | Канат двойной свивки типа ТК, конструкции 6х19(1+6+12)+1 о.с., оцинкованный из проволок марки В, маркировочная группа 1770 н/мм2, диаметром 5,5 мм | 10 м | 0,057069 | 515,55 | 29,42
16 | 101-1628 | Сталь листовая углеродистая обыкновенного качества марки ВСт3пс5 толщиной 16 мм | т | 2,005 | 54 975,06 | 110 225,00
17 | 101-1799 | Сталь угловая равнополочная, марка стали 18пс, шириной полок45х45х4 мм | т | 0,4836 | 70 050,20 | 33 876,28
18 | 204-0022 | Горячекатаная арматурная сталь периодического профиля класса А-III, диаметром 12 мм | т | 0,2362 | 48 823,95 | 11 532,22
19 | 103-1819 | Трубы стальные прямоугольные (ГОСТ 8645-86) размером 60х40 мм, толщина стенки 3 мм | м | 60 | 275,55 | 16 533,00
20 | 204-0049 | Надбавки к ценам заготовок за сборку и сварку каркасов и сеток пространственных, диаметром 12 мм | т | 0,5632 | 14 740,66 | 8 301,94
21 | 32-04-002-09 | Укладка пути отдельными элементами на прямых участках рельсами типа ТВ-60 со скреплением ЛС-05.3, на 1 км количество железобетонных шпал 1520 шт. | 1 км пути | 0,094 | 17 625 389,88 | 1 656 786,64
МДС 81-35.2004 п.4.7 к ОТ = 1,15 к ЭМ = 1,25 к ЗТ = 1,15 к ЗТМ = 1,25
| 1 | Оплата труда рабочих | чел.-ч | 240,1944 | 362,11 | 86 976,79
| 1-1031 | Рабочий строитель среднего разряда 3,1
| 2 | Оплата труда машинистов | чел.-ч | 27,9481 | 473,84 | 13 242,93
| 010312 | Тракторы на гусеничном ходу при работе на других видах строительства 79 кВт (108 л.с.) | маш.-ч | 2,704556 | 1 555,39 | 4 206,64
| 021140 | Краны на автомобильном ходу при работе на других видах строительства 6,3 т | маш.-ч | 25,243583 | 1 714,82 | 43 288,20
| 040502 | Установки для сварки ручной дуговой (постоянного тока) | маш.-ч | 0,394976 | 38,47 | 15,19
| 134011 | Станок рельсорезный | маш.-ч | 0,483806 | 26,91 | 13,02
| 400001 | Автомобили бортовые, грузоподъемность до 5 т | маш.-ч | 1,210309 | 1 988,58 | 2 406,80
| 101-1512 | Электроды диаметром 3 мм Э55 | т | 0,000188 | 234 449,53 | 44,08
| 105-0004 | Болты для рельсовых стыков, класс 8,8 диаметром 27 мм | т | 0,0094 | 181 672,13 | 1 707,72
| 105-0013 | Болты закладные для рельсовых скреплений железнодорожного пути с гайками диаметром 22 мм исполнение 1, класс 5/4.8 и 6/4.8 | т | 0,423 | 124 039,23 | 52 468,59
| 105-0024 | Шайбы пружинные путевые исполнение 2, диаметр 27 мм | т | 0,08084 | 96 727,15 | 7 819,42
| 105-0201 | Прокладки резиновые для железобетонных шпал для рельсов Р-65 | 1000 шт. | 0,31678 | 183 600,54 | 58 160,98
| 107-0001 | Клемма прижимная | шт. | 575,28 | 124,07 | 71 374,99
| 107-0003 | Накладки для трамвайных желобчатых рельсов типа ТВ-60 | шт. | 4,606 | 2 780,52 | 12 807,08
| 107-0006 | Рельсы трамвайные желобчатые типа ТВ-60 | м | 188 | 6 743,94 | 1 267 860,72
| 107-0018 | Шайбы плоские для путевых болтов диаметром 22 мм, исполнение 2 | т | 0,0188 | 82 087,73 | 1 543,25
| 111-0117 | Джемпер штепсельный типа I.19.00.00СБ | шт. | 0,01034 | 834,02 | 8,62
| 509-0785 | Втулки изолирующие текстолитовые | 1000 шт. | 0,57246 | 80 502,65 | 46 084,55
22 | 105-0004 | Болты для рельсовых стыков, класс 8,8 диаметром 27 мм | т | -0,0094 | 181 672,13 | -1 707,72
23 | 105-0024 | Шайбы пружинные путевые исполнение 2, диаметр 27 мм | т | -0,0808 | 96 727,15 | -7 815,55
24 | 107-0003 | Накладки для трамвайных желобчатых рельсов типа ТВ-60 | шт. | -4,606 | 2 780,52 | -12 807,08
25 | 107-0006 | Рельсы трамвайные желобчатые типа ТВ-60 | м | -188 | 6 743,94 | -1 267 860,72
26 | 111-0117 | Джемпер штепсельный типа I.19.00.00СБ | шт. | -0,0103 | 834,02 | -8,59
27 | 509-0785 | Втулки изолирующие текстолитовые | 1000 шт. | -0,5725 | 80 502,65 | -46 087,77
28 | 11-01-002-01 | Устройство подстилающих слоев песчаных | 1 м3 подстилающего слоя | 7,71 | 4 112,30 | 31 705,99
МДС 81-35.2004 п.4.7 к ОТ = 1,15 к ЭМ = 1,25 к ЗТ = 1,15 к ЗТМ = 1,25
| 1 | Оплата труда рабочих | чел.-ч | 40,817 | 362,11 | 14 780,24
| 1-1031 | Рабочий строитель среднего разряда 3,1
| 2 | Оплата труда машинистов | чел.-ч | 3,9032 | 402,68 | 1 571,74
| 030101 | Автопогрузчики 5 т | маш.-ч | 1,04085 | 2 022,03 | 2 104,63
| 050101 | Компрессоры передвижные с двигателем внутреннего сгорания давлением до 686 кПа (7 ат), производительность до 5 м3/мин | маш.-ч | 2,862338 | 799,30 | 2 287,87
| 331100 | Трамбовки пневматические при работе от передвижных компрессорных станций | маш.-ч | 5,724675 | 2,82 | 16,14
| 408-0122 | Песок природный для строительных работ средний | м3 | 9,252 | 1 347,15 | 12 463,83
| 411-0001 | Вода | м3 | 1,1565 | 46,07 | 53,28
29 | 11-01-014-01 | Устройство полов бетонных толщиной 100 мм | 100 м2 пола | 1,5416 | 87 525,98 | 134 930,04
МДС 81-35.2004 п.4.7 к ОТ = 1,15 к ЭМ = 1,25 к ЗТ = 1,15 к ЗТМ = 1,25
| 1 | Оплата труда рабочих | чел.-ч | 72,5181 | 402,68 | 29 201,59
| 1-1040 | Рабочий строитель среднего разряда 4
| 2 | Оплата труда машинистов | чел.-ч | 28,668 | 462,79 | 13 267,26
| 331801 | Комплексы вакуумные типа СО-177 | маш.-ч | 28,667979 | 531,72 | 15 243,34
| 102-0114 | Доски обрезные хвойных пород длиной 2-3,75 м, шириной 75-150 мм, толщиной 25 мм, IV сорта | м3 | 0,092496 | 4 610,52 | 426,45
| 401-0006 | Бетон тяжелый, класс В15 (М200) | м3 | 15,72432 | 5 725,09 | 90 023,15
| 411-0001 | Вода | м3 | 0,7708 | 46,07 | 35,51
30 | 15-04-006-04 | Покрытие поверхностей грунтовкой глубокого проникновения за 2 раза стен | 100 м2 покрытия | 3,41 | 10 290,19 | 35 089,56
МДС 81-35.2004 п.4.7 к ОТ = 1,15 к ЭМ = 1,25 к ЗТ = 1,15 к ЗТМ = 1,25
| 1 | Оплата труда рабочих | чел.-ч | 86,3985 | 402,68 | 34 790,95
| 1-1040 | Рабочий строитель среднего разряда 4
| 2 | Оплата труда машинистов | чел.-ч | 0,0575 | 541,33 | 31,13
| 030954 | Подъемники грузоподъемностью до 500 кг одномачтовые, высота подъема 45 м | маш.-ч | 0,057544 | 600,63 | 34,56
| 400001 | Автомобили бортовые, грузоподъемность до 5 т | маш.-ч | 0,115088 | 1 988,58 | 228,86
| 101-1757 | Ветошь | кг | 0,682 | 51,60 | 35,19
31 | 101-2416 | Грунтовка <Бетоконтакт>, КНАУФ | кг | 68,2 | 269,77 | 18 398,31
32 | 15-01-019-05 | Гладкая облицовка стен, столбов, пилястр и откосов (без карнизных, плинтусных и угловых плиток) без установки плиток туалетного гарнитура на клее из сухих смесей по кирпичу и бетону | 100 м2 поверхности облицовки | 3,41 | 207 271,33 | 706 795,23
МДС 81-35.2004 п.4.7 к ОТ = 1,15 к ЭМ = 1,25 к ЗТ = 1,15 к ЗТМ = 1,25
| 1 | Оплата труда рабочих | чел.-ч | 845,297 | 384,65 | 325 143,49
| 1-1036 | Рабочий строитель среднего разряда 3,6
| 2 | Оплата труда машинистов | чел.-ч | 9,4947 | 425,30 | 4 038,10
| 030101 | Автопогрузчики 5 т | маш.-ч | 0,46035 | 2 022,03 | 930,84
| 030954 | Подъемники грузоподъемностью до 500 кг одномачтовые, высота подъема 45 м | маш.-ч | 1,553681 | 600,63 | 933,19
| 110901 | Растворосмесители передвижные 65 л | маш.-ч | 7,480688 | 406,63 | 3 041,87
| 101-0258 | Плитки керамические глазурованные для внутренней облицовки стен гладкие без завала цветные (однотонные) | м2 | 341 | 989,60 | 337 453,60
| 101-1757 | Ветошь | кг | 1,705 | 51,60 | 87,98
| 101-1776 | Клей для облицовочных работ водостойкий <Плюс> (сухая смесь) | т | 1,27875 | 19 846,02 | 25 378,10
| 402-0071 | Смесь сухая (фуга) АТЛАС разных цветов для заделки швов водостойкая | т | 0,1705 | 80 234,95 | 13 680,06
| 411-0001 | Вода | м3 | 3,1713 | 46,07 | 146,10
33 | 11-01-047-01 | Устройство покрытий из плит керамогранитных размером 40х40 см | 100 м2 покрытия | 1,5416 | 339 467,06 | 523 322,43
МДС 81-35.2004 п.4.7 к ОТ = 1,15 к ЭМ = 1,25 к ЗТ = 1,15 к ЗТМ = 1,25
| 1 | Оплата труда рабочих | чел.-ч | 742,9388 | 366,62 | 272 376,22
| 1-1032 | Рабочий строитель среднего разряда 3,2
| 2 | Оплата труда машинистов | чел.-ч | 4,4745 | 404,64 | 1 810,56
| 020128 | Краны башенные при работе на других видах строительства 5 т | маш.-ч | 0,052029 | 923,61 | 48,05
| 021140 | Краны на автомобильном ходу при работе на других видах строительства 6,3 т | маш.-ч | 0,026015 | 1 714,82 | 44,61
| 110901 | Растворосмесители передвижные 65 л | маш.-ч | 4,396451 | 406,63 | 1 787,73
| 339904 | Плиткорез MAKITA RH 4101 | маш.-ч | 0,130073 | 15,05 | 1,96
| 400001 | Автомобили бортовые, грузоподъемность до 5 т | маш.-ч | 0,026015 | 1 988,58 | 51,73
| 101-1971 | Затирка <Старатели> (разной цветности) | т | 0,020041 | 103 861,42 | 2 081,49
| 101-4368 | Клей плиточный <Юнис Гранит> | кг | 1849,92 | 31,30 | 57 902,50
| 101-4486 | Гранит керамический многоцветный неполированный, размером 400х400х9 мм | м2 | 157,2432 | 1 201,94 | 188 996,89
| 411-0001 | Вода | м3 | 0,678304 | 46,07 | 31,25
34 | 101-4486 | Гранит керамический многоцветный неполированный, размером 400х400х9 мм | м2 | -157,2432 | 1 201,94 | - 188 996,89
35 | 101-4485 | Гранит керамический многоцветный полированный, размером 300х300х8 мм | м2 | 157,2432 | 1 691,04 | 265 904,54
36 | 101-2416 | Грунтовка <Бетоконтакт>, КНАУФ | кг | 29,316 | 269,77 | 7 908,58
37 | 203-0516 | Рейки деревянные 8х18 мм | м3 | 0,0154 | 23 579,42 | 363,12
38 | 15-04-006-04 | Покрытие поверхностей грунтовкой глубокого проникновения за 2 раза стен | 100 м2 покрытия | 2,16 | 10 290,19 | 22 226,82
МДС 81-35.2004 п.4.7 к ОТ = 1,15 к ЭМ = 1,25 к ЗТ = 1,15 к ЗТМ = 1,25
| 1 | Оплата труда рабочих | чел.-ч | 54,7275 | 402,68 | 22 037,67
| 1-1040 | Рабочий строитель среднего разряда 4
| 2 | Оплата труда машинистов | чел.-ч | 0,0365 | 540,18 | 19,72
| 030954 | Подъемники грузоподъемностью до 500 кг одномачтовые, высота подъема 45 м | маш.-ч | 0,03645 | 600,63 | 21,89
| 400001 | Автомобили бортовые, грузоподъемность до 5 т | маш.-ч | 0,0729 | 1 988,58 | 144,97
| 101-1757 | Ветошь | кг | 0,432 | 51,60 | 22,29
39 | 101-2416 | Грунтовка <Бетоконтакт>, КНАУФ | кг | 43,2 | 269,77 | 11 654,06
40 | 61-28-1 | Устройство основания под штукатурку из металлической сетки по кирпичным и бетонным поверхностям | 100 м2 поверхности | 1,08 | 95 054,92 | 102 659,32
| 1 | Оплата труда рабочих | чел.-ч | 118,9728 | 327,56 | 38 970,73
| 1-1020 | Рабочий строитель среднего разряда 2
| 030401 | Лебедки электрические тяговым усилием до 5,79 кН (0,59 т) | маш.-ч | 0,1458 | 10,19 | 1,49
| 400001 | Автомобили бортовые, грузоподъемность до 5 т | маш.-ч | 0,18954 | 1 988,58 | 376,92
| 101-0874 | Сетка тканая с квадратными ячейками N 05 без покрытия | м2 | 118,8 | 507,42 | 60 281,50
| 405-0219 | Гипсовые вяжущие, марка Г3 | т | 0,27 | 11 184,16 | 3 019,72
| 411-0001 | Вода | м3 | 0,1944 | 46,07 | 8,96
41 | 61-1-4 | Сплошное выравнивание штукатурки стен полимерцементным раствором при толщине намета до 10 мм | 100 м2 поверхности | 2,16 | 44 880,47 | 96 941,84
| 1 | Оплата труда рабочих | чел.-ч | 146,9664 | 351,60 | 51 673,39
| 1-1028 | Рабочий строитель среднего разряда 2,8
| 2 | Оплата труда машинистов | чел.-ч | 1,6913 | 540,91 | 914,84
| 030954 | Подъемники грузоподъемностью до 500 кг одномачтовые, высота подъема 45 м | маш.-ч | 1,69128 | 600,63 | 1 015,83
| 101-1813 | Дисперсия поливинилацетатная гомополимерная грубодисперсная непластифицированная (эмульсия поливинилацетатная) | т | 0,109296 | 234 184,59 | 25 595,44
| 402-0114 | Цементно-песчаные смеси улучшенные для кладочных работ цементные рецепт N 4, марка 100 | т | 2,4516 | 7 596,00 | 18 622,35
| 411-0001 | Вода | м3 | 0,756 | 46,07 | 34,83
42 | 12-01-010-01 | Устройство мелких покрытий (брандмауэры, парапеты, свесы и т.п.) из листовой оцинкованной стали | 100 м2 покрытия | 1,12 | 129 137,40 | 144 633,87
МДС 81-35.2004 п.4.7 к ОТ = 1,15 к ЭМ = 1,25 к ЗТ = 1,15 к ЗТМ = 1,25
| 1 | Оплата труда рабочих | чел.-ч | 196,0497 | 357,61 | 70 109,33
| 1-1030 | Рабочий строитель среднего разряда 3
| 2 | Оплата труда машинистов | чел.-ч | 0,378 | 540,92 | 204,47
| 020129 | Краны башенные при работе на других видах строительства 8 т | маш.-ч | 0,378 | 1 577,41 | 596,26
| 400001 | Автомобили бортовые, грузоподъемность до 5 т | маш.-ч | 0,1323 | 1 988,58 | 263,09
| 101-0195 | Гвозди толевые круглые 3,0х40 мм | т | 0,00448 | 100 214,20 | 448,96
| 101-0795 | Проволока канатная оцинкованная, диаметром 3 мм | т | 0,01344 | 73 647,65 | 989,82
| 101-1875 | Сталь листовая оцинкованная толщиной листа 0,7 мм | т | 0,87584 | 82 465,30 | 72 226,41
43 | 101-1875 | Сталь листовая оцинкованная толщиной листа 0,7 мм | т | -0,8758 | 82 465,30 | -72 223,11
44 | 101-2216 | Сталь листовая горячекатаная марки Ст3 толщиной 2-6 мм | т | 1,7584 | 55 404,32 | 97 422,96
45 | 204-0056 | Надбавки на сварку каркасов из листов, полос, уголков, швеллеров и двутавров плоских | т | 1,7584 | 12 614,80 | 22 181,86
46 | 13-03-002-04 | Огрунтовка металлических поверхностей за один раз грунтовкой ГФ-021 | 100 м2 окрашиваемой поверхности | 1,112 | 5 573,42 | 6 197,60
МДС 81-35.2004 п.4.7 к ОТ = 1,15 к ЭМ = 1,25 к ЗТ = 1,15 к ЗТМ = 1,25
| 1 | Оплата труда рабочих | чел.-ч | 9,167 | 444,75 | 4 077,02
| 1-1047 | Рабочий строитель среднего разряда 4,7
| 2 | Оплата труда машинистов | чел.-ч | 0,0188 | 401,93 | 7,56
| 030101 | Автопогрузчики 5 т | маш.-ч | 0,018765 | 2 022,03 | 37,94
| 030401 | Лебедки электрические тяговым усилием до 5,79 кН (0,59 т) | маш.-ч | 0,018765 | 10,19 | 0,19
| 340101 | Агрегаты окрасочные высокого давления для окраски поверхностей конструкций мощностью 1 кВт | маш.-ч | 2,10168 | 6,42 | 13,49
| 400001 | Автомобили бортовые, грузоподъемность до 5 т | маш.-ч | 0,018765 | 1 988,58 | 37,32
| 113-0021 | Грунтовка ГФ-021 красно-коричневая | т | 0,013344 | 118 012,64 | 1 574,76
| 113-0077 | Ксилол нефтяной марки А | т | 0,002224 | 205 430,57 | 456,88
47 | 15-04-030-02 | Масляная окраска металлических поверхностей больших (кроме кровель), количество окрасок 2 | 100 м2 окрашиваемой поверхности | 1,112 | 11 419,85 | 12 698,88
МДС 81-35.2004 п.4.7 к ОТ = 1,15 к ЭМ = 1,25 к ЗТ = 1,15 к ЗТМ = 1,25
| 1 | Оплата труда рабочих | чел.-ч | 21,079 | 371,13 | 7 823,05
| 1-1033 | Рабочий строитель среднего разряда 3,3
| 2 | Оплата труда машинистов | чел.-ч | 0,0188 | 539,91 | 10,15
| 030954 | Подъемники грузоподъемностью до 500 кг одномачтовые, высота подъема 45 м | маш.-ч | 0,018765 | 600,63 | 11,27
| 400001 | Автомобили бортовые, грузоподъемность до 5 т | маш.-ч | 0,056295 | 1 988,58 | 111,95
| 101-0435 | Краски цветные, готовые к применению для внутренних работ МА-22 бежевая, голубая, светло-серая | т | 0,030358 | 110 329,50 | 3 349,38
| 101-1757 | Ветошь | кг | 0,1112 | 51,60 | 5,74
| 101-1825 | Олифа натуральная | кг | 3,5584 | 392,73 | 1 397,49
48 | 15-04-037-05 | Проолифка бетонных и оштукатуренных поверхностей валиком | 100 м2 обрабатываемой поверхности | 2,16 | 3 197,89 | 6 907,42
МДС 81-35.2004 п.4.7 к ОТ = 1,15 к ЭМ = 1,25 к ЗТ = 1,15 к ЗТМ = 1,25
| 1 | Оплата труда рабочих | чел.-ч | 19,3155 | 357,61 | 6 907,42
| 1-1030 | Рабочий строитель среднего разряда 3
49 | 101-3561 | Олифа комбинированная ОКСОЛЬ | т | 0,0238 | 88 255,32 | 2 100,48
50 | 15-04-039-05 | Покрытие масляными или спиртовыми лаками по проолифленной поверхности стен за 2 раза | 100 м2 покрытия поверхности | 2,16 | 18 778,48 | 40 561,53
МДС 81-35.2004 п.4.7 к ОТ = 1,15 к ЭМ = 1,25 к ЗТ = 1,15 к ЗТМ = 1,25
| 1 | Оплата труда рабочих | чел.-ч | 54,2245 | 402,68 | 21 835,12
| 1-1040 | Рабочий строитель среднего разряда 4
| 2 | Оплата труда машинистов | чел.-ч | 0,0365 | 540,18 | 19,72
| 030954 | Подъемники грузоподъемностью до 500 кг одномачтовые, высота подъема 45 м | маш.-ч | 0,03645 | 600,63 | 21,89
| 400001 | Автомобили бортовые, грузоподъемность до 5 т | маш.-ч | 0,10935 | 1 988,58 | 217,45
| 101-1757 | Ветошь | кг | 0,432 | 51,60 | 22,29
| 101-1827 | Лак масляный МА-592 | т | 0,05508 | 331 943,35 | 18 283,44
| 101-2136 | Растворитель | т | 0,001512 | 119 930,92 | 181,34
51 | 08-02-410-02 | Труба полиэтиленовая по основанию пола, диаметр до 50 мм | 100 м | 5,6 | 10 227,24 | 57 272,62
| 1 | Оплата труда рабочих | чел.-ч | 115,5168 | 393,67 | 45 475,50
| 1-2038 | Рабочий монтажник среднего разряда 3,8
| 2 | Оплата труда машинистов | чел.-ч | 0,8316 | 540,92 | 449,83
| 021102 | Краны на автомобильном ходу при работе на монтаже технологического оборудования 10 т | маш.-ч | 0,8316 | 2 293,18 | 1 907,01
| 331451 | Перфораторы электрические | маш.-ч | 6,2748 | 5,99 | 37,59
| 400001 | Автомобили бортовые, грузоподъемность до 5 т | маш.-ч | 0,8316 | 1 988,58 | 1 653,70
| 999-9950 | Вспомогательные ненормируемые материалы | руб. | 20,944 | 14,51 | 303,90
| 113-8040 | Клей БМК-5к | кг | 2,24 | 838,58 | 1 878,42
| 402-0006 | Раствор готовый кладочный цементный марки 200 | м3 | 0,1176 | 5 633,84 | 662,54
| 507-0591 | Трубы напорные из полиэтилена низкого давления среднего типа, наружным диаметром 50 мм | 10 м | 0,168 | 1 155,80 | 194,17
| 509-0067 | Профиль монтажный | шт. | 2,8 | 1 140,52 | 3 193,46
| 509-0783 | Втулки изолирующие | шт. | 179,2 | 7,34 | 1 315,33
| 509-0809 | Заглушки | 10 шт. | 5,6 | 116,25 | 651,00
52 | 507-0591 | Трубы напорные из полиэтилена низкого давления среднего типа, наружным диаметром 50 мм | 10 м | -0,168 | 1 155,80 | - 194,17
53 | 507-0589 | Трубы напорные из полиэтилена низкого давления среднего типа, наружным диаметром 32 мм | 10 м | 56 | 530,84 | 29 727,04
54 | 08-02-148-01 | Кабель до 35 кВ в проложенных трубах, блоках и коробах, масса 1 м кабеля до 1 кг | 100 м кабеля | 12,8 | 7 375,89 | 94 411,31
| 1 | Оплата труда рабочих | чел.-ч | 171,4176 | 402,68 | 69 026,44
| 1-2040 | Рабочий монтажник среднего разряда 4
| 2 | Оплата труда машинистов | чел.-ч | 3,456 | 540,92 | 1 869,42
| 021102 | Краны на автомобильном ходу при работе на монтаже технологического оборудования 10 т | маш.-ч | 3,456 | 2 293,18 | 7 925,23
| 030203 | Домкраты гидравлические грузоподъемностью 63-100 т | маш.-ч | 41,472 | 2,66 | 110,32
| 030402 | Лебедки электрические тяговым усилием до 12,26 кН (1,25 т) | маш.-ч | 41,472 | 13,61 | 564,43
| 400001 | Автомобили бортовые, грузоподъемность до 5 т | маш.-ч | 3,456 | 1 988,58 | 6 872,53
| 999-9950 | Вспомогательные ненормируемые материалы | руб. | 31,744 | 14,51 | 460,61
| 101-2478 | Лента К226 | 100 м | 0,12288 | 1 227,14 | 150,79
| 113-1786 | Лак битумный БТ-123 | т | 0,000768 | 161 705,32 | 124,19
| 506-1362 | Припои оловянно-свинцовые бессурьмянистые марки ПОС30 | кг | 6,4 | 1 433,87 | 9 176,77
55 | 08-02-412-02 | Затягивание провода в проложенные трубы и металлические рукава первого одножильного или многожильного в общей оплетке, суммарное сечение до 6 мм2 | 100 м | 12,8 | 3 186,56 | 40 787,89
| 1 | Оплата труда рабочих | чел.-ч | 93,1392 | 393,67 | 36 666,11
| 1-2038 | Рабочий монтажник среднего разряда 3,8
| 2 | Оплата труда машинистов | чел.-ч | 0,3456 | 540,92 | 186,94
| 021102 | Краны на автомобильном ходу при работе на монтаже технологического оборудования 10 т | маш.-ч | 0,3456 | 2 293,18 | 792,52
| 400001 | Автомобили бортовые, грузоподъемность до 5 т | маш.-ч | 0,3456 | 1 988,58 | 687,25
| 999-9950 | Вспомогательные ненормируемые материалы | руб. | 16,896 | 14,51 | 245,16
| 101-1764 | Тальк молотый, сорт I | т | 0,00768 | 23 218,55 | 178,32
| 101-2143 | Краска | кг | 0,256 | 87,44 | 22,38
| 101-2499 | Лента изоляционная прорезиненная односторонняя ширина 20 мм, толщина 0,25-0,35 мм | кг | 2,048 | 266,85 | 546,51
| 509-0778 | Втулки В22 | 1000 шт. | 0,15616 | 2 399,85 | 374,76
| 509-1652 | Гильза кабельная медная ГМ 6 | шт. | 64 | 19,92 | 1 274,88
56 | 502-0552 | Провода силовые для электрических установок на напряжение до 450 В с медными жилами плоские с разделительным основанием марки ППВ, с числом жил - 3 и сечением 1,5 мм2 | 1000 м | 0,64 | 85 000,00 | 54 400,00
57 | 502-0554 | Провода силовые для электрических установок на напряжение до 450 В с медными жилами плоские с разделительным основанием марки ППВ, с числом жил - 3 и сечением 2,5 мм2 | 1000 м | 0,64 | 85 000,00 | 54 400,00
58 | 10-04-066-04 | Коробка кабельная соединительная или разветвительная | 1 шт. | 62 | 2 005,06 | 124 313,59
| 1 | Оплата труда рабочих | чел.-ч | 334,8 | 357,61 | 119 727,83
| 1-2030 | Рабочий монтажник среднего разряда 3
| 999-9950 | Вспомогательные ненормируемые материалы | руб. | 55,18 | 14,51 | 800,66
| 101-1665 | Лак электроизоляционный 318 | кг | 0,62 | 378,07 | 234,40
| 101-2073 | Нитки суровые | кг | 0,62 | 1 723,62 | 1 068,64
| 101-2493 | Лента липкая изоляционная на поликасиновом компаунде марки ЛСЭПЛ, шириной 20-30 мм, толщиной от 0,14 до 0,19 мм | кг | 0,31 | 801,33 | 248,41
| 111-0109 | Бирки маркировочные пластмассовые | 100 шт. | 3,72 | 69,94 | 260,18
| 411-0041 | Электроэнергия | кВт-ч | 3,72 | 8,79 | 32,70
| 506-1361 | Припои оловянно-свинцовые бессурьмянистые марки ПОС40 | кг | 0,62 | 1 780,42 | 1 103,86
| 509-0860 | Прессшпан листовой, марки А | кг | 3,1 | 269,97 | 836,91
59 | 503-0453 | Коробка универсальная марки УК-П | шт. | 62 | 42,79 | 2 652,98
60 | 08-03-526-01 | Автомат одно-, двух-, трехполюсный, устанавливаемый на конструкции на стене или колонне, на ток до 25 А | 1 шт. | 2 | 1 251,14 | 2 502,25
| 1 | Оплата труда рабочих | чел.-ч | 4,212 | 398,18 | 1 677,13
| 1-2039 | Рабочий монтажник среднего разряда 3,9
| 040502 | Установки для сварки ручной дуговой (постоянного тока) | маш.-ч | 0,351 | 38,47 | 13,50
| 330206 | Дрели электрические | маш.-ч | 0,108 | 7,40 | 0,80
| 999-9950 | Вспомогательные ненормируемые материалы | руб. | 0,78 | 14,51 | 11,32
| 101-1665 | Лак электроизоляционный 318 | кг | 0,012 | 378,07 | 4,54
| 101-1924 | Электроды диаметром 4 мм Э42А | кг | 0,14 | 222,66 | 31,17
| 101-1964 | Шпагат бумажный | кг | 0,002 | 267,85 | 0,54
| 101-1977 | Болты с гайками и шайбами строительные | кг | 0,098 | 141,39 | 13,86
| 101-2143 | Краска | кг | 0,072 | 87,44 | 6,30
| 101-2365 | Нитки швейные | кг | 0,002 | 1 967,23 | 3,93
| 101-2499 | Лента изоляционная прорезиненная односторонняя ширина 20 мм, толщина 0,25-0,35 мм | кг | 0,024 | 266,85 | 6,40
| 101-3914 | Дюбели распорные полипропиленовые | 100 шт. | 0,028 | 206,26 | 5,78
| 201-0843 | Конструкции стальные индивидуальные решетчатые сварные массой до 0,1 т | т | 0,002 | 111 187,93 | 222,38
| 509-0090 | Перемычки гибкие, тип ПГС-50 | шт. | 2 | 250,71 | 501,42
| 509-1210 | Вазелин технический | кг | 0,012 | 265,02 | 3,18
61 | 509-2277 | Выключатели автоматические <Legrand> серии LR 2Р 16А | шт. | 1 | 450,00 | 450,00
62 | 509-2278 | Выключатели автоматические <Legrand> серии LR 2Р 25А | шт. | 1 | 450,00 | 450,00
63 | 08-03-593-07 | Светильник потолочный или настенный с креплением винтами или болтами для помещений с нормальными условиями среды, двухламповый | 100 шт. | 0,16 | 53 222,44 | 8 515,67
| 1 | Оплата труда рабочих | чел.-ч | 16,8653 | 414,70 | 6 994,04
| 1-2042 | Рабочий монтажник среднего разряда 4,2
| 2 | Оплата труда машинистов | чел.-ч | 0,2333 | 540,87 | 126,18
| 021102 | Краны на автомобильном ходу при работе на монтаже технологического оборудования 10 т | маш.-ч | 0,23328 | 2 293,18 | 534,95
| 330206 | Дрели электрические | маш.-ч | 3,53808 | 7,40 | 26,18
| 400001 | Автомобили бортовые, грузоподъемность до 5 т | маш.-ч | 0,23328 | 1 988,58 | 463,90
| 999-9950 | Вспомогательные ненормируемые материалы | руб. | 3,2208 | 14,51 | 46,73
| 101-0115 | Винты с полукруглой головкой длиной 50 мм | т | 0,00049 | 169 977,95 | 83,29
| 101-2499 | Лента изоляционная прорезиненная односторонняя ширина 20 мм, толщина 0,25-0,35 мм | кг | 0,0496 | 266,85 | 13,24
| 101-3914 | Дюбели распорные полипропиленовые | 100 шт. | 0,6528 | 206,26 | 134,65
| 509-0167 | Сжимы соединительные | 100 шт. | 0,1632 | 1 340,01 | 218,69
64 | прайс | Светильник светодиодный | шт. | 16 | 2 700,00 | 43 200,00
65 | 08-03-591-09 | Розетка штепсельная утопленного типа при скрытой проводке | 100 шт. | 0,46 | 18 432,77 | 8 479,08
| 1 | Оплата труда рабочих | чел.-ч | 18,9281 | 414,70 | 7 849,48
| 1-2042 | Рабочий монтажник среднего разряда 4,2
| 2 | Оплата труда машинистов | чел.-ч | 0,0186 | 541,79 | 10,08
| 021102 | Краны на автомобильном ходу при работе на монтаже технологического оборудования 10 т | маш.-ч | 0,01863 | 2 293,18 | 42,72
| 400001 | Автомобили бортовые, грузоподъемность до 5 т | маш.-ч | 0,01242 | 1 988,58 | 24,70
| 999-9950 | Вспомогательные ненормируемые материалы | руб. | 3,6156 | 14,51 | 52,46
| 101-1977 | Болты с гайками и шайбами строительные | кг | 0,69 | 141,39 | 97,56
| 101-2499 | Лента изоляционная прорезиненная односторонняя ширина 20 мм, толщина 0,25-0,35 мм | кг | 0,1932 | 266,85 | 51,56
| 405-0219 | Гипсовые вяжущие, марка Г3 | т | 0,001449 | 11 184,16 | 16,21
| 509-0783 | Втулки изолирующие | шт. | 46,92 | 7,34 | 344,39
66 | 503-0474 | Розетка скрытой проводки двухгнездная | шт. | 46 | 149,87 | 6 894,02
ИТОГИ ПО РАЗДЕЛУ
МДС 81-35.2004 прил.1 табл.3 п.2 к ОТ = 1,35 к ЭМ = 1,35 к ЗТ = 1,35 к ЗТМ = 1,35
|  | Оплата труда рабочих | чел.-ч | 4961,5392 |  | 1 850 430,25
|  | Оплата труда машинистов | чел.-ч | 189,3804 |  | 95 998,16
|  | Фонд оплаты труда | чел.-ч | 5150,9196 |  | 1 946 428,41
|  | Стоимость эксплуатации машин |  |  |  | 329 366,64
|  | Стоимость материалов, учтенных в расценках |  |  |  | 4 367 064,42
|  | Стоимость материалов, не учтенных в расценках |  |  |  | - 794 932,73
|  | Стоимость материалов |  |  |  | 3 572 131,69
|  | Итого прямые затраты по разделу |  |  |  | 5 751 928,58
|  | Накладные расходы |  |  |  | 1 126 019,06
в том числе:
|  | 79% от ФОТ текущего 91558,96 |  |  |  | 72 331,58
|  | 90% от ФОТ текущего 4084,58 |  |  |  | 3 676,12
|  | 105% от ФОТ текущего 422656,52 |  |  |  | 443 789,35
|  | 112% от ФОТ текущего 100219,72 |  |  |  | 112 246,09
|  | 120% от ФОТ текущего 70313,8 |  |  |  | 84 376,56
|  | 123% от ФОТ текущего 333007,61 |  |  |  | 409 599,36
|  | Сметная прибыль |  |  |  | 552 794,90
в том числе:
|  | 47% от ФОТ текущего 422656,52 |  |  |  | 198 648,56
|  | 50% от ФОТ текущего 91558,96 |  |  |  | 45 779,48
|  | 54% от ФОТ текущего 100219,72 |  |  |  | 54 118,65
|  | 55% от ФОТ текущего 70313,8 |  |  |  | 38 672,59
|  | 60% от ФОТ текущего 4084,58 |  |  |  | 2 450,75
|  | 64% от ФОТ текущего 333007,61 |  |  |  | 213 124,87
|  | Стоимость оборудования |  |  |  | 44 100,00
|  | Итого по разделу с накладными расходами и сметной прибылью |  |  |  | 7 474 842,54
ИТОГИ ПО СМЕТЕ
|  | Оплата труда рабочих | чел.-ч | 7793,8457 |  | 2 894 913,08
|  | Оплата труда машинистов | чел.-ч | 953,8644 |  | 407 678,32
|  | Фонд оплаты труда | чел.-ч | 8747,7101 |  | 3 302 591,40
|  | Стоимость эксплуатации машин |  |  |  | 977 869,83
|  | Стоимость материалов, учтенных в расценках |  |  |  | 4 368 713,88
|  | Стоимость материалов, не учтенных в расценках |  |  |  | - 532 030,59
|  | Стоимость материалов |  |  |  | 3 836 683,29
|  | Итого прямые затраты по смете |  |  |  | 7 709 466,20
|  | Накладные расходы |  |  |  | 2 600 104,90
в том числе:
|  | 74% от ФОТ текущего 49142,28 |  |  |  | 36 365,29
|  | 79% от ФОТ текущего 91558,96 |  |  |  | 72 331,58
|  | 85% от ФОТ текущего 1309,92 |  |  |  | 1 113,43
|  | 90% от ФОТ текущего 4084,58 |  |  |  | 3 676,12
|  | 105% от ФОТ текущего 422656,52 |  |  |  | 443 789,35
|  | 110% от ФОТ текущего 1177989,93 |  |  |  | 1 295 788,92
|  | 112% от ФОТ текущего 190978,34 |  |  |  | 213 895,74
|  | 120% от ФОТ текущего 70313,8 |  |  |  | 84 376,56
|  | 123% от ФОТ текущего 364851,96 |  |  |  | 448 767,91
|  | Сметная прибыль |  |  |  | 1 354 401,48
в том числе:
|  | 47% от ФОТ текущего 422656,52 |  |  |  | 198 648,56
|  | 50% от ФОТ текущего 140701,24 |  |  |  | 70 350,62
|  | 54% от ФОТ текущего 190978,34 |  |  |  | 103 128,30
|  | 55% от ФОТ текущего 70313,8 |  |  |  | 38 672,59
|  | 60% от ФОТ текущего 1182074,51 |  |  |  | 709 244,71
|  | 64% от ФОТ текущего 364851,96 |  |  |  | 233 505,25
|  | 65% от ФОТ текущего 1309,92 |  |  |  | 851,45
|  | Стоимость оборудования |  |  |  | 44 100,00
|  | Итого по смете с накладными расходами и сметной прибылью |  |  |  | 11 708 072,58
Налоги
| НДС | 22% |  |  |  | 2 575 775,97
|  | Итого |  |  |  | 14 283 848,55
|  | ВСЕГО ПО СМЕТЕ |  |  |  | 14 283 848,55
Проверил
Составил
Примечание: