## Дворец Гимнастики - СМР моя - Л
Объекты электросетевого хозяйства ОЛОО "Кедр" | [13 empty] | Объекты электросетевого хозяйства ОЛОО "Кедр"
(наименование стройки)
Строительство 2-х КЛ-10кВ, 2БРТП-10/04кВ в рамках исполнения Договора об осуществлении технологического присоединения № 2-1368-ТП от 17.10.2024г. по адресу: Российская Федерация, Краснодарский край, г. Краснодар, ул. им. Александра Покрышкина, к.н. 23:43:0118001:32072 | [14 empty] | Строительство 2-х КЛ-10кВ, 2БРТП-10/04кВ в рамках исполнения Договора об осуществлении технологического присоединения № 2-1368-ТП от 17.10.2024г. по адресу: Российская Федерация, Краснодарский край, г. Краснодар, ул. им. Александра Покрышкина, к.н. 23:43:0118001:32072
(наименование объекта капитального строительства)
ЛОКАЛЬНЫЙ СМЕТНЫЙ РАСЧЕТ № 1
Строительно-монтажные работы 2-х КЛ-10кВ, 2БРТП-10/04кВ | [15 empty] | Строительно-монтажные работы 2-х КЛ-10кВ, 2БРТП-10/04кВ
(наименование работ и затрат)
Составлен | ресурсно-индексным | методом
Основание
(проектная и (или) иная техническая документация)
Составлен(а) в текущем уровне цен |  | II квартал 2026 года | [14 empty] | II квартал 2026 года
Сметная стоимость |  |  | 49361.86 | тыс.руб.
в том числе:
| строительных работ |  | 11938.15 | тыс.руб. |  |  |  | Средства на оплату труда рабочих |  |  |  | 2127.03 | тыс.руб.
| монтажных работ |  | 20856.41 | тыс.руб. |  |  |  | Средства на оплату труда машинистов |  |  |  | 1242.66 | тыс.руб.
| оборудования |  | 7486.04 | тыс.руб. |  |  |  | Нормативные затраты труда рабочих |  |  |  | 4898.66 | чел.-ч.
| прочих затрат |  | 179.94 | тыс.руб. |  |  |  | Нормативные затраты труда машинистов |  |  |  | 2449.3 | чел.-ч.
№ п/п | Обоснование | Наименование работ и затрат |  |  | Единица измерения | Количество |  |  | Сметная стоимость, руб.
[6 empty] | на единицу измерения | коэффициенты | всего с учетом коэффициентов | на единицу измерения в базисном уровне цен | индекс | на единицу измерения в текущем уровне цен | коэффициенты | всего в текущем уровне цен
1 | 2 | 3 |  |  | 4 | 5 | 6 | 7 | 8 | 9 | 10 | 11 | 12
Раздел 1. Прокладка 2*КЛ-10кВ в траншее открытым способом | [17 empty] | Раздел 1. Прокладка 2*КЛ-10кВ в траншее открытым способом
1 | ГЭСН01-01-010-44 | Разработка грунта в отвал экскаваторами, вместимость ковша 0,15 м3, группа грунтов: 2 |  |  | 4: 1000 м3; 5: 0.3993; 6: 1; 7: 0.3993 | [5 empty] | Разработка грунта в отвал экскаваторами, вместимость ковша 0,15 м3, группа грунтов: 2
|  | Всего по позиции |  |  | 10: 196830.18; 12: 78594.29 | [6 empty] | Всего по позиции
2 | ГЭСНм08-02-142-01 | Устройство постели при одном кабеле в траншее |  |  | 4: 100 м; 5: 7.395; 6: 1; 7: 7.395 | [5 empty] | Устройство постели при одном кабеле в траншее
|  | Всего по позиции |  |  | 10: 11650.39; 12: 86154.62 | [6 empty] | Всего по позиции
3 | ГЭСНм08-02-142-02 | На каждый последующий кабель добавлять к норме 08-02-142-01 |  |  | 4: 100 м; 5: 129.87; 6: 1; 7: 129.87 | [5 empty] | На каждый последующий кабель добавлять к норме 08-02-142-01
|  | Всего по позиции |  |  | 10: 10872.23; 12: 1411976.05 | [6 empty] | Всего по позиции
4 | ФСБЦ-02.3.01.02-1120 | Песок природный для строительных работ II класс, крупный |  |  | м3 | 76.54 | 1 | 76.54 |  |  | 1292.98 |  | 98964.69 | [5 empty] | Песок природный для строительных работ II класс, крупный
(Железные дороги)
|  | Всего по позиции |  |  | 12: 98964.69 | [6 empty] | Всего по позиции
5 | ГЭСН01-02-014-01 | Уплотнение грунта вибротрамбовками, группа грунтов: 1-2 (песок) |  |  | 4: 100 м3; 5: 0.6656; 6: 1; 7: 0.6656 | [5 empty] | Уплотнение грунта вибротрамбовками, группа грунтов: 1-2 (песок)
|  | Всего по позиции |  |  | 10: 18303.89; 12: 12183.07 | [6 empty] | Всего по позиции
6 | ГЭСНм08-02-141-02 | Кабель до 35 кВ в готовых траншеях без покрытий, масса 1 м: свыше 1 до 2 кг |  |  | 4: 100 м; 5: 44.37; 6: 1; 7: 44.37 | [5 empty] | Кабель до 35 кВ в готовых траншеях без покрытий, масса 1 м: свыше 1 до 2 кг
|  | Всего по позиции |  |  | 10: 13869.19; 12: 615375.81 | [6 empty] | Всего по позиции
7 | ТЦ | Кабель силовой с алюминиевыми жилами АПвПу2г 1х240/50 (6% запас) |  |  | м | 4703.2 | 1 | 4703.2 |  |  | 1598.36 | 1.0404 | 7821109.98 | [5 empty] | Кабель силовой с алюминиевыми жилами АПвПу2г 1х240/50 (6% запас)
(Электротехнические установки на других объектах)
|  | Всего по позиции |  |  | 12: 7821109.98 | [6 empty] | Всего по позиции
8 | ГЭСНм08-02-143-01 | Покрытие кабеля, проложенного в траншее: кирпичом одного кабеля (прим. кирпичная перегородка) |  |  | 4: 100 м; 5: 7.395; 6: 1; 7: 7.395 | [5 empty] | Покрытие кабеля, проложенного в траншее: кирпичом одного кабеля (прим. кирпичная перегородка)
|  | Всего по позиции |  |  | 10: 13240.87; 12: 97916.27 | [6 empty] | Всего по позиции
9 | ТЦ | Кирпич керамический, размеры 250х120х65 мм, марка М125 |  |  | шт | 2958 | 1 | 2958 |  |  | 32 | 1.0404 | 98480.1 | [5 empty] | Кирпич керамический, размеры 250х120х65 мм, марка М125
(Электротехнические установки на других объектах)
|  | Всего по позиции |  |  | 12: 98480.1 | [6 empty] | Всего по позиции
10 | ГЭСН01-01-033-01 | Засыпка траншей и котлованов с перемещением грунта до 5 м бульдозерами мощностью: 59 кВт (80 л.с.), группа грунтов 1 |  |  | 4: 1000 м3; 5: 0.06656; 6: 1; 7: 0.06656 | [5 empty] | Засыпка траншей и котлованов с перемещением грунта до 5 м бульдозерами мощностью: 59 кВт (80 л.с.), группа грунтов 1
|  | Всего по позиции |  |  | 10: 15395.28; 12: 1024.71 | [6 empty] | Всего по позиции
11 | ФСБЦ-02.3.01.02-1120 | Песок природный для строительных работ II класс, крупный |  |  | м3 | 76.54 | 1 | 76.54 |  |  | 1292.98 |  | 98964.69 | [5 empty] | Песок природный для строительных работ II класс, крупный
(Железные дороги)
|  | Всего по позиции |  |  | 12: 98964.69 | [6 empty] | Всего по позиции
12 | ГЭСН01-02-014-01 | Уплотнение грунта вибротрамбовками, группа грунтов: 1-2 (песок) |  |  | 4: 100 м3; 5: 0.6656; 6: 1; 7: 0.6656 | [5 empty] | Уплотнение грунта вибротрамбовками, группа грунтов: 1-2 (песок)
|  | Всего по позиции |  |  | 10: 18303.89; 12: 12183.07 | [6 empty] | Всего по позиции
13 | ГЭСНм08-02-143-01 | Покрытие кабеля, проложенного в траншее: кирпичом одного кабеля |  |  | 4: 100 м; 5: 7.395; 6: 1; 7: 7.395 | [5 empty] | Покрытие кабеля, проложенного в траншее: кирпичом одного кабеля
|  | Всего по позиции |  |  | 10: 13240.87; 12: 97916.27 | [6 empty] | Всего по позиции
14 | ТЦ | Кирпич керамический, размеры 250х120х65 мм, марка М125 |  |  | шт | 5916 | 1 | 5916 |  |  | 32 | 1.0404 | 196960.2 | [5 empty] | Кирпич керамический, размеры 250х120х65 мм, марка М125
(Электротехнические установки на других объектах)
|  | Всего по позиции |  |  | 12: 196960.2 | [6 empty] | Всего по позиции
15 | ГЭСН01-01-033-01 | Засыпка траншей и котлованов с перемещением грунта до 5 м бульдозерами мощностью: 59 кВт (80 л.с.), группа грунтов 1 |  |  | 4: 1000 м3; 5: 0.2662; 6: 1; 7: 0.2662 | [5 empty] | Засыпка траншей и котлованов с перемещением грунта до 5 м бульдозерами мощностью: 59 кВт (80 л.с.), группа грунтов 1
|  | Всего по позиции |  |  | 10: 18474.61; 12: 4917.94 | [6 empty] | Всего по позиции
16 | ГЭСН01-01-012-43 | Разработка грунта экскаваторами с погрузкой на автомобили-самосвалы, вместимость ковша 0,15 м3, группа грунтов: 1 |  |  | 4: 1000 м3; 5: 0.1331; 6: 1; 7: 0.1331 | [5 empty] | Разработка грунта экскаваторами с погрузкой на автомобили-самосвалы, вместимость ковша 0,15 м3, группа грунтов: 1
|  | Всего по позиции |  |  | 10: 267131.86; 12: 35555.25 | [6 empty] | Всего по позиции
17 | 01-20-1-01-0030 | Перевозка грузов I класса автомобилями бортовыми грузоподъемностью до 20 т по дорогам с усовершенствованным (асфальтобетонным, цементобетонным, железобетонным, обработанным органическим вяжущим) дорожным покрытием на расстояние 30 км |  |  | 1т груза | 229.425 | 1 | 229.425 |  |  | 607.69 |  | 139419.28 | [5 empty] | Перевозка грузов I класса автомобилями бортовыми грузоподъемностью до 20 т по дорогам с усовершенствованным (асфальтобетонным, цементобетонным, железобетонным, обработанным органическим вяжущим) дорожным покрытием на расстояние 30 км
|  | (Дополнительная перевозка грузов автотранспортом (Автомобили бортовые)) | [18 empty] | (Дополнительная перевозка грузов автотранспортом (Автомобили бортовые))
|  | Всего по позиции |  |  | 12: 139419.28 | [6 empty] | Всего по позиции
В БКТП | [21 empty] | В БКТП
18 | ГЭСНм08-02-145-02 | Кабель до 35 кВ, прокладываемый по дну канала без креплений, масса 1 м кабеля: до 2 кг |  |  | 4: 100 м; 5: 1.8; 6: 1; 7: 1.8 | [5 empty] | Кабель до 35 кВ, прокладываемый по дну канала без креплений, масса 1 м кабеля: до 2 кг
|  | Всего по позиции |  |  | 10: 8572.67; 12: 15430.8 | [6 empty] | Всего по позиции
19 | ТЦ | Кабель силовой с алюминиевыми жилами АПвПу2г 1х240/50 (6% запас) |  |  | м | 190.8 | 1 | 190.8 |  |  | 1598.36 | 1.0404 | 317287.76 | [5 empty] | Кабель силовой с алюминиевыми жилами АПвПу2г 1х240/50 (6% запас)
(Электротехнические установки на других объектах)
|  | Всего по позиции |  |  | 12: 317287.76 | [6 empty] | Всего по позиции
|  | Всего по разделу 1 Прокладка 2*КЛ-10кВ в траншее открытым способом |  |  | 12: 11240414.85 | [9 empty] | Всего по разделу 1 Прокладка 2*КЛ-10кВ в траншее открытым способом
Раздел 2. Прокладка 2*КЛ-10кВ в траншее в трубе | [17 empty] | Раздел 2. Прокладка 2*КЛ-10кВ в траншее в трубе
20 | ГЭСН01-01-010-44 | Разработка грунта в отвал экскаваторами, вместимость ковша 0,15 м3, группа грунтов: 2 |  |  | 4: 1000 м3; 5: 0.0078; 6: 1; 7: 0.0078 | [5 empty] | Разработка грунта в отвал экскаваторами, вместимость ковша 0,15 м3, группа грунтов: 2
|  | Всего по позиции |  |  | 10: 196829.49; 12: 1535.27 | [6 empty] | Всего по позиции
21 | ГЭСН23-01-001-01 | Устройство основания под трубопроводы: песчаного |  |  | 4: 10 м3; 5: 0.1944; 6: 1; 7: 0.1944 | [5 empty] | Устройство основания под трубопроводы: песчаного
|  | Всего по позиции |  |  | 10: 11581.74; 12: 2251.49 | [6 empty] | Всего по позиции
22 | ФСБЦ-02.3.01.02-1120 | Песок природный для строительных работ II класс, крупный |  |  | м3 | 1.43 | 1 | 1.43 |  |  | 1292.98 |  | 1848.96 | [5 empty] | Песок природный для строительных работ II класс, крупный
|  | (Железные дороги) | [18 empty] | (Железные дороги)
|  | Всего по позиции |  |  | 12: 1848.96 | [6 empty] | Всего по позиции
23 | ГЭСН01-02-014-01 | Уплотнение грунта вибротрамбовками, группа грунтов: 1-2 (песок) |  |  | 4: 100 м3; 5: 0.013; 6: 1; 7: 0.013 | [5 empty] | Уплотнение грунта вибротрамбовками, группа грунтов: 1-2 (песок)
|  | Всего по позиции |  |  | 10: 18305.38; 12: 237.97 | [6 empty] | Всего по позиции
24 | ГЭСН22-01-023-09 | Укладка полиэтиленовых труб диаметром: 225 мм (футляры в местах пересечения коммуникаций 4 шт.) |  |  | 4: км; 5: 0.0144; 6: 1; 7: 0.0144 | [5 empty] | Укладка полиэтиленовых труб диаметром: 225 мм (футляры в местах пересечения коммуникаций 4 шт.)
|  | Всего по позиции |  |  | 10: 148597.22; 12: 2139.8 | [6 empty] | Всего по позиции
25 | ФСБЦ-24.3.03.13-0049 | Трубы напорные полиэтиленовые, кроме газопроводных ПЭ100, для транспортировки воды, стандартное размерное отношение SDR17, номинальный наружный диаметр 160 мм, толщина стенки 9,5 мм |  |  | м | 29.52 | 1 | 29.52 | 764.64 | 1.01 | 772.29 |  | 22798 | [5 empty] | Трубы напорные полиэтиленовые, кроме газопроводных ПЭ100, для транспортировки воды, стандартное размерное отношение SDR17, номинальный наружный диаметр 160 мм, толщина стенки 9,5 мм
(Электротехнические установки на других объектах)
|  | Всего по позиции |  |  | 12: 22798 | [6 empty] | Всего по позиции
26 | ГЭСНм08-02-412-08 | Затягивание провода в проложенные трубы и металлические рукава первого одножильного или многожильного в общей оплетке, суммарное сечение: до 240 мм2 (Прим. кабель в футляре) |  |  | 4: 100 м; 5: 0.144; 6: 1; 7: 0.144 | [5 empty] | Затягивание провода в проложенные трубы и металлические рукава первого одножильного или многожильного в общей оплетке, суммарное сечение: до 240 мм2 (Прим. кабель в футляре)
|  | Всего по позиции |  |  | 10: 36067.99; 12: 5193.79 | [6 empty] | Всего по позиции
27 | ГЭСНм08-02-412-14 | Затягивание провода в проложенные трубы и металлические рукава каждого последующего одножильного или многожильного в общей оплетке, суммарное сечение: до 240 мм2 |  |  | 4: 100 м; 5: 0.144; 6: 1; 7: 0.144 | [5 empty] | Затягивание провода в проложенные трубы и металлические рукава каждого последующего одножильного или многожильного в общей оплетке, суммарное сечение: до 240 мм2
|  | Всего по позиции |  |  | 10: 83387.15; 12: 12007.75 | [6 empty] | Всего по позиции
28 | ТЦ | Кабель силовой с алюминиевыми жилами АПвПу2г 1х240/50 (6% запас) |  |  | м | 91.584 | 1 | 91.584 |  |  | 1598.36 | 1.0404 | 152298.12 | [5 empty] | Кабель силовой с алюминиевыми жилами АПвПу2г 1х240/50 (6% запас)
(Электротехнические установки на других объектах)
|  | Всего по позиции |  |  | 12: 152298.12 | [6 empty] | Всего по позиции
29 | ГЭСН22-05-004-13 | Заделка битумом и прядью концов футляра диаметром от 200 до 300 мм |  |  | 4: футляр; 5: 4; 6: 1; 7: 4 | [5 empty] | Заделка битумом и прядью концов футляра диаметром от 200 до 300 мм
|  | Всего по позиции |  |  | 10: 3792.33; 12: 15169.31 | [6 empty] | Всего по позиции
30 | ФСБЦ-02.3.01.02-1120 | Песок природный для строительных работ II класс, крупный |  |  | м3 | 1.43 | 1 | 1.43 |  |  | 1292.98 |  | 1848.96 | [5 empty] | Песок природный для строительных работ II класс, крупный
(Железные дороги)
|  | Всего по позиции |  |  | 12: 1848.96 | [6 empty] | Всего по позиции
31 | ГЭСН01-02-014-01 | Уплотнение грунта вибротрамбовками, группа грунтов: 1-2 (песок) |  |  | 4: 100 м3; 5: 0.013; 6: 1; 7: 0.013 | [5 empty] | Уплотнение грунта вибротрамбовками, группа грунтов: 1-2 (песок)
|  | Всего по позиции |  |  | 10: 18305.38; 12: 237.97 | [6 empty] | Всего по позиции
32 | ГЭСНм08-02-143-05 | Покрытие кабеля, проложенного в траншее: лентой сигнальной |  |  | 4: 100 м; 5: 0.288; 6: 1; 7: 0.288 | [5 empty] | Покрытие кабеля, проложенного в траншее: лентой сигнальной
|  | Всего по позиции |  |  | 10: 453.96; 12: 130.74 | [6 empty] | Всего по позиции
33 | ФСБЦ-01.7.06.08-0009 | Ленты сигнальные из полиэтилена высокого давления «НЕ КОПАТЬ, НИЖЕ КАБЕЛЬ», фон оранжевый, надпись черная, ширина 50 мм, толщина 0,2 мм |  |  | 100 м | 0.294 | 1 | 0.294 | 255.92 | 1.55 | 396.68 |  | 116.62 | [5 empty] | Ленты сигнальные из полиэтилена высокого давления «НЕ КОПАТЬ, НИЖЕ КАБЕЛЬ», фон оранжевый, надпись черная, ширина 50 мм, толщина 0,2 мм
(Железные дороги)
|  | Всего по позиции |  |  | 12: 116.62 | [6 empty] | Всего по позиции
34 | ГЭСН01-01-033-01 | Засыпка траншей и котлованов с перемещением грунта до 5 м бульдозерами мощностью: 59 кВт (80 л.с.), группа грунтов 1 |  |  | 4: 1000 м3; 5: 0.00405; 6: 1; 7: 0.00405 | [5 empty] | Засыпка траншей и котлованов с перемещением грунта до 5 м бульдозерами мощностью: 59 кВт (80 л.с.), группа грунтов 1
|  | Всего по позиции |  |  | 10: 18479.01; 12: 74.84 | [6 empty] | Всего по позиции
35 | ГЭСН01-01-012-43 | Разработка грунта экскаваторами с погрузкой на автомобили-самосвалы, вместимость ковша 0,15 м3, группа грунтов: 1 |  |  | 4: 1000 м3; 5: 0.00375; 6: 1; 7: 0.00375 | [5 empty] | Разработка грунта экскаваторами с погрузкой на автомобили-самосвалы, вместимость ковша 0,15 м3, группа грунтов: 1
|  | Всего по позиции |  |  | 10: 267133.33; 12: 1001.75 | [6 empty] | Всего по позиции
36 | 01-20-1-01-0030 | Перевозка грузов I класса автомобилями бортовыми грузоподъемностью до 20 т по дорогам с усовершенствованным (асфальтобетонным, цементобетонным, железобетонным, обработанным органическим вяжущим) дорожным покрытием на расстояние 30 км |  |  | 1т груза | 6.563 | 1 | 6.563 |  |  | 607.69 |  | 3988.27 | [5 empty] | Перевозка грузов I класса автомобилями бортовыми грузоподъемностью до 20 т по дорогам с усовершенствованным (асфальтобетонным, цементобетонным, железобетонным, обработанным органическим вяжущим) дорожным покрытием на расстояние 30 км
|  | (Дополнительная перевозка грузов автотранспортом (Автомобили бортовые)) | [18 empty] | (Дополнительная перевозка грузов автотранспортом (Автомобили бортовые))
|  | Всего по позиции |  |  | 12: 3988.27 | [6 empty] | Всего по позиции
|  | Всего по разделу 2 Прокладка 2*КЛ-10кВ в траншее в трубе |  |  | 12: 222879.61 | [9 empty] | Всего по разделу 2 Прокладка 2*КЛ-10кВ в траншее в трубе
Раздел 3. Прокладка 2*КЛ-10кВ в котлованах | [17 empty] | Раздел 3. Прокладка 2*КЛ-10кВ в котлованах
37 | ГЭСН01-01-010-44 | Разработка грунта в отвал экскаваторами, вместимость ковша 0,15 м3, группа грунтов: 2 |  |  | 4: 1000 м3; 5: 0.192; 6: 1; 7: 0.192 | [5 empty] | Разработка грунта в отвал экскаваторами, вместимость ковша 0,15 м3, группа грунтов: 2
|  | Всего по позиции |  |  | 10: 196830.21; 12: 37791.4 | [6 empty] | Всего по позиции
38 | ГЭСНм08-02-142-01 | Устройство постели при одном кабеле в траншее |  |  | 4: 100 м; 5: 0.48; 6: 1; 7: 0.48 | [5 empty] | Устройство постели при одном кабеле в траншее
|  | Всего по позиции |  |  | 10: 11650.4; 12: 5592.19 | [6 empty] | Всего по позиции
39 | ГЭСНм08-02-142-02 | На каждый последующий кабель добавлять к норме 08-02-142-01 |  |  | 4: 100 м; 5: 0.48; 6: 1; 7: 0.48 | [5 empty] | На каждый последующий кабель добавлять к норме 08-02-142-01
|  | Всего по позиции |  |  | 10: 10872.21; 12: 5218.66 | [6 empty] | Всего по позиции
40 | ФСБЦ-02.3.01.02-1120 | Песок природный для строительных работ II класс, крупный |  |  | м3 | 16.56 | 1 | 16.56 |  |  | 1292.98 |  | 21411.75 | [5 empty] | Песок природный для строительных работ II класс, крупный
(Железные дороги)
|  | Всего по позиции |  |  | 12: 21411.75 | [6 empty] | Всего по позиции
41 | ГЭСН01-02-014-01 | Уплотнение грунта вибротрамбовками, группа грунтов: 1-2 (песок) |  |  | 4: 100 м3; 5: 0.144; 6: 1; 7: 0.144 | [5 empty] | Уплотнение грунта вибротрамбовками, группа грунтов: 1-2 (песок)
|  | Всего по позиции |  |  | 10: 18303.82; 12: 2635.75 | [6 empty] | Всего по позиции
42 | ГЭСНм08-02-141-02 | Кабель до 35 кВ в готовых траншеях без покрытий, масса 1 м: свыше 1 до 2 кг |  |  | 4: 100 м; 5: 2.88; 6: 1; 7: 2.88 | [5 empty] | Кабель до 35 кВ в готовых траншеях без покрытий, масса 1 м: свыше 1 до 2 кг
|  | Всего по позиции |  |  | 10: 13869.18; 12: 39943.24 | [6 empty] | Всего по позиции
43 | ТЦ | Кабель силовой с алюминиевыми жилами АПвПу2г 1х240/50 (6% запас) |  |  | м | 305.28 | 1 | 305.28 |  |  | 1598.36 | 1.0404 | 507660.41 | [5 empty] | Кабель силовой с алюминиевыми жилами АПвПу2г 1х240/50 (6% запас)
(Электротехнические установки на других объектах)
|  | Всего по позиции |  |  | 12: 507660.41 | [6 empty] | Всего по позиции
44 | ГЭСНм08-02-143-01 | Покрытие кабеля, проложенного в траншее: кирпичом одного кабеля (прим. кирпичная перегородка) |  |  | 4: 100 м; 5: 0.48; 6: 1; 7: 0.48 | [5 empty] | Покрытие кабеля, проложенного в траншее: кирпичом одного кабеля (прим. кирпичная перегородка)
|  | Всего по позиции |  |  | 10: 13240.88; 12: 6355.62 | [6 empty] | Всего по позиции
45 | ТЦ | Кирпич керамический, размеры 250х120х65 мм, марка М125 |  |  | шт | 192 | 1 | 192 |  |  | 32 | 1.0404 | 6392.22 | [5 empty] | Кирпич керамический, размеры 250х120х65 мм, марка М125
(Электротехнические установки на других объектах)
|  | Всего по позиции |  |  | 12: 6392.22 | [6 empty] | Всего по позиции
46 | ГЭСН01-01-033-01 | Засыпка траншей и котлованов с перемещением грунта до 5 м бульдозерами мощностью: 59 кВт (80 л.с.), группа грунтов 1 |  |  | 4: 1000 м3; 5: 0.0144; 6: 1; 7: 0.0144 | [5 empty] | Засыпка траншей и котлованов с перемещением грунта до 5 м бульдозерами мощностью: 59 кВт (80 л.с.), группа грунтов 1
|  | Всего по позиции |  |  | 10: 15395.83; 12: 221.7 | [6 empty] | Всего по позиции
47 | ФСБЦ-02.3.01.02-1120 | Песок природный для строительных работ II класс, крупный |  |  | м3 | 16.56 | 1 | 16.56 |  |  | 1292.98 |  | 21411.75 | [5 empty] | Песок природный для строительных работ II класс, крупный
(Железные дороги)
|  | Всего по позиции |  |  | 12: 21411.75 | [6 empty] | Всего по позиции
48 | ГЭСН01-02-014-01 | Уплотнение грунта вибротрамбовками, группа грунтов: 1-2 (песок) |  |  | 4: 100 м3; 5: 0.144; 6: 1; 7: 0.144 | [5 empty] | Уплотнение грунта вибротрамбовками, группа грунтов: 1-2 (песок)
|  | Всего по позиции |  |  | 10: 18303.82; 12: 2635.75 | [6 empty] | Всего по позиции
49 | ГЭСНм08-02-143-01 | Покрытие кабеля, проложенного в траншее: кирпичом одного кабеля |  |  | 4: 100 м; 5: 0.48; 6: 1; 7: 0.48 | [5 empty] | Покрытие кабеля, проложенного в траншее: кирпичом одного кабеля
|  | Всего по позиции |  |  | 10: 13240.88; 12: 6355.62 | [6 empty] | Всего по позиции
50 | ТЦ | Кирпич керамический, размеры 250х120х65 мм, марка М125 |  |  | шт | 384 | 1 | 384 |  |  | 32 | 1.0404 | 12784.44 | [5 empty] | Кирпич керамический, размеры 250х120х65 мм, марка М125
(Электротехнические установки на других объектах)
|  | Всего по позиции |  |  | 12: 12784.44 | [6 empty] | Всего по позиции
51 | ГЭСН01-01-033-01 | Засыпка траншей и котлованов с перемещением грунта до 5 м бульдозерами мощностью: 59 кВт (80 л.с.), группа грунтов 1 |  |  | 4: 1000 м3; 5: 0.1632; 6: 1; 7: 0.1632 | [5 empty] | Засыпка траншей и котлованов с перемещением грунта до 5 м бульдозерами мощностью: 59 кВт (80 л.с.), группа грунтов 1
|  | Всего по позиции |  |  | 10: 18474.69; 12: 3015.07 | [6 empty] | Всего по позиции
52 | ГЭСН01-01-012-43 | Разработка грунта экскаваторами с погрузкой на автомобили-самосвалы, вместимость ковша 0,15 м3, группа грунтов: 1 |  |  | 4: 1000 м3; 5: 0.0288; 6: 1; 7: 0.0288 | [5 empty] | Разработка грунта экскаваторами с погрузкой на автомобили-самосвалы, вместимость ковша 0,15 м3, группа грунтов: 1
|  | Всего по позиции |  |  | 10: 267131.94; 12: 7693.4 | [6 empty] | Всего по позиции
53 | 01-20-1-01-0030 | Перевозка грузов I класса автомобилями бортовыми грузоподъемностью до 20 т по дорогам с усовершенствованным (асфальтобетонным, цементобетонным, железобетонным, обработанным органическим вяжущим) дорожным покрытием на расстояние 30 км |  |  | 1т груза | 50.4 | 1 | 50.4 |  |  | 607.69 |  | 30627.58 | [5 empty] | Перевозка грузов I класса автомобилями бортовыми грузоподъемностью до 20 т по дорогам с усовершенствованным (асфальтобетонным, цементобетонным, железобетонным, обработанным органическим вяжущим) дорожным покрытием на расстояние 30 км
|  | (Дополнительная перевозка грузов автотранспортом (Автомобили бортовые)) | [18 empty] | (Дополнительная перевозка грузов автотранспортом (Автомобили бортовые))
|  | Всего по позиции |  |  | 12: 30627.58 | [6 empty] | Всего по позиции
|  | Всего по разделу 3 Прокладка 2*КЛ-10кВ в котлованах |  |  | 12: 717746.55 | [9 empty] | Всего по разделу 3 Прокладка 2*КЛ-10кВ в котлованах
Раздел 4. Прокладка 2*КЛ-10кВ методом ГНБ | [17 empty] | Раздел 4. Прокладка 2*КЛ-10кВ методом ГНБ
54 | ГЭСН04-01-079-01 | Монтаж установки горизонтального направленного бурения с тяговым усилием: 20 тс (200 кН) |  |  | 4: шт; 5: 15; 6: 1; 7: 15 | [5 empty] | Монтаж установки горизонтального направленного бурения с тяговым усилием: 20 тс (200 кН)
|  | Всего по позиции |  |  | 10: 1225.88; 12: 18388.27 | [6 empty] | Всего по позиции
55 | ГЭСН04-01-085-02 | Устройство закрытого подземного перехода методом ГНБ с поэтапным расширением скважины для полиэтиленовых труб в грунтах I-III группы установками с тяговым усилием 20 тс (200 кН): для труб Dу=225 мм длиной до 300 м |  |  | 4: м; 5: 1362; 6: 1; 7: 1362 | [5 empty] | Устройство закрытого подземного перехода методом ГНБ с поэтапным расширением скважины для полиэтиленовых труб в грунтах I-III группы установками с тяговым усилием 20 тс (200 кН): для труб Dу=225 мм длиной до 300 м
|  | Всего по позиции |  |  | 10: 6300.74; 12: 8581608.61 | [6 empty] | Всего по позиции
56 | ФСБЦ-01.4.03.01-0009 | Порошок (глинопорошок) бентонитовый для приготовления буровых растворов, выход раствора 20,0-23,0 м3/т |  |  | т | 55.2972 | 1 | 55.2972 | 16456.73 | 0.97 | 15963.03 |  | 882710.86 | [5 empty] | Порошок (глинопорошок) бентонитовый для приготовления буровых растворов, выход раствора 20,0-23,0 м3/т
(Скважины)
|  | Всего по позиции |  |  | 12: 882710.86 | [6 empty] | Всего по позиции
57 | ФСБЦ-01.4.03.03-0011 | Добавка порошкообразная на основе полиакриламида для обеспечения устойчивости грунтов глинистых, понижения трения и увеличения вязкости буровых растворов, массовая доля основного вещества в сухом состояние не менее 90 %, термостойкость +175 °C, плотность 1,25-1,45 г/см3 |  |  | т | 2.8057 | 1 | 2.8057 | 409055.47 | 1.21 | 494957.12 |  | 1388711.09 | [5 empty] | Добавка порошкообразная на основе полиакриламида для обеспечения устойчивости грунтов глинистых, понижения трения и увеличения вязкости буровых растворов, массовая доля основного вещества в сухом состояние не менее 90 %, термостойкость +175 °C, плотность 1,25-1,45 г/см3
(Скважины)
|  | Всего по позиции |  |  | 12: 1388711.09 | [6 empty] | Всего по позиции
58 | ФСБЦ-24.3.03.13-0049 | Трубы напорные полиэтиленовые, кроме газопроводных ПЭ100, для транспортировки воды, стандартное размерное отношение SDR17, номинальный наружный диаметр 160 мм, толщина стенки 9,5 мм |  |  | м | 1362 | 1 | 1362 | 764.64 | 1.01 | 772.29 |  | 1051858.98 | [5 empty] | Трубы напорные полиэтиленовые, кроме газопроводных ПЭ100, для транспортировки воды, стандартное размерное отношение SDR17, номинальный наружный диаметр 160 мм, толщина стенки 9,5 мм
(Электротехнические установки на других объектах)
|  | Всего по позиции |  |  | 12: 1051858.98 | [6 empty] | Всего по позиции
59 | ГЭСН24-02-001-11 | Сварка полиэтиленовых труб "встык" нагревательным элементом при автоматическом управлении процессом сварки, диаметр труб: свыше 110 до 160 мм |  |  | 4: соединение; 5: 98; 6: 1; 7: 98 | [5 empty] | Сварка полиэтиленовых труб "встык" нагревательным элементом при автоматическом управлении процессом сварки, диаметр труб: свыше 110 до 160 мм
|  | Всего по позиции |  |  | 10: 1199.19; 12: 117520.44 | [6 empty] | Всего по позиции
60 | ГЭСНм08-02-155-01 | Герметизация проходов при вводе кабелей во взрывоопасные помещения уплотнительной массой |  |  | 4: шт; 5: 60; 6: 1; 7: 60 | [5 empty] | Герметизация проходов при вводе кабелей во взрывоопасные помещения уплотнительной массой
|  | Всего по позиции |  |  | 10: 866.84; 12: 52010.33 | [6 empty] | Всего по позиции
61 | ТЦ | Уплотнитель кабельных проходов УКП 165/90 "Прогресс" |  |  | шт | 60 | 1 | 60 |  |  | 800 | 1.0404 | 49939.2 | [5 empty] | Уплотнитель кабельных проходов УКП 165/90 "Прогресс"
(Конструкции из кирпича и блоков)
|  | Всего по позиции |  |  | 12: 49939.2 | [6 empty] | Всего по позиции
62 | ГЭСНм08-02-148-02 | Кабель до 35 кВ в проложенных трубах, блоках и коробах, масса 1 м кабеля: до 2 кг |  |  | 4: 100 м; 5: 40.86; 6: 1; 7: 40.86 | [5 empty] | Кабель до 35 кВ в проложенных трубах, блоках и коробах, масса 1 м кабеля: до 2 кг
|  | Всего по позиции |  |  | 10: 16792.53; 12: 686142.92 | [6 empty] | Всего по позиции
63 | ТЦ | Кабель силовой с алюминиевыми жилами АПвПу2г 1х240/50 (6% запас) |  |  | м | 4331.16 | 1 | 4331.16 |  |  | 1598.36 | 1.0404 | 7202432.11 | [5 empty] | Кабель силовой с алюминиевыми жилами АПвПу2г 1х240/50 (6% запас)
(Электротехнические установки на других объектах)
|  | Всего по позиции |  |  | 12: 7202432.11 | [6 empty] | Всего по позиции
64 | ГЭСН04-01-080-01 | Демонтаж установки горизонтального направленного бурения с тяговым усилием: 20 тс (200 кН) |  |  | 4: шт; 5: 15; 6: 1; 7: 15 | [5 empty] | Демонтаж установки горизонтального направленного бурения с тяговым усилием: 20 тс (200 кН)
|  | Всего по позиции |  |  | 10: 1148.13; 12: 17222.02 | [6 empty] | Всего по позиции
|  | Всего по разделу 4 Прокладка 2*КЛ-10кВ методом ГНБ |  |  | 12: 20048544.83 | [9 empty] | Всего по разделу 4 Прокладка 2*КЛ-10кВ методом ГНБ
Раздел 5. Установка муфт | [17 empty] | Раздел 5. Установка муфт
65 | ГЭСНм08-02-191-03 | Муфта соединительная термоусаживаемая для трехжильного кабеля с изоляцией из сшитого полиэтилена, небронированного, напряжением до 10 кВ, сечением жилы: свыше 120 до 240 мм2 |  |  | 4: шт; 5: 6; 6: 1; 7: 6 | [5 empty] | Муфта соединительная термоусаживаемая для трехжильного кабеля с изоляцией из сшитого полиэтилена, небронированного, напряжением до 10 кВ, сечением жилы: свыше 120 до 240 мм2
|  | Всего по позиции |  |  | 10: 5185.69; 12: 31114.11 | [6 empty] | Всего по позиции
66 | ТЦ | Муфта соединительная ПСТО-10-240Р "Прогресс" |  |  | шт | 18 | 1 | 18 |  |  | 6830.33 | 1.0404 | 127912.96 | [5 empty] | Муфта соединительная ПСТО-10-240Р "Прогресс"
(Электротехнические установки на других объектах)
|  | Всего по позиции |  |  | 12: 127912.96 | [6 empty] | Всего по позиции
67 | ГЭСНм08-02-188-03 | Муфта концевая термоусаживаемая внутренней установки для одножильного кабеля с изоляцией из сшитого полиэтилена, напряжением до 10 кВ, сечением жилы: свыше 120 до 240 мм2 |  |  | 4: компл; 5: 18; 6: 1; 7: 18 | [5 empty] | Муфта концевая термоусаживаемая внутренней установки для одножильного кабеля с изоляцией из сшитого полиэтилена, напряжением до 10 кВ, сечением жилы: свыше 120 до 240 мм2
|  | Всего по позиции |  |  | 10: 4193.86; 12: 75489.52 | [6 empty] | Всего по позиции
68 | ТЦ | Муфта концевая ПКВТО 10-150/240Р на 3 фазы "Прогресс" |  |  | шт | 6 | 1 | 6 |  |  | 9486.89 | 1.0404 | 59220.96 | [5 empty] | Муфта концевая ПКВТО 10-150/240Р на 3 фазы "Прогресс"
(Электротехнические установки на других объектах)
|  | Всего по позиции |  |  | 12: 59220.96 | [6 empty] | Всего по позиции
|  | Всего по разделу 5 Установка муфт |  |  | 12: 293737.55 | [9 empty] | Всего по разделу 5 Установка муфт
Раздел 6. Монтаж трансформаторной подстанции | [17 empty] | Раздел 6. Монтаж трансформаторной подстанции
69 | ГЭСН01-01-006-02 | Разработка грунта в котлованах объемом до 500 м3 экскаваторами с ковшом вместимостью 0,4 (0,35-0,45) м3, группа грунтов: 2 |  |  | 4: 1000 м3; 5: 0.0495; 6: 1; 7: 0.0495 | [5 empty] | Разработка грунта в котлованах объемом до 500 м3 экскаваторами с ковшом вместимостью 0,4 (0,35-0,45) м3, группа грунтов: 2
|  | Всего по позиции |  |  | 10: 85383.03; 12: 4226.46 | [6 empty] | Всего по позиции
70 | ГЭСН08-01-002-02 | Устройство основания под фундаменты: щебеночного |  |  | 4: м3; 5: 3.3; 6: 1; 7: 3.3 | [5 empty] | Устройство основания под фундаменты: щебеночного
|  | Всего по позиции |  |  | 10: 999.69; 12: 3298.99 | [6 empty] | Всего по позиции
71 | ФСБЦ-02.2.05.04-2086 | Щебень из плотных горных пород для строительных работ М 400, фракция 20-40 мм |  |  | м3 | 3.795 | 1 | 3.795 |  |  | 1116.02 |  | 4235.3 | [5 empty] | Щебень из плотных горных пород для строительных работ М 400, фракция 20-40 мм
(Конструкции из кирпича и блоков)
|  | Всего по позиции |  |  | 12: 4235.3 | [6 empty] | Всего по позиции
72 | ГЭСН33-01-002-03 | Устройство монолитных железобетонных фундаментов: из привозного тяжелого бетона объемом до 25 м3 |  |  | 4: м3; 5: 8.25; 6: 1; 7: 8.25 | [5 empty] | Устройство монолитных железобетонных фундаментов: из привозного тяжелого бетона объемом до 25 м3
|  | Всего по позиции |  |  | 10: 6588.55; 12: 54355.52 | [6 empty] | Всего по позиции
73 | ФСБЦ-04.1.02.05-0304 | Смеси бетонные тяжелого бетона (БСТ) на щебне из гравия, класс В25, F(1)150, W8 |  |  | м3 | 8.3737 | 1 | 8.3737 |  |  | 6928.06 |  | 58013.84 | [5 empty] | Смеси бетонные тяжелого бетона (БСТ) на щебне из гравия, класс В25, F(1)150, W8
(Линии электропередачи)
|  | Всего по позиции |  |  | 12: 58013.84 | [6 empty] | Всего по позиции
74 | ФСБЦ-08.4.03.02-0002 | Сталь арматурная горячекатаная гладкая, класс A-I, диаметр 6-22 мм |  |  | т | 0.54675 | 1 | 0.54675 |  |  | 43390.75 |  | 23723.89 | [5 empty] | Сталь арматурная горячекатаная гладкая, класс A-I, диаметр 6-22 мм
(Линии электропередачи)
|  | Всего по позиции |  |  | 12: 23723.89 | [6 empty] | Всего по позиции
75 | ГЭСН06-22-017-01 | Установка закладных деталей весом: до 4 кг с применением монтажной арматуры и электродуговой сварки |  |  | 4: 100 шт; 5: 0.13; 6: 1; 7: 0.13 | [5 empty] | Установка закладных деталей весом: до 4 кг с применением монтажной арматуры и электродуговой сварки
|  | Всего по позиции |  |  | 10: 160544.38; 12: 20870.77 | [6 empty] | Всего по позиции
76 | ТЦ | Лист стальной горячекатаный С235 10 мм (деталь Мн1 300х300х10мм - 10 шт, деталь Мн 2 450х300х10 мм - 3 шт) |  |  | т | 0.10516 | 1 | 0.10516 |  |  | 81442 |  | 8564.6 | [5 empty] | Лист стальной горячекатаный С235 10 мм (деталь Мн1 300х300х10мм - 10 шт, деталь Мн 2 450х300х10 мм - 3 шт)
(Конструкции из кирпича и блоков)
|  | Всего по позиции |  |  | 12: 8564.6 | [6 empty] | Всего по позиции
77 | ТЦ | Полоса 80х8 мм горячекатаная сталь Ст3 |  |  | м | 4 | 1 | 4 |  |  | 561 |  | 2244 | [5 empty] | Полоса 80х8 мм горячекатаная сталь Ст3
(Конструкции из кирпича и блоков)
|  | Всего по позиции |  |  | 12: 2244 | [6 empty] | Всего по позиции
78 | ТЦ | Полоса 100х8 мм горячекатаная сталь Ст3 |  |  | м | 4 | 1 | 4 |  |  | 693 |  | 2772 | [5 empty] | Полоса 100х8 мм горячекатаная сталь Ст3
(Конструкции из кирпича и блоков)
|  | Всего по позиции |  |  | 12: 2772 | [6 empty] | Всего по позиции
79 | ГЭСН33-04-032-01 | Установка на готовое основание железобетонных блоков комплектных трансформаторных подстанций количеством блоков: 2 |  |  | 4: шт; 5: 2; 6: 1; 7: 2 | [5 empty] | Установка на готовое основание железобетонных блоков комплектных трансформаторных подстанций количеством блоков: 2
|  | Всего по позиции |  |  | 10: 19445.44; 12: 38890.87 | [6 empty] | Всего по позиции
80 | ГЭСНм08-01-086-01 | Шкаф КТП ввода: высоковольтный |  |  | 4: шкаф; 5: 1; 6: 1; 7: 1 | [5 empty] | Шкаф КТП ввода: высоковольтный
|  | Всего по позиции |  |  | 10: 14648.05; 12: 14648.05 | [6 empty] | Всего по позиции
81 О | ТЦ | 2БРТП-10/0,4 кВ (без силовых трансформаторов) |  |  | шт | 1 | 1 | 1 |  |  | 7486040.98 |  | 7486040.98 | [5 empty] | 2БРТП-10/0,4 кВ (без силовых трансформаторов)
(Оборудование)
|  | Всего по позиции |  |  | 12: 7486040.98 | [6 empty] | Всего по позиции
82 | ТЦ | Сеть заземления электротехнических установок |  |  | компл. | 1 | 1 | 1 |  |  | 17800 |  | 17800 | [5 empty] | Сеть заземления электротехнических установок
(Материалы)
|  | Всего по позиции |  |  | 12: 17800 | [6 empty] | Всего по позиции
83 | ГЭСНм08-02-471-04 | Заземлитель вертикальный из круглой стали диаметром: 16 мм (18 мм) |  |  | 4: 10 шт; 5: 0.8; 6: 1; 7: 0.8 | [5 empty] | Заземлитель вертикальный из круглой стали диаметром: 16 мм (18 мм)
|  | Всего по позиции |  |  | 10: 10401.48; 12: 8321.18 | [6 empty] | Всего по позиции
84 | ФСБЦ-08.4.03.02-0002 | Сталь арматурная горячекатаная гладкая, класс A-I, диаметр 6-22 мм |  |  | т | 0.04795 | 1 | 0.04795 |  |  | 43390.75 |  | 2080.59 | [5 empty] | Сталь арматурная горячекатаная гладкая, класс A-I, диаметр 6-22 мм
(Конструкции из кирпича и блоков)
|  | Всего по позиции |  |  | 12: 2080.59 | [6 empty] | Всего по позиции
85 | ГЭСНм08-02-472-01 | Заземлитель горизонтальный из стали: круглой диаметром 12 мм |  |  | 4: 100 м; 5: 0.3; 6: 1; 7: 0.3 | [5 empty] | Заземлитель горизонтальный из стали: круглой диаметром 12 мм
|  | Всего по позиции |  |  | 10: 19724.27; 12: 5917.28 | [6 empty] | Всего по позиции
86 | ФСБЦ-08.4.03.02-0002 | Сталь арматурная горячекатаная гладкая, класс A-I, диаметр 6-22 мм (прим. 12 мм.) |  |  | т | 0.02664 | 1 | 0.02664 |  |  | 43390.75 |  | 1155.93 | [5 empty] | Сталь арматурная горячекатаная гладкая, класс A-I, диаметр 6-22 мм (прим. 12 мм.)
(Конструкции из кирпича и блоков)
|  | Всего по позиции |  |  | 12: 1155.93 | [6 empty] | Всего по позиции
87 | ГЭСН01-01-033-04 | Засыпка траншей и котлованов с перемещением грунта до 5 м бульдозерами мощностью: 79 кВт (108 л.с.), группа грунтов 1 |  |  | 4: 1000 м3; 5: 0.0147; 6: 1; 7: 0.0147 | [5 empty] | Засыпка траншей и котлованов с перемещением грунта до 5 м бульдозерами мощностью: 79 кВт (108 л.с.), группа грунтов 1
|  | Всего по позиции |  |  | 10: 7843.54; 12: 115.3 | [6 empty] | Всего по позиции
|  | Всего по разделу 6 Монтаж трансформаторной подстанции |  |  | 12: 7757275.55 | [9 empty] | Всего по разделу 6 Монтаж трансформаторной подстанции
Раздел 7. ПНР кабельной линии 10 кВ | [17 empty] | Раздел 7. ПНР кабельной линии 10 кВ
88 | ГЭСНп01-11-011-01 | Проверка наличия цепи между заземлителями и заземленными элементами |  |  | 4: 100 измерений; 5: 0.06; 6: 1; 7: 0.06 | [5 empty] | Проверка наличия цепи между заземлителями и заземленными элементами
|  | Всего по позиции |  |  | 10: 15218.33; 12: 913.1 | [6 empty] | Всего по позиции
89 | ГЭСНп01-12-027-01 | Испытание кабеля силового длиной до 500 м напряжением: до 10 кВ |  |  | 4: испытание; 5: 6; 6: 1; 7: 6 | [5 empty] | Испытание кабеля силового длиной до 500 м напряжением: до 10 кВ
|  | Всего по позиции |  |  | 10: 5105.27; 12: 30631.63 | [6 empty] | Всего по позиции
90 | ГЭСНп01-11-024-02 | Фазировка электрической линии или трансформатора с сетью напряжением: свыше 1 кВ |  |  | 4: шт; 5: 2; 6: 1; 7: 2 | [5 empty] | Фазировка электрической линии или трансформатора с сетью напряжением: свыше 1 кВ
|  | Всего по позиции |  |  | 10: 1902.3; 12: 3804.6 | [6 empty] | Всего по позиции
91 | ГЭСНп01-11-002-01 | Определение активного сопротивления или рабочей электрической емкости жилы кабеля на напряжение: до 35 кВ |  |  | 4: измерение; 5: 6; 6: 1; 7: 6 | [5 empty] | Определение активного сопротивления или рабочей электрической емкости жилы кабеля на напряжение: до 35 кВ
|  | Всего по позиции |  |  | 10: 1902.3; 12: 11413.79 | [6 empty] | Всего по позиции
|  | Всего по разделу 7 ПНР кабельной линии 10 кВ |  |  | 12: 46763.12 | [9 empty] | Всего по разделу 7 ПНР кабельной линии 10 кВ
Раздел 8. Пусконаладочные работы оборудования трансформаторной подстанции | [17 empty] | Раздел 8. Пусконаладочные работы оборудования трансформаторной подстанции
92 | ГЭСНп01-11-011-01 | Проверка наличия цепи между заземлителями и заземленными элементами |  |  | 4: 100 измерений; 5: 0.5; 6: 1; 7: 0.5 | [5 empty] | Проверка наличия цепи между заземлителями и заземленными элементами
|  | Всего по позиции |  |  | 10: 15218.36; 12: 7609.18 | [6 empty] | Всего по позиции
93 | ГЭСНп01-11-010-01 | Измерение сопротивления растеканию тока: заземлителя |  |  | 4: измерение; 5: 4; 6: 1; 7: 4 | [5 empty] | Измерение сопротивления растеканию тока: заземлителя
|  | Всего по позиции |  |  | 10: 1174.26; 12: 4697.02 | [6 empty] | Всего по позиции
94 | ГЭСНп01-12-020-01 | Испытание сборных и соединительных шин напряжением: до 11 кВ |  |  | 4: испытание; 5: 6; 6: 1; 7: 6 | [5 empty] | Испытание сборных и соединительных шин напряжением: до 11 кВ
|  | Всего по позиции |  |  | 10: 7655.14; 12: 45930.83 | [6 empty] | Всего по позиции
95 | ГЭСНп01-11-027-02 | Измерение токов утечки: ограничителя напряжения |  |  | 4: измерение; 5: 3; 6: 1; 7: 3 | [5 empty] | Измерение токов утечки: ограничителя напряжения
|  | Всего по позиции |  |  | 10: 2113.66; 12: 6340.99 | [6 empty] | Всего по позиции
96 | ГЭСНп01-03-008-01 | Выключатель: нагрузки напряжением до 11 кВ |  |  | 4: шт; 5: 4; 6: 1; 7: 4 | [5 empty] | Выключатель: нагрузки напряжением до 11 кВ
|  | Всего по позиции |  |  | 10: 9083.96; 12: 36335.82 | [6 empty] | Всего по позиции
97 | ГЭСНп01-12-021-01 | Испытание аппарата коммутационного напряжением: до 1 кВ (силовых цепей) |  |  | 4: испытание; 5: 10; 6: 1; 7: 10 | [5 empty] | Испытание аппарата коммутационного напряжением: до 1 кВ (силовых цепей)
|  | Всего по позиции |  |  | 10: 1803.07; 12: 18030.68 | [6 empty] | Всего по позиции
98 | ГЭСНп01-11-022-01 | Измерение активного, индуктивного сопротивлений и емкости электрических машин и аппаратов |  |  | 4: измерение; 5: 6; 6: 1; 7: 6 | [5 empty] | Измерение активного, индуктивного сопротивлений и емкости электрических машин и аппаратов
|  | Всего по позиции |  |  | 10: 469.7; 12: 2818.22 | [6 empty] | Всего по позиции
99 | ГЭСНп01-11-025-01 | Измерение коэффициента: абсорбции обмоток трансформаторов и электрических машин |  |  | 4: измерение; 5: 6; 6: 1; 7: 6 | [5 empty] | Измерение коэффициента: абсорбции обмоток трансформаторов и электрических машин
|  | Всего по позиции |  |  | 10: 1902.3; 12: 11413.79 | [6 empty] | Всего по позиции
|  | Всего по разделу 8 Пусконаладочные работы оборудования трансформаторной подстанции |  |  | 12: 133176.53 | [9 empty] | Всего по разделу 8 Пусконаладочные работы оборудования трансформаторной подстанции
|  | ВСЕГО по смете |  |  | 12: 49361857.08 | [10 empty] | ВСЕГО по смете