## ЛСР по Методике
Приложение № 3
Утверждено приказом Минстроя РФ № 421/пр от 4 августа 2020 г. в редакции приказа № 557/пр от 7 июля 2022 г.
СОГЛАСОВАНО: | [10 empty] | УТВЕРЖДАЮ:
"____" ________________ 2026 года | [10 empty] | "____" ________________ 2026 года | [5 empty] | "____" ________________ 2026 года | "____" ________________ 2026 года
Наименование программного продукта |  |  |  |  | ГРАНД-Смета, версия 2025.3
Наименование редакции сметных нормативов |  |  |  |  | Приказ Минстроя России от 30.12.2021 № 1046/пр; Приказ Минстроя России от 04.08.2020 № 421/пр; Приказ Минстроя России от 21.12.2020 № 812/пр; Приказ Минстроя России от 11.12.2020 № 774/пр; Приказ Минстроя России от 02.08.2023 № 551/пр; Приказ Минстроя России от 14.11.2023 № 817/пр; Приказ Минстроя России от 16.02.2024 № 102/пр; Приказ Минстроя России от 13.05.2024 №323/пр; Приказ Минстроя России от 09.08.2024 №524/пр; Приказ Минстроя России от 07.11.2024 №747/пр; Приказ Минстроя России от 23.01.2025 №30/пр; Приказ Минстроя России от 07.02.2025 №69/пр; Приказ Минстроя России от 19.05.2025 №299/пр; Приказ Минстроя России от 14.08.2025 №490/пр; Приказ Минстроя России от 12.11.2025 №696/пр; Приказ Минстроя России от 17.02.2026 №91/пр | [13 empty] | Наименование редакции сметных нормативов | Приказ Минстроя России от 30.12.2021 № 1046/пр; Приказ Минстроя России от 04.08.2020 № 421/пр; Приказ Минстроя России от 21.12.2020 № 812/пр; Приказ Минстроя России от 11.12.2020 № 774/пр; Приказ Минстроя России от 02.08.2023 № 551/пр; Приказ Минстроя России от 14.11.2023 № 817/пр; Приказ Минстроя России от 16.02.2024 № 102/пр; Приказ Минстроя России от 13.05.2024 №323/пр; Приказ Минстроя России от 09.08.2024 №524/пр; Приказ Минстроя России от 07.11.2024 №747/пр; Приказ Минстроя России от 23.01.2025 №30/пр; Приказ Минстроя России от 07.02.2025 №69/пр; Приказ Минстроя России от 19.05.2025 №299/пр; Приказ Минстроя России от 14.08.2025 №490/пр; Приказ Минстроя России от 12.11.2025 №696/пр; Приказ Минстроя России от 17.02.2026 №91/пр
Реквизиты приказа Минстроя России об утверждении дополнений и изменений к сметным нормативам |  |  |  |  | Приказ Минстроя России от 18 мая 2022 г. № 378/пр, Приказ Минстроя России от 26 августа 2022 г. № 703/пр, Приказ Минстроя России от 26 октября 2022 г. № 905/пр, Приказ Минстроя России от 27 декабря 2022 г. № 1133/пр, Приказ Минстроя России от 10 февраля 2023 г. № 84/пр, Приказ Минстроя России от 11.05.2023 №335/пр; Приказ Минстроя России от 07.07.2022 № 557/пр; Приказ Минстроя России от 02.09.2021 № 636/пр, Приказ Минстроя России от 26.07.2022 № 611/пр; Приказ Минстроя России от 22.04.2022 № 317/пр; Приказ Минстроя России от 02.08.2023 № 551/пр; Приказ Минстроя России от 14.11.2023 № 817/пр; Приказ Минстроя России от 30.01.2024 № 55/пр; Приказ Минстроя России от 16.02.2024 № 102/пр; Приказ Минстроя России от 13.05.2024 №323/пр; Приказ Минстроя России от 09.08.2024 №524/пр; Приказ Минстроя России от 07.11.2024 №747/пр; Приказ Минстроя России от 23.01.2025 №30/пр; Приказ Минстроя России от 07.02.2025 №69/пр; Приказ Минстроя России от 19.05.2025 №299/пр; Приказ Минстроя России от 14.08.2025 №490/пр; Приказ Минстроя России от 12.11.2025 №696/пр; Приказ Минстроя России от 17.02.2026 №91/пр | [15 empty] | Реквизиты приказа Минстроя России об утверждении дополнений и изменений к сметным нормативам | Приказ Минстроя России от 18 мая 2022 г. № 378/пр, Приказ Минстроя России от 26 августа 2022 г. № 703/пр, Приказ Минстроя России от 26 октября 2022 г. № 905/пр, Приказ Минстроя России от 27 декабря 2022 г. № 1133/пр, Приказ Минстроя России от 10 февраля 2023 г. № 84/пр, Приказ Минстроя России от 11.05.2023 №335/пр; Приказ Минстроя России от 07.07.2022 № 557/пр; Приказ Минстроя России от 02.09.2021 № 636/пр, Приказ Минстроя России от 26.07.2022 № 611/пр; Приказ Минстроя России от 22.04.2022 № 317/пр; Приказ Минстроя России от 02.08.2023 № 551/пр; Приказ Минстроя России от 14.11.2023 № 817/пр; Приказ Минстроя России от 30.01.2024 № 55/пр; Приказ Минстроя России от 16.02.2024 № 102/пр; Приказ Минстроя России от 13.05.2024 №323/пр; Приказ Минстроя России от 09.08.2024 №524/пр; Приказ Минстроя России от 07.11.2024 №747/пр; Приказ Минстроя России от 23.01.2025 №30/пр; Приказ Минстроя России от 07.02.2025 №69/пр; Приказ Минстроя России от 19.05.2025 №299/пр; Приказ Минстроя России от 14.08.2025 №490/пр; Приказ Минстроя России от 12.11.2025 №696/пр; Приказ Минстроя России от 17.02.2026 №91/пр
Реквизиты письма Минстроя России об индексах изменения сметной стоимости строительства, включаемые в федеральный реестр сметных нормативов и размещаемые в федеральной государственной информационной системе ценообразования в строительстве, подготовленного в соответствии пунктом 85 Методики расчета индексов изменения сметной стоимости строительства, утвержденной приказом Министерства строительства и жилищно-коммунального хозяйства Российской Федерации от 5 июня 2019 г. № 326/пр¹ |  |  |  |  | Письмо Минстроя России от 25.02.2026 № 9859-ИФ/09 | [9 empty] | Реквизиты письма Минстроя России об индексах изменения сметной стоимости строительства, включаемые в федеральный реестр сметных нормативов и размещаемые в федеральной государственной информационной системе ценообразования в строительстве, подготовленного в соответствии пунктом 85 Методики расчета индексов изменения сметной стоимости строительства, утвержденной приказом Министерства строительства и жилищно-коммунального хозяйства Российской Федерации от 5 июня 2019 г. № 326/пр¹ | Письмо Минстроя России от 25.02.2026 № 9859-ИФ/09 | [6 empty] | Реквизиты письма Минстроя России об индексах изменения сметной стоимости строительства, включаемые в федеральный реестр сметных нормативов и размещаемые в федеральной государственной информационной системе ценообразования в строительстве, подготовленного в соответствии пунктом 85 Методики расчета индексов изменения сметной стоимости строительства, утвержденной приказом Министерства строительства и жилищно-коммунального хозяйства Российской Федерации от 5 июня 2019 г. № 326/пр¹ | Письмо Минстроя России от 25.02.2026 № 9859-ИФ/09
Реквизиты нормативного правового акта об утверждении оплаты труда, утверждаемый в соответствии с пунктом 22(1) Правилами мониторинга цен, утвержденными постановлением Правительства Российской Федерации от 23 декабря 2016 г. № 1452 |  |  |  |  | Приказ Министерства градостроительной деятельности и развития агломерации Нижегородской области от 24.02.2025 № 01-02/07 | [9 empty] | Реквизиты нормативного правового акта об утверждении оплаты труда, утверждаемый в соответствии с пунктом 22(1) Правилами мониторинга цен, утвержденными постановлением Правительства Российской Федерации от 23 декабря 2016 г. № 1452 | Приказ Министерства градостроительной деятельности и развития агломерации Нижегородской области от 24.02.2025 № 01-02/07 | [8 empty] | Реквизиты нормативного правового акта об утверждении оплаты труда, утверждаемый в соответствии с пунктом 22(1) Правилами мониторинга цен, утвержденными постановлением Правительства Российской Федерации от 23 декабря 2016 г. № 1452 | Приказ Министерства градостроительной деятельности и развития агломерации Нижегородской области от 24.02.2025 № 01-02/07
Обоснование принятых текущих цен на строительные ресурсы | [26 empty] | Обоснование принятых текущих цен на строительные ресурсы
Наименование субъекта Российской Федерации |  |  |  |  | 52. Нижегородская область | [10 empty] | 52. Нижегородская область | [11 empty] | Наименование субъекта Российской Федерации | 52. Нижегородская область
Наименование зоны субъекта Российской Федерации |  |  |  |  | Нижегородская область | [10 empty] | Нижегородская область | [13 empty] | Наименование зоны субъекта Российской Федерации | Нижегородская область
Строительство ВОЛС для ГБУ «Варнавинский ПНИ» по адресу: Нижегородская обл., Варнавинский р-он, пос. Заречный, ул. Лесная, д. 20 | [31 empty] | Строительство ВОЛС для ГБУ «Варнавинский ПНИ» по адресу: Нижегородская обл., Варнавинский р-он, пос. Заречный, ул. Лесная, д. 20
(наименование стройки)
Строительство ВОЛС для ГБУ «Варнавинский ПНИ» по адресу: Нижегородская обл., Варнавинский р-он, пос. Заречный, ул. Лесная, д. 20 | [32 empty] | Строительство ВОЛС для ГБУ «Варнавинский ПНИ» по адресу: Нижегородская обл., Варнавинский р-он, пос. Заречный, ул. Лесная, д. 20
(наименование объекта капитального строительства)
ЛОКАЛЬНЫЙ СМЕТНЫЙ РАСЧЕТ (СМЕТА) № 02-01-01
Строительство ВОЛС для ГБУ «Варнавинский ПНИ» по адресу: Нижегородская обл., Варнавинский р-он, пос. Заречный, ул. Лесная, д. 20 | [33 empty] | Строительство ВОЛС для ГБУ «Варнавинский ПНИ» по адресу: Нижегородская обл., Варнавинский р-он, пос. Заречный, ул. Лесная, д. 20
(наименование работ и затрат)
Составлен | ресурсно-индексным | методом
Основание | РД № НН-10-2024-НСС | [33 empty] | РД № НН-10-2024-НСС
(проектная и (или) иная техническая документация)
Составлен(а) в текущем уровне цен |  | I квартал 2026 года | [33 empty] | I квартал 2026 года
Сметная стоимость |  |  | 2904.84 | тыс.руб.
в том числе:
| строительных работ |  | 914.77 | тыс.руб. |  |  |  |  | Средства на оплату труда рабочих |  |  |  | 400.86 | тыс.руб.
| монтажных работ |  | 1437.93 | тыс.руб. |  |  |  |  | Средства на оплату труда машинистов |  |  |  | 71.94 | тыс.руб.
| оборудования |  | 28.31 | тыс.руб. |  |  |  |  | Нормативные затраты труда рабочих |  |  |  | 1170.89 | чел.-ч.
| прочих затрат |  | 0 | тыс.руб. |  |  |  |  | Нормативные затраты труда машинистов |  |  |  | 159.54 | чел.-ч.
№ п/п | Обоснование | Наименование работ и затрат |  |  |  | Единица измерения | Количество |  |  | Сметная стоимость, руб.
[7 empty] | на единицу измерения | коэффициенты | всего с учетом коэффициентов | на единицу измерения в базисном уровне цен | индекс | на единицу измерения в текущем уровне цен | коэффициенты | всего в текущем уровне цен
1 | 2 | 3 |  |  |  | 4 | 5 | 6 | 7 | 8 | 9 | 10 | 11 | 12
Раздел 1. Строительно- монтажные работы | [36 empty] | Раздел 1. Строительно- монтажные работы
Ж/б опоры | [37 empty] | Ж/б опоры
1 | ГЭСН33-04-016-02 | Развозка конструкций и материалов опор ВЛ 0,38-10 кВ по трассе: одностоечных железобетонных опор |  |  |  | 4: шт; 5: 2; 6: 1; 7: 2 | [24 empty] | Развозка конструкций и материалов опор ВЛ 0,38-10 кВ по трассе: одностоечных железобетонных опор
| 1 | ОТ(ЗТ) |  |  |  | 4: чел.-ч; 7: 0.88; 12: 295.46 | [25 empty] | ОТ(ЗТ)
| 1-100-25 | Средний разряд работы 2,5 |  |  |  | 4: чел.-ч; 5: 0.44; 7: 0.88; 10: 335.75; 12: 295.46 | [26 empty] | Средний разряд работы 2,5
| 2 | ЭМ |  |  |  | 12: 1159.35 | [25 empty] | ЭМ
|  | ОТм(ЗТм) |  |  |  | 4: чел.-ч; 7: 0.96; 12: 443.91 | [25 empty] | ОТм(ЗТм)
| 91.05.05-015 | Краны на автомобильном ходу, грузоподъемность 16 т |  |  |  | 4: маш.-ч; 5: 0.24; 7: 0.48; 10: 1722.48; 12: 826.79 | [26 empty] | Краны на автомобильном ходу, грузоподъемность 16 т
| 4-100-060 | ОТм(Зтм) Средний разряд машинистов 6 |  |  |  | 4: чел.-ч; 5: 0.24; 7: 0.48; 10: 530.14; 12: 254.47 | [27 empty] | ОТм(Зтм) Средний разряд машинистов 6
| 91.15.01-001 | Прицепы тракторные, грузоподъемность до 2 т |  |  |  | 4: маш.-ч; 5: 0.24; 7: 0.48; 10: 14.59; 12: 7 | [26 empty] | Прицепы тракторные, грузоподъемность до 2 т
| 91.15.03-014 | Тракторы на пневмоколесном ходу, мощность 59 кВт (80 л.с.) |  |  |  | маш.-ч | 0.24 |  | 0.48 | 487.94 | 1.39 | 678.24 |  | 325.56 | [26 empty] | Тракторы на пневмоколесном ходу, мощность 59 кВт (80 л.с.)
| 4-100-040 | ОТм(Зтм) Средний разряд машинистов 4 |  |  |  | 4: чел.-ч; 5: 0.24; 7: 0.48; 10: 394.66; 12: 189.44 | [27 empty] | ОТм(Зтм) Средний разряд машинистов 4
|  | Итого прямые затраты |  |  |  | 12: 1898.72 | [28 empty] | Итого прямые затраты
|  | ФОТ |  |  |  | 12: 739.37 | [29 empty] | ФОТ
| Пр/812-027.0-1 | НР Линии электропередачи |  |  |  | 4: %; 5: 103; 7: 103; 12: 761.55 | [29 empty] | НР Линии электропередачи
| Пр/774-027.0 | СП Линии электропередачи |  |  |  | 4: %; 5: 60; 7: 60; 12: 443.62 | [29 empty] | СП Линии электропередачи
|  | Всего по позиции |  |  |  | 10: 1551.95; 12: 3103.89 | [30 empty] | Всего по позиции
2 | ГЭСН33-04-003-01 | Установка железобетонных опор ВЛ 0,38; 6-10 кВ с траверсами без приставок: одностоечных |  |  |  | 4: шт; 5: 2; 6: 1; 7: 2 | [24 empty] | Установка железобетонных опор ВЛ 0,38; 6-10 кВ с траверсами без приставок: одностоечных
| 1 | ОТ(ЗТ) |  |  |  | 4: чел.-ч; 7: 6.12; 12: 2226.03 | [25 empty] | ОТ(ЗТ)
| 1-100-33 | Средний разряд работы 3,3 |  |  |  | 4: чел.-ч; 5: 3.06; 7: 6.12; 10: 363.73; 12: 2226.03 | [26 empty] | Средний разряд работы 3,3
| 2 | ЭМ |  |  |  | 12: 4207.74 | [25 empty] | ЭМ
|  | ОТм(ЗТм) |  |  |  | 4: чел.-ч; 7: 1.74; 12: 766.81 | [25 empty] | ОТм(ЗТм)
| 91.04.01-031 | Машины бурильно-крановые на автомобильном ходу, диаметр бурения до 800 мм, глубина бурения до 5 м |  |  |  | маш.-ч | 0.68 |  | 1.36 | 2088.77 | 1.39 | 2903.39 |  | 3948.61 | [26 empty] | Машины бурильно-крановые на автомобильном ходу, диаметр бурения до 800 мм, глубина бурения до 5 м
| 4-100-050 | ОТм(Зтм) Средний разряд машинистов 5 |  |  |  | 4: чел.-ч; 5: 0.68; 7: 1.36; 10: 453.56; 12: 616.84 | [27 empty] | ОТм(Зтм) Средний разряд машинистов 5
| 91.14.02-001 | Автомобили бортовые, грузоподъемность до 5 т |  |  |  | 4: маш.-ч; 5: 0.19; 7: 0.38; 10: 681.93; 12: 259.13 | [26 empty] | Автомобили бортовые, грузоподъемность до 5 т
| 4-100-040 | ОТм(Зтм) Средний разряд машинистов 4 |  |  |  | 4: чел.-ч; 5: 0.19; 7: 0.38; 10: 394.66; 12: 149.97 | [27 empty] | ОТм(Зтм) Средний разряд машинистов 4
| 4 | М |  |  |  | 12: 337.5 | [25 empty] | М
| 01.3.01.06-0038 | Смазка защитная электросетевая |  |  |  | кг | 0.1 |  | 0.2 | 185.43 | 1.5 | 278.15 |  | 55.63 | [26 empty] | Смазка защитная электросетевая
| 01.3.01.06-0051 | Смазка солидол жировой Ж |  |  |  | кг | 0.03 |  | 0.06 | 58.53 | 1.5 | 87.8 |  | 5.27 | [26 empty] | Смазка солидол жировой Ж
| 01.7.20.08-0051 | Ветошь хлопчатобумажная цветная |  |  |  | кг | 0.02 |  | 0.04 | 56.11 | 1.55 | 86.97 |  | 3.48 | [26 empty] | Ветошь хлопчатобумажная цветная
| 14.4.02.04-0182 | Краска масляная МА-15, цветная |  |  |  | кг | 0.4 |  | 0.8 | 61.28 | 1.73 | 106.01 |  | 84.81 | [26 empty] | Краска масляная МА-15, цветная
| 14.4.03.03-0102 | Лак битумный БТ-577 |  |  |  | т | 0.0001 |  | 0.0002 | 80020.98 | 1.4 | 112029.37 |  | 22.41 | [26 empty] | Лак битумный БТ-577
| 20.2.02.04-0006 | Колпачки полиэтиленовые К-6 |  |  |  | 100 шт | 0.06 |  | 0.12 | 1031.73 | 1.34 | 1382.52 |  | 165.9 | [26 empty] | Колпачки полиэтиленовые К-6
|  | Итого прямые затраты |  |  |  | 12: 7538.08 | [28 empty] | Итого прямые затраты
2.1 | ФСБЦ-05.1.02.07-0070 | Стойки опор железобетонные, объем до 0,5 м3, бетон В30, расход арматуры от 150 до 200 кг/м3 |  |  |  | м3 | 0.36 |  | 0.72 | 26011.96 | 1.26 | 32775.07 |  | 23598.05 | [26 empty] | Стойки опор железобетонные, объем до 0,5 м3, бетон В30, расход арматуры от 150 до 200 кг/м3
|  | ФОТ |  |  |  | 12: 2992.84 | [29 empty] | ФОТ
| Пр/812-027.0-1 | НР Линии электропередачи |  |  |  | 4: %; 5: 103; 7: 103; 12: 3082.63 | [29 empty] | НР Линии электропередачи
| Пр/774-027.0 | СП Линии электропередачи |  |  |  | 4: %; 5: 60; 7: 60; 12: 1795.7 | [29 empty] | СП Линии электропередачи
|  | Всего по позиции |  |  |  | 10: 18007.23; 12: 36014.46 | [30 empty] | Всего по позиции
Разработка траншей | [37 empty] | Разработка траншей
3 | ГЭСН01-01-009-23 | Разработка траншей экскаватором «обратная лопата» с ковшом вместимостью 0,25 м3, группа грунтов: 2 |  |  |  | 4: 1000 м3; 5: 0.279; 6: 1; 7: 0.279 | [24 empty] | Разработка траншей экскаватором «обратная лопата» с ковшом вместимостью 0,25 м3, группа грунтов: 2
| 2 | ЭМ |  |  |  | 12: 13063.23 | [25 empty] | ЭМ
|  | ОТм(ЗТм) |  |  |  | 4: чел.-ч; 7: 12.555; 12: 5694.45 | [25 empty] | ОТм(ЗТм)
| 91.01.05-106 | Экскаваторы одноковшовые дизельные на пневмоколесном ходу, объем ковша 0,25 м3 |  |  |  | маш.-ч | 45 |  | 12.555 | 800.37 | 1.3 | 1040.48 |  | 13063.23 | [26 empty] | Экскаваторы одноковшовые дизельные на пневмоколесном ходу, объем ковша 0,25 м3
| 4-100-050 | ОТм(Зтм) Средний разряд машинистов 5 |  |  |  | 4: чел.-ч; 5: 45; 7: 12.555; 10: 453.56; 12: 5694.45 | [27 empty] | ОТм(Зтм) Средний разряд машинистов 5
|  | Итого прямые затраты |  |  |  | 12: 18757.68 | [28 empty] | Итого прямые затраты
|  | ФОТ |  |  |  | 12: 5694.45 | [29 empty] | ФОТ
| Пр/812-001.1-1 | НР Земляные работы, выполняемые механизированным способом |  |  |  | 4: %; 5: 92; 7: 92; 12: 5238.89 | [29 empty] | НР Земляные работы, выполняемые механизированным способом
| Пр/774-001.1 | СП Земляные работы, выполняемые механизированным способом |  |  |  | 4: %; 5: 46; 7: 46; 12: 2619.45 | [29 empty] | СП Земляные работы, выполняемые механизированным способом
|  | Всего по позиции |  |  |  | 10: 95397.92; 12: 26616.02 | [30 empty] | Всего по позиции
4 | ГЭСН01-02-057-02 | Разработка грунта вручную в траншеях глубиной до 2 м без креплений с откосами, группа грунтов: 2 |  |  |  | 4: 100 м3; 5: 3.51; 6: 1; 7: 3.51 | [24 empty] | Разработка грунта вручную в траншеях глубиной до 2 м без креплений с откосами, группа грунтов: 2
| 1 | ОТ(ЗТ) |  |  |  | 4: чел.-ч; 7: 540.54; 12: 173529.56 | [25 empty] | ОТ(ЗТ)
| 1-100-20 | Средний разряд работы 2,0 |  |  |  | 4: чел.-ч; 5: 154; 7: 540.54; 10: 321.03; 12: 173529.56 | [26 empty] | Средний разряд работы 2,0
|  | Итого прямые затраты |  |  |  | 12: 173529.56 | [28 empty] | Итого прямые затраты
|  | ФОТ |  |  |  | 12: 173529.56 | [29 empty] | ФОТ
| Пр/812-001.2-1 | НР Земляные работы, выполняемые ручным способом |  |  |  | 4: %; 5: 89; 7: 89; 12: 154441.31 | [29 empty] | НР Земляные работы, выполняемые ручным способом
| Пр/774-001.2 | СП Земляные работы, выполняемые ручным способом |  |  |  | 4: %; 5: 40; 7: 40; 12: 69411.82 | [29 empty] | СП Земляные работы, выполняемые ручным способом
|  | Всего по позиции |  |  |  | 10: 113214.44; 12: 397382.69 | [30 empty] | Всего по позиции
5 | ГЭСНм08-02-142-01 | Устройство постели при одном кабеле в траншее |  |  |  | 4: 100 м; 5: 13.41; 6: 1; 7: 13.41 | [24 empty] | Устройство постели при одном кабеле в траншее
| 1 | ОТ(ЗТ) |  |  |  | 4: чел.-ч; 7: 71.073; 12: 27421.38 | [25 empty] | ОТ(ЗТ)
| 1-100-38 | Средний разряд работы 3,8 |  |  |  | 4: чел.-ч; 5: 5.3; 7: 71.073; 10: 385.82; 12: 27421.38 | [26 empty] | Средний разряд работы 3,8
| 2 | ЭМ |  |  |  | 12: 35664.26 | [25 empty] | ЭМ
|  | ОТм(ЗТм) |  |  |  | 4: чел.-ч; 7: 52.299; 12: 20640.32 | [25 empty] | ОТм(ЗТм)
| 91.14.02-001 | Автомобили бортовые, грузоподъемность до 5 т |  |  |  | 4: маш.-ч; 5: 3.9; 7: 52.299; 10: 681.93; 12: 35664.26 | [26 empty] | Автомобили бортовые, грузоподъемность до 5 т
| 4-100-040 | ОТм(Зтм) Средний разряд машинистов 4 |  |  |  | 4: чел.-ч; 5: 3.9; 7: 52.299; 10: 394.66; 12: 20640.32 | [27 empty] | ОТм(Зтм) Средний разряд машинистов 4
|  | Итого прямые затраты |  |  |  | 12: 83725.96 | [28 empty] | Итого прямые затраты
5.1 | 421/пр_2020_п.75_пп.а | Вспомогательные ненормируемые материальные ресурсы |  |  |  | 4: %; 5: 2; 7: 2; 12: 548.43 | [31 empty] | Вспомогательные ненормируемые материальные ресурсы
|  | ФОТ |  |  |  | 12: 48061.7 | [29 empty] | ФОТ
| Пр/812-049.3-1 | НР Электротехнические установки на других объектах |  |  |  | 4: %; 5: 97; 7: 97; 12: 46619.85 | [29 empty] | НР Электротехнические установки на других объектах
| Пр/774-049.3 | СП Электротехнические установки на других объектах |  |  |  | 4: %; 5: 51; 7: 51; 12: 24511.47 | [29 empty] | СП Электротехнические установки на других объектах
|  | Всего по позиции |  |  |  | 10: 11588.79; 12: 155405.71 | [30 empty] | Всего по позиции
6 | ФСБЦ-02.3.01.02-1102 Сплит-форма Нижегородская область на 1 квартал 2026 года.xlsx | Песок природный для строительных работ I класс, мелкий |  |  |  | м3 | 82 | 1 | 82 |  |  | 946.68 |  | 77627.76 | [24 empty] | Песок природный для строительных работ I класс, мелкий
|  | Всего по позиции |  |  |  | 12: 77627.76 | [30 empty] | Всего по позиции
7 | ГЭСН01-01-033-01 | Засыпка траншей и котлованов с перемещением грунта до 5 м бульдозерами мощностью: 59 кВт (80 л.с.), группа грунтов 1 |  |  |  | 4: 1000 м3; 5: 0.204; 6: 1; 7: 0.204 | [24 empty] | Засыпка траншей и котлованов с перемещением грунта до 5 м бульдозерами мощностью: 59 кВт (80 л.с.), группа грунтов 1
| 2 | ЭМ |  |  |  | 12: 1681.07 | [25 empty] | ЭМ
|  | ОТм(ЗТм) |  |  |  | 4: чел.-ч; 7: 1.4096; 12: 639.36 | [25 empty] | ОТм(ЗТм)
| 91.01.01-034 | Бульдозеры, мощность 59 кВт (80 л.с.) |  |  |  | маш.-ч | 6.91 |  | 1.4096 | 828.16 | 1.44 | 1192.55 |  | 1681.07 | [26 empty] | Бульдозеры, мощность 59 кВт (80 л.с.)
| 4-100-050 | ОТм(Зтм) Средний разряд машинистов 5 |  |  |  | 4: чел.-ч; 5: 6.91; 7: 1.4096; 10: 453.56; 12: 639.36 | [27 empty] | ОТм(Зтм) Средний разряд машинистов 5
|  | Итого прямые затраты |  |  |  | 12: 2320.43 | [28 empty] | Итого прямые затраты
|  | ФОТ |  |  |  | 12: 639.36 | [29 empty] | ФОТ
| Пр/812-001.1-1 | НР Земляные работы, выполняемые механизированным способом |  |  |  | 4: %; 5: 92; 7: 92; 12: 588.21 | [29 empty] | НР Земляные работы, выполняемые механизированным способом
| Пр/774-001.1 | СП Земляные работы, выполняемые механизированным способом |  |  |  | 4: %; 5: 46; 7: 46; 12: 294.11 | [29 empty] | СП Земляные работы, выполняемые механизированным способом
|  | Всего по позиции |  |  |  | 10: 15699.75; 12: 3202.75 | [30 empty] | Всего по позиции
8 | ГЭСН01-02-061-01 | Засыпка вручную траншей, пазух котлованов и ям, группа грунтов: 1 |  |  |  | 4: 100 м3; 5: 3.44; 6: 1; 7: 3.44 | [24 empty] | Засыпка вручную траншей, пазух котлованов и ям, группа грунтов: 1
| 1 | ОТ(ЗТ) |  |  |  | 4: чел.-ч; 7: 304.44; 12: 93697.5 | [25 empty] | ОТ(ЗТ)
| 1-100-15 | Средний разряд работы 1,5 |  |  |  | 4: чел.-ч; 5: 88.5; 7: 304.44; 10: 307.77; 12: 93697.5 | [26 empty] | Средний разряд работы 1,5
|  | Итого прямые затраты |  |  |  | 12: 93697.5 | [28 empty] | Итого прямые затраты
|  | ФОТ |  |  |  | 12: 93697.5 | [29 empty] | ФОТ
| Пр/812-001.2-1 | НР Земляные работы, выполняемые ручным способом |  |  |  | 4: %; 5: 89; 7: 89; 12: 83390.78 | [29 empty] | НР Земляные работы, выполняемые ручным способом
| Пр/774-001.2 | СП Земляные работы, выполняемые ручным способом |  |  |  | 4: %; 5: 40; 7: 40; 12: 37479 | [29 empty] | СП Земляные работы, выполняемые ручным способом
|  | Всего по позиции |  |  |  | 10: 62374.21; 12: 214567.28 | [30 empty] | Всего по позиции
9 | ФСБЦ-02.3.01.02-1102 Сплит-форма Нижегородская область на 1 квартал 2026 года.xlsx | Песок природный для строительных работ I класс, мелкий |  |  |  | м3 | 126 | 1 | 126 |  |  | 946.68 |  | 119281.68 | [24 empty] | Песок природный для строительных работ I класс, мелкий
|  | Всего по позиции |  |  |  | 12: 119281.68 | [30 empty] | Всего по позиции
10 | ГЭСН34-02-003-01 | Устройство трубопроводов из полиэтиленовых труб: до 2 отверстий |  |  |  | 4: канал.км; 5: 0.004; 6: 1; 7: 0.004 | [24 empty] | Устройство трубопроводов из полиэтиленовых труб: до 2 отверстий
| 1 | ОТ(ЗТ) |  |  |  | 4: чел.-ч; 7: 0.532; 12: 184.89 | [25 empty] | ОТ(ЗТ)
| 1-100-29 | Средний разряд работы 2,9 |  |  |  | 4: чел.-ч; 5: 133; 7: 0.532; 10: 347.53; 12: 184.89 | [26 empty] | Средний разряд работы 2,9
| 4 | М |  |  |  | 12: 5 | [25 empty] | М
| 01.3.01.01-0002 | Бензин автомобильный АИ-98, АИ-95 |  |  |  | 4: т; 5: 0.0008; 7: 3.2e-06; 10: 62752.22; 12: 0.2 | [26 empty] | Бензин автомобильный АИ-98, АИ-95
| 11.1.03.01-0067 | Брус обрезной хвойных пород (ель, сосна), естественной влажности, длина 2-6,5 м, ширина 100 и более мм, толщина 100 и более мм, сорт III |  |  |  | м3 | 0.08 |  | 0.00032 | 16655 | 0.9 | 14989.5 |  | 4.8 | [26 empty] | Брус обрезной хвойных пород (ель, сосна), естественной влажности, длина 2-6,5 м, ширина 100 и более мм, толщина 100 и более мм, сорт III
|  | Итого прямые затраты |  |  |  | 12: 189.89 | [28 empty] | Итого прямые затраты
|  | ФОТ |  |  |  | 12: 184.89 | [29 empty] | ФОТ
| Пр/812-028.0-1 | НР Сооружения связи, радиовещания и телевидения |  |  |  | 4: %; 5: 98; 7: 98; 12: 181.19 | [29 empty] | НР Сооружения связи, радиовещания и телевидения
| Пр/774-028.0 | СП Сооружения связи, радиовещания и телевидения |  |  |  | 4: %; 5: 58; 7: 58; 12: 107.24 | [29 empty] | СП Сооружения связи, радиовещания и телевидения
|  | Всего по позиции |  |  |  | 10: 119580; 12: 478.32 | [30 empty] | Всего по позиции
11 | ГЭСНм08-02-409-03 | Труба винипластовая по установленным конструкциям, по стенам и колоннам с креплением скобами, диаметр: до 63 мм |  |  |  | 4: 100 м; 5: 0.12; 6: 1; 7: 0.12 | [24 empty] | Труба винипластовая по установленным конструкциям, по стенам и колоннам с креплением скобами, диаметр: до 63 мм
| 1 | ОТ(ЗТ) |  |  |  | 4: чел.-ч; 7: 3.7536; 12: 1448.21 | [25 empty] | ОТ(ЗТ)
| 1-100-38 | Средний разряд работы 3,8 |  |  |  | 4: чел.-ч; 5: 31.28; 7: 3.7536; 10: 385.82; 12: 1448.21 | [26 empty] | Средний разряд работы 3,8
| 2 | ЭМ |  |  |  | 12: 111.76 | [25 empty] | ЭМ
|  | ОТм(ЗТм) |  |  |  | 4: чел.-ч; 7: 0.084; 12: 38.85 | [25 empty] | ОТм(ЗТм)
| 91.05.05-015 | Краны на автомобильном ходу, грузоподъемность 16 т |  |  |  | 4: маш.-ч; 5: 0.35; 7: 0.042; 10: 1722.48; 12: 72.34 | [26 empty] | Краны на автомобильном ходу, грузоподъемность 16 т
| 4-100-060 | ОТм(Зтм) Средний разряд машинистов 6 |  |  |  | 4: чел.-ч; 5: 0.35; 7: 0.042; 10: 530.14; 12: 22.27 | [27 empty] | ОТм(Зтм) Средний разряд машинистов 6
| 91.14.02-001 | Автомобили бортовые, грузоподъемность до 5 т |  |  |  | 4: маш.-ч; 5: 0.35; 7: 0.042; 10: 681.93; 12: 28.64 | [26 empty] | Автомобили бортовые, грузоподъемность до 5 т
| 4-100-040 | ОТм(Зтм) Средний разряд машинистов 4 |  |  |  | 4: чел.-ч; 5: 0.35; 7: 0.042; 10: 394.66; 12: 16.58 | [27 empty] | ОТм(Зтм) Средний разряд машинистов 4
| 91.17.04-233 | Аппараты сварочные для ручной дуговой сварки, сварочный ток до 350 А |  |  |  | 4: маш.-ч; 5: 2.16; 7: 0.2592; 10: 41.6; 12: 10.78 | [26 empty] | Аппараты сварочные для ручной дуговой сварки, сварочный ток до 350 А
| 4 | М |  |  |  | 12: 34.2 | [25 empty] | М
| 01.7.03.04-0001 | Электроэнергия |  |  |  | 4: кВт-ч; 5: 1.1488; 7: 0.13786; 10: 8.89; 12: 1.23 | [26 empty] | Электроэнергия
| 01.7.11.07-0227 | Электроды сварочные для сварки низколегированных и углеродистых сталей УОНИ 13/45, Э42А, диаметр 4-5 мм |  |  |  | кг | 0.96 |  | 0.1152 | 155.63 | 0.92 | 143.18 |  | 16.49 | [26 empty] | Электроды сварочные для сварки низколегированных и углеродистых сталей УОНИ 13/45, Э42А, диаметр 4-5 мм
| 14.1.02.01-0002 | Клей, марка БМК-5к |  |  |  | кг | 0.55 |  | 0.066 | 160.07 | 1.56 | 249.71 |  | 16.48 | [26 empty] | Клей, марка БМК-5к
|  | Итого прямые затраты |  |  |  | 12: 1633.02 | [28 empty] | Итого прямые затраты
11.1 | 421/пр_2020_п.75_пп.а | Вспомогательные ненормируемые материальные ресурсы |  |  |  | 4: %; 5: 2; 7: 2; 12: 28.96 | [31 empty] | Вспомогательные ненормируемые материальные ресурсы
|  | ФОТ |  |  |  | 12: 1487.06 | [29 empty] | ФОТ
| Пр/812-049.3-1 | НР Электротехнические установки на других объектах |  |  |  | 4: %; 5: 97; 7: 97; 12: 1442.45 | [29 empty] | НР Электротехнические установки на других объектах
| Пр/774-049.3 | СП Электротехнические установки на других объектах |  |  |  | 4: %; 5: 51; 7: 51; 12: 758.4 | [29 empty] | СП Электротехнические установки на других объектах
|  | Всего по позиции |  |  |  | 10: 32190.25; 12: 3862.83 | [30 empty] | Всего по позиции
12 | ФСБЦ-24.3.03.13-0004 Сплит-форма Нижегородская область на 1 квартал 2026 года.xlsx | Трубы напорные полиэтиленовые, кроме газопроводных ПЭ100, для транспортировки воды, стандартное размерное отношение SDR11, номинальный наружный диаметр 63 мм, толщина стенки 5,8 мм |  |  |  | м | 16 | 1 | 16 | 188.74 | 1 | 188.74 |  | 3019.84 | [24 empty] | Трубы напорные полиэтиленовые, кроме газопроводных ПЭ100, для транспортировки воды, стандартное размерное отношение SDR11, номинальный наружный диаметр 63 мм, толщина стенки 5,8 мм
|  | Всего по позиции |  |  |  | 12: 3019.84 | [30 empty] | Всего по позиции
Прокладка ВОЛС | [37 empty] | Прокладка ВОЛС
13 | ГЭСНм10-06-048-05 | Прокладка волоконно-оптических кабелей в траншее |  |  |  | 4: км кабеля; 5: 1.341; 6: 1; 7: 1.341 | [24 empty] | Прокладка волоконно-оптических кабелей в траншее
| 1 | ОТ(ЗТ) |  |  |  | 4: чел.-ч; 7: 25.479; 12: 10505.76 | [25 empty] | ОТ(ЗТ)
| 1-100-43 | Средний разряд работы 4,3 |  |  |  | 4: чел.-ч; 5: 19; 7: 25.479; 10: 412.33; 12: 10505.76 | [26 empty] | Средний разряд работы 4,3
| 2 | ЭМ |  |  |  | 12: 23531.38 | [25 empty] | ЭМ
|  | ОТм(ЗТм) |  |  |  | 4: чел.-ч; 7: 10.728; 12: 5276.57 | [25 empty] | ОТм(ЗТм)
| 91.01.01-039 | Бульдозеры, мощность 132 кВт (180 л.с.) |  |  |  | 4: маш.-ч; 5: 4; 7: 5.364; 10: 2965.25; 12: 15905.6 | [26 empty] | Бульдозеры, мощность 132 кВт (180 л.с.)
| 4-100-060 | ОТм(Зтм) Средний разряд машинистов 6 |  |  |  | 4: чел.-ч; 5: 4; 7: 5.364; 10: 530.14; 12: 2843.67 | [27 empty] | ОТм(Зтм) Средний разряд машинистов 6
| 91.11.01-012 | Машины монтажные для выполнения работ при прокладке и монтаже кабеля на базе автомобиля |  |  |  | маш.-ч | 4 |  | 5.364 | 995.51 | 1.37 | 1363.85 |  | 7315.69 | [26 empty] | Машины монтажные для выполнения работ при прокладке и монтаже кабеля на базе автомобиля
| 4-100-050 | ОТм(Зтм) Средний разряд машинистов 5 |  |  |  | 4: чел.-ч; 5: 4; 7: 5.364; 10: 453.56; 12: 2432.9 | [27 empty] | ОТм(Зтм) Средний разряд машинистов 5
| 91.14.05-041 | Транспортеры прицепные кабельные, грузоподъемность до 7 т |  |  |  | маш.-ч | 4 |  | 5.364 | 34.41 | 1.68 | 57.81 |  | 310.09 | [26 empty] | Транспортеры прицепные кабельные, грузоподъемность до 7 т
|  | Итого прямые затраты |  |  |  | 12: 39313.71 | [28 empty] | Итого прямые затраты
13.1 | 421/пр_2020_п.75_пп.а | Вспомогательные ненормируемые материальные ресурсы |  |  |  | 4: %; 5: 2; 7: 2; 12: 210.12 | [31 empty] | Вспомогательные ненормируемые материальные ресурсы
|  | ФОТ |  |  |  | 12: 15782.33 | [29 empty] | ФОТ
| Пр/812-051.1-1 | НР Прокладка и монтаж сетей связи |  |  |  | 4: %; 5: 90; 7: 90; 12: 14204.1 | [29 empty] | НР Прокладка и монтаж сетей связи
| Пр/774-051.1 | СП Прокладка и монтаж сетей связи |  |  |  | 4: %; 5: 46; 7: 46; 12: 7259.87 | [29 empty] | СП Прокладка и монтаж сетей связи
|  | Всего по позиции |  |  |  | 10: 45479.34; 12: 60987.8 | [30 empty] | Всего по позиции
14 | ФСБЦ-21.1.01.01-2619 Сплит-форма Нижегородская область на 1 квартал 2026 года.xlsx | Кабель оптический ОКБ-0,22-8П 8 кН |  |  |  | 1000 м | 1.401 | 1 | 1.401 | 127231.48 | 1.35 | 171762.5 |  | 240639.26 | [24 empty] | Кабель оптический ОКБ-0,22-8П 8 кН
|  | Всего по позиции |  |  |  | 12: 240639.26 | [30 empty] | Всего по позиции
15 | ГЭСНм08-02-143-05 | Покрытие кабеля, проложенного в траншее: лентой сигнальной |  |  |  | 4: 100 м; 5: 13.41; 6: 1; 7: 13.41 | [24 empty] | Покрытие кабеля, проложенного в траншее: лентой сигнальной
| 1 | ОТ(ЗТ) |  |  |  | 4: чел.-ч; 7: 6.4368; 12: 2123.24 | [25 empty] | ОТ(ЗТ)
| 1-100-23 | Средний разряд работы 2,3 |  |  |  | 4: чел.-ч; 5: 0.48; 7: 6.4368; 10: 329.86; 12: 2123.24 | [26 empty] | Средний разряд работы 2,3
| 2 | ЭМ |  |  |  | 12: 182.89 | [25 empty] | ЭМ
|  | ОТм(ЗТм) |  |  |  | 4: чел.-ч; 7: 0.2682; 12: 105.85 | [25 empty] | ОТм(ЗТм)
| 91.14.02-001 | Автомобили бортовые, грузоподъемность до 5 т |  |  |  | 4: маш.-ч; 5: 0.02; 7: 0.2682; 10: 681.93; 12: 182.89 | [26 empty] | Автомобили бортовые, грузоподъемность до 5 т
| 4-100-040 | ОТм(Зтм) Средний разряд машинистов 4 |  |  |  | 4: чел.-ч; 5: 0.02; 7: 0.2682; 10: 394.66; 12: 105.85 | [27 empty] | ОТм(Зтм) Средний разряд машинистов 4
|  | Итого прямые затраты |  |  |  | 12: 2411.98 | [28 empty] | Итого прямые затраты
15.1 | 421/пр_2020_п.75_пп.а | Вспомогательные ненормируемые материальные ресурсы |  |  |  | 4: %; 5: 2; 7: 2; 12: 42.46 | [31 empty] | Вспомогательные ненормируемые материальные ресурсы
|  | ФОТ |  |  |  | 12: 2229.09 | [29 empty] | ФОТ
| Пр/812-049.3-1 | НР Электротехнические установки на других объектах |  |  |  | 4: %; 5: 97; 7: 97; 12: 2162.22 | [29 empty] | НР Электротехнические установки на других объектах
| Пр/774-049.3 | СП Электротехнические установки на других объектах |  |  |  | 4: %; 5: 51; 7: 51; 12: 1136.84 | [29 empty] | СП Электротехнические установки на других объектах
|  | Всего по позиции |  |  |  | 10: 429.05; 12: 5753.5 | [30 empty] | Всего по позиции
16 | ФСБЦ-01.7.06.08-0009 Сплит-форма Нижегородская область на 1 квартал 2026 года.xlsx | Ленты сигнальные из полиэтилена высокого давления «НЕ КОПАТЬ, НИЖЕ КАБЕЛЬ», фон оранжевый, надпись черная, ширина 50 мм, толщина 0,2 мм |  |  |  | 100 м | 13.41 | 1 | 13.41 | 255.92 | 1.55 | 396.68 |  | 5319.48 | [24 empty] | Ленты сигнальные из полиэтилена высокого давления «НЕ КОПАТЬ, НИЖЕ КАБЕЛЬ», фон оранжевый, надпись черная, ширина 50 мм, толщина 0,2 мм
|  | Всего по позиции |  |  |  | 12: 5319.48 | [30 empty] | Всего по позиции
Монтажные работы | [37 empty] | Монтажные работы
17 | ГЭСНм10-06-048-01 | Прокладка волоконно-оптических кабелей кабелеукладчиком в грунтах: I, II группы |  |  |  | 4: км трассы; 5: 2.213; 6: 1; 7: 2.213 | [24 empty] | Прокладка волоконно-оптических кабелей кабелеукладчиком в грунтах: I, II группы
| 1 | ОТ(ЗТ) |  |  |  | 4: чел.-ч; 7: 90.733; 12: 38480.77 | [25 empty] | ОТ(ЗТ)
| 1-100-45 | Средний разряд работы 4,5 |  |  |  | 4: чел.-ч; 5: 41; 7: 90.733; 10: 424.11; 12: 38480.77 | [26 empty] | Средний разряд работы 4,5
| 2 | ЭМ |  |  |  | 12: 86868.23 | [25 empty] | ЭМ
|  | ОТм(ЗТм) |  |  |  | 4: чел.-ч; 7: 66.39; 12: 32653.92 | [25 empty] | ОТм(ЗТм)
| 91.05.05-015 | Краны на автомобильном ходу, грузоподъемность 16 т |  |  |  | 4: маш.-ч; 5: 7.5; 7: 16.5975; 10: 1722.48; 12: 28588.86 | [26 empty] | Краны на автомобильном ходу, грузоподъемность 16 т
| 4-100-060 | ОТм(Зтм) Средний разряд машинистов 6 |  |  |  | 4: чел.-ч; 5: 7.5; 7: 16.5975; 10: 530.14; 12: 8799 | [27 empty] | ОТм(Зтм) Средний разряд машинистов 6
| 91.11.01-005 | Кабелеукладчики вибрационные для прокладки оптического кабеля на базе трактора мощностью 132 кВт (180 л.с.) |  |  |  | маш.-ч | 7.5 |  | 16.5975 | 1538.37 | 1.24 | 1907.58 |  | 31661.06 | [26 empty] | Кабелеукладчики вибрационные для прокладки оптического кабеля на базе трактора мощностью 132 кВт (180 л.с.)
| 4-100-055 | ОТм(Зтм) Средний разряд машинистов 5,5 |  |  |  | 4: чел.-ч; 5: 15; 7: 33.195; 10: 491.85; 12: 16326.96 | [27 empty] | ОТм(Зтм) Средний разряд машинистов 5,5
| 91.11.01-012 | Машины монтажные для выполнения работ при прокладке и монтаже кабеля на базе автомобиля |  |  |  | маш.-ч | 7.5 |  | 16.5975 | 995.51 | 1.37 | 1363.85 |  | 22636.5 | [26 empty] | Машины монтажные для выполнения работ при прокладке и монтаже кабеля на базе автомобиля
| 4-100-050 | ОТм(Зтм) Средний разряд машинистов 5 |  |  |  | 4: чел.-ч; 5: 7.5; 7: 16.5975; 10: 453.56; 12: 7527.96 | [27 empty] | ОТм(Зтм) Средний разряд машинистов 5
| 91.21.22-341 | Рефлектометры оптические, рабочая длина волны 1310/1550/1625 нм |  |  |  | маш.-ч | 18.36 |  | 40.6307 | 75.97 | 1.29 | 98 |  | 3981.81 | [26 empty] | Рефлектометры оптические, рабочая длина волны 1310/1550/1625 нм
|  | Итого прямые затраты |  |  |  | 12: 158002.92 | [28 empty] | Итого прямые затраты
17.1 | 421/пр_2020_п.75_пп.а | Вспомогательные ненормируемые материальные ресурсы |  |  |  | 4: %; 5: 2; 7: 2; 12: 769.62 | [31 empty] | Вспомогательные ненормируемые материальные ресурсы
|  | ФОТ |  |  |  | 12: 71134.69 | [29 empty] | ФОТ
| Пр/812-051.1-1 | НР Прокладка и монтаж сетей связи |  |  |  | 4: %; 5: 90; 7: 90; 12: 64021.22 | [29 empty] | НР Прокладка и монтаж сетей связи
| Пр/774-051.1 | СП Прокладка и монтаж сетей связи |  |  |  | 4: %; 5: 46; 7: 46; 12: 32721.96 | [29 empty] | СП Прокладка и монтаж сетей связи
|  | Всего по позиции |  |  |  | 10: 115461.24; 12: 255515.72 | [30 empty] | Всего по позиции
18 | ФСБЦ-21.1.01.01-2619 Сплит-форма Нижегородская область на 1 квартал 2026 года.xlsx | Кабель оптический ОКБ-0,22-8П 8 кН |  |  |  | 1000 м | 2.213 | 1 | 2.213 | 127231.48 | 1.35 | 171762.5 |  | 380110.41 | [24 empty] | Кабель оптический ОКБ-0,22-8П 8 кН
|  | Всего по позиции |  |  |  | 12: 380110.41 | [30 empty] | Всего по позиции
19 | ФСБЦ-01.7.06.08-0009 Сплит-форма Нижегородская область на 1 квартал 2026 года.xlsx | Ленты сигнальные из полиэтилена высокого давления «НЕ КОПАТЬ, НИЖЕ КАБЕЛЬ», фон оранжевый, надпись черная, ширина 50 мм, толщина 0,2 мм |  |  |  | 100 м | 22.13 | 1 | 22.13 | 255.92 | 1.55 | 396.68 |  | 8778.53 | [24 empty] | Ленты сигнальные из полиэтилена высокого давления «НЕ КОПАТЬ, НИЖЕ КАБЕЛЬ», фон оранжевый, надпись черная, ширина 50 мм, толщина 0,2 мм
|  | Всего по позиции |  |  |  | 12: 8778.53 | [30 empty] | Всего по позиции
20 | ГЭСНм10-06-015-08 | Установка: столбика замерного для линии связи |  |  |  | 4: шт; 5: 19; 6: 1; 7: 19 | [24 empty] | Установка: столбика замерного для линии связи
| 1 | ОТ(ЗТ) |  |  |  | 4: чел.-ч; 7: 38; 12: 12758.5 | [25 empty] | ОТ(ЗТ)
| 1-100-25 | Средний разряд работы 2,5 |  |  |  | 4: чел.-ч; 5: 2; 7: 38; 10: 335.75; 12: 12758.5 | [26 empty] | Средний разряд работы 2,5
| 2 | ЭМ |  |  |  | 12: 7773.95 | [25 empty] | ЭМ
|  | ОТм(ЗТм) |  |  |  | 4: чел.-ч; 7: 5.7; 12: 2585.29 | [25 empty] | ОТм(ЗТм)
| 91.11.01-012 | Машины монтажные для выполнения работ при прокладке и монтаже кабеля на базе автомобиля |  |  |  | маш.-ч | 0.3 |  | 5.7 | 995.51 | 1.37 | 1363.85 |  | 7773.95 | [26 empty] | Машины монтажные для выполнения работ при прокладке и монтаже кабеля на базе автомобиля
| 4-100-050 | ОТм(Зтм) Средний разряд машинистов 5 |  |  |  | 4: чел.-ч; 5: 0.3; 7: 5.7; 10: 453.56; 12: 2585.29 | [27 empty] | ОТм(Зтм) Средний разряд машинистов 5
| 4 | М |  |  |  | 12: 17277.74 | [25 empty] | М
| 08.4.03.02-0002 | Сталь арматурная горячекатаная гладкая, класс A-I, диаметр 6-22 мм |  |  |  | 4: т; 5: 0.0036; 7: 0.0684; 10: 44345.81; 12: 3033.25 | [26 empty] | Сталь арматурная горячекатаная гладкая, класс A-I, диаметр 6-22 мм
| 20.1.02.23-0173 | Столбик замерный кабельный железобетонный, размеры 1100х240х120 мм |  |  |  | шт | 1 |  | 19 | 547.23 | 1.37 | 749.71 |  | 14244.49 | [26 empty] | Столбик замерный кабельный железобетонный, размеры 1100х240х120 мм
|  | Итого прямые затраты |  |  |  | 12: 40395.48 | [28 empty] | Итого прямые затраты
20.1 | 421/пр_2020_п.75_пп.а | Вспомогательные ненормируемые материальные ресурсы |  |  |  | 4: %; 5: 2; 7: 2; 12: 255.17 | [31 empty] | Вспомогательные ненормируемые материальные ресурсы
|  | ФОТ |  |  |  | 12: 15343.79 | [29 empty] | ФОТ
| Пр/812-051.3-1 | НР Прокладка и монтаж междугородных линий связи |  |  |  | 4: %; 5: 111; 7: 111; 12: 17031.61 | [29 empty] | НР Прокладка и монтаж междугородных линий связи
| Пр/774-051.3 | СП Прокладка и монтаж междугородных линий связи |  |  |  | 4: %; 5: 52; 7: 52; 12: 7978.77 | [29 empty] | СП Прокладка и монтаж междугородных линий связи
|  | Всего по позиции |  |  |  | 10: 3455.84; 12: 65661.03 | [30 empty] | Всего по позиции
21 | ГЭСН33-04-008-03 | Подвеска изолированных проводов ВЛ 0,38 кВ с помощью механизмов, с несколькими жилами при 30 опорах на км |  |  |  | 4: км; 5: 0.779; 6: 1; 7: 0.779 | [24 empty] | Подвеска изолированных проводов ВЛ 0,38 кВ с помощью механизмов, с несколькими жилами при 30 опорах на км
| 1 | ОТ(ЗТ) |  |  |  | 4: чел.-ч; 7: 27.1871; 12: 10249.26 | [25 empty] | ОТ(ЗТ)
| 1-100-36 | Средний разряд работы 3,6 |  |  |  | 4: чел.-ч; 5: 34.9; 7: 27.1871; 10: 376.99; 12: 10249.26 | [26 empty] | Средний разряд работы 3,6
| 2 | ЭМ |  |  |  | 12: 3524.23 | [25 empty] | ЭМ
|  | ОТм(ЗТм) |  |  |  | 4: чел.-ч; 7: 5.7256; 12: 2259.69 | [25 empty] | ОТм(ЗТм)
| 91.06.06-011 | Автогидроподъемники, высота подъема 12 м |  |  |  | маш.-ч | 3.24 |  | 2.524 | 346.73 | 1.54 | 533.96 |  | 1347.69 | [26 empty] | Автогидроподъемники, высота подъема 12 м
| 4-100-040 | ОТм(Зтм) Средний разряд машинистов 4 |  |  |  | 4: чел.-ч; 5: 3.24; 7: 2.524; 10: 394.66; 12: 996.11 | [27 empty] | ОТм(Зтм) Средний разряд машинистов 4
| 91.14.02-001 | Автомобили бортовые, грузоподъемность до 5 т |  |  |  | 4: маш.-ч; 5: 1.75; 7: 1.3633; 10: 681.93; 12: 929.64 | [26 empty] | Автомобили бортовые, грузоподъемность до 5 т
| 4-100-040 | ОТм(Зтм) Средний разряд машинистов 4 |  |  |  | 4: чел.-ч; 5: 1.75; 7: 1.3633; 10: 394.66; 12: 538.02 | [27 empty] | ОТм(Зтм) Средний разряд машинистов 4
| 91.15.03-014 | Тракторы на пневмоколесном ходу, мощность 59 кВт (80 л.с.) |  |  |  | маш.-ч | 2.36 |  | 1.8384 | 487.94 | 1.39 | 678.24 |  | 1246.9 | [26 empty] | Тракторы на пневмоколесном ходу, мощность 59 кВт (80 л.с.)
| 4-100-040 | ОТм(Зтм) Средний разряд машинистов 4 |  |  |  | 4: чел.-ч; 5: 2.36; 7: 1.8384; 10: 394.66; 12: 725.56 | [27 empty] | ОТм(Зтм) Средний разряд машинистов 4
| 4 | М |  |  |  | 12: 5375.79 | [25 empty] | М
| 01.3.01.01-0010 | Бензин-растворитель |  |  |  | кг | 0.02 |  | 0.01558 | 160.27 | 1.33 | 213.16 |  | 3.32 | [26 empty] | Бензин-растворитель
| 01.3.01.06-0038 | Смазка защитная электросетевая |  |  |  | кг | 0.1 |  | 0.0779 | 185.43 | 1.5 | 278.15 |  | 21.67 | [26 empty] | Смазка защитная электросетевая
| 01.7.20.08-0051 | Ветошь хлопчатобумажная цветная |  |  |  | кг | 0.02 |  | 0.01558 | 56.11 | 1.55 | 86.97 |  | 1.35 | [26 empty] | Ветошь хлопчатобумажная цветная
| 20.1.02.15-0011 | Соединитель алюминиевых и сталеалюминиевых проводов (СОАС) 062-3 |  |  |  | шт | 2.1 |  | 1.6359 | 635.88 | 1.24 | 788.49 |  | 1289.89 | [26 empty] | Соединитель алюминиевых и сталеалюминиевых проводов (СОАС) 062-3
| 20.5.04.11-0022 | Зажим К-СФ-1 |  |  |  | шт | 6 |  | 4.674 | 629.38 | 1.38 | 868.54 |  | 4059.56 | [26 empty] | Зажим К-СФ-1
|  | Итого прямые затраты |  |  |  | 12: 21408.97 | [28 empty] | Итого прямые затраты
|  | ФОТ |  |  |  | 12: 12508.95 | [29 empty] | ФОТ
| Пр/812-027.0-1 | НР Линии электропередачи |  |  |  | 4: %; 5: 103; 7: 103; 12: 12884.22 | [29 empty] | НР Линии электропередачи
| Пр/774-027.0 | СП Линии электропередачи |  |  |  | 4: %; 5: 60; 7: 60; 12: 7505.37 | [29 empty] | СП Линии электропередачи
|  | Всего по позиции |  |  |  | 10: 53656.69; 12: 41798.56 | [30 empty] | Всего по позиции
22 | ФСБЦ-20.5.04.11-0022 Сплит-форма Нижегородская область на 1 квартал 2026 года.xlsx | Зажим К-СФ-1 |  |  |  | шт | -4.674 | 1 | -4.674 | 629.38 | 1.38 | 868.54 |  | -4059.56 | [24 empty] | Зажим К-СФ-1
|  | Всего по позиции |  |  |  | 12: -4059.56 | [30 empty] | Всего по позиции
23 | ФСБЦ-20.1.02.15-0011 Сплит-форма Нижегородская область на 1 квартал 2026 года.xlsx | Соединитель алюминиевых и сталеалюминиевых проводов (СОАС) 062-3 |  |  |  | шт | -1.6359 | 1 | -1.6359 | 635.88 | 1.24 | 788.49 |  | -1289.89 | [24 empty] | Соединитель алюминиевых и сталеалюминиевых проводов (СОАС) 062-3
|  | Всего по позиции |  |  |  | 12: -1289.89 | [30 empty] | Всего по позиции
24 | ФСБЦ-20.5.04.04-0055 Сплит-форма Нижегородская область на 1 квартал 2026 года.xlsx | Зажим натяжной спиральный НСО-13,0П-01 п.19 СО |  |  |  | шт | 25 | 1 | 25 | 1079.61 | 1.15 | 1241.55 |  | 31038.75 | [24 empty] | Зажим натяжной спиральный НСО-13,0П-01 п.19 СО
|  | Всего по позиции |  |  |  | 12: 31038.75 | [30 empty] | Всего по позиции
25 | ФСБЦ-22.2.02.03-0021 Сплит-форма Нижегородская область на 1 квартал 2026 года.xlsx | Талреп стальной оцинкованный, крюк-крюк, диаметр резьбы М12, ширина зева крюка 12 мм, длина стяжки 210-310 мм (Талреп Т-30-01) п.20 СО |  |  |  | шт | 14 | 1 | 14 | 94.98 | 1.22 | 115.88 |  | 1622.32 | [24 empty] | Талреп стальной оцинкованный, крюк-крюк, диаметр резьбы М12, ширина зева крюка 12 мм, длина стяжки 210-310 мм (Талреп Т-30-01) п.20 СО
|  | Всего по позиции |  |  |  | 12: 1622.32 | [30 empty] | Всего по позиции
26 | ФСБЦ-22.2.02.09-0002 Сплит-форма Нижегородская область на 1 квартал 2026 года.xlsx | Крюк стальной оцинкованный бандажный, диаметр крюка 20 мм ( Узел крепления УК-Н-01) ) п.21 СО |  |  |  | шт | 15 | 1 | 15 | 327.19 | 1.38 | 451.52 |  | 6772.8 | [24 empty] | Крюк стальной оцинкованный бандажный, диаметр крюка 20 мм ( Узел крепления УК-Н-01) ) п.21 СО
|  | Всего по позиции |  |  |  | 12: 6772.8 | [30 empty] | Всего по позиции
27 | ФСБЦ-25.2.02.11-0021 Сплит-форма Нижегородская область на 1 квартал 2026 года.xlsx | Лента крепления из нержавеющей стали в пластмассовой коробке с кабельной бухтой, ширина 20 мм, толщина 0,7 мм, длина 50 м ( Хомут ленточный) ) п.22 СО |  |  |  | шт | 0.62 | 1 | 0.62 | 2940.8 | 1.38 | 4058.3 |  | 2516.15 | [24 empty] | Лента крепления из нержавеющей стали в пластмассовой коробке с кабельной бухтой, ширина 20 мм, толщина 0,7 мм, длина 50 м ( Хомут ленточный) ) п.22 СО
|  | Всего по позиции |  |  |  | 12: 2516.15 | [30 empty] | Всего по позиции
28 | ФСБЦ-25.2.02.11-0051 Сплит-форма Нижегородская область на 1 квартал 2026 года.xlsx | Скрепы для фиксации на промежуточных опорах, размер 20 мм ( Хомут ленточный) ) п.22 СО |  |  |  | 100 шт | 0.31 | 1 | 0.31 | 1926.82 | 1.2 | 2312.18 |  | 716.78 | [24 empty] | Скрепы для фиксации на промежуточных опорах, размер 20 мм ( Хомут ленточный) ) п.22 СО
|  | Всего по позиции |  |  |  | 12: 716.78 | [30 empty] | Всего по позиции
29 | ФСБЦ-25.2.01.11-0002 Сплит-форма Нижегородская область на 1 квартал 2026 года.xlsx | Коуш вилочный под серьгу КС-006 п.23 СО |  |  |  | шт | 25 | 1 | 25 | 760.84 | 1.38 | 1049.96 |  | 26249 | [24 empty] | Коуш вилочный под серьгу КС-006 п.23 СО
|  | Всего по позиции |  |  |  | 12: 26249 | [30 empty] | Всего по позиции
30 | ФСБЦ-21.1.01.01-0081 Сплит-форма Нижегородская область на 1 квартал 2026 года.xlsx | Кабель оптический ОКСМ-01-2х4Е3-(12,0) |  |  |  | 1000 м | 0.839 | 1 | 0.839 | 54877.22 | 1.35 | 74084.25 |  | 62156.69 | [24 empty] | Кабель оптический ОКСМ-01-2х4Е3-(12,0)
|  | Всего по позиции |  |  |  | 12: 62156.69 | [30 empty] | Всего по позиции
Разварка оптических волокон в точке подключения к существующей в существующей муфтe М на опоре №7 | [37 empty] | Разварка оптических волокон в точке подключения к существующей в существующей муфтe М на опоре №7
31 | ГЭСНм10-06-057-02 | Разделка волоконно-оптического кабеля емкостью волокон: 8 |  |  |  | 4: кабель; 5: 1; 6: 1; 7: 1 | [24 empty] | Разделка волоконно-оптического кабеля емкостью волокон: 8
| 1 | ОТ(ЗТ) |  |  |  | 4: чел.-ч; 7: 0.63; 12: 363.48 | [25 empty] | ОТ(ЗТ)
| 1-100-73 | Средний разряд работы 7,3 |  |  |  | 4: чел.-ч; 5: 0.63; 7: 0.63; 10: 576.96; 12: 363.48 | [26 empty] | Средний разряд работы 7,3
| 4 | М |  |  |  | 12: 14.9 | [25 empty] | М
| 01.3.01.07-0009 | Спирт этиловый ректификованный технический, сорт I |  |  |  | кг | 0.016 |  | 0.016 | 596.81 | 1.56 | 931.02 |  | 14.9 | [26 empty] | Спирт этиловый ректификованный технический, сорт I
|  | Итого прямые затраты |  |  |  | 12: 378.38 | [28 empty] | Итого прямые затраты
31.1 | 421/пр_2020_п.75_пп.а | Вспомогательные ненормируемые материальные ресурсы |  |  |  | 4: %; 5: 2; 7: 2; 12: 7.27 | [31 empty] | Вспомогательные ненормируемые материальные ресурсы
|  | ФОТ |  |  |  | 12: 363.48 | [29 empty] | ФОТ
| Пр/812-051.1-1 | НР Прокладка и монтаж сетей связи |  |  |  | 4: %; 5: 90; 7: 90; 12: 327.13 | [29 empty] | НР Прокладка и монтаж сетей связи
| Пр/774-051.1 | СП Прокладка и монтаж сетей связи |  |  |  | 4: %; 5: 46; 7: 46; 12: 167.2 | [29 empty] | СП Прокладка и монтаж сетей связи
|  | Всего по позиции |  |  |  | 10: 879.98; 12: 879.98 | [30 empty] | Всего по позиции
32 | ГЭСНм10-06-058-01 | Сварка волокон оптического кабеля |  |  |  | 4: 1 стык; 5: 8; 6: 1; 7: 8 | [24 empty] | Сварка волокон оптического кабеля
| 1 | ОТ(ЗТ) |  |  |  | 4: чел.-ч; 7: 1.76; 12: 1015.45 | [25 empty] | ОТ(ЗТ)
| 1-100-73 | Средний разряд работы 7,3 |  |  |  | 4: чел.-ч; 5: 0.22; 7: 1.76; 10: 576.96; 12: 1015.45 | [26 empty] | Средний разряд работы 7,3
| 2 | ЭМ |  |  |  | 12: 59.25 | [25 empty] | ЭМ
| 91.17.04-194 | Аппараты сварочные для сварки оптических кабелей со скалывателем |  |  |  | маш.-ч | 0.03 |  | 0.24 | 32.6 | 1.56 | 50.86 |  | 12.21 | [26 empty] | Аппараты сварочные для сварки оптических кабелей со скалывателем
| 91.21.22-341 | Рефлектометры оптические, рабочая длина волны 1310/1550/1625 нм |  |  |  | маш.-ч | 0.06 |  | 0.48 | 75.97 | 1.29 | 98 |  | 47.04 | [26 empty] | Рефлектометры оптические, рабочая длина волны 1310/1550/1625 нм
| 4 | М |  |  |  | 12: 72.55 | [25 empty] | М
| 01.3.01.07-0009 | Спирт этиловый ректификованный технический, сорт I |  |  |  | кг | 0.004 |  | 0.032 | 596.81 | 1.56 | 931.02 |  | 29.79 | [26 empty] | Спирт этиловый ректификованный технический, сорт I
| 01.7.20.08-0123 | Салфетка безворсовая сухая, размер 110х210 мм |  |  |  | шт | 1 |  | 8 | 0.64 | 1.55 | 0.99 |  | 7.92 | [26 empty] | Салфетка безворсовая сухая, размер 110х210 мм
| 20.2.01.09-0011 | Гильзы защитные КДЗС термоусаживаемые для защиты сварных стыков оптоволоконного кабеля |  |  |  | 1000 шт | 0.001 |  | 0.008 | 3156.07 | 1.38 | 4355.38 |  | 34.84 | [26 empty] | Гильзы защитные КДЗС термоусаживаемые для защиты сварных стыков оптоволоконного кабеля
|  | Итого прямые затраты |  |  |  | 12: 1147.25 | [28 empty] | Итого прямые затраты
32.1 | 421/пр_2020_п.75_пп.а | Вспомогательные ненормируемые материальные ресурсы |  |  |  | 4: %; 5: 2; 7: 2; 12: 20.31 | [31 empty] | Вспомогательные ненормируемые материальные ресурсы
|  | ФОТ |  |  |  | 12: 1015.45 | [29 empty] | ФОТ
| Пр/812-051.1-1 | НР Прокладка и монтаж сетей связи |  |  |  | 4: %; 5: 90; 7: 90; 12: 913.91 | [29 empty] | НР Прокладка и монтаж сетей связи
| Пр/774-051.1 | СП Прокладка и монтаж сетей связи |  |  |  | 4: %; 5: 46; 7: 46; 12: 467.11 | [29 empty] | СП Прокладка и монтаж сетей связи
|  | Всего по позиции |  |  |  | 10: 318.57; 12: 2548.58 | [30 empty] | Всего по позиции
Монтаж муфт М1 и М3 на существующей опоре №18 и проектируемой опоре №1; муфты для грунтов М2 на существующей опоре №26 | [37 empty] | Монтаж муфт М1 и М3 на существующей опоре №18 и проектируемой опоре №1; муфты для грунтов М2 на существующей опоре №26
33 | ГЭСНм10-06-057-02 | Разделка волоконно-оптического кабеля емкостью волокон: 8 |  |  |  | 4: кабель; 5: 3; 6: 1; 7: 3 | [24 empty] | Разделка волоконно-оптического кабеля емкостью волокон: 8
| 1 | ОТ(ЗТ) |  |  |  | 4: чел.-ч; 7: 1.89; 12: 1090.45 | [25 empty] | ОТ(ЗТ)
| 1-100-73 | Средний разряд работы 7,3 |  |  |  | 4: чел.-ч; 5: 0.63; 7: 1.89; 10: 576.96; 12: 1090.45 | [26 empty] | Средний разряд работы 7,3
| 4 | М |  |  |  | 12: 44.69 | [25 empty] | М
| 01.3.01.07-0009 | Спирт этиловый ректификованный технический, сорт I |  |  |  | кг | 0.016 |  | 0.048 | 596.81 | 1.56 | 931.02 |  | 44.69 | [26 empty] | Спирт этиловый ректификованный технический, сорт I
|  | Итого прямые затраты |  |  |  | 12: 1135.14 | [28 empty] | Итого прямые затраты
33.1 | 421/пр_2020_п.75_пп.а | Вспомогательные ненормируемые материальные ресурсы |  |  |  | 4: %; 5: 2; 7: 2; 12: 21.81 | [31 empty] | Вспомогательные ненормируемые материальные ресурсы
|  | ФОТ |  |  |  | 12: 1090.45 | [29 empty] | ФОТ
| Пр/812-051.1-1 | НР Прокладка и монтаж сетей связи |  |  |  | 4: %; 5: 90; 7: 90; 12: 981.41 | [29 empty] | НР Прокладка и монтаж сетей связи
| Пр/774-051.1 | СП Прокладка и монтаж сетей связи |  |  |  | 4: %; 5: 46; 7: 46; 12: 501.61 | [29 empty] | СП Прокладка и монтаж сетей связи
|  | Всего по позиции |  |  |  | 10: 879.99; 12: 2639.97 | [30 empty] | Всего по позиции
34 | ГЭСНм10-06-058-01 | Сварка волокон оптического кабеля |  |  |  | 4: 1 стык; 5: 24; 6: 1; 7: 24 | [24 empty] | Сварка волокон оптического кабеля
| 1 | ОТ(ЗТ) |  |  |  | 4: чел.-ч; 7: 5.28; 12: 3046.35 | [25 empty] | ОТ(ЗТ)
| 1-100-73 | Средний разряд работы 7,3 |  |  |  | 4: чел.-ч; 5: 0.22; 7: 5.28; 10: 576.96; 12: 3046.35 | [26 empty] | Средний разряд работы 7,3
| 2 | ЭМ |  |  |  | 12: 177.74 | [25 empty] | ЭМ
| 91.17.04-194 | Аппараты сварочные для сварки оптических кабелей со скалывателем |  |  |  | маш.-ч | 0.03 |  | 0.72 | 32.6 | 1.56 | 50.86 |  | 36.62 | [26 empty] | Аппараты сварочные для сварки оптических кабелей со скалывателем
| 91.21.22-341 | Рефлектометры оптические, рабочая длина волны 1310/1550/1625 нм |  |  |  | маш.-ч | 0.06 |  | 1.44 | 75.97 | 1.29 | 98 |  | 141.12 | [26 empty] | Рефлектометры оптические, рабочая длина волны 1310/1550/1625 нм
| 4 | М |  |  |  | 12: 217.67 | [25 empty] | М
| 01.3.01.07-0009 | Спирт этиловый ректификованный технический, сорт I |  |  |  | кг | 0.004 |  | 0.096 | 596.81 | 1.56 | 931.02 |  | 89.38 | [26 empty] | Спирт этиловый ректификованный технический, сорт I
| 01.7.20.08-0123 | Салфетка безворсовая сухая, размер 110х210 мм |  |  |  | шт | 1 |  | 24 | 0.64 | 1.55 | 0.99 |  | 23.76 | [26 empty] | Салфетка безворсовая сухая, размер 110х210 мм
| 20.2.01.09-0011 | Гильзы защитные КДЗС термоусаживаемые для защиты сварных стыков оптоволоконного кабеля |  |  |  | 1000 шт | 0.001 |  | 0.024 | 3156.07 | 1.38 | 4355.38 |  | 104.53 | [26 empty] | Гильзы защитные КДЗС термоусаживаемые для защиты сварных стыков оптоволоконного кабеля
|  | Итого прямые затраты |  |  |  | 12: 3441.76 | [28 empty] | Итого прямые затраты
34.1 | 421/пр_2020_п.75_пп.а | Вспомогательные ненормируемые материальные ресурсы |  |  |  | 4: %; 5: 2; 7: 2; 12: 60.93 | [31 empty] | Вспомогательные ненормируемые материальные ресурсы
|  | ФОТ |  |  |  | 12: 3046.35 | [29 empty] | ФОТ
| Пр/812-051.1-1 | НР Прокладка и монтаж сетей связи |  |  |  | 4: %; 5: 90; 7: 90; 12: 2741.72 | [29 empty] | НР Прокладка и монтаж сетей связи
| Пр/774-051.1 | СП Прокладка и монтаж сетей связи |  |  |  | 4: %; 5: 46; 7: 46; 12: 1401.32 | [29 empty] | СП Прокладка и монтаж сетей связи
|  | Всего по позиции |  |  |  | 10: 318.57; 12: 7645.73 | [30 empty] | Всего по позиции
35 | ГЭСНм10-06-061-02 | Монтаж оптических муфт для волоконно-оптических кабелей, устанавливаемых на опоре, способ герметизации корпуса: термоусаживаемыми трубками |  |  |  | 4: шт; 5: 3; 6: 1; 7: 3 | [24 empty] | Монтаж оптических муфт для волоконно-оптических кабелей, устанавливаемых на опоре, способ герметизации корпуса: термоусаживаемыми трубками
| 1 | ОТ(ЗТ) |  |  |  | 4: чел.-ч; 7: 12.36; 12: 7131.23 | [25 empty] | ОТ(ЗТ)
| 1-100-73 | Средний разряд работы 7,3 |  |  |  | 4: чел.-ч; 5: 4.12; 7: 12.36; 10: 576.96; 12: 7131.23 | [26 empty] | Средний разряд работы 7,3
| 2 | ЭМ |  |  |  | 12: 1475.3 | [25 empty] | ЭМ
|  | ОТм(ЗТм) |  |  |  | 4: чел.-ч; 7: 1.05; 12: 556.65 | [25 empty] | ОТм(ЗТм)
| 91.06.06-014 | Автогидроподъемники, высота подъема 28 м |  |  |  | маш.-ч | 0.35 |  | 1.05 | 912.37 | 1.54 | 1405.05 |  | 1475.3 | [26 empty] | Автогидроподъемники, высота подъема 28 м
| 4-100-060 | ОТм(Зтм) Средний разряд машинистов 6 |  |  |  | 4: чел.-ч; 5: 0.35; 7: 1.05; 10: 530.14; 12: 556.65 | [27 empty] | ОТм(Зтм) Средний разряд машинистов 6
| 4 | М |  |  |  | 12: 14233.75 | [25 empty] | М
| 01.3.01.07-0009 | Спирт этиловый ректификованный технический, сорт I |  |  |  | кг | 0.0041 |  | 0.0123 | 596.81 | 1.56 | 931.02 |  | 11.45 | [26 empty] | Спирт этиловый ректификованный технический, сорт I
| 01.7.03.04-0001 | Электроэнергия |  |  |  | 4: кВт-ч; 5: 0.5698; 7: 1.7094; 10: 8.89; 12: 15.2 | [26 empty] | Электроэнергия
| 22.2.02.08-1012 | Устройство стальное для установки оптических муфт и размещения технологических запасов оптических кабелей на опорах, с прогонами, размеры 900х800х130 мм |  |  |  | компл | 1 |  | 3 | 2182.87 | 1.38 | 3012.36 |  | 9037.08 | [26 empty] | Устройство стальное для установки оптических муфт и размещения технологических запасов оптических кабелей на опорах, с прогонами, размеры 900х800х130 мм
| 22.2.02.20-1020 | Хомут стальной для крепления защитного кожуха оптических муфт, устройств подвески муфт, кронштейнов для установки муфт, каркасов для намотки запасов подвесных оптических кабелей к опоре диаметром от 150 до 400 мм, длина до 1004 мм |  |  |  | компл | 2 |  | 6 | 615.48 | 1.4 | 861.67 |  | 5170.02 | [26 empty] | Хомут стальной для крепления защитного кожуха оптических муфт, устройств подвески муфт, кронштейнов для установки муфт, каркасов для намотки запасов подвесных оптических кабелей к опоре диаметром от 150 до 400 мм, длина до 1004 мм
|  | Итого прямые затраты |  |  |  | 12: 23396.93 | [28 empty] | Итого прямые затраты
35.1 | 421/пр_2020_п.75_пп.а | Вспомогательные ненормируемые материальные ресурсы |  |  |  | 4: %; 5: 2; 7: 2; 12: 142.62 | [31 empty] | Вспомогательные ненормируемые материальные ресурсы
|  | ФОТ |  |  |  | 12: 7687.88 | [29 empty] | ФОТ
| Пр/812-051.1-1 | НР Прокладка и монтаж сетей связи |  |  |  | 4: %; 5: 90; 7: 90; 12: 6919.09 | [29 empty] | НР Прокладка и монтаж сетей связи
| Пр/774-051.1 | СП Прокладка и монтаж сетей связи |  |  |  | 4: %; 5: 46; 7: 46; 12: 3536.42 | [29 empty] | СП Прокладка и монтаж сетей связи
|  | Всего по позиции |  |  |  | 10: 11331.69; 12: 33995.06 | [30 empty] | Всего по позиции
36 | ФСБЦ-22.2.02.20-1020 Сплит-форма Нижегородская область на 1 квартал 2026 года.xlsx | Хомут стальной для крепления защитного кожуха оптических муфт, устройств подвески муфт, кронштейнов для установки муфт, каркасов для намотки запасов подвесных оптических кабелей к опоре диаметром от 150 до 400 мм, длина до 1004 мм |  |  |  | компл | -6 | 1 | -6 | 615.48 | 1.4 | 861.67 |  | -5170.02 | [24 empty] | Хомут стальной для крепления защитного кожуха оптических муфт, устройств подвески муфт, кронштейнов для установки муфт, каркасов для намотки запасов подвесных оптических кабелей к опоре диаметром от 150 до 400 мм, длина до 1004 мм
|  | Всего по позиции |  |  |  | 12: -5170.02 | [30 empty] | Всего по позиции
37 | ФСБЦ-20.2.09.09-1046 Сплит-форма Нижегородская область на 1 квартал 2026 года.xlsx | Муфта тупиковая оптическая подвесная на 24 соединения (с расширением до 144), 6 круглых вводов, 1 транзитный ввод |  |  |  | компл | 2 | 1 | 2 | 3360.96 | 0.98 | 3293.74 |  | 6587.48 | [24 empty] | Муфта тупиковая оптическая подвесная на 24 соединения (с расширением до 144), 6 круглых вводов, 1 транзитный ввод
|  | Всего по позиции |  |  |  | 12: 6587.48 | [30 empty] | Всего по позиции
38 | ФСБЦ-20.2.09.09-1034 Сплит-форма Нижегородская область на 1 квартал 2026 года.xlsx | Муфта тупиковая оптическая для грунтов всех категорий, кроме скальных и вечномерзлых на 36 соединений, 4 круглых ввода, 1 транзитный ввод |  |  |  | компл | 1 | 1 | 1 | 2475.78 | 0.98 | 2426.26 |  | 2426.26 | [24 empty] | Муфта тупиковая оптическая для грунтов всех категорий, кроме скальных и вечномерзлых на 36 соединений, 4 круглых ввода, 1 транзитный ввод
|  | Всего по позиции |  |  |  | 12: 2426.26 | [30 empty] | Всего по позиции
39 | ГЭСНм10-06-060-12 | Монтаж оптического кросса с учетом измерений на волоконно-оптическом кабеле с числом волокон: 8 | [36 empty] | Монтаж оптического кросса с учетом измерений на волоконно-оптическом кабеле с числом волокон: 8 | bar: 4 to 7
| 1 | ОТ(ЗТ) |  |  |  | 4: чел.-ч; 7: 2.39; 12: 1397.24 | [25 empty] | ОТ(ЗТ)
| 1-100-75 | Средний разряд работы 7,5 |  |  |  | 4: чел.-ч; 5: 2.39; 7: 2.39; 10: 584.62; 12: 1397.24 | [26 empty] | Средний разряд работы 7,5
| 2 | ЭМ |  |  |  | 12: 37.69 | [25 empty] | ЭМ
| 91.17.04-194 | Аппараты сварочные для сварки оптических кабелей со скалывателем |  |  |  | маш.-ч | 0.24 |  | 0.24 | 32.6 | 1.56 | 50.86 |  | 12.21 | [26 empty] | Аппараты сварочные для сварки оптических кабелей со скалывателем
| 91.21.22-341 | Рефлектометры оптические, рабочая длина волны 1310/1550/1625 нм |  |  |  | маш.-ч | 0.26 |  | 0.26 | 75.97 | 1.29 | 98 |  | 25.48 | [26 empty] | Рефлектометры оптические, рабочая длина волны 1310/1550/1625 нм
| 4 | М |  |  |  | 12: 35.73 | [25 empty] | М
| 01.3.01.07-0009 | Спирт этиловый ректификованный технический, сорт I |  |  |  | кг | 0.032 |  | 0.032 | 596.81 | 1.56 | 931.02 |  | 29.79 | [26 empty] | Спирт этиловый ректификованный технический, сорт I
| 01.7.20.08-0123 | Салфетка безворсовая сухая, размер 110х210 мм |  |  |  | шт | 6 |  | 6 | 0.64 | 1.55 | 0.99 |  | 5.94 | [26 empty] | Салфетка безворсовая сухая, размер 110х210 мм
|  | Итого прямые затраты |  |  |  | 12: 1470.66 | [28 empty] | Итого прямые затраты
39.1 | 421/пр_2020_п.75_пп.а | Вспомогательные ненормируемые материальные ресурсы |  |  |  | 4: %; 5: 2; 7: 2; 12: 27.94 | [31 empty] | Вспомогательные ненормируемые материальные ресурсы
|  | ФОТ |  |  |  | 12: 1397.24 | [29 empty] | ФОТ
| Пр/812-051.1-1 | НР Прокладка и монтаж сетей связи |  |  |  | 4: %; 5: 90; 7: 90; 12: 1257.52 | [29 empty] | НР Прокладка и монтаж сетей связи
| Пр/774-051.1 | СП Прокладка и монтаж сетей связи |  |  |  | 4: %; 5: 46; 7: 46; 12: 642.73 | [29 empty] | СП Прокладка и монтаж сетей связи
|  | Всего по позиции |  |  |  | 10: 3398.85; 12: 3398.85 | [30 empty] | Всего по позиции
40 О | ФСБЦ-61.1.04.10-0002 Сплит-форма Нижегородская область на 1 квартал 2026 года.xlsx | Кросс оптический для установки в стойку 19" невыдвижной, 8 одномодовых пигтейла типа FC (или SC, ST), 8 адаптеров FC/UPC (или FC/APC, SC/UPC, SC/APC, ST/UPC), высота 1U, 8 портов |  |  |  | компл | 1 | 1 | 1 | 2298.21 | 1.31 | 3010.66 |  | 3010.66 | [24 empty] | Кросс оптический для установки в стойку 19" невыдвижной, 8 одномодовых пигтейла типа FC (или SC, ST), 8 адаптеров FC/UPC (или FC/APC, SC/UPC, SC/APC, ST/UPC), высота 1U, 8 портов
|  | (Инженерное оборудование) | [44 empty] | (Инженерное оборудование)
|  | Всего по позиции |  |  |  | 12: 3010.66 | [30 empty] | Всего по позиции
41 | ГЭСНм10-06-065-02 | Измерение на смонтированном участке волоконно-оптического кабеля в одном направлении на двух длинах волн с числом волокон: 8 |  |  |  | 4: участок; 5: 3; 6: 1; 7: 3 | [24 empty] | Измерение на смонтированном участке волоконно-оптического кабеля в одном направлении на двух длинах волн с числом волокон: 8
| 1 | ОТ(ЗТ) |  |  |  | 4: чел.-ч; 7: 5.85; 12: 3921.23 | [25 empty] | ОТ(ЗТ)
| 2-100-06 | Рабочий 6 разряда |  |  |  | 4: чел.-ч; 5: 0.15; 7: 0.45; 10: 530.14; 12: 238.56 | [26 empty] | Рабочий 6 разряда
| 3-200-01 | Инженер I категории |  |  |  | 4: чел.-ч; 5: 0.31; 7: 0.93; 10: 633.22; 12: 588.89 | [26 empty] | Инженер I категории
| 3-300-01 | Ведущий инженер |  |  |  | 4: чел.-ч; 5: 1.49; 7: 4.47; 10: 692.12; 12: 3093.78 | [26 empty] | Ведущий инженер
| 2 | ЭМ |  |  |  | 12: 138.18 | [25 empty] | ЭМ
| 91.21.22-341 | Рефлектометры оптические, рабочая длина волны 1310/1550/1625 нм |  |  |  | маш.-ч | 0.47 |  | 1.41 | 75.97 | 1.29 | 98 |  | 138.18 | [26 empty] | Рефлектометры оптические, рабочая длина волны 1310/1550/1625 нм
|  | Итого прямые затраты |  |  |  | 12: 4059.41 | [28 empty] | Итого прямые затраты
41.1 | 421/пр_2020_п.75_пп.а | Вспомогательные ненормируемые материальные ресурсы |  |  |  | 4: %; 5: 2; 7: 2; 12: 78.42 | [31 empty] | Вспомогательные ненормируемые материальные ресурсы
|  | ФОТ |  |  |  | 12: 3921.23 | [29 empty] | ФОТ
| Пр/812-051.1-1 | НР Прокладка и монтаж сетей связи |  |  |  | 4: %; 5: 90; 7: 90; 12: 3529.11 | [29 empty] | НР Прокладка и монтаж сетей связи
| Пр/774-051.1 | СП Прокладка и монтаж сетей связи |  |  |  | 4: %; 5: 46; 7: 46; 12: 1803.77 | [29 empty] | СП Прокладка и монтаж сетей связи
|  | Всего по позиции |  |  |  | 10: 3156.9; 12: 9470.71 | [30 empty] | Всего по позиции
42 | ГЭСНм08-02-411-01 | Рукав металлический наружным диаметром: до 48 мм |  |  |  | 4: 100 м; 5: 0.1; 6: 1; 7: 0.1 | [24 empty] | Рукав металлический наружным диаметром: до 48 мм
| 1 | ОТ(ЗТ) |  |  |  | 4: чел.-ч; 7: 2.776; 12: 1071.04 | [25 empty] | ОТ(ЗТ)
| 1-100-38 | Средний разряд работы 3,8 |  |  |  | 4: чел.-ч; 5: 27.76; 7: 2.776; 10: 385.82; 12: 1071.04 | [26 empty] | Средний разряд работы 3,8
| 2 | ЭМ |  |  |  | 12: 102.84 | [25 empty] | ЭМ
|  | ОТм(ЗТм) |  |  |  | 4: чел.-ч; 7: 0.036; 12: 16.64 | [25 empty] | ОТм(ЗТм)
| 91.05.05-015 | Краны на автомобильном ходу, грузоподъемность 16 т |  |  |  | 4: маш.-ч; 5: 0.18; 7: 0.018; 10: 1722.48; 12: 31 | [26 empty] | Краны на автомобильном ходу, грузоподъемность 16 т
| 4-100-060 | ОТм(Зтм) Средний разряд машинистов 6 |  |  |  | 4: чел.-ч; 5: 0.18; 7: 0.018; 10: 530.14; 12: 9.54 | [27 empty] | ОТм(Зтм) Средний разряд машинистов 6
| 91.14.02-001 | Автомобили бортовые, грузоподъемность до 5 т |  |  |  | 4: маш.-ч; 5: 0.18; 7: 0.018; 10: 681.93; 12: 12.27 | [26 empty] | Автомобили бортовые, грузоподъемность до 5 т
| 4-100-040 | ОТм(Зтм) Средний разряд машинистов 4 |  |  |  | 4: чел.-ч; 5: 0.18; 7: 0.018; 10: 394.66; 12: 7.1 | [27 empty] | ОТм(Зтм) Средний разряд машинистов 4
| 91.17.04-233 | Аппараты сварочные для ручной дуговой сварки, сварочный ток до 350 А |  |  |  | 4: маш.-ч; 5: 14.32; 7: 1.432; 10: 41.6; 12: 59.57 | [26 empty] | Аппараты сварочные для ручной дуговой сварки, сварочный ток до 350 А
| 4 | М |  |  |  | 12: 445.31 | [25 empty] | М
| 01.7.03.04-0001 | Электроэнергия |  |  |  | 4: кВт-ч; 5: 0.568; 7: 0.0568; 10: 8.89; 12: 0.5 | [26 empty] | Электроэнергия
| 01.7.11.07-0227 | Электроды сварочные для сварки низколегированных и углеродистых сталей УОНИ 13/45, Э42А, диаметр 4-5 мм |  |  |  | кг | 1.05 |  | 0.105 | 155.63 | 0.92 | 143.18 |  | 15.03 | [26 empty] | Электроды сварочные для сварки низколегированных и углеродистых сталей УОНИ 13/45, Э42А, диаметр 4-5 мм
| 01.7.15.04-0011 | Винты стальные с полукруглой головкой, длина 50 мм |  |  |  | т | 0.00218 |  | 0.000218 | 127406 | 1.16 | 147790.96 |  | 32.22 | [26 empty] | Винты стальные с полукруглой головкой, длина 50 мм
| 08.3.07.01-0052 | Прокат стальной горячекатаный полосовой, марки стали Ст3сп, Ст3пс, размеры 50х5 мм |  |  |  | т | 0.0515 |  | 0.00515 | 70310.45 | 0.75 | 52732.84 |  | 271.57 | [26 empty] | Прокат стальной горячекатаный полосовой, марки стали Ст3сп, Ст3пс, размеры 50х5 мм
| 18.5.08.09-0002 | Патрубки стальные |  |  |  | м | 2.5 |  | 0.25 | 272.01 | 0.82 | 223.05 |  | 55.76 | [26 empty] | Патрубки стальные
| 20.1.02.23-0082 | Перемычки гибкие, тип ПГС-50 |  |  |  | 10 шт | 0.5 |  | 0.05 | 944.69 | 1.38 | 1303.67 |  | 65.18 | [26 empty] | Перемычки гибкие, тип ПГС-50
| 20.2.02.01-0019 | Втулки изолирующие, размеры 65х50х18 мм |  |  |  | 1000 шт | 0.01 |  | 0.001 | 3658.94 | 1.38 | 5049.34 |  | 5.05 | [26 empty] | Втулки изолирующие, размеры 65х50х18 мм
|  | Итого прямые затраты |  |  |  | 12: 1635.83 | [28 empty] | Итого прямые затраты
42.1 | 421/пр_2020_п.75_пп.а | Вспомогательные ненормируемые материальные ресурсы |  |  |  | 4: %; 5: 2; 7: 2; 12: 21.42 | [31 empty] | Вспомогательные ненормируемые материальные ресурсы
|  | ФОТ |  |  |  | 12: 1087.68 | [29 empty] | ФОТ
| Пр/812-049.3-1 | НР Электротехнические установки на других объектах |  |  |  | 4: %; 5: 97; 7: 97; 12: 1055.05 | [29 empty] | НР Электротехнические установки на других объектах
| Пр/774-049.3 | СП Электротехнические установки на других объектах |  |  |  | 4: %; 5: 51; 7: 51; 12: 554.72 | [29 empty] | СП Электротехнические установки на других объектах
|  | Всего по позиции |  |  |  | 10: 32670.2; 12: 3267.02 | [30 empty] | Всего по позиции
43 | ФСБЦ-08.1.02.13-0009 Сплит-форма Нижегородская область на 1 квартал 2026 года.xlsx | Рукав металлический из стальной оцинкованной ленты, негерметичный, простого профиля, РЗ-ЦХ, диаметр условного прохода 25 мм |  |  |  | м | 10 | 1 | 10 | 65.92 | 1.18 | 77.79 |  | 777.9 | [24 empty] | Рукав металлический из стальной оцинкованной ленты, негерметичный, простого профиля, РЗ-ЦХ, диаметр условного прохода 25 мм
|  | Всего по позиции |  |  |  | 12: 777.9 | [30 empty] | Всего по позиции
44 | ГЭСНм08-02-412-02 | Затягивание провода в проложенные трубы и металлические рукава первого одножильного или многожильного в общей оплетке, суммарное сечение: до 6 мм2 |  |  |  | 4: 100 м; 5: 0.1; 6: 1; 7: 0.1 | [24 empty] | Затягивание провода в проложенные трубы и металлические рукава первого одножильного или многожильного в общей оплетке, суммарное сечение: до 6 мм2
| 1 | ОТ(ЗТ) |  |  |  | 4: чел.-ч; 7: 0.539; 12: 207.96 | [25 empty] | ОТ(ЗТ)
| 1-100-38 | Средний разряд работы 3,8 |  |  |  | 4: чел.-ч; 5: 5.39; 7: 0.539; 10: 385.82; 12: 207.96 | [26 empty] | Средний разряд работы 3,8
| 2 | ЭМ |  |  |  | 12: 4.8 | [25 empty] | ЭМ
|  | ОТм(ЗТм) |  |  |  | 4: чел.-ч; 7: 0.004; 12: 1.85 | [25 empty] | ОТм(ЗТм)
| 91.05.05-015 | Краны на автомобильном ходу, грузоподъемность 16 т |  |  |  | 4: маш.-ч; 5: 0.02; 7: 0.002; 10: 1722.48; 12: 3.44 | [26 empty] | Краны на автомобильном ходу, грузоподъемность 16 т
| 4-100-060 | ОТм(Зтм) Средний разряд машинистов 6 |  |  |  | 4: чел.-ч; 5: 0.02; 7: 0.002; 10: 530.14; 12: 1.06 | [27 empty] | ОТм(Зтм) Средний разряд машинистов 6
| 91.14.02-001 | Автомобили бортовые, грузоподъемность до 5 т |  |  |  | 4: маш.-ч; 5: 0.02; 7: 0.002; 10: 681.93; 12: 1.36 | [26 empty] | Автомобили бортовые, грузоподъемность до 5 т
| 4-100-040 | ОТм(Зтм) Средний разряд машинистов 4 |  |  |  | 4: чел.-ч; 5: 0.02; 7: 0.002; 10: 394.66; 12: 0.79 | [27 empty] | ОТм(Зтм) Средний разряд машинистов 4
| 4 | М |  |  |  | 12: 17.7 | [25 empty] | М
| 01.7.06.05-0041 | Ленты изоляционные хлопчатобумажные прорезиненные для электромонтажных и ремонтных работ, цвет черный, ширина 20 мм, толщина 0,35 мм |  |  |  | м | 13.33 |  | 1.333 | 5.87 | 0.87 | 5.11 |  | 6.81 | [26 empty] | Ленты изоляционные хлопчатобумажные прорезиненные для электромонтажных и ремонтных работ, цвет черный, ширина 20 мм, толщина 0,35 мм
| 01.7.07.20-0002 | Тальк молотый, сорт I |  |  |  | т | 0.0006 |  | 6e-05 | 43821.53 | 1.36 | 59597.28 |  | 3.58 | [26 empty] | Тальк молотый, сорт I
| 14.4.02.04-0142 | Краска масляная МА-0115, мумия, сурик железный |  |  |  | кг | 0.02 |  | 0.002 | 79.88 | 1.73 | 138.19 |  | 0.28 | [26 empty] | Краска масляная МА-0115, мумия, сурик железный
| 20.2.01.05-0003 | Гильзы кабельные медные 6 мм |  |  |  | 100 шт | 0.05 |  | 0.005 | 696.63 | 1.24 | 863.82 |  | 4.32 | [26 empty] | Гильзы кабельные медные 6 мм
| 20.2.02.01-0012 | Втулки полипропиленовые, диаметр 22 мм |  |  |  | 1000 шт | 0.0122 |  | 0.00122 | 1610.33 | 1.38 | 2222.26 |  | 2.71 | [26 empty] | Втулки полипропиленовые, диаметр 22 мм
|  | Итого прямые затраты |  |  |  | 12: 232.31 | [28 empty] | Итого прямые затраты
44.1 | 421/пр_2020_п.75_пп.а | Вспомогательные ненормируемые материальные ресурсы |  |  |  | 4: %; 5: 2; 7: 2; 12: 4.16 | [31 empty] | Вспомогательные ненормируемые материальные ресурсы
|  | ФОТ |  |  |  | 12: 209.81 | [29 empty] | ФОТ
| Пр/812-049.3-1 | НР Электротехнические установки на других объектах |  |  |  | 4: %; 5: 97; 7: 97; 12: 203.52 | [29 empty] | НР Электротехнические установки на других объектах
| Пр/774-049.3 | СП Электротехнические установки на других объектах |  |  |  | 4: %; 5: 51; 7: 51; 12: 107 | [29 empty] | СП Электротехнические установки на других объектах
|  | Всего по позиции |  |  |  | 10: 5469.9; 12: 546.99 | [30 empty] | Всего по позиции
45 | ФСБЦ-21.1.01.01-0081 Сплит-форма Нижегородская область на 1 квартал 2026 года.xlsx | Кабель оптический ОКСМ-01-2х4Е3-(12,0) |  |  |  | 1000 м | 0.01 | 1 | 0.01 | 54877.22 | 1.35 | 74084.25 |  | 740.84 | [24 empty] | Кабель оптический ОКСМ-01-2х4Е3-(12,0)
|  | Всего по позиции |  |  |  | 12: 740.84 | [30 empty] | Всего по позиции
46 | ГЭСНр69-01-002-01 | Сверление отверстий: в кирпичных стенах электроперфоратором диаметром до 20 мм, толщина стен 0,5 кирпича |  |  |  | 4: 100 отверстий; 5: 0.01; 6: 1; 7: 0.01 | [24 empty] | Сверление отверстий: в кирпичных стенах электроперфоратором диаметром до 20 мм, толщина стен 0,5 кирпича
| 1 | ОТ(ЗТ) |  |  |  | 4: чел.-ч; 7: 0.0536; 12: 18.79 | [25 empty] | ОТ(ЗТ)
| 1-100-30 | Средний разряд работы 3,0 |  |  |  | 4: чел.-ч; 5: 5.36; 7: 0.0536; 10: 350.48; 12: 18.79 | [26 empty] | Средний разряд работы 3,0
| 4 | М |  |  |  | 12: 0.07 | [25 empty] | М
| 01.7.03.04-0001 | Электроэнергия |  |  |  | 4: кВт-ч; 5: 0.7904; 7: 0.007904; 10: 8.89; 12: 0.07 | [26 empty] | Электроэнергия
|  | Итого прямые затраты |  |  |  | 12: 18.86 | [28 empty] | Итого прямые затраты
|  | ФОТ |  |  |  | 12: 18.79 | [29 empty] | ФОТ
| Пр/812-103.0-1 | НР Прочие ремонтно-строительные работы |  |  |  | 4: %; 5: 92; 7: 92; 12: 17.29 | [29 empty] | НР Прочие ремонтно-строительные работы
| Пр/774-103.0 | СП Прочие ремонтно-строительные работы |  |  |  | 4: %; 5: 44; 7: 44; 12: 8.27 | [29 empty] | СП Прочие ремонтно-строительные работы
|  | Всего по позиции |  |  |  | 10: 4442; 12: 44.42 | [30 empty] | Всего по позиции
47 | ГЭСНм08-02-390-01 | Короба пластмассовые: шириной до 40 мм |  |  |  | 4: 100 м; 5: 0.65; 6: 1; 7: 0.65 | [24 empty] | Короба пластмассовые: шириной до 40 мм
| 1 | ОТ(ЗТ) |  |  |  | 4: чел.-ч; 7: 10.5885; 12: 4132.06 | [25 empty] | ОТ(ЗТ)
| 1-100-39 | Средний разряд работы 3,9 |  |  |  | 4: чел.-ч; 5: 16.29; 7: 10.5885; 10: 390.24; 12: 4132.06 | [26 empty] | Средний разряд работы 3,9
| 2 | ЭМ |  |  |  | 12: 0.4 | [25 empty] | ЭМ
|  | ОТм(ЗТм) |  |  |  | 4: чел.-ч; 7: 0.0065; 12: 2.28 | [25 empty] | ОТм(ЗТм)
| 91.06.06-048 | Подъемники одномачтовые, грузоподъемность до 500 кг, высота подъема 45 м |  |  |  | маш.-ч | 0.01 |  | 0.0065 | 37.32 | 1.63 | 60.83 |  | 0.4 | [26 empty] | Подъемники одномачтовые, грузоподъемность до 500 кг, высота подъема 45 м
| 4-100-030 | ОТм(Зтм) Средний разряд машинистов 3 |  |  |  | 4: чел.-ч; 5: 0.01; 7: 0.0065; 10: 350.48; 12: 2.28 | [27 empty] | ОТм(Зтм) Средний разряд машинистов 3
| 4 | М |  |  |  | 12: 152.1 | [25 empty] | М
| 01.7.03.04-0001 | Электроэнергия |  |  |  | 4: кВт-ч; 5: 6.5664; 7: 4.2682; 10: 8.89; 12: 37.94 | [26 empty] | Электроэнергия
| 01.7.15.07-0022 | Дюбели полиэтиленовые распорные, диаметр 6 мм, длина 40 мм |  |  |  | 1000 шт | 0.2 |  | 0.13 | 261.09 | 1.16 | 302.86 |  | 39.37 | [26 empty] | Дюбели полиэтиленовые распорные, диаметр 6 мм, длина 40 мм
| 01.7.15.14-0165 | Шурупы самонарезающие стальные с полукруглой головкой и прямым шлицем, остроконечные, диаметр 4 мм, длина 40 мм |  |  |  | т | 0.001 |  | 0.00065 | 99190.96 | 1.16 | 115061.51 |  | 74.79 | [26 empty] | Шурупы самонарезающие стальные с полукруглой головкой и прямым шлицем, остроконечные, диаметр 4 мм, длина 40 мм
|  | Итого прямые затраты |  |  |  | 12: 4286.84 | [28 empty] | Итого прямые затраты
47.1 | 421/пр_2020_п.75_пп.а | Вспомогательные ненормируемые материальные ресурсы |  |  |  | 4: %; 5: 2; 7: 2; 12: 82.64 | [31 empty] | Вспомогательные ненормируемые материальные ресурсы
|  | ФОТ |  |  |  | 12: 4134.34 | [29 empty] | ФОТ
| Пр/812-049.3-1 | НР Электротехнические установки на других объектах |  |  |  | 4: %; 5: 97; 7: 97; 12: 4010.31 | [29 empty] | НР Электротехнические установки на других объектах
| Пр/774-049.3 | СП Электротехнические установки на других объектах |  |  |  | 4: %; 5: 51; 7: 51; 12: 2108.51 | [29 empty] | СП Электротехнические установки на других объектах
|  | Всего по позиции |  |  |  | 10: 16135.85; 12: 10488.3 | [30 empty] | Всего по позиции
48 | ФСБЦ-20.2.05.04-0115 Сплит-форма Нижегородская область на 1 квартал 2026 года.xlsx | Короб кабельный (кабель-канал) ПВХ с защелкивающейся крышкой, размеры 20х12,5 мм |  |  |  | 100 м | 0.65 | 1 | 0.65 | 4153.29 | 1.38 | 5731.54 |  | 3725.5 | [24 empty] | Короб кабельный (кабель-канал) ПВХ с защелкивающейся крышкой, размеры 20х12,5 мм
|  | Всего по позиции |  |  |  | 12: 3725.5 | [30 empty] | Всего по позиции
49 | ГЭСНм08-02-399-01 | Провод в коробах, сечением: до 6 мм2 |  |  |  | 4: 100 м; 5: 0.65; 6: 1; 7: 0.65 | [24 empty] | Провод в коробах, сечением: до 6 мм2
| 1 | ОТ(ЗТ) |  |  |  | 4: чел.-ч; 7: 1.833; 12: 707.21 | [25 empty] | ОТ(ЗТ)
| 1-100-38 | Средний разряд работы 3,8 |  |  |  | 4: чел.-ч; 5: 2.82; 7: 1.833; 10: 385.82; 12: 707.21 | [26 empty] | Средний разряд работы 3,8
| 2 | ЭМ |  |  |  | 12: 15.63 | [25 empty] | ЭМ
|  | ОТм(ЗТм) |  |  |  | 4: чел.-ч; 7: 0.013; 12: 6.02 | [25 empty] | ОТм(ЗТм)
| 91.05.05-015 | Краны на автомобильном ходу, грузоподъемность 16 т |  |  |  | 4: маш.-ч; 5: 0.01; 7: 0.0065; 10: 1722.48; 12: 11.2 | [26 empty] | Краны на автомобильном ходу, грузоподъемность 16 т
| 4-100-060 | ОТм(Зтм) Средний разряд машинистов 6 |  |  |  | 4: чел.-ч; 5: 0.01; 7: 0.0065; 10: 530.14; 12: 3.45 | [27 empty] | ОТм(Зтм) Средний разряд машинистов 6
| 91.14.02-001 | Автомобили бортовые, грузоподъемность до 5 т |  |  |  | 4: маш.-ч; 5: 0.01; 7: 0.0065; 10: 681.93; 12: 4.43 | [26 empty] | Автомобили бортовые, грузоподъемность до 5 т
| 4-100-040 | ОТм(Зтм) Средний разряд машинистов 4 |  |  |  | 4: чел.-ч; 5: 0.01; 7: 0.0065; 10: 394.66; 12: 2.57 | [27 empty] | ОТм(Зтм) Средний разряд машинистов 4
| 4 | М |  |  |  | 12: 67.77 | [25 empty] | М
| 01.7.06.05-0041 | Ленты изоляционные хлопчатобумажные прорезиненные для электромонтажных и ремонтных работ, цвет черный, ширина 20 мм, толщина 0,35 мм |  |  |  | м | 13.33 |  | 8.6645 | 5.87 | 0.87 | 5.11 |  | 44.28 | [26 empty] | Ленты изоляционные хлопчатобумажные прорезиненные для электромонтажных и ремонтных работ, цвет черный, ширина 20 мм, толщина 0,35 мм
| 01.7.06.07-0002 | Ленты монтажные из пластмассы для бандажирования проводов, скрепляются пластмассовыми кнопками, ширина 10 мм |  |  |  | 10 м | 0.5 |  | 0.325 | 37.71 | 1.55 | 58.45 |  | 19 | [26 empty] | Ленты монтажные из пластмассы для бандажирования проводов, скрепляются пластмассовыми кнопками, ширина 10 мм
| 14.4.02.04-0142 | Краска масляная МА-0115, мумия, сурик железный |  |  |  | кг | 0.05 |  | 0.0325 | 79.88 | 1.73 | 138.19 |  | 4.49 | [26 empty] | Краска масляная МА-0115, мумия, сурик железный
|  | Итого прямые затраты |  |  |  | 12: 796.63 | [28 empty] | Итого прямые затраты
49.1 | 421/пр_2020_п.75_пп.а | Вспомогательные ненормируемые материальные ресурсы |  |  |  | 4: %; 5: 2; 7: 2; 12: 14.14 | [31 empty] | Вспомогательные ненормируемые материальные ресурсы
|  | ФОТ |  |  |  | 12: 713.23 | [29 empty] | ФОТ
| Пр/812-049.3-1 | НР Электротехнические установки на других объектах |  |  |  | 4: %; 5: 97; 7: 97; 12: 691.83 | [29 empty] | НР Электротехнические установки на других объектах
| Пр/774-049.3 | СП Электротехнические установки на других объектах |  |  |  | 4: %; 5: 51; 7: 51; 12: 363.75 | [29 empty] | СП Электротехнические установки на других объектах
|  | Всего по позиции |  |  |  | 10: 2871.31; 12: 1866.35 | [30 empty] | Всего по позиции
50 | ФСБЦ-21.1.01.01-0081 Сплит-форма Нижегородская область на 1 квартал 2026 года.xlsx | Кабель оптический ОКСМ-01-2х4Е3-(12,0) |  |  |  | 1000 м | 0.065 | 1 | 0.065 | 54877.22 | 1.35 | 74084.25 |  | 4815.48 | [24 empty] | Кабель оптический ОКСМ-01-2х4Е3-(12,0)
|  | Всего по позиции |  |  |  | 12: 4815.48 | [30 empty] | Всего по позиции
Монтаж оборудования | [37 empty] | Монтаж оборудования
51 | ГЭСНм08-03-573-04 | Шкаф (пульт) управления навесной, высота, ширина и глубина: до 600х600х350 мм | [36 empty] | Шкаф (пульт) управления навесной, высота, ширина и глубина: до 600х600х350 мм | bar: 4 to 7
| 1 | ОТ(ЗТ) |  |  |  | 4: чел.-ч; 7: 2.06; 12: 837.27 | [25 empty] | ОТ(ЗТ)
| 1-100-42 | Средний разряд работы 4,2 |  |  |  | 4: чел.-ч; 5: 2.06; 7: 2.06; 10: 406.44; 12: 837.27 | [26 empty] | Средний разряд работы 4,2
| 2 | ЭМ |  |  |  | 12: 253.65 | [25 empty] | ЭМ
|  | ОТм(ЗТм) |  |  |  | 4: чел.-ч; 7: 0.31; 12: 130.48 | [25 empty] | ОТм(ЗТм)
| 91.04.01-041 | Молотки бурильные легкие при работе от передвижных компрессорных установок |  |  |  | маш.-ч | 0.19 |  | 0.19 | 10.23 | 1.44 | 14.73 |  | 2.8 | [26 empty] | Молотки бурильные легкие при работе от передвижных компрессорных установок
| 91.05.05-015 | Краны на автомобильном ходу, грузоподъемность 16 т |  |  |  | 4: маш.-ч; 5: 0.06; 7: 0.06; 10: 1722.48; 12: 103.35 | [26 empty] | Краны на автомобильном ходу, грузоподъемность 16 т
| 4-100-060 | ОТм(Зтм) Средний разряд машинистов 6 |  |  |  | 4: чел.-ч; 5: 0.06; 7: 0.06; 10: 530.14; 12: 31.81 | [27 empty] | ОТм(Зтм) Средний разряд машинистов 6
| 91.14.02-001 | Автомобили бортовые, грузоподъемность до 5 т |  |  |  | 4: маш.-ч; 5: 0.06; 7: 0.06; 10: 681.93; 12: 40.92 | [26 empty] | Автомобили бортовые, грузоподъемность до 5 т
| 4-100-040 | ОТм(Зтм) Средний разряд машинистов 4 |  |  |  | 4: чел.-ч; 5: 0.06; 7: 0.06; 10: 394.66; 12: 23.68 | [27 empty] | ОТм(Зтм) Средний разряд машинистов 4
| 91.17.04-233 | Аппараты сварочные для ручной дуговой сварки, сварочный ток до 350 А |  |  |  | 4: маш.-ч; 5: 0.61; 7: 0.61; 10: 41.6; 12: 25.38 | [26 empty] | Аппараты сварочные для ручной дуговой сварки, сварочный ток до 350 А
| 91.18.01-007 | Компрессоры винтовые передвижные с двигателем внутреннего сгорания, давление до 0,7 МПа (7 атм), производительность до 5,4 м3/мин |  |  |  | 4: маш.-ч; 5: 0.19; 7: 0.19; 10: 427.39; 12: 81.2 | [26 empty] | Компрессоры винтовые передвижные с двигателем внутреннего сгорания, давление до 0,7 МПа (7 атм), производительность до 5,4 м3/мин
| 4-100-040 | ОТм(Зтм) Средний разряд машинистов 4 |  |  |  | 4: чел.-ч; 5: 0.19; 7: 0.19; 10: 394.66; 12: 74.99 | [27 empty] | ОТм(Зтм) Средний разряд машинистов 4
| 4 | М |  |  |  | 12: 37.2 | [25 empty] | М
| 01.7.11.07-0227 | Электроды сварочные для сварки низколегированных и углеродистых сталей УОНИ 13/45, Э42А, диаметр 4-5 мм |  |  |  | кг | 0.1 |  | 0.1 | 155.63 | 0.92 | 143.18 |  | 14.32 | [26 empty] | Электроды сварочные для сварки низколегированных и углеродистых сталей УОНИ 13/45, Э42А, диаметр 4-5 мм
| 01.7.15.03-0042 | Болты с гайками и шайбами строительные |  |  |  | кг | 0.1 |  | 0.1 | 174.93 | 1.15 | 201.17 |  | 20.12 | [26 empty] | Болты с гайками и шайбами строительные
| 14.4.02.04-0142 | Краска масляная МА-0115, мумия, сурик железный |  |  |  | кг | 0.02 |  | 0.02 | 79.88 | 1.73 | 138.19 |  | 2.76 | [26 empty] | Краска масляная МА-0115, мумия, сурик железный
|  | Итого прямые затраты |  |  |  | 12: 1258.6 | [28 empty] | Итого прямые затраты
51.1 | 421/пр_2020_п.75_пп.а | Вспомогательные ненормируемые материальные ресурсы |  |  |  | 4: %; 5: 2; 7: 2; 12: 16.75 | [31 empty] | Вспомогательные ненормируемые материальные ресурсы
|  | ФОТ |  |  |  | 12: 967.75 | [29 empty] | ФОТ
| Пр/812-049.3-1 | НР Электротехнические установки на других объектах |  |  |  | 4: %; 5: 97; 7: 97; 12: 938.72 | [29 empty] | НР Электротехнические установки на других объектах
| Пр/774-049.3 | СП Электротехнические установки на других объектах |  |  |  | 4: %; 5: 51; 7: 51; 12: 493.55 | [29 empty] | СП Электротехнические установки на других объектах
|  | Всего по позиции |  |  |  | 10: 2707.62; 12: 2707.62 | [30 empty] | Всего по позиции
52 | ТЦ_20.4.00.00_52_5256182743_09.02.2026_02_1.1 | Шкаф телекоммуникационный настенный 19'', 9U, 600x450 мм, серый RAL7035, передняя дверь цельнометаллическая, антивандальный QTECH WQSHP-60945-M |  |  |  | шт | 1 | 1 | 1 |  |  | 20000 |  | 20000 | [24 empty] | Шкаф телекоммуникационный настенный 19'', 9U, 600x450 мм, серый RAL7035, передняя дверь цельнометаллическая, антивандальный QTECH WQSHP-60945-M
|  | Всего по позиции |  |  |  | 12: 20000 | [30 empty] | Всего по позиции
53 | ГЭСНм10-03-013-05 прим. | Коммутатор служебной связи | [36 empty] | Коммутатор служебной связи | bar: 4 to 7
| 1 | ОТ(ЗТ) |  |  |  | 4: чел.-ч; 7: 6.2; 12: 2446.89 | [25 empty] | ОТ(ЗТ)
| 1-100-40 | Средний разряд работы 4,0 |  |  |  | 4: чел.-ч; 5: 6.2; 7: 6.2; 10: 394.66; 12: 2446.89 | [26 empty] | Средний разряд работы 4,0
| 2 | ЭМ |  |  |  | 12: 423.53 | [25 empty] | ЭМ
|  | ОТм(ЗТм) |  |  |  | 4: чел.-ч; 7: 0.25; 12: 113.39 | [25 empty] | ОТм(ЗТм)
| 91.06.05-011 | Погрузчики одноковшовые универсальные фронтальные пневмоколесные, номинальная вместимость основного ковша 2,6 м3, грузоподъемность 5 т |  |  |  | 4: маш.-ч; 5: 0.25; 7: 0.25; 10: 1694.11; 12: 423.53 | [26 empty] | Погрузчики одноковшовые универсальные фронтальные пневмоколесные, номинальная вместимость основного ковша 2,6 м3, грузоподъемность 5 т
| 4-100-050 | ОТм(Зтм) Средний разряд машинистов 5 |  |  |  | 4: чел.-ч; 5: 0.25; 7: 0.25; 10: 453.56; 12: 113.39 | [27 empty] | ОТм(Зтм) Средний разряд машинистов 5
| 4 | М |  |  |  | 12: 177.31 | [25 empty] | М
| 01.7.15.14-0165 | Шурупы самонарезающие стальные с полукруглой головкой и прямым шлицем, остроконечные, диаметр 4 мм, длина 40 мм |  |  |  | т | 0.0011 |  | 0.0011 | 99190.96 | 1.16 | 115061.51 |  | 126.57 | [26 empty] | Шурупы самонарезающие стальные с полукруглой головкой и прямым шлицем, остроконечные, диаметр 4 мм, длина 40 мм
| 10.3.02.03-0012 | Припои оловянно-свинцовые бессурьмянистые, марка ПОС40 |  |  |  | кг | 0.003 |  | 0.003 | 899.56 | 1.61 | 1448.29 |  | 4.34 | [26 empty] | Припои оловянно-свинцовые бессурьмянистые, марка ПОС40
| 21.2.03.09-0101 | Провод силовой АПРН 1х35-660 |  |  |  | 1000 м | 0.0007 |  | 0.0007 | 52187.89 | 1.27 | 66278.62 |  | 46.4 | [26 empty] | Провод силовой АПРН 1х35-660
|  | Итого прямые затраты |  |  |  | 12: 3161.12 | [28 empty] | Итого прямые затраты
53.1 | 421/пр_2020_п.75_пп.а | Вспомогательные ненормируемые материальные ресурсы |  |  |  | 4: %; 5: 2; 7: 2; 12: 48.94 | [31 empty] | Вспомогательные ненормируемые материальные ресурсы
|  | ФОТ |  |  |  | 12: 2560.28 | [29 empty] | ФОТ
| Пр/812-051.1-1 | НР Прокладка и монтаж сетей связи |  |  |  | 4: %; 5: 90; 7: 90; 12: 2304.25 | [29 empty] | НР Прокладка и монтаж сетей связи
| Пр/774-051.1 | СП Прокладка и монтаж сетей связи |  |  |  | 4: %; 5: 46; 7: 46; 12: 1177.73 | [29 empty] | СП Прокладка и монтаж сетей связи
|  | Всего по позиции |  |  |  | 10: 6692.04; 12: 6692.04 | [30 empty] | Всего по позиции
54 О | ТЦ_61.1.03.03_52_5256182743_09.02.2026_02_2.1 | Коммутатор Eltex MES3324F AC (на 220В) |  |  |  | шт | 1 | 1 | 1 |  |  | 23200 |  | 23200 | [24 empty] | Коммутатор Eltex MES3324F AC (на 220В)
|  | (Оборудование) | [44 empty] | (Оборудование)
|  | Всего по позиции |  |  |  | 12: 23200 | [30 empty] | Всего по позиции
55 | ГЭСНм10-02-051-01 | Перемычки кабельные длиной: до 6 м |  |  |  | 4: 100 перемычек; 5: 0.02; 6: 1; 7: 0.02 | [24 empty] | Перемычки кабельные длиной: до 6 м
| 1 | ОТ(ЗТ) |  |  |  | 4: чел.-ч; 7: 0.48; 12: 189.44 | [25 empty] | ОТ(ЗТ)
| 1-100-40 | Средний разряд работы 4,0 |  |  |  | 4: чел.-ч; 5: 24; 7: 0.48; 10: 394.66; 12: 189.44 | [26 empty] | Средний разряд работы 4,0
|  | Итого прямые затраты |  |  |  | 12: 189.44 | [28 empty] | Итого прямые затраты
55.1 | 421/пр_2020_п.75_пп.а | Вспомогательные ненормируемые материальные ресурсы |  |  |  | 4: %; 5: 2; 7: 2; 12: 3.79 | [31 empty] | Вспомогательные ненормируемые материальные ресурсы
|  | ФОТ |  |  |  | 12: 189.44 | [29 empty] | ФОТ
| Пр/812-051.1-1 | НР Прокладка и монтаж сетей связи |  |  |  | 4: %; 5: 90; 7: 90; 12: 170.5 | [29 empty] | НР Прокладка и монтаж сетей связи
| Пр/774-051.1 | СП Прокладка и монтаж сетей связи |  |  |  | 4: %; 5: 46; 7: 46; 12: 87.14 | [29 empty] | СП Прокладка и монтаж сетей связи
|  | Всего по позиции |  |  |  | 10: 22543.5; 12: 450.87 | [30 empty] | Всего по позиции
56 | ТЦ_21.2.02.03_52_5256182743_09.02.2026_02_4.1 | Шнур оптический SC/UPC-LC/UPC, simplex, SM, 3м, 2мм |  |  |  | шт | 1 | 1 | 1 |  |  | 190 |  | 190 | [24 empty] | Шнур оптический SC/UPC-LC/UPC, simplex, SM, 3м, 2мм
|  | Всего по позиции |  |  |  | 12: 190 | [30 empty] | Всего по позиции
57 | ТЦ_21.2.02.03_52_5256182743_09.02.2026_02_5.1 | Шнур оптический SC/UPC-LC/UPC, simplex, SM, 15м, 2мм |  |  |  | шт | 1 | 1 | 1 |  |  | 230 |  | 230 | [24 empty] | Шнур оптический SC/UPC-LC/UPC, simplex, SM, 15м, 2мм
|  | Всего по позиции |  |  |  | 12: 230 | [30 empty] | Всего по позиции
58 | ГЭСНм11-04-008-01 | Съемные и выдвижные блоки (модули, ячейки, ТЭЗ), масса: до 5 кг (Установка SFP модуля ) | [36 empty] | Съемные и выдвижные блоки (модули, ячейки, ТЭЗ), масса: до 5 кг (Установка SFP модуля ) | bar: 4 to 7
| 1 | ОТ(ЗТ) |  |  |  | 4: чел.-ч; 7: 1.03; 12: 365.55 | [25 empty] | ОТ(ЗТ)
| 1-100-31 | Средний разряд работы 3,1 |  |  |  | 4: чел.-ч; 5: 1.03; 7: 1.03; 10: 354.9; 12: 365.55 | [26 empty] | Средний разряд работы 3,1
| 2 | ЭМ |  |  |  | 12: 6.82 | [25 empty] | ЭМ
|  | ОТм(ЗТм) |  |  |  | 4: чел.-ч; 7: 0.01; 12: 3.95 | [25 empty] | ОТм(ЗТм)
| 91.14.02-001 | Автомобили бортовые, грузоподъемность до 5 т |  |  |  | 4: маш.-ч; 5: 0.01; 7: 0.01; 10: 681.93; 12: 6.82 | [26 empty] | Автомобили бортовые, грузоподъемность до 5 т
| 4-100-040 | ОТм(Зтм) Средний разряд машинистов 4 |  |  |  | 4: чел.-ч; 5: 0.01; 7: 0.01; 10: 394.66; 12: 3.95 | [27 empty] | ОТм(Зтм) Средний разряд машинистов 4
|  | Итого прямые затраты |  |  |  | 12: 376.32 | [28 empty] | Итого прямые затраты
58.1 | 421/пр_2020_п.75_пп.а | Вспомогательные ненормируемые материальные ресурсы |  |  |  | 4: %; 5: 2; 7: 2; 12: 7.31 | [31 empty] | Вспомогательные ненормируемые материальные ресурсы
|  | ФОТ |  |  |  | 12: 369.5 | [29 empty] | ФОТ
| Пр/812-053.0-1 | НР Приборы, средства автоматизации и вычислительной техники |  |  |  | 4: %; 5: 90; 7: 90; 12: 332.55 | [29 empty] | НР Приборы, средства автоматизации и вычислительной техники
| Пр/774-053.0 | СП Приборы, средства автоматизации и вычислительной техники |  |  |  | 4: %; 5: 46; 7: 46; 12: 169.97 | [29 empty] | СП Приборы, средства автоматизации и вычислительной техники
|  | Всего по позиции |  |  |  | 10: 886.15; 12: 886.15 | [30 empty] | Всего по позиции
59 О | ТЦ_61.1.03.00_52_5256182743_09.02.2026_02_3.1 | Комплект SFP 1G WDM 20км |  |  |  | комплект | 1 | 1 | 1 |  |  | 2100 |  | 2100 | [24 empty] | Комплект SFP 1G WDM 20км
|  | (Оборудование) | [44 empty] | (Оборудование)
|  | Всего по позиции |  |  |  | 12: 2100 | [30 empty] | Всего по позиции
|  | Итоги по разделу 1 Строительно- монтажные работы : | [45 empty] | Итоги по разделу 1 Строительно- монтажные работы :
|  | Всего прямые затраты (справочно) |  |  |  | 12: 1712644.08 | [34 empty] | Всего прямые затраты (справочно)
|  | в том числе: | [46 empty] | в том числе:
|  | Оплата труда рабочих |  |  |  | 12: 400862.2 | [34 empty] | Оплата труда рабочих
|  | Эксплуатация машин |  |  |  | 12: 180463.92 | [34 empty] | Эксплуатация машин
|  | Оплата труда машинистов (Отм) |  |  |  | 12: 71936.28 | [34 empty] | Оплата труда машинистов (Отм)
|  | Материалы |  |  |  | 12: 1059381.68 | [34 empty] | Материалы
|  | Строительные работы |  |  |  | 12: 914768.38 | [34 empty] | Строительные работы
|  | в том числе: | [46 empty] | в том числе:
|  | оплата труда |  |  |  | 12: 280201.49 | [34 empty] | оплата труда
|  | эксплуатация машин и механизмов |  |  |  | 12: 23635.62 | [34 empty] | эксплуатация машин и механизмов
|  | оплата труда машинистов (Отм) |  |  |  | 12: 9804.22 | [34 empty] | оплата труда машинистов (Отм)
|  | материалы |  |  |  | 12: 220876.4 | [34 empty] | материалы
|  | накладные расходы |  |  |  | 12: 260586.07 | [34 empty] | накладные расходы
|  | сметная прибыль |  |  |  | 12: 119664.58 | [34 empty] | сметная прибыль
|  | Монтажные работы |  |  |  | 12: 1437934.26 | [34 empty] | Монтажные работы
|  | в том числе: | [46 empty] | в том числе:
|  | оплата труда |  |  |  | 12: 120660.71 | [34 empty] | оплата труда
|  | эксплуатация машин и механизмов |  |  |  | 12: 156828.3 | [34 empty] | эксплуатация машин и механизмов
|  | оплата труда машинистов (Отм) |  |  |  | 12: 62132.06 | [34 empty] | оплата труда машинистов (Отм)
|  | материалы |  |  |  | 12: 838505.28 | [34 empty] | материалы
|  | накладные расходы |  |  |  | 12: 171858.07 | [34 empty] | накладные расходы
|  | сметная прибыль |  |  |  | 12: 87949.84 | [34 empty] | сметная прибыль
|  | Оборудование |  |  |  | 12: 28310.66 | [34 empty] | Оборудование
|  | Оборудование |  |  |  | 12: 25300 | [34 empty] | Оборудование
|  | Инженерное оборудование |  |  |  | 12: 3010.66 | [34 empty] | Инженерное оборудование
|  | Всего ФОТ (справочно) |  |  |  | 12: 472798.48 | [34 empty] | Всего ФОТ (справочно)
|  | Всего накладные расходы (справочно) |  |  |  | 12: 432444.14 | [34 empty] | Всего накладные расходы (справочно)
|  | Всего сметная прибыль (справочно) |  |  |  | 12: 207614.42 | [34 empty] | Всего сметная прибыль (справочно)
|  | Всего по разделу 1 Строительно- монтажные работы |  |  |  | 12: 2381013.3 | [35 empty] | Всего по разделу 1 Строительно- монтажные работы
|  | справочно: | [46 empty] | справочно:
|  | Затраты труда рабочих |  |  |  | 7: 1170,8946 | [36 empty] | Затраты труда рабочих
|  | Затраты труда машинистов |  |  |  | 7: 159,53899 | [36 empty] | Затраты труда машинистов
|  | Итоги по смете: | [49 empty] | Итоги по смете:
|  | Всего прямые затраты (справочно) |  |  |  | 12: 1712644.08 | [38 empty] | Всего прямые затраты (справочно)
|  | в том числе: | [50 empty] | в том числе:
|  | Оплата труда рабочих |  |  |  | 12: 400862.2 | [38 empty] | Оплата труда рабочих
|  | Эксплуатация машин |  |  |  | 12: 180463.92 | [38 empty] | Эксплуатация машин
|  | Оплата труда машинистов (Отм) |  |  |  | 12: 71936.28 | [38 empty] | Оплата труда машинистов (Отм)
|  | Материалы |  |  |  | 12: 1059381.68 | [38 empty] | Материалы
|  | Строительные работы |  |  |  | 12: 914768.38 | [38 empty] | Строительные работы
|  | в том числе: | [50 empty] | в том числе:
|  | оплата труда |  |  |  | 12: 280201.49 | [38 empty] | оплата труда
|  | эксплуатация машин и механизмов |  |  |  | 12: 23635.62 | [38 empty] | эксплуатация машин и механизмов
|  | оплата труда машинистов (Отм) |  |  |  | 12: 9804.22 | [38 empty] | оплата труда машинистов (Отм)
|  | материалы |  |  |  | 12: 220876.4 | [38 empty] | материалы
|  | накладные расходы |  |  |  | 12: 260586.07 | [38 empty] | накладные расходы
|  | сметная прибыль |  |  |  | 12: 119664.58 | [38 empty] | сметная прибыль
|  | Монтажные работы |  |  |  | 12: 1437934.26 | [38 empty] | Монтажные работы
|  | в том числе: | [50 empty] | в том числе:
|  | оплата труда |  |  |  | 12: 120660.71 | [38 empty] | оплата труда
|  | эксплуатация машин и механизмов |  |  |  | 12: 156828.3 | [38 empty] | эксплуатация машин и механизмов
|  | оплата труда машинистов (Отм) |  |  |  | 12: 62132.06 | [38 empty] | оплата труда машинистов (Отм)
|  | материалы |  |  |  | 12: 838505.28 | [38 empty] | материалы
|  | накладные расходы |  |  |  | 12: 171858.07 | [38 empty] | накладные расходы
|  | сметная прибыль |  |  |  | 12: 87949.84 | [38 empty] | сметная прибыль
|  | Оборудование |  |  |  | 12: 28310.66 | [38 empty] | Оборудование
|  | Оборудование |  |  |  | 12: 25300 | [38 empty] | Оборудование
|  | Инженерное оборудование |  |  |  | 12: 3010.66 | [38 empty] | Инженерное оборудование
|  | Всего |  |  |  | 12: 2381013.3 | [39 empty] | Всего
|  | Всего ФОТ (справочно) |  |  |  | 12: 472798.48 | [38 empty] | Всего ФОТ (справочно)
|  | Всего накладные расходы (справочно) |  |  |  | 12: 432444.14 | [38 empty] | Всего накладные расходы (справочно)
|  | Всего сметная прибыль (справочно) |  |  |  | 12: 207614.42 | [38 empty] | Всего сметная прибыль (справочно)
|  | НДС 22% |  |  |  | 12: 523822.93 | [38 empty] | НДС 22%
|  | ВСЕГО по смете |  |  |  | 12: 2904836.23 | [39 empty] | ВСЕГО по смете
|  | справочно: | [50 empty] | справочно:
|  | Затраты труда рабочих |  |  |  | 7: 1170,8946 | [40 empty] | Затраты труда рабочих
|  | Затраты труда машинистов |  |  |  | 7: 159,53899 | [40 empty] | Затраты труда машинистов
Составил:
[должность, подпись (инициалы, фамилия)]
Проверил:
[должность, подпись (инициалы, фамилия)]

## ВОР
|  | Утверждаю: Директор ГБУ "Варнавинский ПНИ" | В.Ю. Штанов |  |  | Согласовано
Ведомость объемов работ
Строительство ВОЛС для ГБУ "Варнавинский ПНИ" по адресу : Нижегородская область , Варнавинский район, поселок Заречный, ул Лесная, д. 20 .
№ п/п | № в ЛСР | Наименование работ | Ед. изм. | Кол-во | Ссылки на чертежи | Формула расчёта, расчёт объёмов работ и расхода материалов
1 | 2 | 3 | 4 | 5 | 6 | 7
Раздел 1. Строительно- монтажные работы | [8 empty] | Раздел 1. Строительно- монтажные работы
Ж/б опоры | [9 empty] | Ж/б опоры
1 | 1 | Развозка конструкций и материалов опор ВЛ 0,38-10 кВ по трассе: одностоечных железобетонных опор | шт | 2 |  |  |  | 1
2 | 2 | Развозка конструкций и материалов опор ВЛ 0,38-10 кВ по трассе: материалов оснастки одностоечных опор | шт | 2 |  |  |  | 1
3 | 3 | Установка железобетонных опор ВЛ 0,38; 6-10 кВ с траверсами без приставок: одностоечных | шт | 2 |  |  |  | 1
Развозка | [9 empty] | Развозка
4 | 4 | Развозка линейных материалов автомашинами за первый километр: прочих материалов | т. км | 2.3584 |  |  | 0,5*2+0,3*(3,614+0,914) | 1
5 | 5 | Добавлять к нормам с 34-02-077-01 по 34-02-077-06 за каждый последующий километр | т. км | 8.3204 |  |  | 2,3584*(3,614+0,914-1) | 1
6 | 6 | Развозка линейных материалов автомашинами за первый километр: прочих материалов | т. км | 1 |  |  | 0,5*2 | 1
7 | 7 | Добавлять к нормам с 34-02-077-01 по 34-02-077-06 за каждый последующий километр | т. км | 3.528 |  |  | 1*(3,614+0,914-1) | 1
Разработка траншей | [9 empty] | Разработка траншей
8 | 8 | Разработка грунта вручную в траншеях глубиной до 2 м без креплений с откосами, группа грунтов: 2 | м3 | 270 |  |  | ((0,54*500) / 100)*100 | 1
9 | 9 | Засыпка вручную траншей, пазух котлованов и ям, группа грунтов: 1 | м3 | 270 |  |  |  | 1
10 | 10 | Устройство для вывода кабеля из канализации на стену с рытьем и засыпкой, без прохода через стену | шт | 1 |  |  | (1 / 100)*100 | 1
Прокладка ВОЛС | [9 empty] | Прокладка ВОЛС
11 | 11 | Прокладка волоконно-оптических кабелей в траншее | км кабеля | 0.5 |  |  |  | 1
12 | 12 | Покрытие кабеля, проложенного в траншее: лентой сигнальной | м | 500 |  |  |  | 1
Монтажные работы | [9 empty] | Монтажные работы
13 | 13 | Прокладка волоконно-оптических кабелей кабелеукладчиком в грунтах: I, II группы | км трассы | 3.114 |  |  |  | 1
14 | 14 | Ленты сигнальные из полиэтилена высокого давления «Осторожно! Оптический кабель», фон желтый, надпись черная, ширина 70 мм, толщина 0,08 мм | м | 3614 |  |  |  | 1
15 | 15 | Кабель оптический ОКБ-0,22-8П 8 кН | м | 3614 |  |  |  | 1
16 | 16 | Установка: столбика замерного для линии связи | шт | 19 |  |  |  | 1
17 | 17 | Кабель на столбовой линии, масса 1 м: до 2 кг | м кабеля | 814 |  |  | ((682+132) / 100)*100 | 1
18 | 18 | Кабель оптический ОКСМ-01-2х4Е3-(12,0) | м | 914 |  |  | ((682+132+100) / 1000)*1000 | 1
19 | 19 | Разделка волоконно-оптического кабеля емкостью волокон: 8 | кабель | 1 |  |  |  | 1
20 | 20 | Сварка волокон оптического кабеля | 1 стык | 8 |  |  | 1*8 | 1
21 | 21 | Разделка волоконно-оптического кабеля емкостью волокон: 8 | кабель | 3 |  |  |  | 1
22 | 22 | Сварка волокон оптического кабеля | 1 стык | 24 |  |  | 3*8 | 1
23 | 23 | Монтаж оптических муфт для волоконно-оптических кабелей, устанавливаемых на опоре, способ герметизации корпуса: термоусаживаемыми трубками | шт | 2 |  |  |  | 1
24 | 24 | Монтаж оптических муфт для волоконно-оптических кабелей, устанавливаемых в колодце, способ герметизации корпуса: термоусаживаемыми трубками | шт | 1 |  |  |  | 1
25 | 25 | Муфта тупиковая оптическая подвесная на 24 соединения (с расширением до 144), 6 круглых вводов, 1 транзитный ввод | компл | 2 |  |  |  | 1
26 | 26 | Муфта тупиковая оптическая для грунтов всех категорий, кроме скальных и вечномерзлых на 36 соединений, 4 круглых ввода, 1 транзитный ввод | компл | 1 |  |  |  | 1
27 | 27 | Монтаж оптического кросса с учетом измерений на волоконно-оптическом кабеле с числом волокон: 8 | шт | 1 |  |  |  | 1
28 | 28 | Кросс оптический для установки в стойку 19" невыдвижной, 8 одномодовых пигтейла типа FC (или SC, ST), 8 адаптеров FC/UPC (или FC/APC, SC/UPC, SC/APC, ST/UPC), высота 1U, 8 портов | компл | 1 |  |  |  | 1
29 | 29 | Измерение на кабельной площадке затухания зонового волоконно-оптического кабеля с числом волокон: 8 | участок | 3 |  |  |  | 1
30 | 30 | Измерение на смонтированном участке волоконно-оптического кабеля в одном направлении на двух длинах волн с числом волокон: 8 | участок | 3 |  |  |  | 1
31 | 31 | Рукав металлический наружным диаметром: до 48 мм | м | 10 |  |  | (10 / 100)*100 | 1
32 | 32 | Рукав металлический из стальной оцинкованной ленты, негерметичный, простого профиля, РЗ-ЦХ, диаметр условного прохода 25 мм | м | 10 |  |  |  | 1
33 | 33 | Затягивание провода в проложенные трубы и металлические рукава первого одножильного или многожильного в общей оплетке, суммарное сечение: до 35 мм2 | м | 10 |  |  | (10 / 100)*100 | 1
34 | 34 | Сверление отверстий: в кирпичных стенах электроперфоратором диаметром до 20 мм, толщина стен 0,5 кирпича | отверстий | 1 |  |  | (1 / 100)*100 | 1
35 | 35 | Короба пластмассовые: шириной до 40 мм | м | 90 |  |  | (90 / 100)*100 | 1
36 | 36 | Короб кабельный (кабель-канал) ПВХ с крышкой, размеры 20х10 мм | м | 90 |  |  | (90 / 100)*100 | 1
37 | 37 | Затягивание провода в проложенные трубы и металлические рукава первого одножильного или многожильного в общей оплетке, суммарное сечение: до 35 мм2 | м | 90 |  |  | (90 / 100)*100 | 1
Монтаж оборудования | [9 empty] | Монтаж оборудования
38 | 38 | Шкаф (пульт) управления навесной, высота, ширина и глубина: до 600х600х350 мм | шт | 1 |  |  |  | 1
39 | 39 | Шкаф телекоммуникационный настенный 19'', 9U, 600x450 мм, серый RAL7035, передняя дверь цельнометаллическая, антивандальный QTECH WQSHP-60945-M | шт | 1 |  |  |  | 1
40 | 40 | Проверка коммутации, сигнализации станций на одной стойке | стойка | 1 |  |  |  | 1
41 | 41 | Плата с реле с включением разъемов свободнозакрепленных. (Установка коммутатора) | шт | 1 |  |  |  | 1
42 | 42 | Коммутатор Eltex MES3324F AC (на 220В) | шт | 1 |  |  |  | 1
43 | 43 | Перемычки кабельные длиной: до 6 м | перемычек | 2 |  |  | (2 / 100)*100 | 1
44 | 44 | Шнур оптический SC/UPC-LC/UPC, simplex, SM, 3м, 2мм | шт | 1 |  |  |  | 1
45 | 45 | Шнур оптический SC/UPC-LC/UPC, simplex, SM, 15м, 2мм | шт | 1 |  |  |  | 1
46 | 46 | Включение в аппаратуру разъемов штепсельных, количество контактов в разъеме: до 14 шт. | шт | 4 |  |  | 2*2 | 1
47 | 47 | Плата с реле с включением разъемов жесткозакрепленных. (Установка SFP модуля ) | шт | 1 |  |  |  | 1
48 | 48 | Комплект SFP 1G WDM 20км | комплект | 1 |  |  |  | 1
Составил:
[должность, подпись (инициалы, фамилия)]
Проверил:
[должность, подпись (инициалы, фамилия)]