## 02-08-26_Реконструкция камеры г
Приложение № 3
Утверждено приказом Минстроя РФ № 421/пр от 4 августа 2020 г. в редакции приказа № 557/пр от 7 июля 2022 г.
СОГЛАСОВАНО: | [10 empty] | УТВЕРЖДАЮ:
Главный инженер МУП "Водоканал" Р.В.Игонин
"____" ________________ 2026 года | [10 empty] | "____" ________________ 2026 года | [5 empty] | "____" ________________ 2026 года | "____" ________________ 2026 года
Наименование программного продукта |  |  |  |  | ГРАНД-Смета, версия 2026.2
Наименование редакции сметных нормативов |  |  |  |  | Приказ Минстроя России от 30.12.2021 № 1046/пр; Приказ Минстроя России от 04.08.2020 № 421/пр; Приказ Минстроя России от 21.12.2020 № 812/пр; Приказ Минстроя России от 11.12.2020 № 774/пр; Приказ Минстроя России от 02.08.2023 № 551/пр; Приказ Минстроя России от 14.11.2023 № 817/пр; Приказ Минстроя России от 16.02.2024 № 102/пр; Приказ Минстроя России от 13.05.2024 №323/пр; Приказ Минстроя России от 09.08.2024 №524/пр; Приказ Минстроя России от 07.11.2024 №747/пр; Приказ Минстроя России от 23.01.2025 №30/пр; Приказ Минстроя России от 07.02.2025 №69/пр; Приказ Минстроя России от 19.05.2025 №299/пр; Приказ Минстроя России от 14.08.2025 №490/пр; Приказ Минстроя России от 12.11.2025 №696/пр; Приказ Минстроя России от 17.02.2026 №91/пр; Приказ Минстроя России от 15.05.2026 №301/пр; Приказ Минстроя России от 09.07.2026 №435/пр | [13 empty] | Наименование редакции сметных нормативов | Приказ Минстроя России от 30.12.2021 № 1046/пр; Приказ Минстроя России от 04.08.2020 № 421/пр; Приказ Минстроя России от 21.12.2020 № 812/пр; Приказ Минстроя России от 11.12.2020 № 774/пр; Приказ Минстроя России от 02.08.2023 № 551/пр; Приказ Минстроя России от 14.11.2023 № 817/пр; Приказ Минстроя России от 16.02.2024 № 102/пр; Приказ Минстроя России от 13.05.2024 №323/пр; Приказ Минстроя России от 09.08.2024 №524/пр; Приказ Минстроя России от 07.11.2024 №747/пр; Приказ Минстроя России от 23.01.2025 №30/пр; Приказ Минстроя России от 07.02.2025 №69/пр; Приказ Минстроя России от 19.05.2025 №299/пр; Приказ Минстроя России от 14.08.2025 №490/пр; Приказ Минстроя России от 12.11.2025 №696/пр; Приказ Минстроя России от 17.02.2026 №91/пр; Приказ Минстроя России от 15.05.2026 №301/пр; Приказ Минстроя России от 09.07.2026 №435/пр
Реквизиты приказа Минстроя России об утверждении дополнений и изменений к сметным нормативам |  |  |  |  | Приказ Минстроя России от 18 мая 2022 г. № 378/пр, Приказ Минстроя России от 26 августа 2022 г. № 703/пр, Приказ Минстроя России от 26 октября 2022 г. № 905/пр, Приказ Минстроя России от 27 декабря 2022 г. № 1133/пр, Приказ Минстроя России от 10 февраля 2023 г. № 84/пр, Приказ Минстроя России от 11.05.2023 №335/пр; Приказ Минстроя России от 07.07.2022 № 557/пр; Приказ Минстроя России от 02.09.2021 № 636/пр, Приказ Минстроя России от 26.07.2022 № 611/пр; Приказ Минстроя России от 22.04.2022 № 317/пр; Приказ Минстроя России от 02.08.2023 № 551/пр; Приказ Минстроя России от 14.11.2023 № 817/пр; Приказ Минстроя России от 30.01.2024 № 55/пр; Приказ Минстроя России от 16.02.2024 № 102/пр; Приказ Минстроя России от 13.05.2024 №323/пр; Приказ Минстроя России от 09.08.2024 №524/пр; Приказ Минстроя России от 07.11.2024 №747/пр; Приказ Минстроя России от 23.01.2025 №30/пр; Приказ Минстроя России от 07.02.2025 №69/пр; Приказ Минстроя России от 19.05.2025 №299/пр; Приказ Минстроя России от 14.08.2025 №490/пр; Приказ Минстроя России от 12.11.2025 №696/пр; Приказ Минстроя России от 17.02.2026 №91/пр; Приказ Минстроя России от 15.05.2026 №301/пр; Приказ Минстроя России от 09.07.2026 №435/пр | [15 empty] | Реквизиты приказа Минстроя России об утверждении дополнений и изменений к сметным нормативам | Приказ Минстроя России от 18 мая 2022 г. № 378/пр, Приказ Минстроя России от 26 августа 2022 г. № 703/пр, Приказ Минстроя России от 26 октября 2022 г. № 905/пр, Приказ Минстроя России от 27 декабря 2022 г. № 1133/пр, Приказ Минстроя России от 10 февраля 2023 г. № 84/пр, Приказ Минстроя России от 11.05.2023 №335/пр; Приказ Минстроя России от 07.07.2022 № 557/пр; Приказ Минстроя России от 02.09.2021 № 636/пр, Приказ Минстроя России от 26.07.2022 № 611/пр; Приказ Минстроя России от 22.04.2022 № 317/пр; Приказ Минстроя России от 02.08.2023 № 551/пр; Приказ Минстроя России от 14.11.2023 № 817/пр; Приказ Минстроя России от 30.01.2024 № 55/пр; Приказ Минстроя России от 16.02.2024 № 102/пр; Приказ Минстроя России от 13.05.2024 №323/пр; Приказ Минстроя России от 09.08.2024 №524/пр; Приказ Минстроя России от 07.11.2024 №747/пр; Приказ Минстроя России от 23.01.2025 №30/пр; Приказ Минстроя России от 07.02.2025 №69/пр; Приказ Минстроя России от 19.05.2025 №299/пр; Приказ Минстроя России от 14.08.2025 №490/пр; Приказ Минстроя России от 12.11.2025 №696/пр; Приказ Минстроя России от 17.02.2026 №91/пр; Приказ Минстроя России от 15.05.2026 №301/пр; Приказ Минстроя России от 09.07.2026 №435/пр
Реквизиты письма Минстроя России об индексах изменения сметной стоимости строительства, включаемые в федеральный реестр сметных нормативов и размещаемые в федеральной государственной информационной системе ценообразования в строительстве, подготовленного в соответствии пунктом 85 Методики расчета индексов изменения сметной стоимости строительства, утвержденной приказом Министерства строительства и жилищно-коммунального хозяйства Российской Федерации от 5 июня 2019 г. № 326/пр |  |  |  |  | Письмо Минстроя России от 22.05.2026 № 31076-ИФ/09 | [9 empty] | Реквизиты письма Минстроя России об индексах изменения сметной стоимости строительства, включаемые в федеральный реестр сметных нормативов и размещаемые в федеральной государственной информационной системе ценообразования в строительстве, подготовленного в соответствии пунктом 85 Методики расчета индексов изменения сметной стоимости строительства, утвержденной приказом Министерства строительства и жилищно-коммунального хозяйства Российской Федерации от 5 июня 2019 г. № 326/пр¹ | Письмо Минстроя России от 22.05.2026 № 31076-ИФ/09 | [6 empty] | Реквизиты письма Минстроя России об индексах изменения сметной стоимости строительства, включаемые в федеральный реестр сметных нормативов и размещаемые в федеральной государственной информационной системе ценообразования в строительстве, подготовленного в соответствии пунктом 85 Методики расчета индексов изменения сметной стоимости строительства, утвержденной приказом Министерства строительства и жилищно-коммунального хозяйства Российской Федерации от 5 июня 2019 г. № 326/пр | Письмо Минстроя России от 22.05.2026 № 31076-ИФ/09
Реквизиты нормативного правового акта об утверждении оплаты труда, утверждаемый в соответствии с пунктом 22(1) Правилами мониторинга цен, утвержденными постановлением Правительства Российской Федерации от 23 декабря 2016 г. № 1452 |  |  |  |  | приказ Министерства архитектуры и строительства Владимирской области от 06.03.2026 № 30 | [9 empty] | Реквизиты нормативного правового акта об утверждении оплаты труда, утверждаемый в соответствии с пунктом 22(1) Правилами мониторинга цен, утвержденными постановлением Правительства Российской Федерации от 23 декабря 2016 г. № 1452 | приказ Министерства архитектуры и строительства Владимирской области от 06.03.2026 № 30 | [8 empty] | Реквизиты нормативного правового акта об утверждении оплаты труда, утверждаемый в соответствии с пунктом 22(1) Правилами мониторинга цен, утвержденными постановлением Правительства Российской Федерации от 23 декабря 2016 г. № 1452 | приказ Министерства архитектуры и строительства Владимирской области от 06.03.2026 № 30
Обоснование принятых текущих цен на строительные ресурсы | [26 empty] | Обоснование принятых текущих цен на строительные ресурсы
Наименование субъекта Российской Федерации |  |  |  |  | 33. Владимирская область | [10 empty] | 33. Владимирская область | [11 empty] | Наименование субъекта Российской Федерации | 33. Владимирская область
Наименование зоны субъекта Российской Федерации |  |  |  |  | Владимирская область | [10 empty] | Владимирская область | [13 empty] | Наименование зоны субъекта Российской Федерации | Владимирская область
Реконструкция камеры гашения напора канализационных стоков по адресу: Владимирская обл., г.Муром, ул.Ямская | [31 empty] | Реконструкция камеры гашения напора канализационных стоков
(наименование стройки)
Реконструкция камеры гашения напора канализационных стоков по адресу: Владимирская обл., г.Муром, ул.Ямская | [32 empty] | Реконструкция камеры гашения напора канализационных стоков
(наименование объекта капитального строительства)
ЛОКАЛЬНЫЙ СМЕТНЫЙ РАСЧЕТ (СМЕТА) № 02-08/26
Реконструкция камеры гашения напора канализационных стоков по адресу: Владимирская обл., г.Муром, ул.Ямская | [33 empty] | 02-08-26_Реконструкция камеры гашения напора канализационных стоков
(наименование работ и затрат)
Составлен | ресурсно-индексным | методом
Основание | Дефектная ведомость
(проектная и (или) иная техническая документация)
Составлен(а) в текущем уровне цен |  | 2 кв. 2026 г. | [32 empty] | 01.04.2026
Сметная стоимость |  |  | 696.16 | тыс.руб.
в том числе:
| строительных работ |  | 680.86 | тыс.руб. |  |  |  |  | Средства на оплату труда рабочих |  |  |  | 193.1 | тыс.руб.
| монтажных работ |  | 9.47 | тыс.руб. |  |  |  |  | Средства на оплату труда машинистов |  |  |  | 26.53 | тыс.руб.
| оборудования |  | 0 | тыс.руб. |  |  |  |  | Нормативные затраты труда рабочих |  |  |  | 517.39 | чел.-ч.
| прочих затрат |  | 0 | тыс.руб. |  |  |  |  | Нормативные затраты труда машинистов |  |  |  | 57.11 | чел.-ч.
№ п/п | Обоснование | Наименование работ и затрат |  |  |  | Единица измерения | Количество |  |  | Сметная стоимость, руб.
[7 empty] | на единицу измерения | коэффициенты | всего с учетом коэффициентов | на единицу измерения в базисном уровне цен | индекс | на единицу измерения в текущем уровне цен | коэффициенты | всего в текущем уровне цен
1 | 2 | 3 |  |  |  | 4 | 5 | 6 | 7 | 8 | 9 | 10 | 11 | 12
Раздел 1. Возведение монолитных стен камеры из железобетона | [35 empty] | Раздел 1. Возведение монолитных стен камеры из железобетона
1 | ГЭСН01-01-010-32 | Разработка грунта в отвал экскаваторами, вместимость ковша 0,5 (0,5-0,63) м3, группа грунтов: 2 |  |  |  | 4: 1000 м3; 5: 0.049; 6: 1; 7: 0.049 | [22 empty] | Разработка грунта в отвал экскаваторами, вместимость ковша 0,5 (0,5-0,63) м3, группа грунтов: 2
|  | Объем=49 / 1000 | [35 empty] | Объем=49 / 1000
| 1-100-20 | Средний разряд работы 2,0 |  |  |  | 4: чел.-ч; 5: 7.94; 7: 0.38906; 10: 306.43; 12: 119.22 | [24 empty] | Средний разряд работы 2,0
| 91.01.05-085 | Экскаваторы одноковшовые дизельные на гусеничном ходу, объем ковша 0,5 м3 |  |  |  | маш.-ч | 19.78 |  | 0.96922 | 1054.03 | 1.3 | 1370.24 |  | 1328.06 | [24 empty] | Экскаваторы одноковшовые дизельные на гусеничном ходу, объем ковша 0,5 м3
| 4-100-060 | ОТм(Зтм) Средний разряд машинистов 6 |  |  |  | 4: чел.-ч; 5: 19.78; 7: 0.96922; 10: 506.03; 12: 490.45 | [25 empty] | ОТм(Зтм) Средний разряд машинистов 6
|  | Итого прямые затраты |  |  |  | 12: 1937.73 | [26 empty] | Итого прямые затраты
|  | ФОТ |  |  |  | 12: 609.67 | [27 empty] | ФОТ
| Пр/812-001.1-1 | НР Земляные работы, выполняемые механизированным способом |  |  |  | 4: %; 5: 92; 7: 92; 12: 560.9 | [27 empty] | НР Земляные работы, выполняемые механизированным способом
| Пр/774-001.1, Приказ № 774/пр от 11.12.2020 п.16 | СП Земляные работы, выполняемые механизированным способом |  |  |  | 4: %; 5: 46; 6: 0.85; 7: 39.1; 12: 238.38 | [27 empty] | СП Земляные работы, выполняемые механизированным способом
|  | Всего по позиции |  |  |  | 10: 55857.35; 12: 2737.01 | [28 empty] | Всего по позиции
2 | ГЭСН01-02-063-02 | Разработка грунта в траншеях и котлованах глубиной более 3 м вручную с подъемом краном при наличии креплений, группа грунтов: 2 |  |  |  | 4: 100 м3; 5: 0.01; 6: 1; 7: 0.01 | [22 empty] | Разработка грунта в траншеях и котлованах глубиной более 3 м вручную с подъемом краном при наличии креплений, группа грунтов: 2
|  | Объем=1 / 100 | [35 empty] | Объем=1 / 100
| 1-100-30 | Средний разряд работы 3,0 |  |  |  | 4: чел.-ч; 5: 247; 7: 2.47; 10: 334.54; 12: 826.31 | [24 empty] | Средний разряд работы 3,0
| 91.05.14-025 | Краны переставные, грузоподъемность 1 т |  |  |  | маш.-ч | 80 |  | 0.8 | 47.36 | 1.54 | 72.93 |  | 58.34 | [24 empty] | Краны переставные, грузоподъемность 1 т
| 4-100-030 | ОТм(Зтм) Средний разряд машинистов 3 |  |  |  | 4: чел.-ч; 5: 80; 7: 0.8; 10: 334.54; 12: 267.63 | [25 empty] | ОТм(Зтм) Средний разряд машинистов 3
|  | Итого прямые затраты |  |  |  | 12: 1152.28 | [26 empty] | Итого прямые затраты
|  | ФОТ |  |  |  | 12: 1093.94 | [27 empty] | ФОТ
| Пр/812-001.2-1 | НР Земляные работы, выполняемые ручным способом |  |  |  | 4: %; 5: 89; 7: 89; 12: 973.61 | [27 empty] | НР Земляные работы, выполняемые ручным способом
| Пр/774-001.2, Приказ № 774/пр от 11.12.2020 п.16 | СП Земляные работы, выполняемые ручным способом |  |  |  | 4: %; 5: 40; 6: 0.85; 7: 34; 12: 371.94 | [27 empty] | СП Земляные работы, выполняемые ручным способом
|  | Всего по позиции |  |  |  | 10: 249783; 12: 2497.83 | [28 empty] | Всего по позиции
3 | ГЭСН01-01-034-02 | Засыпка траншей и котлованов с перемещением грунта до 5 м бульдозерами мощностью: 96 кВт (130 л.с.), группа грунтов 2 |  |  |  | 4: 1000 м3; 5: 0.04; 6: 1; 7: 0.04 | [22 empty] | Засыпка траншей и котлованов с перемещением грунта до 5 м бульдозерами мощностью: 96 кВт (130 л.с.), группа грунтов 2
|  | Объем=40 / 1000 | [35 empty] | Объем=40 / 1000
| 91.01.01-036 | Бульдозеры, мощность 96 кВт (130 л.с.) |  |  |  | маш.-ч | 6.1 |  | 0.244 | 1061.99 | 1.35 | 1433.69 |  | 349.82 | [24 empty] | Бульдозеры, мощность 96 кВт (130 л.с.)
| 4-100-060 | ОТм(Зтм) Средний разряд машинистов 6 |  |  |  | 4: чел.-ч; 5: 6.1; 7: 0.244; 10: 506.03; 12: 123.47 | [25 empty] | ОТм(Зтм) Средний разряд машинистов 6
|  | Итого прямые затраты |  |  |  | 12: 473.29 | [26 empty] | Итого прямые затраты
|  | ФОТ |  |  |  | 12: 123.47 | [27 empty] | ФОТ
| Пр/812-001.1-1 | НР Земляные работы, выполняемые механизированным способом |  |  |  | 4: %; 5: 92; 7: 92; 12: 113.59 | [27 empty] | НР Земляные работы, выполняемые механизированным способом
| Пр/774-001.1, Приказ № 774/пр от 11.12.2020 п.16 | СП Земляные работы, выполняемые механизированным способом |  |  |  | 4: %; 5: 46; 6: 0.85; 7: 39.1; 12: 48.28 | [27 empty] | СП Земляные работы, выполняемые механизированным способом
|  | Всего по позиции |  |  |  | 10: 15879; 12: 635.16 | [28 empty] | Всего по позиции
4 | ГЭСН01-02-005-01 | Уплотнение грунта пневматическими трамбовками, группа грунтов: 1-2 |  |  |  | 4: 100 м3; 5: 0.4; 6: 1; 7: 0.4 | [22 empty] | Уплотнение грунта пневматическими трамбовками, группа грунтов: 1-2
|  | Объем=40 / 100 | [35 empty] | Объем=40 / 100
| 1-100-30 | Средний разряд работы 3,0 |  |  |  | 4: чел.-ч; 5: 12.53; 7: 5.012; 10: 334.54; 12: 1676.71 | [24 empty] | Средний разряд работы 3,0
| 91.08.09-023 | Трамбовки пневматические при работе от передвижных компрессорных установок |  |  |  | маш.-ч | 10.5 |  | 4.2 | 2.41 | 1.07 | 2.58 |  | 10.84 | [24 empty] | Трамбовки пневматические при работе от передвижных компрессорных установок
| 91.18.01-007 | Компрессоры винтовые передвижные с двигателем внутреннего сгорания, давление до 0,7 МПа (7 атм), производительность до 5,4 м3/мин |  |  |  | 4: маш.-ч; 5: 2.62; 7: 1.048; 10: 399.98; 12: 419.18 | [24 empty] | Компрессоры винтовые передвижные с двигателем внутреннего сгорания, давление до 0,7 МПа (7 атм), производительность до 5,4 м3/мин
| 4-100-040 | ОТм(Зтм) Средний разряд машинистов 4 |  |  |  | 4: чел.-ч; 5: 2.62; 7: 1.048; 10: 376.71; 12: 394.79 | [25 empty] | ОТм(Зтм) Средний разряд машинистов 4
|  | Итого прямые затраты |  |  |  | 12: 2501.52 | [26 empty] | Итого прямые затраты
|  | ФОТ |  |  |  | 12: 2071.5 | [27 empty] | ФОТ
| Пр/812-001.1-1 | НР Земляные работы, выполняемые механизированным способом |  |  |  | 4: %; 5: 92; 7: 92; 12: 1905.78 | [27 empty] | НР Земляные работы, выполняемые механизированным способом
| Пр/774-001.1, Приказ № 774/пр от 11.12.2020 п.16 | СП Земляные работы, выполняемые механизированным способом |  |  |  | 4: %; 5: 46; 6: 0.85; 7: 39.1; 12: 809.96 | [27 empty] | СП Земляные работы, выполняемые механизированным способом
|  | Всего по позиции |  |  |  | 10: 13043.15; 12: 5217.26 | [28 empty] | Всего по позиции
5 | ГЭСН01-03-034-01 | Планировка площадей бульдозерами мощностью: 59 кВт (80 л.с.) |  |  |  | 4: 1000 м2; 5: 0.025; 6: 1; 7: 0.025 | [22 empty] | Планировка площадей бульдозерами мощностью: 59 кВт (80 л.с.)
|  | Объем=25 / 1000 | [35 empty] | Объем=25 / 1000
| 91.01.01-034 | Бульдозеры, мощность 59 кВт (80 л.с.) |  |  |  | маш.-ч | 0.38 |  | 0.0095 | 828.16 | 1.35 | 1118.02 |  | 10.62 | [24 empty] | Бульдозеры, мощность 59 кВт (80 л.с.)
| 4-100-050 | ОТм(Зтм) Средний разряд машинистов 5 |  |  |  | 4: чел.-ч; 5: 0.38; 7: 0.0095; 10: 432.94; 12: 4.11 | [25 empty] | ОТм(Зтм) Средний разряд машинистов 5
|  | Итого прямые затраты |  |  |  | 12: 14.73 | [26 empty] | Итого прямые затраты
|  | ФОТ |  |  |  | 12: 4.11 | [27 empty] | ФОТ
| Пр/812-001.5-1 | НР Земляные работы, механизированное рыхление и разработка вечномерзлого грунта |  |  |  | 4: %; 5: 94; 7: 94; 12: 3.86 | [27 empty] | НР Земляные работы, механизированное рыхление и разработка вечномерзлого грунта
| Пр/774-001.5, Приказ № 774/пр от 11.12.2020 п.16 | СП Земляные работы, механизированное рыхление и разработка вечномерзлого грунта |  |  |  | 4: %; 5: 44; 6: 0.85; 7: 37.4; 12: 1.54 | [27 empty] | СП Земляные работы, механизированное рыхление и разработка вечномерзлого грунта
|  | Всего по позиции |  |  |  | 10: 805.2; 12: 20.13 | [28 empty] | Всего по позиции
6 | ГЭСН11-01-002-04 | Устройство подстилающих слоев: щебеночных |  |  |  | 4: м3; 5: 0.85; 6: 1; 7: 0.85 | [22 empty] | Устройство подстилающих слоев: щебеночных
| 1-100-33 | Средний разряд работы 3,3 |  |  |  | 4: чел.-ч; 5: 3.24; 7: 2.754; 10: 347.2; 12: 956.19 | [24 empty] | Средний разряд работы 3,3
| 91.06.05-011 | Погрузчики одноковшовые универсальные фронтальные пневмоколесные, номинальная вместимость основного ковша 2,6 м3, грузоподъемность 5 т |  |  |  | 4: маш.-ч; 5: 0.09; 7: 0.0765; 10: 1617.97; 12: 123.77 | [24 empty] | Погрузчики одноковшовые универсальные фронтальные пневмоколесные, номинальная вместимость основного ковша 2,6 м3, грузоподъемность 5 т
| 4-100-050 | ОТм(Зтм) Средний разряд машинистов 5 |  |  |  | 4: чел.-ч; 5: 0.09; 7: 0.0765; 10: 432.94; 12: 33.12 | [25 empty] | ОТм(Зтм) Средний разряд машинистов 5
| 91.08.09-023 | Трамбовки пневматические при работе от передвижных компрессорных установок |  |  |  | маш.-ч | 0.93 |  | 0.7905 | 2.41 | 1.07 | 2.58 |  | 2.04 | [24 empty] | Трамбовки пневматические при работе от передвижных компрессорных установок
| 91.18.01-007 | Компрессоры винтовые передвижные с двигателем внутреннего сгорания, давление до 0,7 МПа (7 атм), производительность до 5,4 м3/мин |  |  |  | 4: маш.-ч; 5: 0.46; 7: 0.391; 10: 399.98; 12: 156.39 | [24 empty] | Компрессоры винтовые передвижные с двигателем внутреннего сгорания, давление до 0,7 МПа (7 атм), производительность до 5,4 м3/мин
| 4-100-040 | ОТм(Зтм) Средний разряд машинистов 4 |  |  |  | 4: чел.-ч; 5: 0.46; 7: 0.391; 10: 376.71; 12: 147.29 | [25 empty] | ОТм(Зтм) Средний разряд машинистов 4
| 01.7.03.01-0001 | Вода |  |  |  | м3 | 0.15 |  | 0.1275 | 35.71 | 1.12 | 40 |  | 5.1 | [24 empty] | Вода
|  | Итого прямые затраты |  |  |  | 12: 1423.9 | [26 empty] | Итого прямые затраты
|  | ФОТ |  |  |  | 12: 1136.6 | [27 empty] | ФОТ
| Пр/812-011.0-1 | НР Полы |  |  |  | 4: %; 5: 112; 7: 112; 12: 1272.99 | [27 empty] | НР Полы
| Пр/774-011.0, Приказ № 774/пр от 11.12.2020 п.16 | СП Полы |  |  |  | 4: %; 5: 65; 6: 0.85; 7: 55.25; 12: 627.97 | [27 empty] | СП Полы
|  | Всего по позиции |  |  |  | 10: 3911.6; 12: 3324.86 | [28 empty] | Всего по позиции
7 | ГЭСН06-13-001-05 | Устройство железобетонных конструкций отстойников, резервуаров и прочих сооружений при днищах бункерного типа |  |  |  | 4: 100 м3; 5: 0.13; 6: 1; 7: 0.13 | [22 empty] | Устройство железобетонных конструкций отстойников, резервуаров и прочих сооружений при днищах бункерного типа
|  | Объем=13 / 100 | [35 empty] | Объем=13 / 100
| 1-100-40 | Средний разряд работы 4,0 |  |  |  | 4: чел.-ч; 5: 2404; 7: 312.52; 10: 376.71; 12: 117729.41 | [24 empty] | Средний разряд работы 4,0
| 91.05.05-015 | Краны на автомобильном ходу, грузоподъемность 16 т |  |  |  | 4: маш.-ч; 5: 2.34; 7: 0.3042; 10: 1625.82; 12: 494.57 | [24 empty] | Краны на автомобильном ходу, грузоподъемность 16 т
| 4-100-060 | ОТм(Зтм) Средний разряд машинистов 6 |  |  |  | 4: чел.-ч; 5: 2.34; 7: 0.3042; 10: 506.03; 12: 153.93 | [25 empty] | ОТм(Зтм) Средний разряд машинистов 6
| 91.05.06-007 | Краны на гусеничном ходу, грузоподъемность 25 т |  |  |  | маш.-ч | 201.94 |  | 26.2522 | 1703.3 | 1.4 | 2384.62 |  | 62601.52 | [24 empty] | Краны на гусеничном ходу, грузоподъемность 25 т
| 4-100-060 | ОТм(Зтм) Средний разряд машинистов 6 |  |  |  | 4: чел.-ч; 5: 201.94; 7: 26.2522; 10: 506.03; 12: 13284.4 | [25 empty] | ОТм(Зтм) Средний разряд машинистов 6
| 91.06.05-011 | Погрузчики одноковшовые универсальные фронтальные пневмоколесные, номинальная вместимость основного ковша 2,6 м3, грузоподъемность 5 т |  |  |  | 4: маш.-ч; 5: 0.27; 7: 0.0351; 10: 1617.97; 12: 56.79 | [24 empty] | Погрузчики одноковшовые универсальные фронтальные пневмоколесные, номинальная вместимость основного ковша 2,6 м3, грузоподъемность 5 т
| 4-100-050 | ОТм(Зтм) Средний разряд машинистов 5 |  |  |  | 4: чел.-ч; 5: 0.27; 7: 0.0351; 10: 432.94; 12: 15.2 | [25 empty] | ОТм(Зтм) Средний разряд машинистов 5
| 91.07.04-001 | Вибраторы глубинные |  |  |  | маш.-ч | 134.62 |  | 17.5006 | 10.37 | 1.22 | 12.65 |  | 221.38 | [24 empty] | Вибраторы глубинные
| 91.14.02-001 | Автомобили бортовые, грузоподъемность до 5 т |  |  |  | 4: маш.-ч; 5: 6.98; 7: 0.9074; 10: 564.86; 12: 512.55 | [24 empty] | Автомобили бортовые, грузоподъемность до 5 т
| 4-100-040 | ОТм(Зтм) Средний разряд машинистов 4 |  |  |  | 4: чел.-ч; 5: 6.98; 7: 0.9074; 10: 376.71; 12: 341.83 | [25 empty] | ОТм(Зтм) Средний разряд машинистов 4
| 91.17.04-233 | Аппараты сварочные для ручной дуговой сварки, сварочный ток до 350 А |  |  |  | 4: маш.-ч; 5: 219.52; 7: 28.5376; 10: 38.88; 12: 1109.54 | [24 empty] | Аппараты сварочные для ручной дуговой сварки, сварочный ток до 350 А
| 01.7.03.01-0001 | Вода |  |  |  | м3 | 0.441 |  | 0.05733 | 35.71 | 1.12 | 40 |  | 2.29 | [24 empty] | Вода
| 01.7.11.07-0054 | Электроды сварочные для сварки низколегированных и углеродистых сталей АНО-6, Э42, диаметр 6 мм |  |  |  | т | 0.28 |  | 0.0364 | 148198.02 | 0.92 | 136342.18 |  | 4962.86 | [24 empty] | Электроды сварочные для сварки низколегированных и углеродистых сталей АНО-6, Э42, диаметр 6 мм
| 01.7.15.06-0111 | Гвозди строительные |  |  |  | т | 0.21 |  | 0.0273 | 70296.2 | 1.24 | 87167.29 |  | 2379.67 | [24 empty] | Гвозди строительные
| 03.1.02.03-0011 | Известь строительная негашеная комовая, сорт I |  |  |  | т | 0.147 |  | 0.01911 | 5275.05 | 1.46 | 7701.57 |  | 147.18 | [24 empty] | Известь строительная негашеная комовая, сорт I
| 08.3.03.06-0002 | Проволока горячекатаная в мотках, диаметр 6,3-6,5 мм |  |  |  | т | 0.1 |  | 0.013 | 60258.2 | 0.86 | 51822.05 |  | 673.69 | [24 empty] | Проволока горячекатаная в мотках, диаметр 6,3-6,5 мм
| 11.1.02.04-0031 | Лесоматериалы круглые хвойных пород неокоренные, длина 3-6,5 м, диаметр 14-24 см, сорт II-III |  |  |  | м3 | 2.17 |  | 0.2821 | 6442.06 | 0.91 | 5862.27 |  | 1653.75 | [24 empty] | Лесоматериалы круглые хвойных пород неокоренные, длина 3-6,5 м, диаметр 14-24 см, сорт II-III
| 11.1.03.06-0071 | Доска обрезная хвойных пород, естественной влажности, длина 2-6,5 м, ширина 100-250 мм, толщина 25 мм, сорт III |  |  |  | м3 | 4.6 |  | 0.598 | 5764.42 | 1.46 | 8416.05 |  | 5032.8 | [24 empty] | Доска обрезная хвойных пород, естественной влажности, длина 2-6,5 м, ширина 100-250 мм, толщина 25 мм, сорт III
| 11.1.03.06-0079 | Доска обрезная хвойных пород, естественной влажности, длина 2-6,5 м, ширина 100-250 мм, толщина 44-50 мм, сорт III |  |  |  | м3 | 1.2 |  | 0.156 | 5764.42 | 1.46 | 8416.05 |  | 1312.9 | [24 empty] | Доска обрезная хвойных пород, естественной влажности, длина 2-6,5 м, ширина 100-250 мм, толщина 44-50 мм, сорт III
|  | Итого прямые затраты |  |  |  | 12: 212686.26 | [26 empty] | Итого прямые затраты
|  | ФОТ |  |  |  | 12: 131524.77 | [27 empty] | ФОТ
| Пр/812-006.0-1 | НР Бетонные и железобетонные монолитные конструкции и работы в строительстве |  |  |  | 4: %; 5: 102; 7: 102; 12: 134155.27 | [27 empty] | НР Бетонные и железобетонные монолитные конструкции и работы в строительстве
| Пр/774-006.0, Приказ № 774/пр от 11.12.2020 п.16 | СП Бетонные и железобетонные монолитные конструкции и работы в строительстве |  |  |  | 4: %; 5: 58; 6: 0.85; 7: 49.3; 12: 64841.71 | [27 empty] | СП Бетонные и железобетонные монолитные конструкции и работы в строительстве
|  | Всего по позиции |  |  |  | 10: 3166794.15; 12: 411683.24 | [28 empty] | Всего по позиции
8 | ФСЭМ-91.05.06-007 Сплит-форма Владимирская область на 2 квартал 2026 года.xlsx | Краны на гусеничном ходу, грузоподъемность 25 т |  |  |  | маш.-ч | -26.2522 | 1 | -26.2522 |  |  | 2384.62 |  | -95985.22 | [22 empty] | Краны на гусеничном ходу, грузоподъемность 25 т
8 | ФСЭМ-91.05.06-007 | Краны на гусеничном ходу, грузоподъемность 25 т |  |  |  | маш.-ч | -26.2522 |  | -26.2522 | 1703.3 | 1.4 | 2384.62 |  | -62601.52 | [29 empty] | Краны на гусеничном ходу, грузоподъемность 25 т
8.1 | 4-100-060 | ОТм(Зтм) Средний разряд машинистов 6 |  |  |  | 4: чел.-ч; 5: 1; 7: -26.2522; 10: 506.03; 12: -13284.4 | [25 empty] | ОТм(Зтм) Средний разряд машинистов 6
|  | Итого прямые затраты |  |  |  | 12: -75885.92 | [26 empty] | Итого прямые затраты
|  | ФОТ |  |  |  | 12: -13284.4 | [27 empty] | ФОТ
| Пр/812-006.0-1 | НР Бетонные и железобетонные монолитные конструкции и работы в строительстве |  |  |  | 4: %; 5: 102; 7: 102; 12: -13550.09 | [27 empty] | НР Бетонные и железобетонные монолитные конструкции и работы в строительстве
| Пр/774-006.0, Приказ № 774/пр от 11.12.2020 п.16 | СП Бетонные и железобетонные монолитные конструкции и работы в строительстве |  |  |  | 4: %; 5: 58; 6: 0.85; 7: 49.3; 12: -6549.21 | [27 empty] | СП Бетонные и железобетонные монолитные конструкции и работы в строительстве
|  | Всего по позиции |  |  |  | 12: -95985.22 | [28 empty] | Всего по позиции
9 | ФСЭМ-91.05.05-015 Сплит-форма Владимирская область на 2 квартал 2026 года.xlsx | Краны на автомобильном ходу, грузоподъемность 16 т |  |  |  | маш.-ч | 25.38 | 1 | 25.38 |  |  | 1625.82 |  | 73537.87 | [22 empty] | Краны на автомобильном ходу, грузоподъемность 16 т
9 | ФСЭМ-91.05.05-015 | Краны на автомобильном ходу, грузоподъемность 16 т |  |  |  | 4: маш.-ч; 5: 25.38; 7: 25.38; 10: 1625.82; 12: 41263.31 | [29 empty] | Краны на автомобильном ходу, грузоподъемность 16 т
9.1 | 4-100-060 | ОТм(Зтм) Средний разряд машинистов 6 |  |  |  | 4: чел.-ч; 5: 1; 7: 25.38; 10: 506.03; 12: 12843.04 | [25 empty] | ОТм(Зтм) Средний разряд машинистов 6
|  | Итого прямые затраты |  |  |  | 12: 54106.35 | [26 empty] | Итого прямые затраты
|  | ФОТ |  |  |  | 12: 12843.04 | [27 empty] | ФОТ
| Пр/812-006.0-1 | НР Бетонные и железобетонные монолитные конструкции и работы в строительстве |  |  |  | 4: %; 5: 102; 7: 102; 12: 13099.9 | [27 empty] | НР Бетонные и железобетонные монолитные конструкции и работы в строительстве
| Пр/774-006.0, Приказ № 774/пр от 11.12.2020 п.16 | СП Бетонные и железобетонные монолитные конструкции и работы в строительстве |  |  |  | 4: %; 5: 58; 6: 0.85; 7: 49.3; 12: 6331.62 | [27 empty] | СП Бетонные и железобетонные монолитные конструкции и работы в строительстве
|  | Всего по позиции |  |  |  | 12: 73537.87 | [28 empty] | Всего по позиции
10 | ГЭСН06-03-010-02 | Изготовление арматурных пространственных каркасов в построечных условиях, диаметром: 8 мм |  |  |  | 4: т; 5: 0.070409; 6: 1; 7: 0.070409 | [22 empty] | Изготовление арматурных пространственных каркасов в построечных условиях, диаметром: 8 мм
| 1-100-43 | Средний разряд работы 4,3 |  |  |  | 4: чел.-ч; 5: 53.34; 7: 3.7556; 10: 393.58; 12: 1478.13 | [24 empty] | Средний разряд работы 4,3
| 91.05.05-015 | Краны на автомобильном ходу, грузоподъемность 16 т |  |  |  | 4: маш.-ч; 5: 0.05; 7: 0.0035204; 10: 1625.82; 12: 5.72 | [24 empty] | Краны на автомобильном ходу, грузоподъемность 16 т
| 4-100-060 | ОТм(Зтм) Средний разряд машинистов 6 |  |  |  | 4: чел.-ч; 5: 0.05; 7: 0.0035204; 10: 506.03; 12: 1.78 | [25 empty] | ОТм(Зтм) Средний разряд машинистов 6
| 91.06.08-003 | Тельферы электрические, грузоподъемность 2 т |  |  |  | маш.-ч | 0.22 |  | 0.01549 | 7.83 | 1.52 | 11.9 |  | 0.18 | [24 empty] | Тельферы электрические, грузоподъемность 2 т
| 91.14.04-001 | Тягачи седельные, нагрузка на седельно-сцепное устройство до 12 т |  |  |  | 4: маш.-ч; 5: 0.04; 7: 0.0028164; 10: 1218.41; 12: 3.43 | [24 empty] | Тягачи седельные, нагрузка на седельно-сцепное устройство до 12 т
| 4-100-050 | ОТм(Зтм) Средний разряд машинистов 5 |  |  |  | 4: чел.-ч; 5: 0.04; 7: 0.0028164; 10: 432.94; 12: 1.22 | [25 empty] | ОТм(Зтм) Средний разряд машинистов 5
| 91.14.05-012 | Полуприцепы общего назначения, грузоподъемность до 15 т |  |  |  | 4: маш.-ч; 5: 0.04; 7: 0.0028164; 10: 186.24; 12: 0.52 | [24 empty] | Полуприцепы общего назначения, грузоподъемность до 15 т
| 91.17.04-034 | Агрегаты сварочные с двигателем внутреннего сгорания для ручной дуговой сварки, сварочный ток до 400 А, количество постов 1 |  |  |  | 4: маш.-ч; 5: 31.54; 7: 2.2207; 10: 108.79; 12: 241.59 | [24 empty] | Агрегаты сварочные с двигателем внутреннего сгорания для ручной дуговой сварки, сварочный ток до 400 А, количество постов 1
| 91.21.19-021 | Станки для гибки арматуры |  |  |  | 4: маш.-ч; 5: 3.6; 7: 0.25347; 10: 31.82; 12: 8.07 | [24 empty] | Станки для гибки арматуры
| 91.21.19-026 | Станки для рубки арматуры гидравлические с электродвигателем, мощность 4 кВт |  |  |  | маш.-ч | 2 |  | 0.14082 | 86.39 | 1.32 | 114.03 |  | 16.06 | [24 empty] | Станки для рубки арматуры гидравлические с электродвигателем, мощность 4 кВт
| 01.7.11.07-0227 | Электроды сварочные для сварки низколегированных и углеродистых сталей УОНИ 13/45, Э42А, диаметр 4-5 мм |  |  |  | кг | 18.3 |  | 1.2885 | 155.63 | 0.92 | 143.18 |  | 184.48 | [24 empty] | Электроды сварочные для сварки низколегированных и углеродистых сталей УОНИ 13/45, Э42А, диаметр 4-5 мм
|  | Итого прямые затраты |  |  |  | 12: 1941.18 | [26 empty] | Итого прямые затраты
|  | ФОТ |  |  |  | 12: 1481.13 | [27 empty] | ФОТ
| Пр/812-108.0-1 | НР Изготовление в построечных условиях материалов, полуфабрикатов, металлических заготовок |  |  |  | 4: %; 5: 73; 7: 73; 12: 1081.22 | [27 empty] | НР Изготовление в построечных условиях материалов, полуфабрикатов, металлических заготовок
| Пр/774-108.0, Приказ № 774/пр от 11.12.2020 п.16 | СП Изготовление в построечных условиях материалов, полуфабрикатов, металлических заготовок |  |  |  | 4: %; 5: 34; 6: 0.85; 7: 28.9; 12: 428.05 | [27 empty] | СП Изготовление в построечных условиях материалов, полуфабрикатов, металлических заготовок
|  | Всего по позиции |  |  |  | 10: 49005.95; 12: 3450.45 | [28 empty] | Всего по позиции
11 | ГЭСН06-03-010-04 | Изготовление арматурных пространственных каркасов в построечных условиях, диаметром: 12 мм |  |  |  | 4: т; 5: 0.14807; 6: 1; 7: 0.14807 | [22 empty] | Изготовление арматурных пространственных каркасов в построечных условиях, диаметром: 12 мм
| 1-100-41 | Средний разряд работы 4,1 |  |  |  | 4: чел.-ч; 5: 36.54; 7: 5.4106; 10: 382.34; 12: 2068.7 | [24 empty] | Средний разряд работы 4,1
| 91.05.05-015 | Краны на автомобильном ходу, грузоподъемность 16 т |  |  |  | 4: маш.-ч; 5: 0.05; 7: 0.0074037; 10: 1625.82; 12: 12.04 | [24 empty] | Краны на автомобильном ходу, грузоподъемность 16 т
| 4-100-060 | ОТм(Зтм) Средний разряд машинистов 6 |  |  |  | 4: чел.-ч; 5: 0.05; 7: 0.0074037; 10: 506.03; 12: 3.75 | [25 empty] | ОТм(Зтм) Средний разряд машинистов 6
| 91.06.08-003 | Тельферы электрические, грузоподъемность 2 т |  |  |  | маш.-ч | 0.22 |  | 0.032576 | 7.83 | 1.52 | 11.9 |  | 0.39 | [24 empty] | Тельферы электрические, грузоподъемность 2 т
| 91.14.04-001 | Тягачи седельные, нагрузка на седельно-сцепное устройство до 12 т |  |  |  | 4: маш.-ч; 5: 0.04; 7: 0.005923; 10: 1218.41; 12: 7.22 | [24 empty] | Тягачи седельные, нагрузка на седельно-сцепное устройство до 12 т
| 4-100-050 | ОТм(Зтм) Средний разряд машинистов 5 |  |  |  | 4: чел.-ч; 5: 0.04; 7: 0.005923; 10: 432.94; 12: 2.56 | [25 empty] | ОТм(Зтм) Средний разряд машинистов 5
| 91.14.05-012 | Полуприцепы общего назначения, грузоподъемность до 15 т |  |  |  | 4: маш.-ч; 5: 0.04; 7: 0.005923; 10: 186.24; 12: 1.1 | [24 empty] | Полуприцепы общего назначения, грузоподъемность до 15 т
| 91.17.04-034 | Агрегаты сварочные с двигателем внутреннего сгорания для ручной дуговой сварки, сварочный ток до 400 А, количество постов 1 |  |  |  | 4: маш.-ч; 5: 17.94; 7: 2.6564; 10: 108.79; 12: 288.99 | [24 empty] | Агрегаты сварочные с двигателем внутреннего сгорания для ручной дуговой сварки, сварочный ток до 400 А, количество постов 1
| 91.21.19-021 | Станки для гибки арматуры |  |  |  | 4: маш.-ч; 5: 2.1; 7: 0.31096; 10: 31.82; 12: 9.89 | [24 empty] | Станки для гибки арматуры
| 91.21.19-026 | Станки для рубки арматуры гидравлические с электродвигателем, мощность 4 кВт |  |  |  | маш.-ч | 1.4 |  | 0.2073 | 86.39 | 1.32 | 114.03 |  | 23.64 | [24 empty] | Станки для рубки арматуры гидравлические с электродвигателем, мощность 4 кВт
| 01.7.11.07-0054 | Электроды сварочные для сварки низколегированных и углеродистых сталей АНО-6, Э42, диаметр 6 мм |  |  |  | т | 0.0082 |  | 0.0012142 | 148198.02 | 0.92 | 136342.18 |  | 165.55 | [24 empty] | Электроды сварочные для сварки низколегированных и углеродистых сталей АНО-6, Э42, диаметр 6 мм
|  | Итого прямые затраты |  |  |  | 12: 2583.83 | [26 empty] | Итого прямые затраты
|  | ФОТ |  |  |  | 12: 2075.01 | [27 empty] | ФОТ
| Пр/812-108.0-1 | НР Изготовление в построечных условиях материалов, полуфабрикатов, металлических заготовок |  |  |  | 4: %; 5: 73; 7: 73; 12: 1514.76 | [27 empty] | НР Изготовление в построечных условиях материалов, полуфабрикатов, металлических заготовок
| Пр/774-108.0, Приказ № 774/пр от 11.12.2020 п.16 | СП Изготовление в построечных условиях материалов, полуфабрикатов, металлических заготовок |  |  |  | 4: %; 5: 34; 6: 0.85; 7: 28.9; 12: 599.68 | [27 empty] | СП Изготовление в построечных условиях материалов, полуфабрикатов, металлических заготовок
|  | Всего по позиции |  |  |  | 10: 31729.2; 12: 4698.27 | [28 empty] | Всего по позиции
|  | Всего по разделу 1 Возведение монолитных стен камеры из железобетона |  |  |  | 12: 411816.86 | [30 empty] | Всего по разделу 1 Возведение монолитных стен камеры из железобетона
Раздел 2. Перекрытие камеры с устройством технологических ниш и гидроизоляции | [35 empty] | Раздел 2. Перекрытие камеры с устройством технологических ниш и гидроизоляции
12 | ГЭСН07-01-006-06 | Укладка плит перекрытий площадью: более 5 м2 при наибольшей массе монтажных элементов до 5 т |  |  |  | 4: 100 шт; 5: 0.04; 6: 1; 7: 0.04 | [22 empty] | Укладка плит перекрытий площадью: более 5 м2 при наибольшей массе монтажных элементов до 5 т
|  | Объем=4 / 100 | [35 empty] | Объем=4 / 100
| 1-100-36 | Средний разряд работы 3,6 |  |  |  | 4: чел.-ч; 5: 201; 7: 8.04; 10: 359.85; 12: 2893.19 | [24 empty] | Средний разряд работы 3,6
| 91.05.06-007 | Краны на гусеничном ходу, грузоподъемность 25 т |  |  |  | маш.-ч | 31.98 |  | 1.2792 | 1703.3 | 1.4 | 2384.62 |  | 3050.41 | [24 empty] | Краны на гусеничном ходу, грузоподъемность 25 т
| 4-100-060 | ОТм(Зтм) Средний разряд машинистов 6 |  |  |  | 4: чел.-ч; 5: 31.98; 7: 1.2792; 10: 506.03; 12: 647.31 | [25 empty] | ОТм(Зтм) Средний разряд машинистов 6
| 91.14.02-001 | Автомобили бортовые, грузоподъемность до 5 т |  |  |  | 4: маш.-ч; 5: 11.35; 7: 0.454; 10: 564.86; 12: 256.45 | [24 empty] | Автомобили бортовые, грузоподъемность до 5 т
| 4-100-040 | ОТм(Зтм) Средний разряд машинистов 4 |  |  |  | 4: чел.-ч; 5: 11.35; 7: 0.454; 10: 376.71; 12: 171.03 | [25 empty] | ОТм(Зтм) Средний разряд машинистов 4
| 91.17.04-233 | Аппараты сварочные для ручной дуговой сварки, сварочный ток до 350 А |  |  |  | 4: маш.-ч; 5: 8.46; 7: 0.3384; 10: 38.88; 12: 13.16 | [24 empty] | Аппараты сварочные для ручной дуговой сварки, сварочный ток до 350 А
| 01.7.11.07-0054 | Электроды сварочные для сварки низколегированных и углеродистых сталей АНО-6, Э42, диаметр 6 мм |  |  |  | т | 0.03 |  | 0.0012 | 148198.02 | 0.92 | 136342.18 |  | 163.61 | [24 empty] | Электроды сварочные для сварки низколегированных и углеродистых сталей АНО-6, Э42, диаметр 6 мм
| 07.2.07.12-0001 | Металлоконструкции вспомогательного назначения с преобладанием толстолистовой стали или профильного проката, с отверстиями и без |  |  |  | т | 0.26 |  | 0.0104 | 105278.81 | 1.31 | 137915.24 |  | 1434.32 | [24 empty] | Металлоконструкции вспомогательного назначения с преобладанием толстолистовой стали или профильного проката, с отверстиями и без
| 08.3.03.06-0002 | Проволока горячекатаная в мотках, диаметр 6,3-6,5 мм |  |  |  | т | 0.041 |  | 0.00164 | 60258.2 | 0.86 | 51822.05 |  | 84.99 | [24 empty] | Проволока горячекатаная в мотках, диаметр 6,3-6,5 мм
| 08.4.03.02-0002 | Сталь арматурная горячекатаная гладкая, класс A-I, диаметр 6-22 мм |  |  |  | т | 0.02 |  | 0.0008 | 63745 | 0.69 | 43984.05 |  | 35.19 | [24 empty] | Сталь арматурная горячекатаная гладкая, класс A-I, диаметр 6-22 мм
| 11.1.03.06-0076 | Доска обрезная хвойных пород, естественной влажности, длина 2-6,5 м, ширина 100-250 мм, толщина 30-40 мм, сорт IV |  |  |  | м3 | 0.848 |  | 0.03392 | 5764.42 | 1.46 | 8416.05 |  | 285.47 | [24 empty] | Доска обрезная хвойных пород, естественной влажности, длина 2-6,5 м, ширина 100-250 мм, толщина 30-40 мм, сорт IV
| 12.1.02.06-0042 | Рубероид кровельный РПП-300 |  |  |  | м2 | 98 |  | 3.92 | 34.95 | 1.29 | 45.09 |  | 176.75 | [24 empty] | Рубероид кровельный РПП-300
|  | Итого прямые затраты |  |  |  | 12: 9211.88 | [26 empty] | Итого прямые затраты
|  | ФОТ |  |  |  | 12: 3711.53 | [27 empty] | ФОТ
| Пр/812-007.0-1 | НР Бетонные и железобетонные сборные конструкции и работы в строительстве |  |  |  | 4: %; 5: 110; 7: 110; 12: 4082.68 | [27 empty] | НР Бетонные и железобетонные сборные конструкции и работы в строительстве
| Пр/774-007.0, Приказ № 774/пр от 11.12.2020 п.16 | СП Бетонные и железобетонные сборные конструкции и работы в строительстве |  |  |  | 4: %; 5: 73; 6: 0.85; 7: 62.05; 12: 2303 | [27 empty] | СП Бетонные и железобетонные сборные конструкции и работы в строительстве
|  | Всего по позиции |  |  |  | 10: 389939; 12: 15597.56 | [28 empty] | Всего по позиции
13 | ФСЭМ-91.05.06-007 Сплит-форма Владимирская область на 2 квартал 2026 года.xlsx | Краны на гусеничном ходу, грузоподъемность 25 т |  |  |  | маш.-ч | -1.2792 | 1 | -1.2792 |  |  | 2384.62 |  | -4811.42 | [22 empty] | Краны на гусеничном ходу, грузоподъемность 25 т
13 | ФСЭМ-91.05.06-007 | Краны на гусеничном ходу, грузоподъемность 25 т |  |  |  | маш.-ч | -1.2792 |  | -1.2792 | 1703.3 | 1.4 | 2384.62 |  | -3050.41 | [29 empty] | Краны на гусеничном ходу, грузоподъемность 25 т
13.1 | 4-100-060 | ОТм(Зтм) Средний разряд машинистов 6 |  |  |  | 4: чел.-ч; 5: 1; 7: -1.2792; 10: 506.03; 12: -647.31 | [25 empty] | ОТм(Зтм) Средний разряд машинистов 6
|  | Итого прямые затраты |  |  |  | 12: -3697.72 | [26 empty] | Итого прямые затраты
|  | ФОТ |  |  |  | 12: -647.31 | [27 empty] | ФОТ
| Пр/812-007.0-1 | НР Бетонные и железобетонные сборные конструкции и работы в строительстве |  |  |  | 4: %; 5: 110; 7: 110; 12: -712.04 | [27 empty] | НР Бетонные и железобетонные сборные конструкции и работы в строительстве
| Пр/774-007.0, Приказ № 774/пр от 11.12.2020 п.16 | СП Бетонные и железобетонные сборные конструкции и работы в строительстве |  |  |  | 4: %; 5: 73; 6: 0.85; 7: 62.05; 12: -401.66 | [27 empty] | СП Бетонные и железобетонные сборные конструкции и работы в строительстве
|  | Всего по позиции |  |  |  | 12: -4811.42 | [28 empty] | Всего по позиции
14 | ГЭСН07-01-007-01 | Укладка бетона по перекрытиям при толщине слоя 60 мм |  |  |  | 4: 100 м2; 5: 0.2; 6: 1; 7: 0.2 | [22 empty] | Укладка бетона по перекрытиям при толщине слоя 60 мм
|  | Объем=20 / 100 | [35 empty] | Объем=20 / 100
| 1-100-31 | Средний разряд работы 3,1 |  |  |  | 4: чел.-ч; 5: 14; 7: 2.8; 10: 338.76; 12: 948.53 | [24 empty] | Средний разряд работы 3,1
| 91.05.06-007 | Краны на гусеничном ходу, грузоподъемность 25 т |  |  |  | маш.-ч | 1.27 |  | 0.254 | 1703.3 | 1.4 | 2384.62 |  | 605.69 | [24 empty] | Краны на гусеничном ходу, грузоподъемность 25 т
| 4-100-060 | ОТм(Зтм) Средний разряд машинистов 6 |  |  |  | 4: чел.-ч; 5: 1.27; 7: 0.254; 10: 506.03; 12: 128.53 | [25 empty] | ОТм(Зтм) Средний разряд машинистов 6
| 91.07.04-002 | Вибраторы поверхностные |  |  |  | маш.-ч | 3 |  | 0.6 | 8.54 | 1.66 | 14.18 |  | 8.51 | [24 empty] | Вибраторы поверхностные
| 91.14.02-001 | Автомобили бортовые, грузоподъемность до 5 т |  |  |  | 4: маш.-ч; 5: 0.5; 7: 0.1; 10: 564.86; 12: 56.49 | [24 empty] | Автомобили бортовые, грузоподъемность до 5 т
| 4-100-040 | ОТм(Зтм) Средний разряд машинистов 4 |  |  |  | 4: чел.-ч; 5: 0.5; 7: 0.1; 10: 376.71; 12: 37.67 | [25 empty] | ОТм(Зтм) Средний разряд машинистов 4
| 01.7.07.12-0024 | Пленка полиэтиленовая, толщина 0,15 мм |  |  |  | м2 | 20 |  | 4 | 12.83 | 1.1 | 14.11 |  | 56.44 | [24 empty] | Пленка полиэтиленовая, толщина 0,15 мм
| 07.2.07.12-0001 | Металлоконструкции вспомогательного назначения с преобладанием толстолистовой стали или профильного проката, с отверстиями и без |  |  |  | т | 0.02 |  | 0.004 | 105278.81 | 1.31 | 137915.24 |  | 551.66 | [24 empty] | Металлоконструкции вспомогательного назначения с преобладанием толстолистовой стали или профильного проката, с отверстиями и без
|  | Итого прямые затраты |  |  |  | 12: 2393.52 | [26 empty] | Итого прямые затраты
|  | ФОТ |  |  |  | 12: 1114.73 | [27 empty] | ФОТ
| Пр/812-007.0-1 | НР Бетонные и железобетонные сборные конструкции и работы в строительстве |  |  |  | 4: %; 5: 110; 7: 110; 12: 1226.2 | [27 empty] | НР Бетонные и железобетонные сборные конструкции и работы в строительстве
| Пр/774-007.0, Приказ № 774/пр от 11.12.2020 п.16 | СП Бетонные и железобетонные сборные конструкции и работы в строительстве |  |  |  | 4: %; 5: 73; 6: 0.85; 7: 62.05; 12: 691.69 | [27 empty] | СП Бетонные и железобетонные сборные конструкции и работы в строительстве
|  | Всего по позиции |  |  |  | 10: 21557.05; 12: 4311.41 | [28 empty] | Всего по позиции
15 | ГЭСН07-01-007-02 | На каждые 10 мм изменения толщины добавлять или исключать к норме 07-01-007-01 |  |  |  | 4: 100 м2; 5: 0.2; 6: 1; 7: 0.2 | [22 empty] | На каждые 10 мм изменения толщины добавлять или исключать к норме 07-01-007-01
|  | Объем=20 / 100 | [35 empty] | Объем=20 / 100
|  | До толщины слоя 100 мм ПЗ=4 (ОЗП=4; ЭМ=4 к расх.; ЗПМ=4; МАТ=4 к расх.; ТЗ=4; ТЗМ=4) | [43 empty] | До толщины слоя 100 мм ПЗ=4 (ОЗП=4; ЭМ=4 к расх.; ЗПМ=4; МАТ=4 к расх.; ТЗ=4; ТЗМ=4)
| 1-100-31 | Средний разряд работы 3,1 |  |  |  | чел.-ч | 2.33 | 4 | 1.864 |  |  | 338.76 |  | 631.45 | [24 empty] | Средний разряд работы 3,1
| 91.05.06-007 | Краны на гусеничном ходу, грузоподъемность 25 т |  |  |  | маш.-ч | 0.25 | 4 | 0.2 | 1703.3 | 1.4 | 2384.62 |  | 476.92 | [24 empty] | Краны на гусеничном ходу, грузоподъемность 25 т
| 4-100-060 | ОТм(Зтм) Средний разряд машинистов 6 |  |  |  | чел.-ч | 0.25 | 4 | 0.2 |  |  | 506.03 |  | 101.21 | [25 empty] | ОТм(Зтм) Средний разряд машинистов 6
|  | Итого прямые затраты |  |  |  | 12: 1209.58 | [26 empty] | Итого прямые затраты
|  | ФОТ |  |  |  | 12: 732.66 | [27 empty] | ФОТ
| Пр/812-007.0-1 | НР Бетонные и железобетонные сборные конструкции и работы в строительстве |  |  |  | 4: %; 5: 110; 7: 110; 12: 805.93 | [27 empty] | НР Бетонные и железобетонные сборные конструкции и работы в строительстве
| Пр/774-007.0, Приказ № 774/пр от 11.12.2020 п.16 | СП Бетонные и железобетонные сборные конструкции и работы в строительстве |  |  |  | 4: %; 5: 73; 6: 0.85; 7: 62.05; 12: 454.62 | [27 empty] | СП Бетонные и железобетонные сборные конструкции и работы в строительстве
|  | Всего по позиции |  |  |  | 10: 12350.65; 12: 2470.13 | [28 empty] | Всего по позиции
16 | ГЭСН23-04-011-01 | Установка люка |  |  |  | 4: шт; 5: 2; 6: 1; 7: 2 | [22 empty] | Установка люка
| 1-100-31 | Средний разряд работы 3,1 |  |  |  | 4: чел.-ч; 5: 1.31; 7: 2.62; 10: 338.76; 12: 887.55 | [24 empty] | Средний разряд работы 3,1
| 91.14.02-001 | Автомобили бортовые, грузоподъемность до 5 т |  |  |  | 4: маш.-ч; 5: 0.06; 7: 0.12; 10: 564.86; 12: 67.78 | [24 empty] | Автомобили бортовые, грузоподъемность до 5 т
| 4-100-040 | ОТм(Зтм) Средний разряд машинистов 4 |  |  |  | 4: чел.-ч; 5: 0.06; 7: 0.12; 10: 376.71; 12: 45.21 | [25 empty] | ОТм(Зтм) Средний разряд машинистов 4
| 04.1.02.05-0136 | Смеси бетонные тяжелого бетона (БСТ) на щебне из гравия, класс В20, F(1)100, W4 |  |  |  | м3 | 0.0008 |  | 0.0016 | 4806.25 | 1.33 | 6392.31 |  | 10.23 | [24 empty] | Смеси бетонные тяжелого бетона (БСТ) на щебне из гравия, класс В20, F(1)100, W4
|  | Итого прямые затраты |  |  |  | 12: 1010.77 | [26 empty] | Итого прямые затраты
|  | ФОТ |  |  |  | 12: 932.76 | [27 empty] | ФОТ
| Пр/812-018.0-1 | НР Наружные сети водопровода, канализации, теплоснабжения, газопровода |  |  |  | 4: %; 5: 117; 7: 117; 12: 1091.33 | [27 empty] | НР Наружные сети водопровода, канализации, теплоснабжения, газопровода
| Пр/774-018.0, Приказ № 774/пр от 11.12.2020 п.16 | СП Наружные сети водопровода, канализации, теплоснабжения, газопровода |  |  |  | 4: %; 5: 74; 6: 0.85; 7: 62.9; 12: 586.71 | [27 empty] | СП Наружные сети водопровода, канализации, теплоснабжения, газопровода
|  | Всего по позиции |  |  |  | 10: 1344.41; 12: 2688.81 | [28 empty] | Всего по позиции
17 | ГЭСН08-01-003-07 | Гидроизоляция боковая обмазочная битумная в 2 слоя по выровненной поверхности бутовой кладки, кирпичу, бетону |  |  |  | 4: 100 м2; 5: 0.15; 6: 1; 7: 0.15 | [22 empty] | Гидроизоляция боковая обмазочная битумная в 2 слоя по выровненной поверхности бутовой кладки, кирпичу, бетону
|  | Объем=15 / 100 | [35 empty] | Объем=15 / 100
| 1-100-39 | Средний разряд работы 3,9 |  |  |  | 4: чел.-ч; 5: 21.2; 7: 3.18; 10: 372.5; 12: 1184.55 | [24 empty] | Средний разряд работы 3,9
| 91.08.04-021 | Котлы битумные передвижные электрические с центробежной мешалкой, объем загрузочной емкости 400 л |  |  |  | маш.-ч | 1.95 |  | 0.2925 | 95.25 | 1.55 | 147.64 |  | 43.18 | [24 empty] | Котлы битумные передвижные электрические с центробежной мешалкой, объем загрузочной емкости 400 л
| 91.14.02-001 | Автомобили бортовые, грузоподъемность до 5 т |  |  |  | 4: маш.-ч; 5: 0.2; 7: 0.03; 10: 564.86; 12: 16.95 | [24 empty] | Автомобили бортовые, грузоподъемность до 5 т
| 4-100-040 | ОТм(Зтм) Средний разряд машинистов 4 |  |  |  | 4: чел.-ч; 5: 0.2; 7: 0.03; 10: 376.71; 12: 11.3 | [25 empty] | ОТм(Зтм) Средний разряд машинистов 4
| 01.3.01.03-0002 | Керосин для технических целей |  |  |  | т | 0.024 |  | 0.0036 | 62186.75 | 1.18 | 73380.37 |  | 264.17 | [24 empty] | Керосин для технических целей
| 01.7.20.08-0051 | Ветошь хлопчатобумажная цветная |  |  |  | кг | 0.1 |  | 0.015 | 56.11 | 1.64 | 92.02 |  | 1.38 | [24 empty] | Ветошь хлопчатобумажная цветная
|  | Итого прямые затраты |  |  |  | 12: 1521.53 | [26 empty] | Итого прямые затраты
|  | ФОТ |  |  |  | 12: 1195.85 | [27 empty] | ФОТ
| Пр/812-008.0-1 | НР Конструкции из кирпича и блоков |  |  |  | 4: %; 5: 110; 7: 110; 12: 1315.44 | [27 empty] | НР Конструкции из кирпича и блоков
| Пр/774-008.0, Приказ № 774/пр от 11.12.2020 п.16 | СП Конструкции из кирпича и блоков |  |  |  | 4: %; 5: 69; 6: 0.85; 7: 58.65; 12: 701.37 | [27 empty] | СП Конструкции из кирпича и блоков
|  | Всего по позиции |  |  |  | 10: 23588.93; 12: 3538.34 | [28 empty] | Всего по позиции
18 | ГЭСН22-03-003-05 | Установка фасонных частей стальных сварным соединением с трубопроводом отводы, колена, патрубки и переходы диаметром: свыше 250 до 300 мм (отвод д300=2шт ) |  |  |  | 4: 10 шт; 5: 0.2; 6: 1; 7: 0.2 | [22 empty] | Установка фасонных частей стальных сварным соединением с трубопроводом отводы, колена, патрубки и переходы диаметром: свыше 250 до 300 мм (отвод д300=2шт )
|  | Объем=2 / 10 | [35 empty] | Объем=2 / 10
| 2-100-01 | Рабочий 1 разряда |  |  |  | 4: чел.-ч; 5: 0.03; 7: 0.006; 10: 281.13; 12: 1.69 | [24 empty] | Рабочий 1 разряда
| 2-100-02 | Рабочий 2 разряда |  |  |  | 4: чел.-ч; 5: 0.17; 7: 0.034; 10: 306.43; 12: 10.42 | [24 empty] | Рабочий 2 разряда
| 2-100-03 | Рабочий 3 разряда |  |  |  | 4: чел.-ч; 5: 25.13; 7: 5.026; 10: 334.54; 12: 1681.4 | [24 empty] | Рабочий 3 разряда
| 2-100-04 | Рабочий 4 разряда |  |  |  | 4: чел.-ч; 5: 5.15; 7: 1.03; 10: 376.71; 12: 388.01 | [24 empty] | Рабочий 4 разряда
| 2-100-05 | Рабочий 5 разряда |  |  |  | 4: чел.-ч; 5: 44.73; 7: 8.946; 10: 432.94; 12: 3873.08 | [24 empty] | Рабочий 5 разряда
| 91.05.05-015 | Краны на автомобильном ходу, грузоподъемность 16 т |  |  |  | 4: маш.-ч; 5: 5.08; 7: 1.016; 10: 1625.82; 12: 1651.83 | [24 empty] | Краны на автомобильном ходу, грузоподъемность 16 т
| 4-100-060 | ОТм(Зтм) Средний разряд машинистов 6 |  |  |  | 4: чел.-ч; 5: 5.08; 7: 1.016; 10: 506.03; 12: 514.13 | [25 empty] | ОТм(Зтм) Средний разряд машинистов 6
| 91.14.02-001 | Автомобили бортовые, грузоподъемность до 5 т |  |  |  | 4: маш.-ч; 5: 0.08; 7: 0.016; 10: 564.86; 12: 9.04 | [24 empty] | Автомобили бортовые, грузоподъемность до 5 т
| 4-100-040 | ОТм(Зтм) Средний разряд машинистов 4 |  |  |  | 4: чел.-ч; 5: 0.08; 7: 0.016; 10: 376.71; 12: 6.03 | [25 empty] | ОТм(Зтм) Средний разряд машинистов 4
| 91.17.04-033 | Агрегаты сварочные для ручной дуговой сварки на тракторе, сварочный ток до 250 А, количество постов 2, мощность трактора 79 кВт (108 л.с.) |  |  |  | маш.-ч | 43.43 |  | 8.686 | 1069.08 | 1.33 | 1421.88 |  | 12350.45 | [24 empty] | Агрегаты сварочные для ручной дуговой сварки на тракторе, сварочный ток до 250 А, количество постов 2, мощность трактора 79 кВт (108 л.с.)
| 4-100-050 | ОТм(Зтм) Средний разряд машинистов 5 |  |  |  | 4: чел.-ч; 5: 43.43; 7: 8.686; 10: 432.94; 12: 3760.52 | [25 empty] | ОТм(Зтм) Средний разряд машинистов 5
| 01.7.03.04-0001 | Электроэнергия |  |  |  | 4: кВт-ч; 5: 16.02; 7: 3.204; 10: 8.44; 12: 27.04 | [24 empty] | Электроэнергия
| 01.7.11.07-0039 | Электроды сварочные для сварки низколегированных и углеродистых сталей Э50, диаметр 4 мм |  |  |  | кг | 17.37 |  | 3.474 | 187.01 | 0.92 | 172.05 |  | 597.7 | [24 empty] | Электроды сварочные для сварки низколегированных и углеродистых сталей Э50, диаметр 4 мм
| 01.7.17.07-0053 | Круг шлифовальный прямого профиля, размеры 180х10х22 мм |  |  |  | шт | 1.48 |  | 0.296 | 101.12 | 1.22 | 123.37 |  | 36.52 | [24 empty] | Круг шлифовальный прямого профиля, размеры 180х10х22 мм
|  | Итого прямые затраты |  |  |  | 12: 24907.86 | [26 empty] | Итого прямые затраты
|  | ФОТ |  |  |  | 12: 10235.28 | [27 empty] | ФОТ
| Пр/812-018.0-1 | НР Наружные сети водопровода, канализации, теплоснабжения, газопровода |  |  |  | 4: %; 5: 117; 7: 117; 12: 11975.28 | [27 empty] | НР Наружные сети водопровода, канализации, теплоснабжения, газопровода
| Пр/774-018.0, Приказ № 774/пр от 11.12.2020 п.16 | СП Наружные сети водопровода, канализации, теплоснабжения, газопровода |  |  |  | 4: %; 5: 74; 6: 0.85; 7: 62.9; 12: 6437.99 | [27 empty] | СП Наружные сети водопровода, канализации, теплоснабжения, газопровода
|  | Всего по позиции |  |  |  | 10: 216605.65; 12: 43321.13 | [28 empty] | Всего по позиции
19 | ГЭСН22-03-003-04 | Установка фасонных частей стальных сварным соединением с трубопроводом отводы, колена, патрубки и переходы диаметром: свыше 200 до 250 мм (отводы д250=2шт; отводы д200=2шт) |  |  |  | 4: 10 шт; 5: 0.4; 6: 1; 7: 0.4 | [22 empty] | Установка фасонных частей стальных сварным соединением с трубопроводом отводы, колена, патрубки и переходы диаметром: свыше 200 до 250 мм (отводы д250=2шт; отводы д200=2шт)
|  | Объем=4 / 10 | [35 empty] | Объем=4 / 10
| 2-100-01 | Рабочий 1 разряда |  |  |  | 4: чел.-ч; 5: 0.26; 7: 0.104; 10: 281.13; 12: 29.24 | [24 empty] | Рабочий 1 разряда
| 2-100-03 | Рабочий 3 разряда |  |  |  | 4: чел.-ч; 5: 21.22; 7: 8.488; 10: 334.54; 12: 2839.58 | [24 empty] | Рабочий 3 разряда
| 2-100-04 | Рабочий 4 разряда |  |  |  | 4: чел.-ч; 5: 4.12; 7: 1.648; 10: 376.71; 12: 620.82 | [24 empty] | Рабочий 4 разряда
| 2-100-05 | Рабочий 5 разряда |  |  |  | 4: чел.-ч; 5: 40.06; 7: 16.024; 10: 432.94; 12: 6937.43 | [24 empty] | Рабочий 5 разряда
| 91.14.02-001 | Автомобили бортовые, грузоподъемность до 5 т |  |  |  | 4: маш.-ч; 5: 0.18; 7: 0.072; 10: 564.86; 12: 40.67 | [24 empty] | Автомобили бортовые, грузоподъемность до 5 т
| 4-100-040 | ОТм(Зтм) Средний разряд машинистов 4 |  |  |  | 4: чел.-ч; 5: 0.18; 7: 0.072; 10: 376.71; 12: 27.12 | [25 empty] | ОТм(Зтм) Средний разряд машинистов 4
| 91.17.04-033 | Агрегаты сварочные для ручной дуговой сварки на тракторе, сварочный ток до 250 А, количество постов 2, мощность трактора 79 кВт (108 л.с.) |  |  |  | маш.-ч | 38.89 |  | 15.556 | 1069.08 | 1.33 | 1421.88 |  | 22118.77 | [24 empty] | Агрегаты сварочные для ручной дуговой сварки на тракторе, сварочный ток до 250 А, количество постов 2, мощность трактора 79 кВт (108 л.с.)
| 4-100-050 | ОТм(Зтм) Средний разряд машинистов 5 |  |  |  | 4: чел.-ч; 5: 38.89; 7: 15.556; 10: 432.94; 12: 6734.81 | [25 empty] | ОТм(Зтм) Средний разряд машинистов 5
| 01.7.03.04-0001 | Электроэнергия |  |  |  | 4: кВт-ч; 5: 14.01; 7: 5.604; 10: 8.44; 12: 47.3 | [24 empty] | Электроэнергия
| 01.7.11.07-0039 | Электроды сварочные для сварки низколегированных и углеродистых сталей Э50, диаметр 4 мм |  |  |  | кг | 11.42 |  | 4.568 | 187.01 | 0.92 | 172.05 |  | 785.92 | [24 empty] | Электроды сварочные для сварки низколегированных и углеродистых сталей Э50, диаметр 4 мм
| 01.7.17.07-0053 | Круг шлифовальный прямого профиля, размеры 180х10х22 мм |  |  |  | шт | 1.01 |  | 0.404 | 101.12 | 1.22 | 123.37 |  | 49.84 | [24 empty] | Круг шлифовальный прямого профиля, размеры 180х10х22 мм
|  | Итого прямые затраты |  |  |  | 12: 40231.5 | [26 empty] | Итого прямые затраты
|  | ФОТ |  |  |  | 12: 17189 | [27 empty] | ФОТ
| Пр/812-018.0-1 | НР Наружные сети водопровода, канализации, теплоснабжения, газопровода |  |  |  | 4: %; 5: 117; 7: 117; 12: 20111.13 | [27 empty] | НР Наружные сети водопровода, канализации, теплоснабжения, газопровода
| Пр/774-018.0, Приказ № 774/пр от 11.12.2020 п.16 | СП Наружные сети водопровода, канализации, теплоснабжения, газопровода |  |  |  | 4: %; 5: 74; 6: 0.85; 7: 62.9; 12: 10811.88 | [27 empty] | СП Наружные сети водопровода, канализации, теплоснабжения, газопровода
|  | Всего по позиции |  |  |  | 10: 177886.28; 12: 71154.51 | [28 empty] | Всего по позиции
20 | ГЭСН23-01-001-02 | Устройство основания под фланцевые соединения трубопроводов: щебеночного |  |  |  | 4: 10 м3; 5: 0.051; 6: 1; 7: 0.051 | [22 empty] | Устройство основания под фланцевые соединения трубопроводов: щебеночного
|  | Объем=0,51 / 10 | [35 empty] | Объем=0,51 / 10
| 1-100-25 | Средний разряд работы 2,5 |  |  |  | 4: чел.-ч; 5: 10.2; 7: 0.5202; 10: 320.49; 12: 166.72 | [24 empty] | Средний разряд работы 2,5
| 91.06.05-011 | Погрузчики одноковшовые универсальные фронтальные пневмоколесные, номинальная вместимость основного ковша 2,6 м3, грузоподъемность 5 т |  |  |  | 4: маш.-ч; 5: 0.47; 7: 0.02397; 10: 1617.97; 12: 38.78 | [24 empty] | Погрузчики одноковшовые универсальные фронтальные пневмоколесные, номинальная вместимость основного ковша 2,6 м3, грузоподъемность 5 т
| 4-100-050 | ОТм(Зтм) Средний разряд машинистов 5 |  |  |  | 4: чел.-ч; 5: 0.47; 7: 0.02397; 10: 432.94; 12: 10.38 | [25 empty] | ОТм(Зтм) Средний разряд машинистов 5
|  | Итого прямые затраты |  |  |  | 12: 215.88 | [26 empty] | Итого прямые затраты
|  | ФОТ |  |  |  | 12: 177.1 | [27 empty] | ФОТ
| Пр/812-018.0-1 | НР Наружные сети водопровода, канализации, теплоснабжения, газопровода |  |  |  | 4: %; 5: 117; 7: 117; 12: 207.21 | [27 empty] | НР Наружные сети водопровода, канализации, теплоснабжения, газопровода
| Пр/774-018.0, Приказ № 774/пр от 11.12.2020 п.16 | СП Наружные сети водопровода, канализации, теплоснабжения, газопровода |  |  |  | 4: %; 5: 74; 6: 0.85; 7: 62.9; 12: 111.4 | [27 empty] | СП Наружные сети водопровода, канализации, теплоснабжения, газопровода
|  | Всего по позиции |  |  |  | 10: 10480.2; 12: 534.49 | [28 empty] | Всего по позиции
21 | ГЭСН08-01-003-01 | Гидроизоляция стен, фундаментов: горизонтальная цементная с жидким стеклом |  |  |  | 4: 100 м2; 5: 0.2; 6: 1; 7: 0.2 | [22 empty] | Гидроизоляция стен, фундаментов: горизонтальная цементная с жидким стеклом
|  | Объем=20 / 100 | [35 empty] | Объем=20 / 100
| 1-100-30 | Средний разряд работы 3,0 |  |  |  | 4: чел.-ч; 5: 38.2; 7: 7.64; 10: 334.54; 12: 2555.89 | [24 empty] | Средний разряд работы 3,0
| 91.14.02-001 | Автомобили бортовые, грузоподъемность до 5 т |  |  |  | 4: маш.-ч; 5: 0.4; 7: 0.08; 10: 564.86; 12: 45.19 | [24 empty] | Автомобили бортовые, грузоподъемность до 5 т
| 4-100-040 | ОТм(Зтм) Средний разряд машинистов 4 |  |  |  | 4: чел.-ч; 5: 0.4; 7: 0.08; 10: 376.71; 12: 30.14 | [25 empty] | ОТм(Зтм) Средний разряд машинистов 4
| 01.7.03.01-0001 | Вода |  |  |  | м3 | 0.225 |  | 0.045 | 35.71 | 1.12 | 40 |  | 1.8 | [24 empty] | Вода
| 01.8.01.07-0001 | Стекло жидкое калийное |  |  |  | 4: т; 5: 0.05; 7: 0.01; 10: 70518.75; 12: 705.19 | [24 empty] | Стекло жидкое калийное
|  | Итого прямые затраты |  |  |  | 12: 3338.21 | [26 empty] | Итого прямые затраты
|  | ФОТ |  |  |  | 12: 2586.03 | [27 empty] | ФОТ
| Пр/812-008.0-1 | НР Конструкции из кирпича и блоков |  |  |  | 4: %; 5: 110; 7: 110; 12: 2844.63 | [27 empty] | НР Конструкции из кирпича и блоков
| Пр/774-008.0, Приказ № 774/пр от 11.12.2020 п.16 | СП Конструкции из кирпича и блоков |  |  |  | 4: %; 5: 69; 6: 0.85; 7: 58.65; 12: 1516.71 | [27 empty] | СП Конструкции из кирпича и блоков
|  | Всего по позиции |  |  |  | 10: 38497.75; 12: 7699.55 | [28 empty] | Всего по позиции
22 | ГЭСН08-01-003-07 | Гидроизоляция боковая обмазочная битумная в 2 слоя по выровненной поверхности бутовой кладки, кирпичу, бетону |  |  |  | 4: 100 м2; 5: 0.36; 6: 1; 7: 0.36 | [22 empty] | Гидроизоляция боковая обмазочная битумная в 2 слоя по выровненной поверхности бутовой кладки, кирпичу, бетону
|  | Объем=(18*2) / 100 | [35 empty] | Объем=(18*2) / 100
| 1-100-39 | Средний разряд работы 3,9 |  |  |  | 4: чел.-ч; 5: 21.2; 7: 7.632; 10: 372.5; 12: 2842.92 | [24 empty] | Средний разряд работы 3,9
| 91.08.04-021 | Котлы битумные передвижные электрические с центробежной мешалкой, объем загрузочной емкости 400 л |  |  |  | маш.-ч | 1.95 |  | 0.702 | 95.25 | 1.55 | 147.64 |  | 103.64 | [24 empty] | Котлы битумные передвижные электрические с центробежной мешалкой, объем загрузочной емкости 400 л
| 91.14.02-001 | Автомобили бортовые, грузоподъемность до 5 т |  |  |  | 4: маш.-ч; 5: 0.2; 7: 0.072; 10: 564.86; 12: 40.67 | [24 empty] | Автомобили бортовые, грузоподъемность до 5 т
| 4-100-040 | ОТм(Зтм) Средний разряд машинистов 4 |  |  |  | 4: чел.-ч; 5: 0.2; 7: 0.072; 10: 376.71; 12: 27.12 | [25 empty] | ОТм(Зтм) Средний разряд машинистов 4
| 01.3.01.03-0002 | Керосин для технических целей |  |  |  | т | 0.024 |  | 0.00864 | 62186.75 | 1.18 | 73380.37 |  | 634.01 | [24 empty] | Керосин для технических целей
| 01.7.20.08-0051 | Ветошь хлопчатобумажная цветная |  |  |  | кг | 0.1 |  | 0.036 | 56.11 | 1.64 | 92.02 |  | 3.31 | [24 empty] | Ветошь хлопчатобумажная цветная
|  | Итого прямые затраты |  |  |  | 12: 3651.67 | [26 empty] | Итого прямые затраты
|  | ФОТ |  |  |  | 12: 2870.04 | [27 empty] | ФОТ
| Пр/812-008.0-1 | НР Конструкции из кирпича и блоков |  |  |  | 4: %; 5: 110; 7: 110; 12: 3157.04 | [27 empty] | НР Конструкции из кирпича и блоков
| Пр/774-008.0, Приказ № 774/пр от 11.12.2020 п.16 | СП Конструкции из кирпича и блоков |  |  |  | 4: %; 5: 69; 6: 0.85; 7: 58.65; 12: 1683.28 | [27 empty] | СП Конструкции из кирпича и блоков
|  | Всего по позиции |  |  |  | 10: 23588.86; 12: 8491.99 | [28 empty] | Всего по позиции
23 | ГЭСН23-01-033-01 | Укладка трубопроводов канализации из труб полиэтиленовых с двухслойной профилированной стенкой с раструбным соединением диаметром: 500 мм |  |  |  | 4: 100 м; 5: 0.06; 6: 1; 7: 0.06 | [22 empty] | Укладка трубопроводов канализации из труб полиэтиленовых с двухслойной профилированной стенкой с раструбным соединением диаметром: 500 мм
|  | Объем=6 / 100 | [35 empty] | Объем=6 / 100
| 1-100-36 | Средний разряд работы 3,6 |  |  |  | 4: чел.-ч; 5: 49.02; 7: 2.9412; 10: 359.85; 12: 1058.39 | [24 empty] | Средний разряд работы 3,6
| 91.05.05-015 | Краны на автомобильном ходу, грузоподъемность 16 т |  |  |  | 4: маш.-ч; 5: 0.01; 7: 0.0006; 10: 1625.82; 12: 0.98 | [24 empty] | Краны на автомобильном ходу, грузоподъемность 16 т
| 4-100-060 | ОТм(Зтм) Средний разряд машинистов 6 |  |  |  | 4: чел.-ч; 5: 0.01; 7: 0.0006; 10: 506.03; 12: 0.3 | [25 empty] | ОТм(Зтм) Средний разряд машинистов 6
| 91.06.03-045 | Лебедки ручные и рычажные тяговым усилием 14,72 кН (1,5 т) |  |  |  | маш.-ч | 1.8 |  | 0.108 | 1.4 | 1.52 | 2.13 |  | 0.23 | [24 empty] | Лебедки ручные и рычажные тяговым усилием 14,72 кН (1,5 т)
| 91.14.02-001 | Автомобили бортовые, грузоподъемность до 5 т |  |  |  | 4: маш.-ч; 5: 0.02; 7: 0.0012; 10: 564.86; 12: 0.68 | [24 empty] | Автомобили бортовые, грузоподъемность до 5 т
| 4-100-040 | ОТм(Зтм) Средний разряд машинистов 4 |  |  |  | 4: чел.-ч; 5: 0.02; 7: 0.0012; 10: 376.71; 12: 0.45 | [25 empty] | ОТм(Зтм) Средний разряд машинистов 4
| 01.3.01.06-0051 | Смазка солидол жировой Ж |  |  |  | кг | 2.83 |  | 0.1698 | 58.53 | 1.44 | 84.28 |  | 14.31 | [24 empty] | Смазка солидол жировой Ж
| 01.7.03.01-0001 | Вода |  |  |  | м3 | 13.72 |  | 0.8232 | 35.71 | 1.12 | 40 |  | 32.93 | [24 empty] | Вода
| 01.7.20.08-0051 | Ветошь хлопчатобумажная цветная |  |  |  | кг | 0.31 |  | 0.0186 | 56.11 | 1.64 | 92.02 |  | 1.71 | [24 empty] | Ветошь хлопчатобумажная цветная
|  | Итого прямые затраты |  |  |  | 12: 1109.98 | [26 empty] | Итого прямые затраты
|  | ФОТ |  |  |  | 12: 1059.14 | [27 empty] | ФОТ
| Пр/812-018.0-1 | НР Наружные сети водопровода, канализации, теплоснабжения, газопровода |  |  |  | 4: %; 5: 117; 7: 117; 12: 1239.19 | [27 empty] | НР Наружные сети водопровода, канализации, теплоснабжения, газопровода
| Пр/774-018.0, Приказ № 774/пр от 11.12.2020 п.16 | СП Наружные сети водопровода, канализации, теплоснабжения, газопровода |  |  |  | 4: %; 5: 74; 6: 0.85; 7: 62.9; 12: 666.2 | [27 empty] | СП Наружные сети водопровода, канализации, теплоснабжения, газопровода
|  | Всего по позиции |  |  |  | 10: 50256.17; 12: 3015.37 | [28 empty] | Всего по позиции
24 | ГЭСНм12-12-037-03 | Клапан аммиачный обратный фланцевый на номинальное давление до 2,5 МПа, номинальный диаметр: 450 мм |  |  |  | 4: 10 шт; 5: 0.2; 6: 1; 7: 0.2 | [22 empty] | Клапан аммиачный обратный фланцевый на номинальное давление до 2,5 МПа, номинальный диаметр: 450 мм
|  | Объем=2 / 10 | [35 empty] | Объем=2 / 10
| 1-100-40 | Средний разряд работы 4,0 |  |  |  | 4: чел.-ч; 5: 52; 7: 10.4; 10: 376.71; 12: 3917.78 | [24 empty] | Средний разряд работы 4,0
| 91.06.03-055 | Лебедки электрические тяговым усилием 19,62 кН (2 т) |  |  |  | маш.-ч | 3.48 |  | 0.696 | 11.45 | 1.52 | 17.4 |  | 12.11 | [24 empty] | Лебедки электрические тяговым усилием 19,62 кН (2 т)
| 91.06.05-011 | Погрузчики одноковшовые универсальные фронтальные пневмоколесные, номинальная вместимость основного ковша 2,6 м3, грузоподъемность 5 т |  |  |  | 4: маш.-ч; 5: 0.12; 7: 0.024; 10: 1617.97; 12: 38.83 | [24 empty] | Погрузчики одноковшовые универсальные фронтальные пневмоколесные, номинальная вместимость основного ковша 2,6 м3, грузоподъемность 5 т
| 4-100-050 | ОТм(Зтм) Средний разряд машинистов 5 |  |  |  | 4: чел.-ч; 5: 0.12; 7: 0.024; 10: 432.94; 12: 10.39 | [25 empty] | ОТм(Зтм) Средний разряд машинистов 5
| 91.06.07-003 | Тали электрические общего назначения, грузоподъемность 1 т |  |  |  | маш.-ч | 6.61 |  | 1.322 | 5.47 | 1.52 | 8.31 |  | 10.99 | [24 empty] | Тали электрические общего назначения, грузоподъемность 1 т
| 91.17.04-233 | Аппараты сварочные для ручной дуговой сварки, сварочный ток до 350 А |  |  |  | 4: маш.-ч; 5: 3.71; 7: 0.742; 10: 38.88; 12: 28.85 | [24 empty] | Аппараты сварочные для ручной дуговой сварки, сварочный ток до 350 А
| 01.7.11.07-0041 | Электроды сварочные для сварки низколегированных и углеродистых сталей Э55, диаметр 4 мм |  |  |  | т | 0.0011 |  | 0.00022 | 158259.47 | 0.92 | 145598.71 |  | 32.03 | [24 empty] | Электроды сварочные для сварки низколегированных и углеродистых сталей Э55, диаметр 4 мм
|  | Итого прямые затраты |  |  |  | 12: 4050.98 | [26 empty] | Итого прямые затраты
24.1 | 421/пр_2020_п.75_пп.а | Вспомогательные ненормируемые материальные ресурсы |  |  |  | 4: %; 5: 2; 7: 2; 12: 78.36 | [32 empty] | Вспомогательные ненормируемые материальные ресурсы
|  | ФОТ |  |  |  | 12: 3928.17 | [27 empty] | ФОТ
| Пр/812-054.0-1 | НР Технологические трубопроводы |  |  |  | 4: %; 5: 90; 7: 90; 12: 3535.35 | [27 empty] | НР Технологические трубопроводы
| Пр/774-054.0 | СП Технологические трубопроводы |  |  |  | 4: %; 5: 46; 7: 46; 12: 1806.96 | [27 empty] | СП Технологические трубопроводы
|  | Всего по позиции |  |  |  | 10: 47358.25; 12: 9471.65 | [28 empty] | Всего по позиции
25 | ГЭСН20-06-012-01 | Установка клапанов воздушных: К-0.5 (Н-503 мм) производительностью до 20 тыс.м3/час |  |  |  | 4: шт; 5: 2; 6: 1; 7: 2 | [22 empty] | Установка клапанов воздушных: К-0.5 (Н-503 мм) производительностью до 20 тыс.м3/час
| 1-100-40 | Средний разряд работы 4,0 |  |  |  | 4: чел.-ч; 5: 4.58; 7: 9.16; 10: 376.71; 12: 3450.66 | [24 empty] | Средний разряд работы 4,0
| 91.05.05-015 | Краны на автомобильном ходу, грузоподъемность 16 т |  |  |  | 4: маш.-ч; 5: 0.03; 7: 0.06; 10: 1625.82; 12: 97.55 | [24 empty] | Краны на автомобильном ходу, грузоподъемность 16 т
| 4-100-060 | ОТм(Зтм) Средний разряд машинистов 6 |  |  |  | 4: чел.-ч; 5: 0.03; 7: 0.06; 10: 506.03; 12: 30.36 | [25 empty] | ОТм(Зтм) Средний разряд машинистов 6
| 91.06.03-047 | Лебедки ручные и рычажные тяговым усилием 31,39 кН (3,2 т) |  |  |  | маш.-ч | 1.14 |  | 2.28 | 2.36 | 1.52 | 3.59 |  | 8.19 | [24 empty] | Лебедки ручные и рычажные тяговым усилием 31,39 кН (3,2 т)
| 91.14.02-001 | Автомобили бортовые, грузоподъемность до 5 т |  |  |  | 4: маш.-ч; 5: 0.07; 7: 0.14; 10: 564.86; 12: 79.08 | [24 empty] | Автомобили бортовые, грузоподъемность до 5 т
| 4-100-040 | ОТм(Зтм) Средний разряд машинистов 4 |  |  |  | 4: чел.-ч; 5: 0.07; 7: 0.14; 10: 376.71; 12: 52.74 | [25 empty] | ОТм(Зтм) Средний разряд машинистов 4
| 01.7.15.03-0042 | Болты с гайками и шайбами строительные |  |  |  | кг | 0.07 |  | 0.14 | 174.93 | 1.14 | 199.42 |  | 27.92 | [24 empty] | Болты с гайками и шайбами строительные
| 01.7.19.04-0031 | Прокладки резиновые (пластина техническая прессованная) |  |  |  | кг | 0.24 |  | 0.48 | 138.5 | 1.5 | 207.75 |  | 99.72 | [24 empty] | Прокладки резиновые (пластина техническая прессованная)
|  | Итого прямые затраты |  |  |  | 12: 3846.22 | [26 empty] | Итого прямые затраты
|  | ФОТ |  |  |  | 12: 3533.76 | [27 empty] | ФОТ
| Пр/812-016.0-1 | НР Сантехнические работы - внутренние (трубопроводы, водопровод, канализация, отопление, газоснабжение, вентиляция и кондиционирование воздуха) |  |  |  | 4: %; 5: 121; 7: 121; 12: 4275.85 | [27 empty] | НР Сантехнические работы - внутренние (трубопроводы, водопровод, канализация, отопление, газоснабжение, вентиляция и кондиционирование воздуха)
| Пр/774-016.0, Приказ № 774/пр от 11.12.2020 п.16 | СП Сантехнические работы - внутренние (трубопроводы, водопровод, канализация, отопление, газоснабжение, вентиляция и кондиционирование воздуха) |  |  |  | 4: %; 5: 72; 6: 0.85; 7: 61.2; 12: 2162.66 | [27 empty] | СП Сантехнические работы - внутренние (трубопроводы, водопровод, канализация, отопление, газоснабжение, вентиляция и кондиционирование воздуха)
|  | Всего по позиции |  |  |  | 10: 5142.37; 12: 10284.73 | [28 empty] | Всего по позиции
26 | ГЭСН16-07-006-04 | Заделка сальников при проходе труб через фундаменты или стены подвала диаметром: свыше 300 до 400 мм |  |  |  | 4: шт; 5: 2; 6: 1; 7: 2 | [22 empty] | Заделка сальников при проходе труб через фундаменты или стены подвала диаметром: свыше 300 до 400 мм
| 1-100-35 | Средний разряд работы 3,5 |  |  |  | 4: чел.-ч; 5: 3.56; 7: 7.12; 10: 355.63; 12: 2532.09 | [24 empty] | Средний разряд работы 3,5
| 91.14.02-001 | Автомобили бортовые, грузоподъемность до 5 т |  |  |  | 4: маш.-ч; 5: 0.01; 7: 0.02; 10: 564.86; 12: 11.3 | [24 empty] | Автомобили бортовые, грузоподъемность до 5 т
| 4-100-040 | ОТм(Зтм) Средний разряд машинистов 4 |  |  |  | 4: чел.-ч; 5: 0.01; 7: 0.02; 10: 376.71; 12: 7.53 | [25 empty] | ОТм(Зтм) Средний разряд машинистов 4
| 01.7.07.29-0111 | Пакля смоляная пропитанная |  |  |  | кг | 12.3 |  | 24.6 | 92.95 | 1.38 | 128.27 |  | 3155.44 | [24 empty] | Пакля смоляная пропитанная
| 03.2.02.08-0001 | Цемент гипсоглиноземистый расширяющийся |  |  |  | т | 0.0042 |  | 0.0084 | 30350.05 | 1.44 | 43704.07 |  | 367.11 | [24 empty] | Цемент гипсоглиноземистый расширяющийся
| 01.2.03.03-0154 | Мастика битумно-кукерсольная гидроизоляционная, кровельная, расход 2,0 кг/м2 при толщине слоя 1,0 мм |  |  |  | т | 0.00138 |  | 0.00276 | 43052 | 1.76 | 75771.52 |  | 209.13 | [24 empty] | Мастика битумно-кукерсольная гидроизоляционная, кровельная, расход 2,0 кг/м2 при толщине слоя 1,0 мм
|  | Итого прямые затраты |  |  |  | 12: 6282.6 | [26 empty] | Итого прямые затраты
|  | ФОТ |  |  |  | 12: 2539.62 | [27 empty] | ФОТ
| Пр/812-016.0-1 | НР Сантехнические работы - внутренние (трубопроводы, водопровод, канализация, отопление, газоснабжение, вентиляция и кондиционирование воздуха) |  |  |  | 4: %; 5: 121; 7: 121; 12: 3072.94 | [27 empty] | НР Сантехнические работы - внутренние (трубопроводы, водопровод, канализация, отопление, газоснабжение, вентиляция и кондиционирование воздуха)
| Пр/774-016.0, Приказ № 774/пр от 11.12.2020 п.16 | СП Сантехнические работы - внутренние (трубопроводы, водопровод, канализация, отопление, газоснабжение, вентиляция и кондиционирование воздуха) |  |  |  | 4: %; 5: 72; 6: 0.85; 7: 61.2; 12: 1554.25 | [27 empty] | СП Сантехнические работы - внутренние (трубопроводы, водопровод, канализация, отопление, газоснабжение, вентиляция и кондиционирование воздуха)
|  | Всего по позиции |  |  |  | 10: 5454.9; 12: 10909.79 | [28 empty] | Всего по позиции
|  | Всего по разделу 2 Перекрытие камеры с устройством технологических ниш и гидроизоляции |  |  |  | 12: 188678.04 | [30 empty] | Всего по разделу 2 Перекрытие камеры с устройством технологических ниш и гидроизоляции
Раздел 3. Работы по демонтажу и вывозу мусора | [35 empty] | Раздел 3. Работы по демонтажу и вывозу мусора
27 | ГЭСН07-02-001-02 | Демонтаж: панелей стен при вертикальных стыках, замоноличиваемых бетоном, панели площадью: до 9 м2 |  |  |  | 4: 100 м3; 5: 0.12704; 6: 1; 7: 0.12704 | [22 empty] | Демонтаж: панелей стен при вертикальных стыках, замоноличиваемых бетоном, панели площадью: до 9 м2
|  | Объем=(((5+4)*2*2,2*0,3+5*4*0,2)*0,8) / 100 | [35 empty] | Объем=(((5+4)*2*2,2*0,3+5*4*0,2)*0,8) / 100
| 571/пр_2022_п.83_т.2_стр.1_стб.3 | Демонтаж (разборка) сборных бетонных и железобетонных строительных конструкций ОЗП=0,8; ЭМ=0,8 к расх.; ЗПМ=0,8; МАТ=0 к расх.; ТЗ=0,8; ТЗМ=0,8 | [43 empty] | Демонтаж (разборка) сборных бетонных и железобетонных строительных конструкций ОЗП=0,8; ЭМ=0,8 к расх.; ЗПМ=0,8; МАТ=0 к расх.; ТЗ=0,8; ТЗМ=0,8
|  | ЭМ=0 к расх.; ЗПМ=0; ТЗМ=0 | [43 empty] | ЭМ=0 к расх.; ЗПМ=0; ТЗМ=0
| 1-100-37 | Средний разряд работы 3,7 |  |  |  | чел.-ч | 752 | 0.8 | 76.4273 |  |  | 364.06 |  | 27824.11 | [24 empty] | Средний разряд работы 3,7
| 91.05.05-015 | Краны на автомобильном ходу, грузоподъемность 16 т |  |  |  | маш.-ч | 8.5 | 0 | 0 |  |  | 1625.82 |  | 0 | [24 empty] | Краны на автомобильном ходу, грузоподъемность 16 т
| 4-100-060 | ОТм(Зтм) Средний разряд машинистов 6 |  |  |  | 4: чел.-ч; 5: 8.5; 6: 0; 10: 506.03; 12: 0 | [25 empty] | ОТм(Зтм) Средний разряд машинистов 6
| 91.05.06-007 | Краны на гусеничном ходу, грузоподъемность 25 т |  |  |  | маш.-ч | 36.85 | 0 | 0 | 1703.3 | 1.4 | 2384.62 |  | 0 | [24 empty] | Краны на гусеничном ходу, грузоподъемность 25 т
| 4-100-060 | ОТм(Зтм) Средний разряд машинистов 6 |  |  |  | 4: чел.-ч; 5: 36.85; 6: 0; 10: 506.03; 12: 0 | [25 empty] | ОТм(Зтм) Средний разряд машинистов 6
| 91.06.05-011 | Погрузчики одноковшовые универсальные фронтальные пневмоколесные, номинальная вместимость основного ковша 2,6 м3, грузоподъемность 5 т |  |  |  | маш.-ч | 1.21 | 0 | 0 |  |  | 1617.97 |  | 0 | [24 empty] | Погрузчики одноковшовые универсальные фронтальные пневмоколесные, номинальная вместимость основного ковша 2,6 м3, грузоподъемность 5 т
| 4-100-050 | ОТм(Зтм) Средний разряд машинистов 5 |  |  |  | 4: чел.-ч; 5: 1.21; 6: 0; 10: 432.94; 12: 0 | [25 empty] | ОТм(Зтм) Средний разряд машинистов 5
| 91.14.02-001 | Автомобили бортовые, грузоподъемность до 5 т |  |  |  | маш.-ч | 5.01 | 0 | 0 |  |  | 564.86 |  | 0 | [24 empty] | Автомобили бортовые, грузоподъемность до 5 т
| 4-100-040 | ОТм(Зтм) Средний разряд машинистов 4 |  |  |  | 4: чел.-ч; 5: 5.01; 6: 0; 10: 376.71; 12: 0 | [25 empty] | ОТм(Зтм) Средний разряд машинистов 4
| 91.17.04-233 | Аппараты сварочные для ручной дуговой сварки, сварочный ток до 350 А |  |  |  | маш.-ч | 100 | 0 | 0 |  |  | 38.88 |  | 0 | [24 empty] | Аппараты сварочные для ручной дуговой сварки, сварочный ток до 350 А
| 91.18.01-007 | Компрессоры винтовые передвижные с двигателем внутреннего сгорания, давление до 0,7 МПа (7 атм), производительность до 5,4 м3/мин |  |  |  | маш.-ч | 107 | 0 | 0 |  |  | 399.98 |  | 0 | [24 empty] | Компрессоры винтовые передвижные с двигателем внутреннего сгорания, давление до 0,7 МПа (7 атм), производительность до 5,4 м3/мин
| 4-100-040 | ОТм(Зтм) Средний разряд машинистов 4 |  |  |  | 4: чел.-ч; 5: 107; 6: 0; 10: 376.71; 12: 0 | [25 empty] | ОТм(Зтм) Средний разряд машинистов 4
| 91.21.03-502 | Аппараты пескоструйные при работе от передвижных компрессорных установок, объем до 19 л, расход воздуха 270-700 л/мин |  |  |  | маш.-ч | 107 | 0 | 0 |  |  | 1.05 |  | 0 | [24 empty] | Аппараты пескоструйные при работе от передвижных компрессорных установок, объем до 19 л, расход воздуха 270-700 л/мин
| 01.7.11.07-0054 | Электроды сварочные для сварки низколегированных и углеродистых сталей АНО-6, Э42, диаметр 6 мм |  |  |  | т | 0.2 | 0 | 0 | 148198.02 | 0.92 | 136342.18 |  | 0 | [24 empty] | Электроды сварочные для сварки низколегированных и углеродистых сталей АНО-6, Э42, диаметр 6 мм
| 01.7.15.06-0111 | Гвозди строительные |  |  |  | т | 0.017 | 0 | 0 | 70296.2 | 1.24 | 87167.29 |  | 0 | [24 empty] | Гвозди строительные
| 04.3.01.09-0018 | Раствор готовый кладочный, цементный, М300 |  |  |  | м3 | 3 | 0 | 0 | 4724.25 | 1.3 | 6141.53 |  | 0 | [24 empty] | Раствор готовый кладочный, цементный, М300
| 07.2.07.12-0001 | Металлоконструкции вспомогательного назначения с преобладанием толстолистовой стали или профильного проката, с отверстиями и без |  |  |  | т | 0.25 | 0 | 0 | 105278.81 | 1.31 | 137915.24 |  | 0 | [24 empty] | Металлоконструкции вспомогательного назначения с преобладанием толстолистовой стали или профильного проката, с отверстиями и без
| 11.1.03.01-0063 | Бруски обрезные хвойных пород (ель, сосна), естественной влажности, длина 2-6,5 м, ширина 20-90 мм, толщина 20-90 мм, сорт III |  |  |  | м3 | 0.6 | 0 | 0 | 16496.03 | 0.98 | 16166.11 |  | 0 | [24 empty] | Бруски обрезные хвойных пород (ель, сосна), естественной влажности, длина 2-6,5 м, ширина 20-90 мм, толщина 20-90 мм, сорт III
| 11.1.03.06-0072 | Доска обрезная хвойных пород, естественной влажности, длина 2-6,5 м, ширина 100-250 мм, толщина 25 мм, сорт IV |  |  |  | м3 | 0.69 | 0 | 0 | 5764.42 | 1.46 | 8416.05 |  | 0 | [24 empty] | Доска обрезная хвойных пород, естественной влажности, длина 2-6,5 м, ширина 100-250 мм, толщина 25 мм, сорт IV
| 11.1.03.06-0076 | Доска обрезная хвойных пород, естественной влажности, длина 2-6,5 м, ширина 100-250 мм, толщина 30-40 мм, сорт IV |  |  |  | м3 | 0.46 | 0 | 0 | 5764.42 | 1.46 | 8416.05 |  | 0 | [24 empty] | Доска обрезная хвойных пород, естественной влажности, длина 2-6,5 м, ширина 100-250 мм, толщина 30-40 мм, сорт IV
|  | Итого прямые затраты |  |  |  | 12: 27824.11 | [26 empty] | Итого прямые затраты
|  | ФОТ |  |  |  | 12: 27824.11 | [27 empty] | ФОТ
| Пр/812-007.0-1 | НР Бетонные и железобетонные сборные конструкции и работы в строительстве |  |  |  | 4: %; 5: 110; 7: 110; 12: 30606.52 | [27 empty] | НР Бетонные и железобетонные сборные конструкции и работы в строительстве
| Пр/774-007.0, Приказ № 774/пр от 11.12.2020 п.16 | СП Бетонные и железобетонные сборные конструкции и работы в строительстве |  |  |  | 4: %; 5: 73; 6: 0.85; 7: 62.05; 12: 17264.86 | [27 empty] | СП Бетонные и железобетонные сборные конструкции и работы в строительстве
|  | Всего по позиции |  |  |  | 10: 595839.81; 12: 75695.49 | [28 empty] | Всего по позиции
28 | 49-1 Сплит-форма Владимирская область на 2 квартал 2026 года.xlsx | Погрузка в автотранспортное средство: мусор строительный с погрузкой экскаваторами емкостью ковша до 0,5 м3 |  |  |  | 1т груза | 31.75 | 1 | 31.75 |  |  | 69.59 |  | 2209.48 | [22 empty] | Погрузка в автотранспортное средство: мусор строительный с погрузкой экскаваторами емкостью ковша до 0,5 м3
|  | Объем=12,7*2,5 | [35 empty] | Объем=12,7*2,5
|  | Всего по позиции |  |  |  | 12: 2209.48 | [28 empty] | Всего по позиции
29 | 02-15-1-01-0020 Сплит-форма Владимирская область на 2 квартал 2026 года.xlsx | Перевозка грузов I класса автомобилями-самосвалами грузоподъемностью до 15 т по дорогам с усовершенствованным (асфальтобетонным, цементобетонным, железобетонным, обработанным органическим вяжущим) дорожным покрытием на расстояние 20 км |  |  |  | 1т груза | 31.75 | 1 | 31.75 |  |  | 295.46 |  | 9380.86 | [22 empty] | Перевозка грузов I класса автомобилями-самосвалами грузоподъемностью до 15 т по дорогам с усовершенствованным (асфальтобетонным, цементобетонным, железобетонным, обработанным органическим вяжущим) дорожным покрытием на расстояние 20 км
|  | Объем=12,7*2,5 | [35 empty] | Объем=12,7*2,5
|  | Всего по позиции |  |  |  | 12: 9380.86 | [28 empty] | Всего по позиции
30 | ГЭСНр66-03-032-01 | Уборка территории гидросооружения |  |  |  | 4: 100 м2; 5: 1.2; 6: 1; 7: 1.2 | [22 empty] | Уборка территории гидросооружения
|  | Объем=120 / 100 | [35 empty] | Объем=120 / 100
| 1-100-10 | Средний разряд работы 1,0 |  |  |  | 4: чел.-ч; 5: 2.86; 7: 3.432; 10: 281.13; 12: 964.84 | [24 empty] | Средний разряд работы 1,0
|  | Итого прямые затраты |  |  |  | 12: 964.84 | [26 empty] | Итого прямые затраты
|  | ФОТ |  |  |  | 12: 964.84 | [27 empty] | ФОТ
| Пр/812-100.2-1 | НР Наружные инженерные сети: замена участков трубопроводов, восстановление и замена изделий и другое (ремонтно-строительные) |  |  |  | 4: %; 5: 104; 7: 104; 12: 1003.43 | [27 empty] | НР Наружные инженерные сети: замена участков трубопроводов, восстановление и замена изделий и другое (ремонтно-строительные)
| Пр/774-100.2 | СП Наружные инженерные сети: замена участков трубопроводов, восстановление и замена изделий и другое (ремонтно-строительные) |  |  |  | 4: %; 5: 60; 7: 60; 12: 578.9 | [27 empty] | СП Наружные инженерные сети: замена участков трубопроводов, восстановление и замена изделий и другое (ремонтно-строительные)
|  | Всего по позиции |  |  |  | 10: 2122.64; 12: 2547.17 | [28 empty] | Всего по позиции
|  | Всего по разделу 3 Работы по демонтажу и вывозу мусора |  |  |  | 12: 89833 | [30 empty] | Всего по разделу 3 Работы по демонтажу и вывозу мусора
|  | Итоги по смете: | [45 empty] | Итоги по смете:
|  | Всего прямые затраты (справочно) |  |  |  | 12: 342677.26 | [34 empty] | Всего прямые затраты (справочно)
|  | в том числе: | [46 empty] | в том числе:
|  | Оплата труда рабочих |  |  |  | 12: 193095.01 | [34 empty] | Оплата труда рабочих
|  | Эксплуатация машин |  |  |  | 12: 84969 | [34 empty] | Эксплуатация машин
|  | Оплата труда машинистов (Отм) |  |  |  | 12: 26531.14 | [34 empty] | Оплата труда машинистов (Отм)
|  | Материалы |  |  |  | 12: 26491.77 | [34 empty] | Материалы
|  | Перевозка |  |  |  | 12: 11590.34 | [34 empty] | Перевозка
|  | Строительные работы |  |  |  | 12: 680856.25 | [34 empty] | Строительные работы
|  | Строительные работы |  |  |  | 12: 661117.19 | [34 empty] | Строительные работы
|  | в том числе: | [46 empty] | в том числе:
|  | оплата труда |  |  |  | 12: 185630.4 | [34 empty] | оплата труда
|  | эксплуатация машин и механизмов |  |  |  | 12: 84259.38 | [34 empty] | эксплуатация машин и механизмов
|  | оплата труда машинистов (Отм) |  |  |  | 12: 26511.44 | [34 empty] | оплата труда машинистов (Отм)
|  | материалы |  |  |  | 12: 26031.35 | [34 empty] | материалы
|  | накладные расходы |  |  |  | 12: 224838.57 | [34 empty] | накладные расходы
|  | сметная прибыль |  |  |  | 12: 113846.05 | [34 empty] | сметная прибыль
|  | Перевозка |  |  |  | 12: 11590.34 | [34 empty] | Перевозка
|  | Отдельные виды работ и затрат, относимые на стоимость строительных работ |  |  |  | 12: 8148.72 | [34 empty] | Отдельные виды работ и затрат, относимые на стоимость строительных работ
|  | в том числе: | [46 empty] | в том числе:
|  | оплата труда |  |  |  | 12: 3546.83 | [34 empty] | оплата труда
|  | эксплуатация машин и механизмов |  |  |  | 12: 618.84 | [34 empty] | эксплуатация машин и механизмов
|  | оплата труда машинистов (Отм) |  |  |  | 12: 9.31 | [34 empty] | оплата труда машинистов (Отм)
|  | материалы |  |  |  | 12: 350.03 | [34 empty] | материалы
|  | накладные расходы |  |  |  | 12: 2595.98 | [34 empty] | накладные расходы
|  | сметная прибыль |  |  |  | 12: 1027.73 | [34 empty] | сметная прибыль
|  | Монтажные работы |  |  |  | 12: 9471.65 | [34 empty] | Монтажные работы
|  | в том числе: | [46 empty] | в том числе:
|  | оплата труда |  |  |  | 12: 3917.78 | [34 empty] | оплата труда
|  | эксплуатация машин и механизмов |  |  |  | 12: 90.78 | [34 empty] | эксплуатация машин и механизмов
|  | оплата труда машинистов (Отм) |  |  |  | 12: 10.39 | [34 empty] | оплата труда машинистов (Отм)
|  | материалы |  |  |  | 12: 110.39 | [34 empty] | материалы
|  | накладные расходы |  |  |  | 12: 3535.35 | [34 empty] | накладные расходы
|  | сметная прибыль |  |  |  | 12: 1806.96 | [34 empty] | сметная прибыль
|  | Всего |  |  |  | 12: 690327.9 | [35 empty] | Всего
|  | Всего ФОТ (справочно) |  |  |  | 12: 219626.15 | [34 empty] | Всего ФОТ (справочно)
|  | Всего накладные расходы (справочно) |  |  |  | 12: 230969.9 | [34 empty] | Всего накладные расходы (справочно)
|  | Всего сметная прибыль (справочно) |  |  |  | 12: 116680.74 | [34 empty] | Всего сметная прибыль (справочно)
|  | Возврат НДС при НДС 22%(МАТ) |  |  |  | 12: 5828.19 | [34 empty] | Возврат НДС при НДС 22%(МАТ)
|  | ВСЕГО по смете |  |  |  | 12: 696156.09 | [35 empty] | ВСЕГО по смете
|  | справочно: | [46 empty] | справочно:
|  | Затраты труда рабочих |  |  |  | 7: 517,3939534 | [36 empty] | Затраты труда рабочих
|  | Затраты труда машинистов |  |  |  | 7: 57,1103535 | [36 empty] | Затраты труда машинистов
| Составил: | [50 empty] | (Е.В.Заватская)
[должность, подпись (инициалы, фамилия)]
| Проверил: | Начальник ПТО МУП "Водоканал" Е.В.Никитова | [50 empty] | (М.Е.Борисова)
[должность, подпись (инициалы, фамилия)]