## 02-08-26_Реконструкция камеры г
УТВЕРЖДАЮ
______________________
"____" ________________ 2026
ВЕДОМОСТЬ ОБЪЕМОВ РАБОТ № 02-08/26
Реконструкция камеры гашения напора канализационных стоков по адресу: Владимирская обл., г.Муром, ул.Ямская
№ п/п | Наименование | Ед. изм. | Кол. | Примечание
1 | 2 | 3 | 4 | 5
Раздел 1. Возведение монолитных стен камеры из железобетона |  |  |  |  | Раздел 1. Возведение монолитных стен камеры из железобетона
1 | Разработка грунта в отвал экскаваторами, вместимость ковша 0,5 (0,5-0,63) м3, группа грунтов: 2 | м3 | 49 (49 / 1000)*1000
2 | Разработка грунта в траншеях и котлованах глубиной более 3 м вручную с подъемом краном при наличии креплений, группа грунтов: 2 | м3 | 1 (1 / 100)*100
3 | Засыпка траншей и котлованов с перемещением грунта до 5 м бульдозерами мощностью: 96 кВт (130 л.с.), группа грунтов 2 | м3 | 40 (40 / 1000)*1000
4 | Уплотнение грунта пневматическими трамбовками, группа грунтов: 1-2 | м3 | 40 (40 / 100)*100
5 | Планировка площадей бульдозерами мощностью: 59 кВт (80 л.с.) | м2 | 25 (25 / 1000)*1000
6 | Устройство подстилающих слоев: щебеночных | м3 | 0.85
7 | Устройство железобетонных конструкций отстойников, резервуаров и прочих сооружений при днищах бункерного типа | м3 | 13 (13 / 100)*100
8 | Краны на гусеничном ходу, грузоподъемность 25 т | маш.-ч | -26.2522
9 | Краны на автомобильном ходу, грузоподъемность 16 т | маш.-ч | 25.38
10 | Изготовление арматурных пространственных каркасов в построечных условиях, диаметром: 8 мм | т | 0.070409
11 | Изготовление арматурных пространственных каркасов в построечных условиях, диаметром: 12 мм | т | 0.14807
Раздел 2. Перекрытие камеры с устройством технологических ниш и гидроизоляции |  |  |  |  | Раздел 2. Перекрытие камеры с устройством технологических ниш и гидроизоляции
12 | Укладка плит перекрытий площадью: более 5 м2 при наибольшей массе монтажных элементов до 5 т | шт | 4 (4 / 100)*100
13 | Краны на гусеничном ходу, грузоподъемность 25 т | маш.-ч | -1.2792
14 | Укладка бетона по перекрытиям при толщине слоя 60 мм | м2 | 20 (20 / 100)*100
15 | На каждые 10 мм изменения толщины добавлять или исключать к норме 07-01-007-01 | м2 | 20 (20 / 100)*100
16 | Установка люка | шт | 2
17 | Гидроизоляция боковая обмазочная битумная в 2 слоя по выровненной поверхности бутовой кладки, кирпичу, бетону | м2 | 15 (15 / 100)*100
18 | Установка фасонных частей стальных сварным соединением с трубопроводом отводы, колена, патрубки и переходы диаметром: свыше 250 до 300 мм (отвод д300=2шт ) | шт | 2 (2 / 10)*10
19 | Установка фасонных частей стальных сварным соединением с трубопроводом отводы, колена, патрубки и переходы диаметром: свыше 200 до 250 мм (отводы д250=2шт; отводы д200=2шт) | шт | 4 (4 / 10)*10
20 | Устройство основания под фланцевые соединения трубопроводов: щебеночного | м3 | 0,51 (0,51 / 10)*10
21 | Гидроизоляция стен, фундаментов: горизонтальная цементная с жидким стеклом | м2 | 20 (20 / 100)*100
22 | Гидроизоляция боковая обмазочная битумная в 2 слоя по выровненной поверхности бутовой кладки, кирпичу, бетону | м2 | 36 ((18*2) / 100)*100
23 | Укладка трубопроводов канализации из труб полиэтиленовых с двухслойной профилированной стенкой с раструбным соединением диаметром: 500 мм | м | 6 (6 / 100)*100
24 | Клапан аммиачный обратный фланцевый на номинальное давление до 2,5 МПа, номинальный диаметр: 450 мм | шт | 2 (2 / 10)*10
25 | Установка клапанов воздушных: К-0.5 (Н-503 мм) производительностью до 20 тыс.м3/час | шт | 2
26 | Заделка сальников при проходе труб через фундаменты или стены подвала диаметром: свыше 300 до 400 мм | шт | 2
Раздел 3. Работы по демонтажу и вывозу мусора |  |  |  |  | Раздел 3. Работы по демонтажу и вывозу мусора
27 | Демонтаж: панелей стен при вертикальных стыках, замоноличиваемых бетоном, панели площадью: до 9 м2 | м3 | 12,704 ((((5+4)*2*2,2*0,3+5*4*0,2)*0,8) / 100)*100
28 | Погрузка в автотранспортное средство: мусор строительный с погрузкой экскаваторами емкостью ковша до 0,5 м3 | 1т груза | 31,75 12,7*2,5
29 | Перевозка грузов I класса автомобилями-самосвалами грузоподъемностью до 15 т по дорогам с усовершенствованным (асфальтобетонным, цементобетонным, железобетонным, обработанным органическим вяжущим) дорожным покрытием на расстояние 20 км | 1т груза | 31,75 12,7*2,5
30 | Уборка территории гидросооружения | м2 | 120 (120 / 100)*100
Составил: Инженер ПТО МУП "Водоканал": ____________________________
[должность, подпись (инициалы, фамилия)]
Проверил: Начальник ПТО МУП "Водоканал": ____________________________
[должность, подпись (инициалы, фамилия)]