## Молоток от 28.08.2026 - ЛСР по
Объекты электросетевого хозяйства ООО "Кедр" | [13 empty] | Реконструкция ПС 35/0,4 кВ "Молоток", Краснодарский край, г. Краснодар, Ростовское шоссе, д. 23/1
(наименование стройки)
Реконструкция ПС 35/0,4 кВ "Молоток", Краснодарский край, г. Краснодар, Ростовское шоссе, д. 23/1 | [14 empty] | Объекты электросетевого хозяйства ООО "Кедр"
(наименование объекта капитального строительства)
ЛОКАЛЬНЫЙ СМЕТНЫЙ РАСЧЕТ (СМЕТА) № 01
Строительно монтажные и пусконаладочные работы на объекте 35/0,4 кВ | [15 empty] | Строительно монтажные и пусконаладочные работы на объекте 35/0,4 кВ
(наименование работ и затрат)
Составлен | ресурсно-индексным | методом
Основание | [16 empty] | 26.23-ТКР
(проектная и (или) иная техническая документация)
Составлен(а) в текущем уровне цен |  | III квартал 2026 года | [15 empty] | III квартал 2026 года
Сметная стоимость |  |  | 6130.16 | тыс.руб.
в том числе:
| строительных работ |  | 1066.3 | тыс.руб. |  |  |  | Средства на оплату труда рабочих |  |  |  | 1466 | тыс.руб.
| монтажных работ |  | 1807.16 | тыс.руб. |  |  |  | Средства на оплату труда машинистов |  |  |  | 136.8 | тыс.руб.
| оборудования |  | 77.25 | тыс.руб. |  |  |  | Нормативные затраты труда рабочих |  |  |  | 2061.63 | чел.-ч.
| прочих затрат |  | 2074.01 | тыс.руб. |  |  |  | Нормативные затраты труда машинистов |  |  |  | 193.08 | чел.-ч.
№ п/п | Обоснование | Наименование работ и затрат |  |  | Единица измерения | Количество |  |  | Сметная стоимость, руб.
[6 empty] | на единицу измерения | коэффициенты | всего с учетом коэффициентов | на единицу измерения в базисном уровне цен | индекс | на единицу измерения в текущем уровне цен | коэффициенты | всего в текущем уровне цен
1 | 2 | 3 |  |  | 4 | 5 | 6 | 7 | 8 | 9 | 10 | 11 | 12
Раздел 1. Демонтаж оборудования | [18 empty] | Раздел 1. Демонтаж оборудования
1 | ГЭСН33-02-013-05 | Установка стальных: сварных траверс порталов массой до 0,2 т/демонтаж/ |  |  | 4: т; 5: 0.04; 6: 1; 7: 0.04 | [6 empty] | Установка стальных: сварных траверс порталов массой до 0,2 т/демонтаж/
2 | 15-1 Сплит-форма Краснодарский край на 3 квартал 2026 года.xlsx | Погрузка в автотранспортное средство: металлические конструкции весом до 1 т |  |  | 1т груза | 1.606 | 1 | 1.606 |  |  | 882.01 |  | 1416.51 | [6 empty] | Погрузка в автотранспортное средство: металлические конструкции весом до 1 т
3 | 15-2 Сплит-форма Краснодарский край на 3 квартал 2026 года.xlsx | Разгрузка с автотранспортного средства: металлические конструкции весом до 1 т |  |  | 1т груза | 1.606 | 1 | 1.606 |  |  | 882.01 |  | 1416.51 | [6 empty] | Разгрузка с автотранспортного средства: металлические конструкции весом до 1 т
4 | 01-20-1-01-0050 Сплит-форма Краснодарский край на 3 квартал 2026 года.xlsx | Перевозка грузов I класса автомобилями бортовыми грузоподъемностью до 20 т по дорогам с усовершенствованным (асфальтобетонным, цементобетонным, железобетонным, обработанным органическим вяжущим) дорожным покрытием на расстояние 50 км |  |  | 1т груза | 1.606 | 1 | 1.606 |  |  | 890.01 |  | 1429.36 | [6 empty] | Перевозка грузов I класса автомобилями бортовыми грузоподъемностью до 20 т по дорогам с усовершенствованным (асфальтобетонным, цементобетонным, железобетонным, обработанным органическим вяжущим) дорожным покрытием на расстояние 50 км
Установка х ж/б опоры | [20 empty] | Установка х ж/б опоры
земляные работы | [20 empty] | земляные работы
5 | ГЭСН33-01-007-04 | Бурение котлованов на глубину бурения: до 4 м, 2 группа грунтов | [17 empty] | Бурение котлованов на глубину бурения: до 4 м, 2 группа грунтов | bar: 4 to 7
6 | ГЭСН01-02-056-03 | Разработка грунта вручную в траншеях шириной более 2 м и котлованах площадью сечения до 5 м2 с креплениями, глубина траншей и котлованов: до 2 м, группа грунтов 3 |  |  | 4: 100 м3; 5: 0.014; 6: 1; 7: 0.014 | [6 empty] | Разработка грунта вручную в траншеях шириной более 2 м и котлованах площадью сечения до 5 м2 с креплениями, глубина траншей и котлованов: до 2 м, группа грунтов 3
7 | ГЭСН01-02-061-02 | Засыпка вручную траншей, пазух котлованов и ям, группа грунтов: 2 |  |  | 4: 100 м3; 5: 0.005; 6: 1; 7: 0.005 | [6 empty] | Засыпка вручную траншей, пазух котлованов и ям, группа грунтов: 2
8 | ФСБЦ-02.2.04.03-0014 Сплит-форма Краснодарский край на 3 квартал 2026 года.xlsx | Смесь песчано-гравийная обогащенная с содержанием гравия 50-65 % |  |  | м3 | 0.5 | 1 | 0.5 |  |  | 1252.63 |  | 626.32 | [6 empty] | Смесь песчано-гравийная обогащенная с содержанием гравия 50-65 %
9 | ГЭСН01-02-061-01 | Засыпка вручную траншей, пазух котлованов и ям, группа грунтов: 1 |  |  | 4: 100 м3; 5: 0.011; 6: 1; 7: 0.011 | [6 empty] | Засыпка вручную траншей, пазух котлованов и ям, группа грунтов: 1
10 | ГЭСН08-01-004-01 | Боковая изоляция стен, фундаментов глиной (Глинистая отмостка) |  |  | 4: м3; 5: 0.052; 6: 1; 7: 0.052 | [6 empty] | Боковая изоляция стен, фундаментов глиной (Глинистая отмостка)
Установка железобетонных опор в сверленые котлованы | [20 empty] | Установка железобетонных опор в сверленые котлованы
11 | ГЭСН33-01-001-14 | Установка сборных железобетонных ригелей: к железобетонным опорам объемом свыше 0,1 до 0,3 м3 |  |  | 4: м3; 5: 0.275; 6: 1; 7: 0.275 | [6 empty] | Установка сборных железобетонных ригелей: к железобетонным опорам объемом свыше 0,1 до 0,3 м3
12 | Прайс | Ригель АР-6 |  |  | шт | 1 | 1 | 1 |  |  | 13934.43 | 1.0404 | 14497.38 | [6 empty] | Ригель АР-6
13 | Прайс | Крепление ригеля КР-6 |  |  | шт | 1 | 1 | 1 |  |  | 2868.85 | 1.0404 | 2984.75 | [6 empty] | Крепление ригеля КР-6
14 | ГЭСН33-01-009-01 | Установка железобетонных центрифугированных опор промежуточных, свободностоящих, одностоечных, одно- и двухцепных объемом: до 2 м3 |  |  | 4: м3; 5: 1.9; 6: 1; 7: 1.9 | [6 empty] | Установка железобетонных центрифугированных опор промежуточных, свободностоящих, одностоечных, одно- и двухцепных объемом: до 2 м3
15 | Прайс | Стойка СК 22.2.1.1 |  |  | шт | 1 | 1 | 1 |  |  | 262295.08 | 1.0404 | 272891.8 | [6 empty] | Стойка СК 22.2.1.1
16 | ГЭСН33-01-001-12 | Установка сборных железобетонных опорных и подкладных плит объемом до 1,5 м3 /подпятники П2/ |  |  | 4: м3; 5: 0.017; 6: 1; 7: 0.017 | [6 empty] | Установка сборных железобетонных опорных и подкладных плит объемом до 1,5 м3 /подпятники П2/
17 | Прайс | Плита ПКП 57-25 |  |  | шт | 1 | 1 | 1 |  |  | 983.61 | 1.0404 | 1023.35 | [6 empty] | Плита ПКП 57-25
18 | ГЭСН08-01-003-05 | Гидроизоляция стен, фундаментов: боковая оклеечная по выровненной поверхности бутовой кладки, кирпичу и бетону в 2 слоя |  |  | 4: 100 м2; 5: 0.005; 6: 1; 7: 0.005 | [6 empty] | Гидроизоляция стен, фундаментов: боковая оклеечная по выровненной поверхности бутовой кладки, кирпичу и бетону в 2 слоя
19 | ФСБЦ-01.2.03.03-0103 Сплит-форма Краснодарский край на 3 квартал 2026 года.xlsx | Мастика битумная гидроизоляционная для подземных строительных конструкций, холодная, готовая к применению, диапазон температур от -20 до +40 °C, прочность сцепления с металлом/бетоном не менее 0,1 МПа, расход для горизонтальной поверхности 1 кг/м2 |  |  | кг | 2.2 | 1 | 2.2 | 122.98 | 1.35 | 166.02 |  | 365.24 | [6 empty] | Мастика битумная гидроизоляционная для подземных строительных конструкций, холодная, готовая к применению, диапазон температур от -20 до +40 °C, прочность сцепления с металлом/бетоном не менее 0,1 МПа, расход для горизонтальной поверхности 1 кг/м2
20 | ФСБЦ-01.2.01.02-0052 Сплит-форма Краснодарский край на 3 квартал 2026 года.xlsx | Битум нефтяной строительный БН-70/30 |  |  | т | 0.00056 | 1 | 0.00056 | 25319.13 | 1.25 | 31648.91 |  | 17.72 | [6 empty] | Битум нефтяной строительный БН-70/30
21 | ФСБЦ-12.2.03.11-0028 Сплит-форма Краснодарский край на 3 квартал 2026 года.xlsx | Ткань стеклянная конструкционная негорючая, коррозионностойкая, применение при температуре от -200 до +550 °C, плотность 110 г/м2 |  |  | м2 | 8.05 | 1 | 8.05 | 73.95 | 0.91 | 67.29 |  | 541.68 | [6 empty] | Ткань стеклянная конструкционная негорючая, коррозионностойкая, применение при температуре от -200 до +550 °C, плотность 110 г/м2
22 | ГЭСНм08-01-008-01 | Выключатель воздушный трехфазный напряжением: 35 кВ, тип ВВУ /монтаж реклоузера/ |  |  | 4: компл; 5: 1; 6: 1; 7: 1 | [6 empty] | Выключатель воздушный трехфазный напряжением: 35 кВ, тип ВВУ /монтаж реклоузера/
23 О | Оборудование заказчика | Реклоузер TER_Rec35_Smart1_Tie7 (A1_1_1_1_0_1_0_0_0_0) | [17 empty] | Реклоузер TER_Rec35_Smart1_Tie7 (A1_1_1_1_0_1_0_0_0_0) | bar: 4 to 7
24 | ГЭСНм08-01-085-01 | Шкаф комплектных распределительных устройств с выключателем напряжением 6-10 кВ, на ток до 3200 А | [17 empty] | Шкаф комплектных распределительных устройств с выключателем напряжением 6-10 кВ, на ток до 3200 А | bar: 4 to 7
25 | ГЭСНм08-01-011-02 | Разъединитель трехполюсный напряжением: 35 кВ, на ток 1000А с одним или двумя заземляющими ножами |  |  | 4: компл; 5: 1; 6: 1; 7: 1 | [6 empty] | Разъединитель трехполюсный напряжением: 35 кВ, на ток 1000А с одним или двумя заземляющими ножами
26 О | Оборудование заказчика | Разъединитель РГП-2-35/1000УХЛ1 | [17 empty] | Разъединитель РГП-2-35/1000УХЛ1 | bar: 4 to 7
27 | ГЭСНм08-02-305-04 | Траверса на опоре |  |  | 4: шт; 5: 2; 6: 1; 7: 2 | [6 empty] | Траверса на опоре
28 | Прайс | Траверса SH 248 для ВЛЗ 35кВ ж/б стойка типа СК |  |  | шт | 2 | 1 | 2 |  |  | 5819.67 | 1.0404 | 12109.57 | [6 empty] | Траверса SH 248 для ВЛЗ 35кВ ж/б стойка типа СК
29 | Прайс | Хомут В 30 |  |  | шт | 2 | 1 | 2 |  |  | 524.59 | 1.0404 | 1091.57 | [6 empty] | Хомут В 30
|  | Всего по разделу 1 Демонтаж оборудования |  |  | 12: 1026608.52 | [8 empty] | Всего по разделу 1 Демонтаж оборудования
Раздел 2. Установка несущей рамы | [18 empty] | Раздел 2. Установка несущей рамы
30 | ГЭСН33-04-020-01 | Подвеска провода СИП-3 на опорах, (3 провода) при 21 опоре на км линии: с использованием автогидроподъемника |  |  | 4: км; 5: 0.065; 6: 1; 7: 0.065 | [6 empty] | Подвеска провода СИП-3 на опорах, (3 провода) при 21 опоре на км линии: с использованием автогидроподъемника
31 | Прайс | Провод СИП-3 1х70-35 кВ (запас 2%) |  |  | м | 198.9 | 1 | 198.9 |  |  | 117.3 | 1.0404 | 24273.54 | [6 empty] | Провод СИП-3 1х70-35 кВ (запас 2%)
32 | ГЭСНм08-01-020-01 | Гирлянда поддерживающая из подвесных изоляторов одиночная напряжением: 35 кВ |  |  | 4: шт; 5: 6; 6: 1; 7: 6 | [6 empty] | Гирлянда поддерживающая из подвесных изоляторов одиночная напряжением: 35 кВ
33 | ФСБЦ-22.2.01.03-1014 Сплит-форма Краснодарский край на 3 квартал 2026 года.xlsx | Изолятор подвесной стеклянный ПС-70Е |  |  | шт | 36 | 1 | 36 | 993.22 | 0.91 | 903.83 |  | 32537.88 | [6 empty] | Изолятор подвесной стеклянный ПС-70Е
34 | ФСБЦ-20.1.01.02-0047 Сплит-форма Краснодарский край на 3 квартал 2026 года.xlsx | Зажимы аппаратные прессуемые А2А-70-Т |  |  | 100 шт | 0.09 | 1 | 0.09 | 18559.99 | 1.21 | 22457.59 |  | 2021.18 | [6 empty] | Зажимы аппаратные прессуемые А2А-70-Т
35 | ФСБЦ-20.1.01.11-0004 Сплит-форма Краснодарский край на 3 квартал 2026 года.xlsx | Зажим плашечный соединительный ПА 2-2 |  |  | шт | 6 | 1 | 6 | 67.57 | 1.21 | 81.76 |  | 490.56 | [6 empty] | Зажим плашечный соединительный ПА 2-2
36 | ФСБЦ-22.2.01.03-1014 Сплит-форма Краснодарский край на 3 квартал 2026 года.xlsx | Изолятор подвесной стеклянный ПС-70Е |  |  | шт | 36 | 1 | 36 | 993.22 | 0.91 | 903.83 |  | 32537.88 | [6 empty] | Изолятор подвесной стеклянный ПС-70Е
37 | ФСБЦ-20.1.02.21-0043 Сплит-форма Краснодарский край на 3 квартал 2026 года.xlsx | Узел крепления КГП-7-3 |  |  | шт | 6 | 1 | 6 | 115.29 | 1.41 | 162.56 |  | 975.36 | [6 empty] | Узел крепления КГП-7-3
38 | ФСБЦ-20.1.02.14-1014 Сплит-форма Краснодарский край на 3 квартал 2026 года.xlsx | Серьга СР-7-16 |  |  | шт | 9 | 1 | 9 | 141.39 | 1.41 | 199.36 |  | 1794.24 | [6 empty] | Серьга СР-7-16
39 | ФСБЦ-20.1.02.22-0024 Сплит-форма Краснодарский край на 3 квартал 2026 года.xlsx | Ушко У-7-16 |  |  | шт | 9 | 1 | 9 | 184 | 1.41 | 259.44 |  | 2334.96 | [6 empty] | Ушко У-7-16
40 | ФСБЦ-20.5.04.04-0002 Сплит-форма Краснодарский край на 3 квартал 2026 года.xlsx | Зажим натяжной болтовый НБ-2-6А |  |  | шт | 6 | 1 | 6 | 473.16 | 1.21 | 572.52 |  | 3435.12 | [6 empty] | Зажим натяжной болтовый НБ-2-6А
41 | ФСБЦ-20.1.01.12-0010 Сплит-форма Краснодарский край на 3 квартал 2026 года.xlsx | Зажим поддерживающий глухой ПГ-3-10 |  |  | шт | 3 | 1 | 3 | 820.1 | 1.21 | 992.32 |  | 2976.96 | [6 empty] | Зажим поддерживающий глухой ПГ-3-10
42 | ГЭСНм08-01-017-08 | Изолятор опорный напряжением: 35 кВ |  |  | 4: шт; 5: 3; 6: 1; 7: 3 | [6 empty] | Изолятор опорный напряжением: 35 кВ
43 | Прайс | Изолятор ШФ-35В УХЛ 1 |  |  | шт | 3 | 1 | 3 |  |  | 7049.18 | 1.0404 | 22001.9 | [6 empty] | Изолятор ШФ-35В УХЛ 1
44 | Прайс | Колпачок КП-34 для ШФ-35 |  |  | шт | 3 | 1 | 3 |  |  | 216.9 | 1.0404 | 676.99 | [6 empty] | Колпачок КП-34 для ШФ-35
45 | ФСБЦ-20.1.02.23-1031 Сплит-форма Краснодарский край на 3 квартал 2026 года.xlsx | Вязка спиральная алюминиевая с полимерным покрытием для крепления защищенных проводов на штыревых изоляторах, номинальное сечение провода 70-95 мм2 |  |  | шт | 6 | 1 | 6 | 127.56 | 1.52 | 193.89 |  | 1163.34 | [6 empty] | Вязка спиральная алюминиевая с полимерным покрытием для крепления защищенных проводов на штыревых изоляторах, номинальное сечение провода 70-95 мм2
|  | Всего по разделу 2 Установка несущей рамы |  |  | 12: 206620.15 | [8 empty] | Всего по разделу 2 Установка несущей рамы
Раздел 3. Монтаж контура заземления | [18 empty] | Раздел 3. Монтаж контура заземления
46 | ГЭСН01-02-057-02 | Разработка грунта вручную в траншеях глубиной до 2 м без креплений с откосами, группа грунтов: 2 |  |  | 4: 100 м3; 5: 0.054; 6: 1; 7: 0.054 | [6 empty] | Разработка грунта вручную в траншеях глубиной до 2 м без креплений с откосами, группа грунтов: 2
47 | ГЭСН01-02-061-01 | Засыпка вручную траншей, пазух котлованов и ям, группа грунтов: 1 |  |  | 4: 100 м3; 5: 0.054; 6: 1; 7: 0.054 | [6 empty] | Засыпка вручную траншей, пазух котлованов и ям, группа грунтов: 1
48 | ГЭСН01-02-014-01 | Уплотнение грунта вибротрамбовками, группа грунтов: 1-2 (песок) |  |  | 4: 100 м3; 5: 0.054; 6: 1; 7: 0.054 | [6 empty] | Уплотнение грунта вибротрамбовками, группа грунтов: 1-2 (песок)
49 | ГЭСН01-02-059-02 | Рытье ям вручную глубиной 1,5 м под электрод заземления с обратной засыпкой, группа грунтов: 2 |  |  | 4: шт; 5: 6; 6: 1; 7: 6 | [6 empty] | Рытье ям вручную глубиной 1,5 м под электрод заземления с обратной засыпкой, группа грунтов: 2
50 | ГЭСНм08-02-471-01 | Заземлитель вертикальный из угловой стали размером: 50х50х5 мм |  |  | 4: 10 шт; 5: 0.6; 6: 1; 7: 0.6 | [6 empty] | Заземлитель вертикальный из угловой стали размером: 50х50х5 мм
51 | ФСБЦ-08.3.08.02-0058 Сплит-форма Краснодарский край на 3 квартал 2026 года.xlsx | Уголок стальной горячекатаный равнополочный, марки стали Ст3сп, Ст3пс, ширина полок 35-56 мм, толщина полки 3-5 мм - 50х50х5мм |  |  | т | 0.0679 | 1 | 0.0679 | 70842.5 | 0.56 | 39671.8 |  | 2693.72 | [6 empty] | Уголок стальной горячекатаный равнополочный, марки стали Ст3сп, Ст3пс, ширина полок 35-56 мм, толщина полки 3-5 мм - 50х50х5мм
52 | ГЭСНм08-02-472-02 | Заземлитель горизонтальный из стали: полосовой сечением 160 мм2 |  |  | 4: 100 м; 5: 0.5; 6: 1; 7: 0.5 | [6 empty] | Заземлитель горизонтальный из стали: полосовой сечением 160 мм2
53 | ГЭСНм08-02-472-07 | Проводник заземляющий открыто по строительным основаниям: из полосовой стали сечением 160 мм2 |  |  | 4: 100 м; 5: 0.2; 6: 1; 7: 0.2 | [6 empty] | Проводник заземляющий открыто по строительным основаниям: из полосовой стали сечением 160 мм2
54 | ФСБЦ-08.3.07.01-0071 Сплит-форма Краснодарский край на 3 квартал 2026 года.xlsx | Прокат стальной горячекатаный полосовой, марки стали Ст3сп, Ст3пс, размеры 40х5 мм |  |  | т | 0.1099 | 1 | 0.1099 | 72093.09 | 0.75 | 54069.82 |  | 5942.27 | [6 empty] | Прокат стальной горячекатаный полосовой, марки стали Ст3сп, Ст3пс, размеры 40х5 мм
55 | ГЭСНм08-01-087-03 | Металлические конструкции (Ограждение опоры) |  |  | 4: т; 5: 0.4; 6: 1; 7: 0.4 | [6 empty] | Металлические конструкции (Ограждение опоры)
56 | ГЭСНм38-01-003-04 | Решетчатые конструкции (стойки, опоры, фермы и пр.), сборка с помощью: лебедок ручных (с установкой и снятием их в процессе работы) или вручную (мелких деталей) |  |  | 4: т; 5: 0.4; 6: 1; 7: 0.4 | [6 empty] | Решетчатые конструкции (стойки, опоры, фермы и пр.), сборка с помощью: лебедок ручных (с установкой и снятием их в процессе работы) или вручную (мелких деталей)
|  | Всего по разделу 3 Монтаж контура заземления |  |  | 12: 313001.51 | [8 empty] | Всего по разделу 3 Монтаж контура заземления
Раздел 4. Монтаж оборудования | [18 empty] | Раздел 4. Монтаж оборудования
57 | ГЭСНм08-01-062-02 | Демонтаж трансформатор силовой, автотрансформатор или масляный реактор, масса: до 3 т | [17 empty] | Демонтаж трансформатор силовой, автотрансформатор или масляный реактор, масса: до 3 т | bar: 4 to 7
58 | ГЭСНм08-01-062-02 | Трансформатор силовой, автотрансформатор или масляный реактор, масса: до 3 т | [17 empty] | Трансформатор силовой, автотрансформатор или масляный реактор, масса: до 3 т | bar: 4 to 7
59 О | Оборудование заказчика | Трансформатор ТМГ-СЭЩ-250/35/0,4 | [17 empty] | Трансформатор ТМГ-СЭЩ-250/35/0,4 | bar: 4 to 7
60 | ГЭСНм08-03-574-09 | Разводка по устройствам и подключение жил кабелей или проводов сечением: до 240 мм2 |  |  | 4: 100 шт; 5: 0.07; 6: 1; 7: 0.07 | [6 empty] | Разводка по устройствам и подключение жил кабелей или проводов сечением: до 240 мм2
61 | ГЭСНм08-01-137-01 | Выключатели элегазовые трехполюсные баковые: напряжение 110 кВ |  |  | 4: компл; 5: 1; 6: 1; 7: 1 | [6 empty] | Выключатели элегазовые трехполюсные баковые: напряжение 110 кВ
62 | ГЭСНм08-01-137-01 | Выключатели элегазовые трехполюсные баковые: напряжение 110 кВ /поставка заказчика/ |  |  | 4: компл; 5: 1; 6: 1; 7: 1 | [6 empty] | Выключатели элегазовые трехполюсные баковые: напряжение 110 кВ /поставка заказчика/
63 О | Оборудование заказчика | Элегазовый выключатель разъединитель трехпозиционный | [17 empty] | Элегазовый выключатель разъединитель трехпозиционный | bar: 4 to 7
64 | ГЭСНм08-01-017-08 | Изолятор опорный напряжением: 35 кВ |  |  | 4: шт; 5: 6; 6: 1; 7: 6 | [6 empty] | Изолятор опорный напряжением: 35 кВ
65 | ГЭСНм08-01-017-08 | Изолятор опорный напряжением: 35 кВ |  |  | 4: шт; 5: 6; 6: 1; 7: 6 | [6 empty] | Изолятор опорный напряжением: 35 кВ
66 | ГЭСНм08-01-015-01 | Разрядник вентильный трехфазный напряжением: 35 кВ (Монтаж ограничителя перенапряжений) |  |  | 4: компл; 5: 3; 6: 1; 7: 3 | [6 empty] | Разрядник вентильный трехфазный напряжением: 35 кВ (Монтаж ограничителя перенапряжений)
67 | ГЭСНм08-01-015-01 | Разрядник вентильный трехфазный напряжением: 35 кВ (Монтаж ограничителя перенапряжений) |  |  | 4: компл; 5: 3; 6: 1; 7: 3 | [6 empty] | Разрядник вентильный трехфазный напряжением: 35 кВ (Монтаж ограничителя перенапряжений)
68 О | Прайс | Ограничитель перенапряжения ОПН-П-35/40.5/10/650 УХЛ1 |  |  | шт | 3 | 1 | 3 |  |  | 14344.26 | 1.0322 | 44420.16 | [6 empty] | Ограничитель перенапряжения ОПН-П-35/40.5/10/650 УХЛ1
69 | ГЭСНм10-02-016-06 | Отдельно устанавливаемый: преобразователь или блок питания | [17 empty] | Отдельно устанавливаемый: преобразователь или блок питания | bar: 4 to 7
70 | ГЭСНм10-02-016-06 | Отдельно устанавливаемый: преобразователь или блок питания | [17 empty] | Отдельно устанавливаемый: преобразователь или блок питания | bar: 4 to 7
71 О | Прайс | Источник бесперебойного питания Smart Winner II 1000 |  |  | шт | 1 | 1 | 1 |  |  | 31802.46 | 1.0322 | 32827.77 | [6 empty] | Источник бесперебойного питания Smart Winner II 1000
|  | Всего по разделу 4 Монтаж оборудования |  |  | 12: 443874.63 | [8 empty] | Всего по разделу 4 Монтаж оборудования
Раздел 5. Прокладка кабеля | [18 empty] | Раздел 5. Прокладка кабеля
Открытый способ в траншее | [20 empty] | Открытый способ в траншее
72 | ГЭСН01-01-010-44 | Разработка грунта в отвал экскаваторами, вместимость ковша 0,15 м3, группа грунтов: 2 |  |  | 4: 1000 м3; 5: 0.0018; 6: 1; 7: 0.0018 | [6 empty] | Разработка грунта в отвал экскаваторами, вместимость ковша 0,15 м3, группа грунтов: 2
73 | ГЭСНм08-02-142-01 | Устройство постели при одном кабеле в траншее |  |  | 4: 100 м; 5: 0.05; 6: 1; 7: 0.05 | [6 empty] | Устройство постели при одном кабеле в траншее
74 | ФСБЦ-02.3.01.02-1120 Сплит-форма Краснодарский край на 3 квартал 2026 года.xlsx | Песок природный для строительных работ II класс, крупный |  |  | м3 | 0.33 | 1 | 0.33 |  |  | 1241.25 |  | 409.61 | [6 empty] | Песок природный для строительных работ II класс, крупный
75 | ГЭСН01-02-014-01 | Уплотнение грунта вибротрамбовками, группа грунтов: 1-2 (песок) |  |  | 4: 100 м3; 5: 0.003; 6: 1; 7: 0.003 | [6 empty] | Уплотнение грунта вибротрамбовками, группа грунтов: 1-2 (песок)
76 | ГЭСНм08-02-141-02 | Кабель до 35 кВ в готовых траншеях без покрытий, масса 1 м: свыше 1 до 2 кг |  |  | 4: 100 м; 5: 0.15; 6: 1; 7: 0.15 | [6 empty] | Кабель до 35 кВ в готовых траншеях без покрытий, масса 1 м: свыше 1 до 2 кг
77 | Прайс | Кабель АПвПУ2г 1х95/35 (запас 6%) |  |  | м | 15.9 | 1 | 15.9 |  |  | 586.89 | 1.0404 | 9708.55 | [6 empty] | Кабель АПвПУ2г 1х95/35 (запас 6%)
78 | ГЭСН01-01-033-01 | Засыпка траншей и котлованов с перемещением грунта до 5 м бульдозерами мощностью: 59 кВт (80 л.с.), группа грунтов 1 |  |  | 4: 1000 м3; 5: 0.0003; 6: 1; 7: 0.0003 | [6 empty] | Засыпка траншей и котлованов с перемещением грунта до 5 м бульдозерами мощностью: 59 кВт (80 л.с.), группа грунтов 1
79 | ФСБЦ-02.3.01.02-1120 Сплит-форма Краснодарский край на 3 квартал 2026 года.xlsx | Песок природный для строительных работ II класс, крупный |  |  | м3 | 0.33 | 1 | 0.33 |  |  | 1241.25 |  | 409.61 | [6 empty] | Песок природный для строительных работ II класс, крупный
80 | ГЭСН01-02-014-01 | Уплотнение грунта вибротрамбовками, группа грунтов: 1-2 (песок) |  |  | 4: 100 м3; 5: 0.003; 6: 1; 7: 0.003 | [6 empty] | Уплотнение грунта вибротрамбовками, группа грунтов: 1-2 (песок)
81 | ГЭСНм08-02-143-01 | Покрытие кабеля, проложенного в траншее: кирпичом одного кабеля |  |  | 4: 100 м; 5: 0.05; 6: 1; 7: 0.05 | [6 empty] | Покрытие кабеля, проложенного в траншее: кирпичом одного кабеля
82 | ГЭСНм08-02-143-02 | Покрытие кабеля, проложенного в траншее: кирпичом каждого последующего |  |  | 4: 100 м; 5: 0.05; 6: 1; 7: 0.05 | [6 empty] | Покрытие кабеля, проложенного в траншее: кирпичом каждого последующего
83 | ФСБЦ-06.1.01.05-0036 Сплит-форма Краснодарский край на 3 квартал 2026 года.xlsx | Кирпич керамический рядовой полнотелый одинарный, размеры 250х120х65 мм, марка М125 |  |  | 1000 шт | 0.06 | 1 | 0.06 |  |  | 18691.51 |  | 1121.49 | [6 empty] | Кирпич керамический рядовой полнотелый одинарный, размеры 250х120х65 мм, марка М125
84 | ГЭСН01-01-033-01 | Засыпка траншей и котлованов с перемещением грунта до 5 м бульдозерами мощностью: 59 кВт (80 л.с.), группа грунтов 1 |  |  | 4: 1000 м3; 5: 0.0012; 6: 1; 7: 0.0012 | [6 empty] | Засыпка траншей и котлованов с перемещением грунта до 5 м бульдозерами мощностью: 59 кВт (80 л.с.), группа грунтов 1
85 | ГЭСН01-02-014-01 | Уплотнение грунта вибротрамбовками, группа грунтов: 1-2 (песок) |  |  | 4: 100 м3; 5: 0.012; 6: 1; 7: 0.012 | [6 empty] | Уплотнение грунта вибротрамбовками, группа грунтов: 1-2 (песок)
86 | ГЭСН01-01-012-43 | Разработка грунта экскаваторами с погрузкой на автомобили-самосвалы, вместимость ковша 0,15 м3, группа грунтов: 1 |  |  | 4: 1000 м3; 5: 0.0006; 6: 1; 7: 0.0006 | [6 empty] | Разработка грунта экскаваторами с погрузкой на автомобили-самосвалы, вместимость ковша 0,15 м3, группа грунтов: 1
87 | 01-20-1-01-0030 Сплит-форма Краснодарский край на 3 квартал 2026 года.xlsx | Перевозка грузов I класса автомобилями бортовыми грузоподъемностью до 20 т по дорогам с усовершенствованным (асфальтобетонным, цементобетонным, железобетонным, обработанным органическим вяжущим) дорожным покрытием на расстояние 30 км |  |  | 1т груза | 1.05 | 1 | 1.05 |  |  | 748.88 |  | 786.32 | [6 empty] | Перевозка грузов I класса автомобилями бортовыми грузоподъемностью до 20 т по дорогам с усовершенствованным (асфальтобетонным, цементобетонным, железобетонным, обработанным органическим вяжущим) дорожным покрытием на расстояние 30 км
Методом ГНБ | [20 empty] | Методом ГНБ
88 | ГЭСН01-01-010-44 | Разработка грунта в отвал экскаваторами, вместимость ковша 0,15 м3, группа грунтов: 2 |  |  | 4: 1000 м3; 5: 0.009; 6: 1; 7: 0.009 | [6 empty] | Разработка грунта в отвал экскаваторами, вместимость ковша 0,15 м3, группа грунтов: 2
89 | 01-20-1-01-0030 Сплит-форма Краснодарский край на 3 квартал 2026 года.xlsx | Перевозка грузов I класса автомобилями бортовыми грузоподъемностью до 20 т по дорогам с усовершенствованным (асфальтобетонным, цементобетонным, железобетонным, обработанным органическим вяжущим) дорожным покрытием на расстояние 30 км |  |  | 1т груза | 15.75 | 1 | 15.75 |  |  | 748.88 |  | 11794.86 | [6 empty] | Перевозка грузов I класса автомобилями бортовыми грузоподъемностью до 20 т по дорогам с усовершенствованным (асфальтобетонным, цементобетонным, железобетонным, обработанным органическим вяжущим) дорожным покрытием на расстояние 30 км
90 | ГЭСН04-01-079-02 | Монтаж установки горизонтального направленного бурения с тяговым усилием: 50 тс (500 кН) | [17 empty] | Монтаж установки горизонтального направленного бурения с тяговым усилием: 50 тс (500 кН) | bar: 4 to 7
91 | ГЭСН04-01-086-04 | Устройство закрытого подземного перехода методом ГНБ с поэтапным расширением скважины для полиэтиленовых труб в грунтах I-III группы установками с тяговым усилием 50 тс (500 кН): для труб Dу=500 мм длиной до 400 м |  |  | 4: м; 5: 12; 6: 1; 7: 12 | [6 empty] | Устройство закрытого подземного перехода методом ГНБ с поэтапным расширением скважины для полиэтиленовых труб в грунтах I-III группы установками с тяговым усилием 50 тс (500 кН): для труб Dу=500 мм длиной до 400 м
92 | ФСБЦ-01.4.03.01-0022 Сплит-форма Краснодарский край на 3 квартал 2026 года.xlsx | Порошок (глинопорошок) бентонитовый натриевый для приготовления буровых растворов, выход раствора не менее 35 м3/т |  |  | т | 2.15 | 1 | 2.15 |  |  | 35408.04 |  | 76127.29 | [6 empty] | Порошок (глинопорошок) бентонитовый натриевый для приготовления буровых растворов, выход раствора не менее 35 м3/т
93 | ФСБЦ-01.4.03.03-0034 Сплит-форма Краснодарский край на 3 квартал 2026 года.xlsx | Состав полимерный для кондиционирования грунтов и суспензий, плотность 1,05 г/см3 при температуре +20 °C |  |  | кг | 113.3 | 1 | 113.3 | 695.15 | 1.21 | 841.13 |  | 95300.03 | [6 empty] | Состав полимерный для кондиционирования грунтов и суспензий, плотность 1,05 г/см3 при температуре +20 °C
94 | ФСБЦ-24.3.03.13-0033 Сплит-форма Краснодарский край на 3 квартал 2026 года.xlsx | Трубы напорные полиэтиленовые, кроме газопроводных ПЭ100, для транспортировки воды, стандартное размерное отношение SDR13,6, номинальный наружный диаметр 225 мм, толщина стенки 16,6 мм |  |  | м | 24.48 | 1 | 24.48 | 1848.03 | 1.03 | 1903.47 |  | 46596.95 | [6 empty] | Трубы напорные полиэтиленовые, кроме газопроводных ПЭ100, для транспортировки воды, стандартное размерное отношение SDR13,6, номинальный наружный диаметр 225 мм, толщина стенки 16,6 мм
95 | ГЭСНм08-02-148-02 | Кабель до 35 кВ в проложенных трубах, блоках и коробах, масса 1 м кабеля: до 2 кг |  |  | 4: 100 м; 5: 0.36; 6: 1; 7: 0.36 | [6 empty] | Кабель до 35 кВ в проложенных трубах, блоках и коробах, масса 1 м кабеля: до 2 кг
96 | Прайс | Кабель АПвПУ2г 1х95/35 (запас 6%) |  |  | м | 38.16 | 1 | 38.16 |  |  | 586.89 | 1.0404 | 23300.51 | [6 empty] | Кабель АПвПУ2г 1х95/35 (запас 6%)
97 | ГЭСНм08-02-381-01 | Уплотнитель кабельного прохода термоусаживаемый |  |  | 4: 100 шт; 5: 0.04; 6: 1; 7: 0.04 | [6 empty] | Уплотнитель кабельного прохода термоусаживаемый
98 | Прайс | Уплотнитель кабельных проходов УКПм-200/55 |  |  | шт | 4 | 1 | 4 |  |  | 2588.52 | 1.0404 | 10772.38 | [6 empty] | Уплотнитель кабельных проходов УКПм-200/55
99 | ГЭСН04-01-080-02 | Демонтаж установки горизонтального направленного бурения с тяговым усилием: 50 тс (500 кН) | [17 empty] | Демонтаж установки горизонтального направленного бурения с тяговым усилием: 50 тс (500 кН) | bar: 4 to 7
Прокладка кабеля внутри здания ТП | [20 empty] | Прокладка кабеля внутри здания ТП
100 | ГЭСНм08-02-145-02 | Кабель до 35 кВ, прокладываемый по дну канала без креплений, масса 1 м кабеля: до 2 кг |  |  | 4: 100 м; 5: 0.3; 6: 1; 7: 0.3 | [6 empty] | Кабель до 35 кВ, прокладываемый по дну канала без креплений, масса 1 м кабеля: до 2 кг
101 | Прайс | Кабель АПвПУ2г 1х95/35 (запас 6%) |  |  | м | 31.8 | 1 | 31.8 |  |  | 586.89 | 1.0404 | 19417.09 | [6 empty] | Кабель АПвПУ2г 1х95/35 (запас 6%)
Прокладка кабеля по стойке СК 22.2.1.1 | [20 empty] | Прокладка кабеля по стойке СК 22.2.1.1
102 | ГЭСНм08-02-147-02 | Кабель до 35 кВ по установленным конструкциям и лоткам с креплением на поворотах и в конце трассы, масса 1 м кабеля: свыше 1 до 2 кг |  |  | 4: 100 м; 5: 0.45; 6: 1; 7: 0.45 | [6 empty] | Кабель до 35 кВ по установленным конструкциям и лоткам с креплением на поворотах и в конце трассы, масса 1 м кабеля: свыше 1 до 2 кг
103 | Прайс | Кабель АПвПУ2г 1х95/35 (запас 6%) |  |  | м | 47.7 | 1 | 47.7 |  |  | 586.89 | 1.0404 | 29125.64 | [6 empty] | Кабель АПвПУ2г 1х95/35 (запас 6%)
104 | ГЭСНм08-02-165-09 | Демонтаж: муфта концевая эпоксидная для 3-жильного кабеля напряжением: до 10 кВ, сечение одной жилы до 240 мм2 |  |  | 4: шт; 5: 3; 6: 1; 7: 3 | [6 empty] | Демонтаж: муфта концевая эпоксидная для 3-жильного кабеля напряжением: до 10 кВ, сечение одной жилы до 240 мм2
105 | ГЭСНм08-02-188-05 | Муфта концевая термоусаживаемая наружной установки для одножильного кабеля с изоляцией из сшитого полиэтилена, напряжением до 10 кВ, сечением жилы: свыше 50 до 120 мм2 |  |  | 4: компл; 5: 3; 6: 1; 7: 3 | [6 empty] | Муфта концевая термоусаживаемая наружной установки для одножильного кабеля с изоляцией из сшитого полиэтилена, напряжением до 10 кВ, сечением жилы: свыше 50 до 120 мм2
106 | ФСБЦ-20.2.09.08-1160 Сплит-форма Краснодарский край на 3 квартал 2026 года.xlsx | Муфта термоусаживаемая концевая для кабелей с изоляцией из сшитого полиэтилена на напряжение до 35 кВ - ПКНТО-35-70/120 GPH (на 1 фазы) |  |  | шт | 3 | 1 | 3 | 9123.86 | 1.59 | 14506.94 |  | 43520.82 | [6 empty] | Муфта термоусаживаемая концевая для кабелей с изоляцией из сшитого полиэтилена на напряжение до 35 кВ - ПКНТО-35-70/120 GPH (на 1 фазы)
107 | ГЭСНм08-02-188-03 | Муфта концевая термоусаживаемая внутренней установки для одножильного кабеля с изоляцией из сшитого полиэтилена, напряжением до 10 кВ, сечением жилы: свыше 120 до 240 мм2 |  |  | 4: компл; 5: 3; 6: 1; 7: 3 | [6 empty] | Муфта концевая термоусаживаемая внутренней установки для одножильного кабеля с изоляцией из сшитого полиэтилена, напряжением до 10 кВ, сечением жилы: свыше 120 до 240 мм2
108 | ФСБЦ-20.2.09.08-1159 Сплит-форма Краснодарский край на 3 квартал 2026 года.xlsx | Муфта термоусаживаемая концевая для кабелей с изоляцией из сшитого полиэтилена на напряжение до 10 кВ - ПКВтО 10-70/120 на 1 фазу |  |  | шт | 3 | 1 | 3 | 2453.32 | 1.59 | 3900.78 |  | 11702.34 | [6 empty] | Муфта термоусаживаемая концевая для кабелей с изоляцией из сшитого полиэтилена на напряжение до 10 кВ - ПКВтО 10-70/120 на 1 фазу
109 | ГЭСНм08-03-574-09 | Разводка по устройствам и подключение жил кабелей или проводов сечением: до 240 мм2 |  |  | 4: 100 шт; 5: 0.06; 6: 1; 7: 0.06 | [6 empty] | Разводка по устройствам и подключение жил кабелей или проводов сечением: до 240 мм2
110 | ФСБЦ-07.2.06.03-1026 Сплит-форма Краснодарский край на 3 квартал 2026 года.xlsx | Профиль стальной оцинкованный, размеры 90х20 мм, толщина 1,2 мм |  |  | м | 9 | 1 | 9 | 198.94 | 0.95 | 188.99 |  | 1700.91 | [6 empty] | Профиль стальной оцинкованный, размеры 90х20 мм, толщина 1,2 мм
111 | ФСБЦ-01.7.15.12-0014 Сплит-форма Краснодарский край на 3 квартал 2026 года.xlsx | Шпилька стальная резьбовая, диаметр резьбы М10, длина 2000 мм |  |  | шт | 15 | 1 | 15 | 81.27 | 0.8 | 65.02 |  | 975.3 | [6 empty] | Шпилька стальная резьбовая, диаметр резьбы М10, длина 2000 мм
112 | Прайс | Кабельный держатель BHR-20 40-60мм DKC |  |  | шт | 10 | 1 | 10 |  |  | 329.59 | 1.0404 | 3429.05 | [6 empty] | Кабельный держатель BHR-20 40-60мм DKC
113 | ГЭСНм08-02-152-01 | Полка-кронштейн из угловой стали - (Траверс 76,3кг, монтажная рама 82,4кг) |  |  | 4: т; 5: 0.1587; 6: 1; 7: 0.1587 | [6 empty] | Полка-кронштейн из угловой стали - (Траверс 76,3кг, монтажная рама 82,4кг)
114 | ФСБЦ-07.2.07.12-0060 Сплит-форма Краснодарский край на 3 квартал 2026 года.xlsx | Металлоконструкции вспомогательного назначения с преобладанием толстолистовой стали или профильного проката, с отверстиями и без, сталь С255 |  |  | т | 0.4 | 1 | 0.4 | 116809.06 | 1.29 | 150683.69 |  | 60273.48 | [6 empty] | Металлоконструкции вспомогательного назначения с преобладанием толстолистовой стали или профильного проката, с отверстиями и без, сталь С255
115 | ГЭСНм08-01-068-01 | Шина сборная - одна полоса в фазе, медная или алюминиевая сечением: до 250 мм2 |  |  | 4: 100 м; 5: 0.015; 6: 1; 7: 0.015 | [6 empty] | Шина сборная - одна полоса в фазе, медная или алюминиевая сечением: до 250 мм2
116 | Прайс | Шина АД 31Т 100х10 (дл.4м) |  |  | шт | 1 | 1 | 1 |  |  | 5422.49 |  | 5422.49 | [6 empty] | Шина АД 31Т 100х10 (дл.4м)
117 | ГЭСНр68-02-004-04 | Разборка покрытий и оснований: асфальтобетонных с помощью молотков отбойных |  |  | 4: 100 м3; 5: 0.0168; 6: 1; 7: 0.0168 | [6 empty] | Разборка покрытий и оснований: асфальтобетонных с помощью молотков отбойных
|  | Всего по разделу 5 Прокладка кабеля |  |  | 12: 866907.13 | [8 empty] | Всего по разделу 5 Прокладка кабеля
Раздел 6. Устройство ограждения | [18 empty] | Раздел 6. Устройство ограждения
118 | ГЭСН09-08-001-01 | Установка металлических столбов высотой до 4 м: с погружением в бетонное основание |  |  | 4: 100 шт; 5: 0.04; 6: 1; 7: 0.04 | [6 empty] | Установка металлических столбов высотой до 4 м: с погружением в бетонное основание
119 | ФСБЦ-04.1.02.05-0132 Сплит-форма Краснодарский край на 3 квартал 2026 года.xlsx | Смеси бетонные тяжелого бетона (БСТ) на щебне из гравия, класс В15, F(1)150, W4 |  |  | м3 | 0.2536 | 1 | 0.2536 |  |  | 6839.16 |  | 1734.41 | [6 empty] | Смеси бетонные тяжелого бетона (БСТ) на щебне из гравия, класс В15, F(1)150, W4
120 | ГЭСН09-08-002-05 | Устройство заграждений из готовых металлических решетчатых панелей: высотой до 2 м |  |  | 4: 10 шт; 5: 0.4; 6: 1; 7: 0.4 | [6 empty] | Устройство заграждений из готовых металлических решетчатых панелей: высотой до 2 м
121 | ФСБЦ-01.5.02.12-0016 Сплит-форма Краснодарский край на 3 квартал 2026 года.xlsx | Ограждение защитное из сетки сварной проволоки диаметром 2,0 мм, стальной, оцинкованной, размер ячеек 100/50 мм, в комплекте с опорами из трубы прямоугольного сечения, размер сечения 60х40 мм, толщина стенки опоры 2 мм, длина опоры 2500 мм, длина пролета 3000 мм, высота 2000 мм |  |  | 100 м | 0.12 | 1 | 0.12 | 89740.47 | 0.96 | 86150.85 |  | 10338.1 | [6 empty] | Ограждение защитное из сетки сварной проволоки диаметром 2,0 мм, стальной, оцинкованной, размер ячеек 100/50 мм, в комплекте с опорами из трубы прямоугольного сечения, размер сечения 60х40 мм, толщина стенки опоры 2 мм, длина опоры 2500 мм, длина пролета 3000 мм, высота 2000 мм
122 | ГЭСН09-08-002-07 | Устройство калиток из готовых металлических решетчатых панелей |  |  | 4: 10 шт; 5: 0.1; 6: 1; 7: 0.1 | [6 empty] | Устройство калиток из готовых металлических решетчатых панелей
123 | ФСБЦ-08.1.06.05-0056 Сплит-форма Краснодарский край на 3 квартал 2026 года.xlsx | Калитка сетчатая для секции заграждения в комплекте со стойкой, створкой, элементами крепления и врезным замком, покрытие цинк-порошковая эмаль, ширина калитки 1000 мм, высота калитки 2430 мм |  |  | компл | 1 | 1 | 1 | 34533.28 | 1.29 | 44547.93 |  | 44547.93 | [6 empty] | Калитка сетчатая для секции заграждения в комплекте со стойкой, створкой, элементами крепления и врезным замком, покрытие цинк-порошковая эмаль, ширина калитки 1000 мм, высота калитки 2430 мм
|  | Всего по разделу 6 Устройство ограждения |  |  | 12: 67969.8 | [8 empty] | Всего по разделу 6 Устройство ограждения
Раздел 7. Благоустройство | [18 empty] | Раздел 7. Благоустройство
124 | ГЭСН27-04-001-02 | Устройство подстилающих и выравнивающих слоев оснований: из песчано-гравийной смеси, дресвы |  |  | 4: 100 м3; 5: 0.015; 6: 1; 7: 0.015 | [6 empty] | Устройство подстилающих и выравнивающих слоев оснований: из песчано-гравийной смеси, дресвы
125 | ФСБЦ-02.2.04.03-0015 Сплит-форма Краснодарский край на 3 квартал 2026 года.xlsx | Смесь песчано-гравийная обогащенная с содержанием гравия 65-75 % |  |  | м3 | 1.8 | 1 | 1.8 |  |  | 1271.66 |  | 2288.99 | [6 empty] | Смесь песчано-гравийная обогащенная с содержанием гравия 65-75 %
126 | ГЭСНр68-02-007-04 | Ремонт асфальтобетонного покрытия дорог однослойного толщиной: 70 мм площадью ремонта до 25 м2 |  |  | 4: 100 м2; 5: 0.05; 6: 1; 7: 0.05 | [6 empty] | Ремонт асфальтобетонного покрытия дорог однослойного толщиной: 70 мм площадью ремонта до 25 м2
127 | ФСБЦ-04.2.01.01-0042 Сплит-форма Краснодарский край на 3 квартал 2026 года.xlsx | Смеси асфальтобетонные плотные крупнозернистые, тип Б, марка II |  |  | т | 0.83 | 1 | 0.83 |  |  | 6364.32 |  | 5282.39 | [6 empty] | Смеси асфальтобетонные плотные крупнозернистые, тип Б, марка II
128 | ГЭСНр68-02-007-02 | Ремонт асфальтобетонного покрытия дорог однослойного толщиной: 50 мм площадью ремонта до 25 м2 |  |  | 4: 100 м2; 5: 0.05; 6: 1; 7: 0.05 | [6 empty] | Ремонт асфальтобетонного покрытия дорог однослойного толщиной: 50 мм площадью ремонта до 25 м2
129 | ФСБЦ-04.2.01.01-0049 Сплит-форма Краснодарский край на 3 квартал 2026 года.xlsx | Смеси асфальтобетонные плотные мелкозернистые, тип Б, марка II |  |  | т | 0.595 | 1 | 0.595 | 3622.62 | 1.64 | 5941.1 |  | 3534.95 | [6 empty] | Смеси асфальтобетонные плотные мелкозернистые, тип Б, марка II
|  | Всего по разделу 7 Благоустройство |  |  | 12: 25726.77 | [8 empty] | Всего по разделу 7 Благоустройство
Раздел 8. КП | [18 empty] | Раздел 8. КП
130 | ГЭСНп01-12-027-02 | Испытание кабеля силового длиной до 500 м напряжением: до 35 кВ |  |  | 4: испытание; 5: 3; 6: 1; 7: 3 | [6 empty] | Испытание кабеля силового длиной до 500 м напряжением: до 35 кВ
131 | ГЭСНп01-11-011-01 | Проверка наличия цепи между заземлителями и заземленными элементами |  |  | 4: 100 измерений; 5: 0.1; 6: 1; 7: 0.1 | [6 empty] | Проверка наличия цепи между заземлителями и заземленными элементами
132 | ГЭСНп01-11-012-01 | Определение удельного сопротивления грунта |  |  | 4: измерение; 5: 1; 6: 1; 7: 1 | [6 empty] | Определение удельного сопротивления грунта
133 | ГЭСНп01-11-010-01 | Измерение сопротивления растеканию тока: заземлителя |  |  | 4: измерение; 5: 1; 6: 1; 7: 1 | [6 empty] | Измерение сопротивления растеканию тока: заземлителя
134 | ГЭСНп01-11-027-02 | Измерение токов утечки: ограничителя напряжения |  |  | 4: измерение; 5: 6; 6: 1; 7: 6 | [6 empty] | Измерение токов утечки: ограничителя напряжения
135 | ГЭСНп01-12-024-01 | Испытание изолятора опорного: отдельного одноэлементного |  |  | 4: испытание; 5: 3; 6: 1; 7: 3 | [6 empty] | Испытание изолятора опорного: отдельного одноэлементного
|  | Всего по разделу 8 КП |  |  | 12: 70752.82 | [8 empty] | Всего по разделу 8 КП
Раздел 9. ТП | [18 empty] | Раздел 9. ТП
136 | ГЭСНп01-02-002-05 | Трансформатор силовой трехфазный масляный двухобмоточный напряжением: до 35 кВ, мощностью свыше 1,6 МВА | [17 empty] | Трансформатор силовой трехфазный масляный двухобмоточный напряжением: до 35 кВ, мощностью свыше 1,6 МВА | bar: 4 to 7
137 | ГЭСНп01-12-010-01 | Испытание: обмотки трансформатора силового |  |  | 4: испытание; 5: 6; 6: 1; 7: 6 | [6 empty] | Испытание: обмотки трансформатора силового
138 | ГЭСНп01-11-022-01 | Измерение активного, индуктивного сопротивлений и емкости электрических машин и аппаратов - прим. измерение активного сопротивления обмоток тр-ра 35кВ |  |  | 4: измерение; 5: 6; 6: 1; 7: 6 | [6 empty] | Измерение активного, индуктивного сопротивлений и емкости электрических машин и аппаратов - прим. измерение активного сопротивления обмоток тр-ра 35кВ
139 | ГЭСНп01-11-025-01 | Измерение коэффициента: абсорбции обмоток трансформаторов и электрических машин- прим. измерение коэффициента абсорбции обмоток тр-ра 35кВ |  |  | 4: измерение; 5: 6; 6: 1; 7: 6 | [6 empty] | Измерение коэффициента: абсорбции обмоток трансформаторов и электрических машин- прим. измерение коэффициента абсорбции обмоток тр-ра 35кВ
140 | ГЭСНп01-03-009-01 | Выключатель воздушный с воздухонаполненным отделителем напряжением: до 35 кВ |  |  | 4: шт; 5: 2; 6: 1; 7: 2 | [6 empty] | Выключатель воздушный с воздухонаполненным отделителем напряжением: до 35 кВ
141 | ГЭСНп01-11-023-01 | Снятие характеристик коммутационных аппаратов: временных |  |  | 4: шт; 5: 2; 6: 1; 7: 2 | [6 empty] | Снятие характеристик коммутационных аппаратов: временных
142 | ГЭСНп01-03-020-04 | Схема вторичной коммутации масляного выключателя с дистанционным управлением с общим электромагнитным, моторным или грузовым приводом, напряжение выключателя: до 35 кВ |  |  | 4: шт; 5: 2; 6: 1; 7: 2 | [6 empty] | Схема вторичной коммутации масляного выключателя с дистанционным управлением с общим электромагнитным, моторным или грузовым приводом, напряжение выключателя: до 35 кВ
143 | ГЭСНп01-03-005-02 | Разъединитель трехполюсный напряжением: до 220 кВ | [17 empty] | Разъединитель трехполюсный напряжением: до 220 кВ | bar: 4 to 7
144 | ГЭСНп01-12-020-02 | Испытание сборных и соединительных шин напряжением: до 35 кВ |  |  | 4: испытание; 5: 5; 6: 1; 7: 5 | [6 empty] | Испытание сборных и соединительных шин напряжением: до 35 кВ
145 | ГЭСНп01-02-016-03 | Трансформатор напряжения измерительный трехфазный напряжением: до 35 кВ | [17 empty] | Трансформатор напряжения измерительный трехфазный напряжением: до 35 кВ | bar: 4 to 7
146 | ГЭСНп01-12-010-02 | Испытание: первичной обмотки трансформатора измерительного |  |  | 4: испытание; 5: 3; 6: 1; 7: 3 | [6 empty] | Испытание: первичной обмотки трансформатора измерительного
147 | ГЭСНп01-12-010-03 | Испытание: вторичной обмотки трансформатора измерительного |  |  | 4: испытание; 5: 9; 6: 1; 7: 9 | [6 empty] | Испытание: вторичной обмотки трансформатора измерительного
148 | ГЭСНп01-06-020-01 | Вторичной цепи: группы из трех однофазных трансформаторов напряжения до 11 кВ |  |  | 4: система; 5: 3; 6: 1; 7: 3 | [6 empty] | Вторичной цепи: группы из трех однофазных трансформаторов напряжения до 11 кВ
149 | ГЭСНп01-02-017-03 | Трансформатор тока измерительный выносной напряжением: до 35 кВ, с твердой изоляцией |  |  | 4: шт; 5: 6; 6: 1; 7: 6 | [6 empty] | Трансформатор тока измерительный выносной напряжением: до 35 кВ, с твердой изоляцией
150 | ГЭСНп01-12-010-03 | Испытание: вторичной обмотки трансформатора измерительного |  |  | 4: испытание; 5: 12; 6: 1; 7: 12 | [6 empty] | Испытание: вторичной обмотки трансформатора измерительного
|  | Всего по разделу 9 ТП |  |  | 12: 692777.41 | [8 empty] | Всего по разделу 9 ТП
Раздел 10. ПНР | [18 empty] | Раздел 10. ПНР
151 | ГЭСНп01-06-020-01 | Вторичной цепи: группы из трех однофазных трансформаторов напряжения до 11 кВ |  |  | 4: система; 5: 4; 6: 1; 7: 4 | [6 empty] | Вторичной цепи: группы из трех однофазных трансформаторов напряжения до 11 кВ
152 | ГЭСНп01-11-026-01 | Снятие, обработка и анализ: осциллограмм |  |  | 4: шт; 5: 10; 6: 1; 7: 10 | [6 empty] | Снятие, обработка и анализ: осциллограмм
153 | ГЭСНп01-12-021-04 | Испытание элементов ограничителей перенапряжения напряжением до 75 кВ |  |  | 4: испытание; 5: 6; 6: 1; 7: 6 | [6 empty] | Испытание элементов ограничителей перенапряжения напряжением до 75 кВ
154 | ГЭСНп01-11-027-02 | Измерение токов утечки: ограничителя напряжения |  |  | 4: измерение; 5: 6; 6: 1; 7: 6 | [6 empty] | Измерение токов утечки: ограничителя напряжения
155 | ГЭСНп01-11-024-02 | Фазировка электрической линии или трансформатора с сетью напряжением: свыше 1 кВ |  |  | 4: шт; 5: 2; 6: 1; 7: 2 | [6 empty] | Фазировка электрической линии или трансформатора с сетью напряжением: свыше 1 кВ
156 | ГЭСНп01-04-034-02 | Дистанционная защита распределительных сетей 6-20 кВ: терминал SPAC-800-прим. РЗА 35кВ |  |  | 4: компл; 5: 2; 6: 1; 7: 2 | [6 empty] | Дистанционная защита распределительных сетей 6-20 кВ: терминал SPAC-800-прим. РЗА 35кВ
157 | ГЭСНп01-13-001-02 | Присоединение с количеством взаимосвязанных устройств: до 5 шт.-прим. опробывание устройств РЗА 35кВ |  |  | 4: присоединение; 5: 2; 6: 1; 7: 2 | [6 empty] | Присоединение с количеством взаимосвязанных устройств: до 5 шт.-прим. опробывание устройств РЗА 35кВ
158 | ГЭСНп01-04-063-01 | Дуговая защита секций: комплектных распределительных устройств (КРУ) |  |  | 4: компл; 5: 1; 6: 1; 7: 1 | [6 empty] | Дуговая защита секций: комплектных распределительных устройств (КРУ)
159 | ГЭСНп01-03-025-01 | Схема электромагнитной блокировки коммутационных аппаратов, количество блокируемых аппаратов: до 2 |  |  | 4: шт; 5: 3; 6: 1; 7: 3 | [6 empty] | Схема электромагнитной блокировки коммутационных аппаратов, количество блокируемых аппаратов: до 2
160 | ГЭСНп01-12-029-01 | Испытание цепи вторичной коммутации- прим. РУ 35кВ |  |  | 4: испытание; 5: 8; 6: 1; 7: 8 | [6 empty] | Испытание цепи вторичной коммутации- прим. РУ 35кВ
161 | ГЭСНп01-11-010-02 | Измерение сопротивления растеканию тока: контура с диагональю до 20 м |  |  | 4: измерение; 5: 1; 6: 1; 7: 1 | [6 empty] | Измерение сопротивления растеканию тока: контура с диагональю до 20 м
162 | ГЭСНп01-04-033-03 | Терминал дистанционной и токовой защиты линий 110-220 кВ, REL-511R |  |  | 4: компл; 5: 1; 6: 1; 7: 1 | [6 empty] | Терминал дистанционной и токовой защиты линий 110-220 кВ, REL-511R
163 | ГЭСНп01-05-019-01 | Устройство защиты от повышения напряжения на линии | [17 empty] | Устройство защиты от повышения напряжения на линии | bar: 4 to 7
164 | ГЭСНп02-01-002-03 | Автоматизированная система управления II категории технической сложности с количеством каналов (Кобщ): 10 |  |  | 4: система; 5: 1; 6: 1; 7: 1 | [6 empty] | Автоматизированная система управления II категории технической сложности с количеством каналов (Кобщ): 10
|  | Всего по разделу 10 ПНР |  |  | 12: 1310483.87 | [8 empty] | Всего по разделу 10 ПНР
|  | ИТОГО |  |  | 12: 5024722.61
|  | НДС 22% |  |  | 12: 1105438.97
|  | ВСЕГО по смете |  |  | 12: 6130161.58 | [9 empty] | ВСЕГО по смете