## СМРР Бородинская ЭТП - ЛСР по М
ЛОКАЛЬНЫЙ СМЕТНЫЙ РАСЧЕТ (СМЕТА) № 1
Строительство кабельной линии КЛ-0,4 кВ, шкафа учета распределительного наружной установки ШУРН-0,4 кВ по адресу: Краснодарский край, г. Краснодар, Карасунский внутригородской округ, северо-восточнее п. Гидростроителей | [13 empty] | СМРР Бородинская ЭТП
в рамках договора об осуществлении технологического присоединения № 1-2034-ТП, № 1-2035-ТП, № 1-2036-ТП, № 1-2037-ТП, № 1-2038-ТП от 24.04.2026
(наименование работ и затрат)
Составлен | ресурсно-индексным | методом
Основание
(проектная и (или) иная техническая документация)
Составлен(а) в текущем уровне цен |  | III квартал 2026 года | [12 empty] | III квартал 2026 года
Сметная стоимость |  |  | 1626.59 | тыс.руб.
в том числе:
| строительных работ |  | 750.51 | тыс.руб. |  |  |  | Средства на оплату труда рабочих |  |  |  | 123.17 | тыс.руб.
| монтажных работ |  | 396.62 | тыс.руб. |  |  |  | Средства на оплату труда машинистов |  |  |  | 97.29 | тыс.руб.
| оборудования |  | 186.14 | тыс.руб. |  |  |  | Нормативные затраты труда рабочих |  |  |  | 192.98 | чел.-ч.
| прочих затрат |  | 0 | тыс.руб. |  |  |  | Нормативные затраты труда машинистов |  |  |  | 133.95 | чел.-ч.
№ п/п | Обоснование | Наименование работ и затрат |  |  | Единица измерения | Количество |  |  | Сметная стоимость, руб.
[6 empty] | на единицу измерения | коэффициенты | всего с учетом коэффициентов | на единицу измерения в базисном уровне цен | индекс | на единицу измерения в текущем уровне цен | коэффициенты | всего в текущем уровне цен
1 | 2 | 3 |  |  | 4 | 5 | 6 | 7 | 8 | 9 | 10 | 11 | 12
Раздел 1. Прокладка КЛ-0,4кВ методом ГНБ | [15 empty] | Раздел 1. Прокладка КЛ-0,4кВ методом ГНБ
1 | ГЭСН04-01-079-01 | Монтаж установки горизонтального направленного бурения с тяговым усилием: 20 тс (200 кН) |  |  | 4: шт; 5: 4; 6: 1; 7: 4 |  |  |  | Монтаж установки горизонтального направленного бурения с тяговым усилием: 20 тс (200 кН)
2 | ГЭСН04-01-085-01 | Устройство закрытого подземного перехода методом ГНБ с поэтапным расширением скважины для полиэтиленовых труб в грунтах I-III группы установками с тяговым усилием 20 тс (200 кН): для труб Dу=110 мм длиной до 400 м |  |  | 4: м; 5: 95; 6: 1; 7: 95 |  |  |  | Устройство закрытого подземного перехода методом ГНБ с поэтапным расширением скважины для полиэтиленовых труб в грунтах I-III группы установками с тяговым усилием 20 тс (200 кН): для труб Dу=110 мм длиной до 400 м
3 | ФСБЦ-01.4.03.01-0022 Сплит-форма Краснодарский край на 3 квартал 2026 года.xlsx | Порошок (глинопорошок) бентонитовый натриевый для приготовления буровых растворов, выход раствора не менее 35 м3/т |  |  | т | 0.7695 | 1 | 0.7695 |  |  | 35408.04 |  | 27246.49 |  |  |  | Порошок (глинопорошок) бентонитовый натриевый для приготовления буровых растворов, выход раствора не менее 35 м3/т
4 | ФСБЦ-01.4.03.03-0034 Сплит-форма Краснодарский край на 3 квартал 2026 года.xlsx | Состав полимерный для кондиционирования грунтов и суспензий, плотность 1,05 г/см3 при температуре +20 °C |  |  | кг | 42.75 | 1 | 42.75 | 695.15 | 1.21 | 841.13 |  | 35958.31 |  |  |  | Состав полимерный для кондиционирования грунтов и суспензий, плотность 1,05 г/см3 при температуре +20 °C
5 | ФСБЦ-24.3.03.13-0046 Сплит-форма Краснодарский край на 3 квартал 2026 года.xlsx | Трубы напорные полиэтиленовые, кроме газопроводных ПЭ100, для транспортировки воды, стандартное размерное отношение SDR17, номинальный наружный диаметр 110 мм, толщина стенки 6,6 мм |  |  | м | 95 | 1 | 95 | 366.21 | 1.03 | 377.2 |  | 35834 |  |  |  | Трубы напорные полиэтиленовые, кроме газопроводных ПЭ100, для транспортировки воды, стандартное размерное отношение SDR17, номинальный наружный диаметр 110 мм, толщина стенки 6,6 мм
6 | ГЭСН24-02-001-11 | Сварка полиэтиленовых труб "встык" нагревательным элементом при автоматическом управлении процессом сварки, диаметр труб: свыше 110 до 160 мм |  |  | 4: соединение; 5: 5; 6: 1; 7: 5 |  |  |  | Сварка полиэтиленовых труб "встык" нагревательным элементом при автоматическом управлении процессом сварки, диаметр труб: свыше 110 до 160 мм
7 | ГЭСНм08-02-381-01 | Уплотнитель кабельного прохода термоусаживаемый |  |  | 4: 100 шт; 5: 0.08; 6: 1; 7: 0.08 |  |  |  | Уплотнитель кабельного прохода термоусаживаемый
8 | прайс | Уплотнитель кабельных проходов УКП 180/50 "Прогресс" |  |  | шт | 8 | 1 | 8 |  |  | 800 | 1.0404 | 6658.56 |  |  |  | Уплотнитель кабельных проходов УКП 180/50 "Прогресс"
9 | ГЭСНм08-02-148-04 | Кабель до 35 кВ в проложенных трубах, блоках и коробах, масса 1 м кабеля: до 6 кг |  |  | 4: 100 м; 5: 0.95; 6: 1; 7: 0.95 |  |  |  | Кабель до 35 кВ в проложенных трубах, блоках и коробах, масса 1 м кабеля: до 6 кг
10 | Прайс | Кабель силовой с алюминиевыми жилами АВБбШВ 4х185 (6% запас) |  |  | м | 100.7 | 1 | 100.7 |  |  | 1731.97 | 1.0404 | 181455.52 |  |  |  | Кабель силовой с алюминиевыми жилами АВБбШВ 4х185 (6% запас)
11 | ГЭСН04-01-080-01 | Демонтаж установки горизонтального направленного бурения с тяговым усилием: 20 тс (200 кН) |  |  | 4: шт; 5: 4; 6: 1; 7: 4 |  |  |  | Демонтаж установки горизонтального направленного бурения с тяговым усилием: 20 тс (200 кН)
|  | Всего по разделу 1 Прокладка КЛ-0,4кВ методом ГНБ |  |  | 12: 1014019.87 |  |  |  |  | Всего по разделу 1 Прокладка КЛ-0,4кВ методом ГНБ
Раздел 2. Прокладка КЛ-0,4кВ в котлованах | [15 empty] | Раздел 2. Прокладка КЛ-0,4кВ в котлованах
12 | ГЭСН01-01-010-44 | Разработка грунта в отвал экскаваторами, вместимость ковша 0,15 м3, группа грунтов: 2 |  |  | 4: 1000 м3; 5: 0.005; 6: 1; 7: 0.005 |  |  |  | Разработка грунта в отвал экскаваторами, вместимость ковша 0,15 м3, группа грунтов: 2
13 | ГЭСНм08-02-142-01 | Устройство постели при одном кабеле в траншее |  |  | 4: 100 м; 5: 0.05; 6: 1; 7: 0.05 |  |  |  | Устройство постели при одном кабеле в траншее
14 | ФСБЦ-02.3.01.02-1120 Сплит-форма Краснодарский край на 3 квартал 2026 года.xlsx | Песок природный для строительных работ II класс, крупный |  |  | м3 | 0.83 | 1 | 0.83 |  |  | 1241.25 |  | 1030.24 |  |  |  | Песок природный для строительных работ II класс, крупный
15 | ГЭСН01-02-014-01 | Уплотнение грунта вибротрамбовками, группа грунтов: 1-2 (песок) |  |  | 4: 100 м3; 5: 0.0075; 6: 1; 7: 0.0075 |  |  |  | Уплотнение грунта вибротрамбовками, группа грунтов: 1-2 (песок)
16 | ГЭСНм08-02-141-04 | Кабель до 35 кВ в готовых траншеях без покрытий, масса 1 м: свыше 3 до 6 кг |  |  | 4: 100 м; 5: 0.05; 6: 1; 7: 0.05 |  |  |  | Кабель до 35 кВ в готовых траншеях без покрытий, масса 1 м: свыше 3 до 6 кг
17 | Прайс | Кабель силовой с алюминиевыми жилами АВБбШВ 4х185 (6% запас) |  |  | м | 5.3 | 1 | 5.3 |  |  | 1731.97 | 1.0404 | 9550.29 |  |  |  | Кабель силовой с алюминиевыми жилами АВБбШВ 4х185 (6% запас)
18 | ГЭСН01-01-033-01 | Засыпка траншей и котлованов с перемещением грунта до 5 м бульдозерами мощностью: 59 кВт (80 л.с.), группа грунтов 1 |  |  | 4: 1000 м3; 5: 0.00075; 6: 1; 7: 0.00075 |  |  |  | Засыпка траншей и котлованов с перемещением грунта до 5 м бульдозерами мощностью: 59 кВт (80 л.с.), группа грунтов 1
19 | ФСБЦ-02.3.01.02-1120 Сплит-форма Краснодарский край на 3 квартал 2026 года.xlsx | Песок природный для строительных работ II класс, крупный |  |  | м3 | 0.83 | 1 | 0.83 |  |  | 1241.25 |  | 1030.24 |  |  |  | Песок природный для строительных работ II класс, крупный
20 | ГЭСН01-02-014-01 | Уплотнение грунта вибротрамбовками, группа грунтов: 1-2 (песок) |  |  | 4: 100 м3; 5: 0.0075; 6: 1; 7: 0.0075 |  |  |  | Уплотнение грунта вибротрамбовками, группа грунтов: 1-2 (песок)
21 | ГЭСНм08-02-143-01 | Покрытие кабеля, проложенного в траншее: кирпичом одного кабеля |  |  | 4: 100 м; 5: 0.05; 6: 1; 7: 0.05 |  |  |  | Покрытие кабеля, проложенного в траншее: кирпичом одного кабеля
22 | прайс | Кирпич керамический, размеры 250х120х65 мм, марка М125 |  |  | шт | 20 | 1 | 20 |  |  | 32 | 1.02 | 652.8 |  |  |  | Кирпич керамический, размеры 250х120х65 мм, марка М125
23 | ГЭСН01-01-033-01 | Засыпка траншей и котлованов с перемещением грунта до 5 м бульдозерами мощностью: 59 кВт (80 л.с.), группа грунтов 1 |  |  | 4: 1000 м3; 5: 0.0035; 6: 1; 7: 0.0035 |  |  |  | Засыпка траншей и котлованов с перемещением грунта до 5 м бульдозерами мощностью: 59 кВт (80 л.с.), группа грунтов 1
24 | ФСБЦ-02.3.01.02-1120 Сплит-форма Краснодарский край на 3 квартал 2026 года.xlsx | Песок природный для строительных работ II класс, крупный |  |  | м3 | 3.85 | 1 | 3.85 |  |  | 1241.25 |  | 4778.81 |  |  |  | Песок природный для строительных работ II класс, крупный
25 | ГЭСН01-01-012-43 | Разработка грунта экскаваторами с погрузкой на автомобили-самосвалы, вместимость ковша 0,15 м3, группа грунтов: 1 |  |  | 4: 1000 м3; 5: 0.005; 6: 1; 7: 0.005 |  |  |  | Разработка грунта экскаваторами с погрузкой на автомобили-самосвалы, вместимость ковша 0,15 м3, группа грунтов: 1
26 | 01-20-1-01-0030 Сплит-форма Краснодарский край на 3 квартал 2026 года.xlsx | Перевозка грузов I класса автомобилями бортовыми грузоподъемностью до 20 т по дорогам с усовершенствованным (асфальтобетонным, цементобетонным, железобетонным, обработанным органическим вяжущим) дорожным покрытием на расстояние 30 км |  |  | 1т груза | 8.75 | 1 | 8.75 |  |  | 748.88 |  | 6552.7 |  |  |  | Перевозка грузов I класса автомобилями бортовыми грузоподъемностью до 20 т по дорогам с усовершенствованным (асфальтобетонным, цементобетонным, железобетонным, обработанным органическим вяжущим) дорожным покрытием на расстояние 30 км
|  | Всего по разделу 2 Прокладка КЛ-0,4кВ в котлованах |  |  | 12: 31395.69 |  |  |  |  | Всего по разделу 2 Прокладка КЛ-0,4кВ в котлованах
Раздел 3. Прокладка КЛ-0,4кВ | [15 empty] | Раздел 3. Прокладка КЛ-0,4кВ
В ВРУ-0,4кВ и ТП-3121 | [18 empty] | В ВРУ-0,4кВ и ТП-3121
27 | ГЭСНм08-02-374-01 | Устройство ввода в здание в стальной трубе, провод сечением до 16 мм2, количество проводов в линии: 2 (Прим. ввод в ТП хризотил. трубы) | [14 empty] | Устройство ввода в здание в стальной трубе, провод сечением до 16 мм2, количество проводов в линии: 2 (Прим. ввод в ТП хризотил. трубы) | bar: 4 to 7
28 | ФСБЦ-24.2.05.01-0001 Сплит-форма Краснодарский край на 3 квартал 2026 года.xlsx | Трубы хризотилцементные безнапорные, диаметр условного прохода 100 мм |  |  | м | 1.5 | 1 | 1.5 | 94.68 | 1.25 | 118.35 |  | 177.53 |  |  |  | Трубы хризотилцементные безнапорные, диаметр условного прохода 100 мм
29 | ГЭСНм08-02-381-01 | Уплотнитель кабельного прохода термоусаживаемый |  |  | 4: 100 шт; 5: 0.02; 6: 1; 7: 0.02 |  |  |  | Уплотнитель кабельного прохода термоусаживаемый
30 | Прайс | Уплотнитель кабельных проходов УКПм-200/55 |  |  | шт | 2 | 1 | 2 |  |  | 2588.52 | 1.02 | 5280.58 |  |  |  | Уплотнитель кабельных проходов УКПм-200/55
31 | ГЭСНм08-02-145-04 | Кабель до 35 кВ, прокладываемый по дну канала без креплений, масса 1 м кабеля: до 6 кг |  |  | 4: 100 м; 5: 0.06; 6: 1; 7: 0.06 |  |  |  | Кабель до 35 кВ, прокладываемый по дну канала без креплений, масса 1 м кабеля: до 6 кг
32 | Прайс | Кабель силовой с алюминиевыми жилами АВБбШВ 4х185 (6% запас) |  |  | м | 6.36 | 1 | 6.36 |  |  | 1731.97 | 1.0404 | 11460.35 |  |  |  | Кабель силовой с алюминиевыми жилами АВБбШВ 4х185 (6% запас)
33 | ГЭСНм08-01-102-01 | Шкаф управления и регулирования |  |  | 4: шкаф; 5: 1; 6: 1; 7: 1 |  |  |  | Шкаф управления и регулирования
34 О | Прайс | Щит ВПУ (в сборе комплектно) |  |  | шт | 1 | 1 | 1 |  |  | 180327.87 | 1.0322 | 186141.64 |  |  |  | Щит ВПУ (в сборе комплектно)
|  | Всего по разделу 3 Прокладка КЛ-0,4кВ |  |  | 12: 254008.04 |  |  |  |  | Всего по разделу 3 Прокладка КЛ-0,4кВ
Раздел 4. Установка муфт | [15 empty] | Раздел 4. Установка муфт
35 | ГЭСНм08-02-189-06 | Муфта концевая термоусаживаемая внутренней установки для трехжильного кабеля с изоляцией из сшитого полиэтилена, бронированного, напряжением до 10 кВ, сечением жилы: свыше 120 до 240 мм2 (Прим. к 0,4 кВ) |  |  | 4: шт; 5: 2; 6: 1; 7: 2 |  |  |  | Муфта концевая термоусаживаемая внутренней установки для трехжильного кабеля с изоляцией из сшитого полиэтилена, бронированного, напряжением до 10 кВ, сечением жилы: свыше 120 до 240 мм2 (Прим. к 0,4 кВ)
36 | Прайс | Муфта концевая 4ПКВНтпБ-1-150/240 "Прогресс" |  |  | шт | 2 | 1 | 2 |  |  | 6925.41 | 1.0404 | 14410.39 |  |  |  | Муфта концевая 4ПКВНтпБ-1-150/240 "Прогресс"
|  | Всего по разделу 4 Установка муфт |  |  | 12: 33845.29 |  |  |  |  | Всего по разделу 4 Установка муфт
|  | ИТОГО |  |  | 12: 1333268.89
|  | НДС 22% |  |  | 12: 293319.16
|  | ВСЕГО по смете |  |  | 12: 1626588.05 | [6 empty] | ВСЕГО по смете