## ЛСР Ремонтные работы потолка в
Ведомость объёмов работ
Ремонтные работы потолка в винной бане, по адресу: Российская Федерация, Республика Крым, г. Ялта, поселок Оползневое, ул. Генерала Острякова, зд.9, к.1
№ п/п | № в ЛСР | Наименование работ | Ед. изм. | Кол-во
1 | 2 | 3 | 4 | 5
Демонтажные работы | [5 empty] | Демонтажные работы
1 | 1 | Демонтаж люков скрытого монтажа (600х600 мм) / Демонтаж люков сантехнических (ревизионных): с креплением саморезами | шт | 17 | 1
2 | 2 | Демонтаж металлических вентиляционных решеток (1200х200 мм) / Демонтаж решеток жалюзийных площадью в свету: до 0,5 м2 | шт | 2 | 1
3 | 3 | Демонтаж старого декоративного покрытия из микроцемента / Отбивка штукатурки с поверхностей: стен и потолков кирпичных Применительно | м2 | 65.3 | 1
4 | 4 | Защита поверхностей укрывочной пленкой / Установка пароизоляционного слоя из: пленки полиэтиленовой (без стекловолокнистых материалов) Применительно | м2 | 2.5 | 1
5 | 5 | Пленка укрывная для ремонта с клейкой лентой 2.7*20м | м2 | 2.875 | 1
Монтажные работы | [5 empty] | Монтажные работы
6 | 6 | Обеспыливание поверхности | м2 | 65.3 | 1
7 | 7 | Монтаж люков скрытого монтажа / Установка люков сантехнических (ревизионных): с креплением саморезами | шт | 17 | 1
8 | 8 | Люк под покраску «Планшет-С» 600х600 мм | шт | 17 | 1
9 | 9 | Установка решеток жалюзийных площадью в свету: до 0,5 м2 | шт | 2 | 1
10 | 10 | Решетка АЛН 1200х200 | шт | 2 | 1
11 | 11 | Масляная окраска металлических поверхностей: решеток, переплетов, труб диаметром менее 50 мм и т.п., количество окрасок 2 | м2 | 0.48 | 1
12 | 12 | Краска масляная МА-25, цветная | кг | 0.11808 | 1
13 | 13 | Покрытие поверхностей грунтовкой глубокого проникновения: за 2 раза потолков | м2 | 65.3 | 1
14 | 14 | Грунтовка Церезит CT 17 Transparent 10 л 3040053 | л | 13.06 | 1
15 | 15 | Устройство стартового шпаклевания потолка / Третья шпатлевка при высококачественной окраске по штукатурке и сборным конструкциям: потолков, подготовленных под окраску Применительно | м2 | 65.3 | 1
16 | 17 | Шпатлевка выравнивающая Premia Club для внутренних работ, 17 кг О03933 | кг | 65.3 | 1
17 | 18 | Устройство покрытия из микроцемента (темный оттенок) / Отделка стен внутри помещений мелкозернистыми декоративными покрытиями из минеральных или полимерминеральных составов по подготовленной поверхности, состав с наполнителем: из микроминерала (размер зерна до 0,7 мм) | м2 | 33.51 | 1
18 | 19 | Грунтовка глубокого проникновения Maitre Deco «Amorce» 5 л | л | 5.3616 | 1
19 | 20 | Микроцемент высокопрочный материал с эффектом бетона Maitre Deco «Microciment Devant» (MTD 902) | кг | 16.755 | 1
20 | 21 | Устройство покрытия из микроцемента (светлый оттенок) / Отделка стен внутри помещений мелкозернистыми декоративными покрытиями из минеральных или полимерминеральных составов по подготовленной поверхности, состав с наполнителем: из микроминерала (размер зерна до 0,7 мм) | м2 | 31.79 | 1
21 | 22 | Грунтовка глубокого проникновения Maitre Deco «Amorce» 5 л | л | 5.0846 | 1
22 | 23 | Микроцемент высокопрочный материал с эффектом бетона Maitre Deco «Microciment Devant» (MTD 900) | кг | 15.895 | 1
23 | 24 | Покрытие поверхностей грунтовкой глубокого проникновения: за 1 раз потолков | м2 | 65.3 | 1
24 | 25 | Грунтовка глубокого проникновения Maitre Deco «Amorce» 5 л | л | 6.7259 | 1
25 | 26 | Покрытие масляными и спиртовыми лаками по окрашиваемой или огрунтованной поверхности: потолков за 1 раз | м2 | 65.3 | 1
26 | 27 | Защитный лак для микроцемента Maitre Deco «Microciment Protecteur» 2 компонента 0.83 кг | кг | 5.224 | 1
Подпись ответственного лица________________________________________________________