## ЛСР на инъектирование бетонной
Ведомость объёмов работ
Ремонтные работы на инъектирование бетонной плиты парка Дримвуд инв.№ БГ-001769 код 0Б-006836, по адресу: Российская Федерация, Республика Крым, г. Ялта, поселок Оползневое, ул. Южная 7А
№ п/п | № в ЛСР | Наименование работ | Ед. изм. | Кол-во
1 | 2 | 3 | 4 | 5
1 | 1 | Очистка поверхности от старой гидроизоляции / Очистка поверхности щетками Применительно | м2 | 1.425 | 1
2 | 2 | Нанесение водно-дисперсионной грунтовки на поверхности: пористые (камень, кирпич, бетон и т.д.) | м2 | 1.425 | 1
3 | 3 | Ceresit CT 17 Profi grunt (1л), Грунтовка для стен и пола глубокого проникновения Церезит СТ 17 | л | 0.3 | 1
4 | 4 | Герметизация деформационных (температурных) швов в железобетонных конструкциях с использованием инъекционных одно- и двухкомпонентных полиуретановых составов: гель | м3 | 0.00285 | 1
Подпись ответственного лица ___________________________________________________________________