## СКС_3этап_2026.08.18 - ЛСР по М
Приложение № 3
Утверждено приказом Минстроя РФ № 421/пр от 4 августа 2020 г. в редакции приказа № 557/пр от 7 июля 2022 г.
Наименование программного продукта |  |  |  |  | ГРАНД-Смета, версия 2026.2
Наименование редакции сметных нормативов |  |  |  |  | Приказ Минстроя России от 30.12.2021 № 1046/пр; Приказ Минстроя России от 04.08.2020 № 421/пр; Приказ Минстроя России от 21.12.2020 № 812/пр; Приказ Минстроя России от 11.12.2020 № 774/пр; Приказ Минстроя России от 02.08.2023 № 551/пр; Приказ Минстроя России от 14.11.2023 № 817/пр; Приказ Минстроя России от 16.02.2024 № 102/пр; Приказ Минстроя России от 13.05.2024 №323/пр; Приказ Минстроя России от 09.08.2024 №524/пр; Приказ Минстроя России от 07.11.2024 №747/пр; Приказ Минстроя России от 23.01.2025 №30/пр; Приказ Минстроя России от 07.02.2025 №69/пр; Приказ Минстроя России от 19.05.2025 №299/пр; Приказ Минстроя России от 14.08.2025 №490/пр; Приказ Минстроя России от 12.11.2025 №696/пр; Приказ Минстроя России от 17.02.2026 №91/пр | [11 empty] | Наименование редакции сметных нормативов | Приказ Минстроя России от 30.12.2021 № 1046/пр; Приказ Минстроя России от 04.08.2020 № 421/пр; Приказ Минстроя России от 21.12.2020 № 812/пр; Приказ Минстроя России от 11.12.2020 № 774/пр; Приказ Минстроя России от 02.08.2023 № 551/пр; Приказ Минстроя России от 14.11.2023 № 817/пр; Приказ Минстроя России от 16.02.2024 № 102/пр; Приказ Минстроя России от 13.05.2024 №323/пр; Приказ Минстроя России от 09.08.2024 №524/пр; Приказ Минстроя России от 07.11.2024 №747/пр; Приказ Минстроя России от 23.01.2025 №30/пр; Приказ Минстроя России от 07.02.2025 №69/пр; Приказ Минстроя России от 19.05.2025 №299/пр; Приказ Минстроя России от 14.08.2025 №490/пр; Приказ Минстроя России от 12.11.2025 №696/пр; Приказ Минстроя России от 17.02.2026 №91/пр
Реквизиты приказа Минстроя России об утверждении дополнений и изменений к сметным нормативам |  |  |  |  | Приказ Минстроя России от 18 мая 2022 г. № 378/пр, Приказ Минстроя России от 26 августа 2022 г. № 703/пр, Приказ Минстроя России от 26 октября 2022 г. № 905/пр, Приказ Минстроя России от 27 декабря 2022 г. № 1133/пр, Приказ Минстроя России от 10 февраля 2023 г. № 84/пр, Приказ Минстроя России от 11.05.2023 №335/пр; Приказ Минстроя России от 07.07.2022 № 557/пр; Приказ Минстроя России от 02.09.2021 № 636/пр, Приказ Минстроя России от 26.07.2022 № 611/пр; Приказ Минстроя России от 22.04.2022 № 317/пр; Приказ Минстроя России от 02.08.2023 № 551/пр; Приказ Минстроя России от 14.11.2023 № 817/пр; Приказ Минстроя России от 30.01.2024 № 55/пр; Приказ Минстроя России от 16.02.2024 № 102/пр; Приказ Минстроя России от 13.05.2024 №323/пр; Приказ Минстроя России от 09.08.2024 №524/пр; Приказ Минстроя России от 07.11.2024 №747/пр; Приказ Минстроя России от 23.01.2025 №30/пр; Приказ Минстроя России от 07.02.2025 №69/пр; Приказ Минстроя России от 19.05.2025 №299/пр; Приказ Минстроя России от 14.08.2025 №490/пр; Приказ Минстроя России от 12.11.2025 №696/пр; Приказ Минстроя России от 17.02.2026 №91/пр | [13 empty] | Реквизиты приказа Минстроя России об утверждении дополнений и изменений к сметным нормативам | Приказ Минстроя России от 18 мая 2022 г. № 378/пр, Приказ Минстроя России от 26 августа 2022 г. № 703/пр, Приказ Минстроя России от 26 октября 2022 г. № 905/пр, Приказ Минстроя России от 27 декабря 2022 г. № 1133/пр, Приказ Минстроя России от 10 февраля 2023 г. № 84/пр, Приказ Минстроя России от 11.05.2023 №335/пр; Приказ Минстроя России от 07.07.2022 № 557/пр; Приказ Минстроя России от 02.09.2021 № 636/пр, Приказ Минстроя России от 26.07.2022 № 611/пр; Приказ Минстроя России от 22.04.2022 № 317/пр; Приказ Минстроя России от 02.08.2023 № 551/пр; Приказ Минстроя России от 14.11.2023 № 817/пр; Приказ Минстроя России от 30.01.2024 № 55/пр; Приказ Минстроя России от 16.02.2024 № 102/пр; Приказ Минстроя России от 13.05.2024 №323/пр; Приказ Минстроя России от 09.08.2024 №524/пр; Приказ Минстроя России от 07.11.2024 №747/пр; Приказ Минстроя России от 23.01.2025 №30/пр; Приказ Минстроя России от 07.02.2025 №69/пр; Приказ Минстроя России от 19.05.2025 №299/пр; Приказ Минстроя России от 14.08.2025 №490/пр; Приказ Минстроя России от 12.11.2025 №696/пр; Приказ Минстроя России от 17.02.2026 №91/пр
Реквизиты письма Минстроя России об индексах изменения сметной стоимости строительства, включаемые в федеральный реестр сметных нормативов и размещаемые в федеральной государственной информационной системе ценообразования в строительстве, подготовленного в соответствии пунктом 85 Методики расчета индексов изменения сметной стоимости строительства, утвержденной приказом Министерства строительства и жилищно-коммунального хозяйства Российской Федерации от 5 июня 2019 г. № 326/пр |  |  |  |  | Письмо Минстроя России от 22.05.2026 № 31076-ИФ/09 | [9 empty] | Реквизиты письма Минстроя России об индексах изменения сметной стоимости строительства, включаемые в федеральный реестр сметных нормативов и размещаемые в федеральной государственной информационной системе ценообразования в строительстве, подготовленного в соответствии пунктом 85 Методики расчета индексов изменения сметной стоимости строительства, утвержденной приказом Министерства строительства и жилищно-коммунального хозяйства Российской Федерации от 5 июня 2019 г. № 326/пр¹ | Письмо Минстроя России от 22.05.2026 № 31076-ИФ/09 |  |  |  |  | Реквизиты письма Минстроя России об индексах изменения сметной стоимости строительства, включаемые в федеральный реестр сметных нормативов и размещаемые в федеральной государственной информационной системе ценообразования в строительстве, подготовленного в соответствии пунктом 85 Методики расчета индексов изменения сметной стоимости строительства, утвержденной приказом Министерства строительства и жилищно-коммунального хозяйства Российской Федерации от 5 июня 2019 г. № 326/пр | Письмо Минстроя России от 22.05.2026 № 31076-ИФ/09
Реквизиты нормативного правового акта об утверждении оплаты труда, утверждаемый в соответствии с пунктом 22(1) Правилами мониторинга цен, утвержденными постановлением Правительства Российской Федерации от 23 декабря 2016 г. № 1452 |  |  |  |  | Распоряжение Комитета по государственному заказу Санкт-Петербурга от 02.03.2026 № 95-р | [9 empty] | Реквизиты нормативного правового акта об утверждении оплаты труда, утверждаемый в соответствии с пунктом 22(1) Правилами мониторинга цен, утвержденными постановлением Правительства Российской Федерации от 23 декабря 2016 г. № 1452 | Распоряжение Комитета по государственному заказу Санкт-Петербурга от 02.03.2026 № 95-р | [6 empty] | Реквизиты нормативного правового акта об утверждении оплаты труда, утверждаемый в соответствии с пунктом 22(1) Правилами мониторинга цен, утвержденными постановлением Правительства Российской Федерации от 23 декабря 2016 г. № 1452 | Распоряжение Комитета по государственному заказу Санкт-Петербурга от 02.03.2026 № 95-р
Обоснование принятых текущих цен на строительные ресурсы | [24 empty] | Обоснование принятых текущих цен на строительные ресурсы
Наименование субъекта Российской Федерации |  |  |  |  | 78. г. Санкт-Петербург | [10 empty] | 78. г. Санкт-Петербург | [9 empty] | Наименование субъекта Российской Федерации | 78. г. Санкт-Петербург
Наименование зоны субъекта Российской Федерации |  |  |  |  | город Санкт-Петербург | [10 empty] | город Санкт-Петербург | [11 empty] | Наименование зоны субъекта Российской Федерации | город Санкт-Петербург
Работы по модернизации фрагмента локальной вычислительной сети (СКС в корпусах: 1, 2,3, 4, 5, 6, 7, 8, 9, 10 и 14) по адресу: г. Санкт-Петербург, Московский пр., д.9, лит. А, Набережная реки Фонтанки, д. 113, лит. А | [29 empty] | Работы по модернизации фрагмента локальной вычислительной сети (СКС в корпусах: 1, 2, 4, 5, 6, 7, 8, 9, 10 и 14) по адресу: г. Санкт-Петербург, Московский пр., д.9, лит. А, Набережная реки Фонтанки, д. 113, лит. А
(наименование стройки)
(наименование объекта капитального строительства)
ЛОКАЛЬНЫЙ СМЕТНЫЙ РАСЧЕТ (СМЕТА) № 01
Модернизация информационной инфраструктуры Заказчика - фрагмент локальной вычислительной сети (СКС в корпусах: 1, 2, 3, 4, 5, 6, 7, 8, 9, 10 и 14) | [30 empty] | Структурированная кабельная система. Кабельные конструкции.
(наименование работ и затрат)
Составлен | ресурсно-индексным | методом
Основание
(проектная и (или) иная техническая документация)
Составлен(а) в текущем уровне цен |  | II квартал 2026 года | [29 empty] | II квартал 2026 года
Сметная стоимость |  |  | 48402.77 | тыс.руб.
в том числе:
| строительных работ |  | 282.43 | тыс.руб. |  |  |  |  | Средства на оплату труда рабочих |  |  |  | 6327.02 | тыс.руб.
| монтажных работ |  | 24776.1 | тыс.руб. |  |  |  |  | Средства на оплату труда машинистов |  |  |  | 238.73 | тыс.руб.
| оборудования |  | 12660.66 | тыс.руб. |  |  |  |  | Нормативные затраты труда рабочих |  |  |  | 9902.79 | чел.-ч.
| прочих затрат |  | 1955.22 | тыс.руб. |  |  |  |  | Нормативные затраты труда машинистов |  |  |  | 348.37 | чел.-ч.
№ п/п | Обоснование | Наименование работ и затрат |  |  |  | Единица измерения | Количество |  |  | Сметная стоимость, руб.
[7 empty] | на единицу измерения | коэффициенты | всего с учетом коэффициентов | на единицу измерения в базисном уровне цен | индекс | на единицу измерения в текущем уровне цен | коэффициенты | всего в текущем уровне цен
1 | 2 | 3 |  |  |  | 4 | 5 | 6 | 7 | 8 | 9 | 10 | 11 | 12
Раздел 1. Телекоммуникационный шкаф МС1.1 (пом. 1-110.5) | [32 empty] | Раздел 1. Телекоммуникационный шкаф МС1.1 (пом. 1-110.9)
ИБП | [33 empty] | ИБП
1 | ГЭСНм10-01-001-13 | Рамка со штифтами на винтах и гайках с шайбами/ Прим. Рельсы для ИБП |  |  |  | 4: шт; 5: 4; 6: 1; 7: 4 | [20 empty] | Рамка со штифтами на винтах и гайках с шайбами/ Прим. Рельсы для ИБП
|  | Объем=2*2 | [33 empty] | Объем=2*2
| 421/пр_2020_прил.10_т.5_п.1.2_гр.4 | Производство ремонтно-строительных работ осуществляется в помещениях эксплуатируемого объекта капитального строительства, эксплуатация которого не прекращена, в том числе для объектов производственного и непроизводственного назначения без остановки рабочего процесса, при этом: в зоне производства ремонтно-строительных работ имеются действующее технологическое или лабораторное оборудование, мебель и иные загромождающие помещения предметы ОЗП=1,35; ЭМ=1,35 к расх.; ЗПМ=1,35; ТЗ=1,35; ТЗМ=1,35 | [34 empty] | Производство ремонтно-строительных работ осуществляется в помещениях эксплуатируемого объекта капитального строительства, эксплуатация которого не прекращена, в том числе для объектов производственного и непроизводственного назначения без остановки рабочего процесса, при этом: в зоне производства ремонтно-строительных работ имеются действующее технологическое или лабораторное оборудование, мебель и иные загромождающие помещения предметы ОЗП=1,35; ЭМ=1,35 к расх.; ЗПМ=1,35; ТЗ=1,35; ТЗМ=1,35
| 1 | ОТ(ЗТ) |  |  |  | 4: чел.-ч; 7: 0.702; 12: 371.93 | [23 empty] | ОТ(ЗТ)
| 1-100-30 | Средний разряд работы 3,0 |  |  |  | чел.-ч | 0.13 | 1.35 | 0.702 |  |  | 529.82 |  | 371.93 | [24 empty] | Средний разряд работы 3,0
|  | Итого прямые затраты |  |  |  | 12: 371.93 | [25 empty] | Итого прямые затраты
1.1 | 421/пр_2020_п.75_пп.а | Вспомогательные ненормируемые материальные ресурсы |  |  |  | 4: %; 5: 2; 7: 2; 12: 5.51 | [26 empty] | Вспомогательные ненормируемые материальные ресурсы
|  | ФОТ |  |  |  | 12: 371.93 | [27 empty] | ФОТ
| Пр/812-051.1-1 | НР Прокладка и монтаж сетей связи |  |  |  | 4: %; 5: 90; 7: 90; 12: 334.74 | [27 empty] | НР Прокладка и монтаж сетей связи
| Пр/774-051.1 | СП Прокладка и монтаж сетей связи |  |  |  | 4: %; 5: 46; 7: 46; 12: 171.09 | [27 empty] | СП Прокладка и монтаж сетей связи
|  | Всего по позиции |  |  |  | 10: 220.82; 12: 883.27 | [28 empty] | Всего по позиции
1.1 | ТЦ_20.2.08.09_78_7814613418_16.03.2026_02_49.1 | Монтажный комплект рельсов 2U |  |  |  | шт | 2 | 1 | 2 |  |  | 5090.8 |  | 10181.6 | [20 empty] | Монтажный комплект рельсов 2U
|  | Всего по позиции |  |  |  | 12: 10181.6 | [28 empty] | Всего по позиции
2 | ГЭСНм11-04-008-04 | Съемные и выдвижные блоки (модули, ячейки, ТЭЗ), масса: до 30 кг/ Прим. ИБП 30,2 кг | [32 empty] | Съемные и выдвижные блоки (модули, ячейки, ТЭЗ), масса: до 30 кг/ Прим. ИБП 30,2 кг | bar: 4 to 7
| 421/пр_2020_прил.10_т.5_п.1.2_гр.4 | Производство ремонтно-строительных работ осуществляется в помещениях эксплуатируемого объекта капитального строительства, эксплуатация которого не прекращена, в том числе для объектов производственного и непроизводственного назначения без остановки рабочего процесса, при этом: в зоне производства ремонтно-строительных работ имеются действующее технологическое или лабораторное оборудование, мебель и иные загромождающие помещения предметы ОЗП=1,35; ЭМ=1,35 к расх.; ЗПМ=1,35; ТЗ=1,35; ТЗМ=1,35 | [34 empty] | Производство ремонтно-строительных работ осуществляется в помещениях эксплуатируемого объекта капитального строительства, эксплуатация которого не прекращена, в том числе для объектов производственного и непроизводственного назначения без остановки рабочего процесса, при этом: в зоне производства ремонтно-строительных работ имеются действующее технологическое или лабораторное оборудование, мебель и иные загромождающие помещения предметы ОЗП=1,35; ЭМ=1,35 к расх.; ЗПМ=1,35; ТЗ=1,35; ТЗМ=1,35
| 1 | ОТ(ЗТ) |  |  |  | 4: чел.-ч; 7: 4.1715; 12: 2238.01 | [23 empty] | ОТ(ЗТ)
| 1-100-31 | Средний разряд работы 3,1 |  |  |  | чел.-ч | 3.09 | 1.35 | 4.1715 |  |  | 536.5 |  | 2238.01 | [24 empty] | Средний разряд работы 3,1
| 2 | ЭМ |  |  |  | 12: 23.11 | [23 empty] | ЭМ
|  | ОТм(ЗТм) |  |  |  | 4: чел.-ч; 7: 0.0405; 12: 24.16 | [23 empty] | ОТм(ЗТм)
| 91.14.02-001 | Автомобили бортовые, грузоподъемность до 5 т |  |  |  | маш.-ч | 0.03 | 1.35 | 0.0405 |  |  | 570.54 |  | 23.11 | [24 empty] | Автомобили бортовые, грузоподъемность до 5 т
| 4-100-040 | ОТм(Зтм) Средний разряд машинистов 4 |  |  |  | чел.-ч | 0.03 | 1.35 | 0.0405 |  |  | 596.61 |  | 24.16 | [29 empty] | ОТм(Зтм) Средний разряд машинистов 4
|  | Итого прямые затраты |  |  |  | 12: 2285.28 | [25 empty] | Итого прямые затраты
2.1 | 421/пр_2020_п.75_пп.а | Вспомогательные ненормируемые материальные ресурсы |  |  |  | 4: %; 5: 2; 7: 2; 12: 33.16 | [26 empty] | Вспомогательные ненормируемые материальные ресурсы
|  | ФОТ |  |  |  | 12: 2262.17 | [27 empty] | ФОТ
| Пр/812-053.0-1 | НР Приборы, средства автоматизации и вычислительной техники |  |  |  | 4: %; 5: 90; 7: 90; 12: 2035.95 | [27 empty] | НР Приборы, средства автоматизации и вычислительной техники
| Пр/774-053.0 | СП Приборы, средства автоматизации и вычислительной техники |  |  |  | 4: %; 5: 46; 7: 46; 12: 1040.6 | [27 empty] | СП Приборы, средства автоматизации и вычислительной техники
|  | Всего по позиции |  |  |  | 10: 5394.99; 12: 5394.99 | [28 empty] | Всего по позиции
2.1 О | ТЦ_62.4.02.01_78_7814613418_16.03.2016_02_16.1 | ИБП 3000 ВА |  |  |  | шт | 1 | 1 | 1 |  |  | 79799.13 |  | 79799.13 | [20 empty] | ИБП 3000 ВА
|  | Всего по позиции |  |  |  | 12: 79799.13 | [28 empty] | Всего по позиции
2.2 | ТЦ_21.1.06.09_78_7814613418_16.03.2026_02_27.1 | Кабель электропитания PDU 3х1,5мм2 1м с разъёмами C19 и Schuko |  |  |  | шт | 1 | 1 | 1 |  |  | 661.01 |  | 661.01 | [20 empty] | Кабель электропитания PDU 3х1,5мм2 1м с разъёмами C19 и Schuko
|  | Всего по позиции |  |  |  | 12: 661.01 | [28 empty] | Всего по позиции
3 | ГЭСНм11-04-008-05 | Съемные и выдвижные блоки (модули, ячейки, ТЭЗ), масса: до 50 кг/ Прим. Батарейный модуль 44,9 кг | [32 empty] | Съемные и выдвижные блоки (модули, ячейки, ТЭЗ), масса: до 50 кг/ Прим. Батарейный модуль 44,9 кг | bar: 4 to 7
| 421/пр_2020_прил.10_т.5_п.1.2_гр.4 | Производство ремонтно-строительных работ осуществляется в помещениях эксплуатируемого объекта капитального строительства, эксплуатация которого не прекращена, в том числе для объектов производственного и непроизводственного назначения без остановки рабочего процесса, при этом: в зоне производства ремонтно-строительных работ имеются действующее технологическое или лабораторное оборудование, мебель и иные загромождающие помещения предметы ОЗП=1,35; ЭМ=1,35 к расх.; ЗПМ=1,35; ТЗ=1,35; ТЗМ=1,35 | [34 empty] | Производство ремонтно-строительных работ осуществляется в помещениях эксплуатируемого объекта капитального строительства, эксплуатация которого не прекращена, в том числе для объектов производственного и непроизводственного назначения без остановки рабочего процесса, при этом: в зоне производства ремонтно-строительных работ имеются действующее технологическое или лабораторное оборудование, мебель и иные загромождающие помещения предметы ОЗП=1,35; ЭМ=1,35 к расх.; ЗПМ=1,35; ТЗ=1,35; ТЗМ=1,35
| 1 | ОТ(ЗТ) |  |  |  | 4: чел.-ч; 7: 5.562; 12: 2984.01 | [23 empty] | ОТ(ЗТ)
| 1-100-31 | Средний разряд работы 3,1 |  |  |  | чел.-ч | 4.12 | 1.35 | 5.562 |  |  | 536.5 |  | 2984.01 | [24 empty] | Средний разряд работы 3,1
| 2 | ЭМ |  |  |  | 12: 1219 | [23 empty] | ЭМ
|  | ОТм(ЗТм) |  |  |  | 4: чел.-ч; 7: 1.1205; 12: 777.98 | [23 empty] | ОТм(ЗТм)
| 91.05.05-015 | Краны на автомобильном ходу, грузоподъемность 16 т |  |  |  | маш.-ч | 0.396 | 1.35 | 0.5346 |  |  | 1644.26 |  | 879.02 | [24 empty] | Краны на автомобильном ходу, грузоподъемность 16 т
| 4-100-060 | ОТм(Зтм) Средний разряд машинистов 6 |  |  |  | чел.-ч | 0.396 | 1.35 | 0.5346 |  |  | 801.41 |  | 428.43 | [29 empty] | ОТм(Зтм) Средний разряд машинистов 6
| 91.06.03-060 | Лебедки электрические тяговым усилием до 5,79 кН (0,59 т) |  |  |  | маш.-ч | 0.42 | 1.35 | 0.567 | 6.62 | 1.52 | 10.06 |  | 5.7 | [24 empty] | Лебедки электрические тяговым усилием до 5,79 кН (0,59 т)
| 91.14.02-001 | Автомобили бортовые, грузоподъемность до 5 т |  |  |  | маш.-ч | 0.434 | 1.35 | 0.5859 |  |  | 570.54 |  | 334.28 | [24 empty] | Автомобили бортовые, грузоподъемность до 5 т
| 4-100-040 | ОТм(Зтм) Средний разряд машинистов 4 |  |  |  | чел.-ч | 0.434 | 1.35 | 0.5859 |  |  | 596.61 |  | 349.55 | [29 empty] | ОТм(Зтм) Средний разряд машинистов 4
|  | Итого прямые затраты |  |  |  | 12: 4980.99 | [25 empty] | Итого прямые затраты
3.1 | 421/пр_2020_п.75_пп.а | Вспомогательные ненормируемые материальные ресурсы |  |  |  | 4: %; 5: 2; 7: 2; 12: 44.21 | [26 empty] | Вспомогательные ненормируемые материальные ресурсы
|  | ФОТ |  |  |  | 12: 3761.99 | [27 empty] | ФОТ
| Пр/812-053.0-1 | НР Приборы, средства автоматизации и вычислительной техники |  |  |  | 4: %; 5: 90; 7: 90; 12: 3385.79 | [27 empty] | НР Приборы, средства автоматизации и вычислительной техники
| Пр/774-053.0 | СП Приборы, средства автоматизации и вычислительной техники |  |  |  | 4: %; 5: 46; 7: 46; 12: 1730.52 | [27 empty] | СП Приборы, средства автоматизации и вычислительной техники
|  | Всего по позиции |  |  |  | 10: 10141.51; 12: 10141.51 | [28 empty] | Всего по позиции
3.1 О | ТЦ_62.4.02.01_78_7814613418_16.03.2016_02_17.1 | Батарейный модуль для ИБП 3000 ВА |  |  |  | шт | 1 | 1 | 1 |  |  | 47786.37 |  | 47786.37 | [20 empty] | Батарейный модуль для ИБП 3000 ВА
|  | Всего по позиции |  |  |  | 12: 47786.37 | [28 empty] | Всего по позиции
4 | ГЭСНм10-03-001-04 | Плата дополнительная, устанавливаемая на готовом месте стойки/ Прим. Карта удаленного управления | [32 empty] | Плата дополнительная, устанавливаемая на готовом месте стойки/ Прим. Карта удаленного управления | bar: 4 to 7
| 421/пр_2020_прил.10_т.5_п.1.2_гр.4 | Производство ремонтно-строительных работ осуществляется в помещениях эксплуатируемого объекта капитального строительства, эксплуатация которого не прекращена, в том числе для объектов производственного и непроизводственного назначения без остановки рабочего процесса, при этом: в зоне производства ремонтно-строительных работ имеются действующее технологическое или лабораторное оборудование, мебель и иные загромождающие помещения предметы ОЗП=1,35; ЭМ=1,35 к расх.; ЗПМ=1,35; ТЗ=1,35; ТЗМ=1,35 | [34 empty] | Производство ремонтно-строительных работ осуществляется в помещениях эксплуатируемого объекта капитального строительства, эксплуатация которого не прекращена, в том числе для объектов производственного и непроизводственного назначения без остановки рабочего процесса, при этом: в зоне производства ремонтно-строительных работ имеются действующее технологическое или лабораторное оборудование, мебель и иные загромождающие помещения предметы ОЗП=1,35; ЭМ=1,35 к расх.; ЗПМ=1,35; ТЗ=1,35; ТЗМ=1,35
| 1 | ОТ(ЗТ) |  |  |  | 4: чел.-ч; 7: 2.835; 12: 1502.04 | [23 empty] | ОТ(ЗТ)
| 1-100-30 | Средний разряд работы 3,0 |  |  |  | чел.-ч | 2.1 | 1.35 | 2.835 |  |  | 529.82 |  | 1502.04 | [24 empty] | Средний разряд работы 3,0
| 2 | ЭМ |  |  |  | 12: 177.24 | [23 empty] | ЭМ
|  | ОТм(ЗТм) |  |  |  | 4: чел.-ч; 7: 0.108; 12: 74.05 | [23 empty] | ОТм(ЗТм)
| 91.06.05-011 | Погрузчики одноковшовые универсальные фронтальные пневмоколесные, номинальная вместимость основного ковша 2,6 м3, грузоподъемность 5 т |  |  |  | маш.-ч | 0.08 | 1.35 | 0.108 |  |  | 1641.13 |  | 177.24 | [24 empty] | Погрузчики одноковшовые универсальные фронтальные пневмоколесные, номинальная вместимость основного ковша 2,6 м3, грузоподъемность 5 т
| 4-100-050 | ОТм(Зтм) Средний разряд машинистов 5 |  |  |  | чел.-ч | 0.08 | 1.35 | 0.108 |  |  | 685.65 |  | 74.05 | [29 empty] | ОТм(Зтм) Средний разряд машинистов 5
|  | Итого прямые затраты |  |  |  | 12: 1753.33 | [25 empty] | Итого прямые затраты
4.1 | 421/пр_2020_п.75_пп.а | Вспомогательные ненормируемые материальные ресурсы |  |  |  | 4: %; 5: 2; 7: 2; 12: 22.25 | [26 empty] | Вспомогательные ненормируемые материальные ресурсы
|  | ФОТ |  |  |  | 12: 1576.09 | [27 empty] | ФОТ
| Пр/812-051.1-1 | НР Прокладка и монтаж сетей связи |  |  |  | 4: %; 5: 90; 7: 90; 12: 1418.48 | [27 empty] | НР Прокладка и монтаж сетей связи
| Пр/774-051.1 | СП Прокладка и монтаж сетей связи |  |  |  | 4: %; 5: 46; 7: 46; 12: 725 | [27 empty] | СП Прокладка и монтаж сетей связи
|  | Всего по позиции |  |  |  | 10: 3919.06; 12: 3919.06 | [28 empty] | Всего по позиции
4.1 О | ТЦ_61.1.03.03_78_7814613418_16.03.2026_02_18.1 | Карта удаленного управления |  |  |  | шт | 1 | 1 | 1 |  |  | 16317.18 |  | 16317.18 | [20 empty] | Карта удаленного управления
|  | Всего по позиции |  |  |  | 12: 16317.18 | [28 empty] | Всего по позиции
|  | Итоги по разделу 1 Телекоммуникационный шкаф МС1.1 (пом. 1-110.5) : | [42 empty] | Итоги по разделу 1 Телекоммуникационный шкаф МС1.1 (пом. 1-110.9) :
|  | Всего прямые затраты (справочно) |  |  |  | 12: 20339.27 | [31 empty] | Всего прямые затраты (справочно)
|  | в том числе: | [43 empty] | в том числе:
|  | Оплата труда рабочих |  |  |  | 12: 7095.99 | [31 empty] | Оплата труда рабочих
|  | Эксплуатация машин |  |  |  | 12: 1419.35 | [31 empty] | Эксплуатация машин
|  | Оплата труда машинистов (Отм) |  |  |  | 12: 876.19 | [31 empty] | Оплата труда машинистов (Отм)
|  | Материалы |  |  |  | 12: 10947.74 | [31 empty] | Материалы
|  | Монтажные работы |  |  |  | 12: 31181.44 | [31 empty] | Монтажные работы
|  | в том числе: | [43 empty] | в том числе:
|  | оплата труда |  |  |  | 12: 7095.99 | [31 empty] | оплата труда
|  | эксплуатация машин и механизмов |  |  |  | 12: 1419.35 | [31 empty] | эксплуатация машин и механизмов
|  | оплата труда машинистов (Отм) |  |  |  | 12: 876.19 | [31 empty] | оплата труда машинистов (Отм)
|  | материалы |  |  |  | 12: 10947.74 | [31 empty] | материалы
|  | накладные расходы |  |  |  | 12: 7174.96 | [31 empty] | накладные расходы
|  | сметная прибыль |  |  |  | 12: 3667.21 | [31 empty] | сметная прибыль
|  | Оборудование |  |  |  | 12: 143902.68 | [31 empty] | Оборудование
|  | Инженерное оборудование |  |  |  | 12: 143902.68 | [31 empty] | Инженерное оборудование
|  | Всего ФОТ (справочно) |  |  |  | 12: 7972.18 | [31 empty] | Всего ФОТ (справочно)
|  | Всего накладные расходы (справочно) |  |  |  | 12: 7174.96 | [31 empty] | Всего накладные расходы (справочно)
|  | Всего сметная прибыль (справочно) |  |  |  | 12: 3667.21 | [31 empty] | Всего сметная прибыль (справочно)
|  | Всего по разделу 1 Телекоммуникационный шкаф МС1.1 (пом. 1-110.9) |  |  |  | 12: 175084.12 | [32 empty] | Всего по разделу 1 Телекоммуникационный шкаф МС1.1 (пом. 1-110.9)
|  | справочно: | [43 empty] | справочно:
|  | Затраты труда рабочих |  |  |  | 7: 13,2705 | [33 empty] | Затраты труда рабочих
|  | Затраты труда машинистов |  |  |  | 7: 1,269 | [33 empty] | Затраты труда машинистов
Раздел 2. Телекоммуникационный шкаф НС1.2 (пом. 1-220а) | [32 empty] | Раздел 2. Телекоммуникационный шкаф НС1.2 (пом. 1-220а)
Монтажные работы | [33 empty] | Монтажные работы
5 | ГЭСНм10-04-112-01 | Шкаф или панель коммутации связи и сигнализации на стене или в нише, количество пар: до 20/ Прим. Коммутационная панель | [32 empty] | Шкаф или панель коммутации связи и сигнализации на стене или в нише, количество пар: до 20/ Прим. Коммутационная панель | bar: 4 to 7
| 421/пр_2020_прил.10_т.5_п.1.2_гр.4 | Производство ремонтно-строительных работ осуществляется в помещениях эксплуатируемого объекта капитального строительства, эксплуатация которого не прекращена, в том числе для объектов производственного и непроизводственного назначения без остановки рабочего процесса, при этом: в зоне производства ремонтно-строительных работ имеются действующее технологическое или лабораторное оборудование, мебель и иные загромождающие помещения предметы ОЗП=1,35; ЭМ=1,35 к расх.; ЗПМ=1,35; ТЗ=1,35; ТЗМ=1,35 | [34 empty] | Производство ремонтно-строительных работ осуществляется в помещениях эксплуатируемого объекта капитального строительства, эксплуатация которого не прекращена, в том числе для объектов производственного и непроизводственного назначения без остановки рабочего процесса, при этом: в зоне производства ремонтно-строительных работ имеются действующее технологическое или лабораторное оборудование, мебель и иные загромождающие помещения предметы ОЗП=1,35; ЭМ=1,35 к расх.; ЗПМ=1,35; ТЗ=1,35; ТЗМ=1,35
| 1 | ОТ(ЗТ) |  |  |  | 4: чел.-ч; 7: 6.75; 12: 4027.12 | [23 empty] | ОТ(ЗТ)
| 1-100-40 | Средний разряд работы 4,0 |  |  |  | чел.-ч | 5 | 1.35 | 6.75 |  |  | 596.61 |  | 4027.12 | [24 empty] | Средний разряд работы 4,0
| 4 | М |  |  |  | 12: 230.49 | [23 empty] | М
| 01.7.06.05-0042 | Ленты изоляционные из ПВХ для электромонтажных и ремонтных работ, цвет черный, ширина 19 мм, толщина 0,18 мм |  |  |  | м | 1.05 |  | 1.05 | 2.27 | 1.76 | 4 |  | 4.2 | [24 empty] | Ленты изоляционные из ПВХ для электромонтажных и ремонтных работ, цвет черный, ширина 19 мм, толщина 0,18 мм
| 01.7.20.04-0003 | Нить мешкозашивочная прошивочная полиэфирная из штапельного лавсана (суровая) |  |  |  | кг | 0.008 |  | 0.008 | 373.74 | 1.6 | 597.98 |  | 4.78 | [24 empty] | Нить мешкозашивочная прошивочная полиэфирная из штапельного лавсана (суровая)
| 10.3.02.03-0012 | Припои оловянно-свинцовые бессурьмянистые, марка ПОС40 |  |  |  | кг | 0.1 |  | 0.1 | 899.56 | 1.7 | 1529.25 |  | 152.93 | [24 empty] | Припои оловянно-свинцовые бессурьмянистые, марка ПОС40
| 14.4.03.08-0001 | Лак АС-9115 |  |  |  | т | 1e-05 |  | 1e-05 | 337045.54 | 1.35 | 455011.48 |  | 4.55 | [24 empty] | Лак АС-9115
| 24.3.01.01-0004 | Трубка ПВХ-305 электроизоляционная, диаметр 6-10 мм |  |  |  | 4: кг; 5: 0.05; 7: 0.05; 10: 300.05; 12: 15 | [24 empty] | Трубка ПВХ-305 электроизоляционная, диаметр 6-10 мм
| 25.2.01.01-0014 | Бирки кабельные маркировочные пластмассовые У136 |  |  |  | 100 шт | 0.2 |  | 0.2 | 235.73 | 1.04 | 245.16 |  | 49.03 | [24 empty] | Бирки кабельные маркировочные пластмассовые У136
|  | Итого прямые затраты |  |  |  | 12: 4257.61 | [25 empty] | Итого прямые затраты
5.1 | 421/пр_2020_п.75_пп.а | Вспомогательные ненормируемые материальные ресурсы |  |  |  | 4: %; 5: 2; 7: 2; 12: 59.66 | [26 empty] | Вспомогательные ненормируемые материальные ресурсы
|  | ФОТ |  |  |  | 12: 4027.12 | [27 empty] | ФОТ
| Пр/812-051.2-1 | НР Монтаж радиотелевизионного и электронного оборудования |  |  |  | 4: %; 5: 95; 7: 95; 12: 3825.76 | [27 empty] | НР Монтаж радиотелевизионного и электронного оборудования
| Пр/774-051.2 | СП Монтаж радиотелевизионного и электронного оборудования |  |  |  | 4: %; 5: 53; 7: 53; 12: 2134.37 | [27 empty] | СП Монтаж радиотелевизионного и электронного оборудования
|  | Всего по позиции |  |  |  | 10: 10277.4; 12: 10277.4 | [28 empty] | Всего по позиции
5.1 О | ТЦ_61.3.05.03_78_7814613418_16.03.2026_02_15.1 | Коммутационная панель 19” моноблочная, категория 5е, UTP, 1U, 24 порта, черный |  |  |  | шт | 1 | 1 | 1 |  |  | 6926.6 |  | 6926.6 | [20 empty] | Коммутационная панель 19” моноблочная, категория 5е, UTP, 1U, 24 порта, черный
|  | Всего по позиции |  |  |  | 12: 6926.6 | [28 empty] | Всего по позиции
6 | ГЭСНм10-01-001-13 | Рамка со штифтами на винтах и гайках с шайбами/ Прим. Кабельный органайзер | [32 empty] | Рамка со штифтами на винтах и гайках с шайбами/ Прим. Кабельный органайзер | bar: 4 to 7
| 421/пр_2020_прил.10_т.5_п.1.2_гр.4 | Производство ремонтно-строительных работ осуществляется в помещениях эксплуатируемого объекта капитального строительства, эксплуатация которого не прекращена, в том числе для объектов производственного и непроизводственного назначения без остановки рабочего процесса, при этом: в зоне производства ремонтно-строительных работ имеются действующее технологическое или лабораторное оборудование, мебель и иные загромождающие помещения предметы ОЗП=1,35; ЭМ=1,35 к расх.; ЗПМ=1,35; ТЗ=1,35; ТЗМ=1,35 | [34 empty] | Производство ремонтно-строительных работ осуществляется в помещениях эксплуатируемого объекта капитального строительства, эксплуатация которого не прекращена, в том числе для объектов производственного и непроизводственного назначения без остановки рабочего процесса, при этом: в зоне производства ремонтно-строительных работ имеются действующее технологическое или лабораторное оборудование, мебель и иные загромождающие помещения предметы ОЗП=1,35; ЭМ=1,35 к расх.; ЗПМ=1,35; ТЗ=1,35; ТЗМ=1,35
| 1 | ОТ(ЗТ) |  |  |  | 4: чел.-ч; 7: 0.1755; 12: 92.98 | [23 empty] | ОТ(ЗТ)
| 1-100-30 | Средний разряд работы 3,0 |  |  |  | чел.-ч | 0.13 | 1.35 | 0.1755 |  |  | 529.82 |  | 92.98 | [24 empty] | Средний разряд работы 3,0
|  | Итого прямые затраты |  |  |  | 12: 92.98 | [25 empty] | Итого прямые затраты
6.1 | 421/пр_2020_п.75_пп.а | Вспомогательные ненормируемые материальные ресурсы |  |  |  | 4: %; 5: 2; 7: 2; 12: 1.38 | [26 empty] | Вспомогательные ненормируемые материальные ресурсы
|  | ФОТ |  |  |  | 12: 92.98 | [27 empty] | ФОТ
| Пр/812-051.1-1 | НР Прокладка и монтаж сетей связи |  |  |  | 4: %; 5: 90; 7: 90; 12: 83.68 | [27 empty] | НР Прокладка и монтаж сетей связи
| Пр/774-051.1 | СП Прокладка и монтаж сетей связи |  |  |  | 4: %; 5: 46; 7: 46; 12: 42.77 | [27 empty] | СП Прокладка и монтаж сетей связи
|  | Всего по позиции |  |  |  | 10: 220.81; 12: 220.81 | [28 empty] | Всего по позиции
6.1 | ТЦ_20.2.08.02_78_7814613418_16.03.2026_02_24.1 | Горизонтальный организатор 19", 1U, с металлическими кольцами, черный |  |  |  | шт | 1 | 1 | 1 |  |  | 3898.14 |  | 3898.14 | [20 empty] | Горизонтальный организатор 19", 1U, с металлическими кольцами, черный
|  | Всего по позиции |  |  |  | 12: 3898.14 | [28 empty] | Всего по позиции
7 | ГЭСНм10-01-051-29 | Разделка и включение концов кабелей ТСВ емкостью: 5х2 при разделке одного кабеля пистолетом/ Прим. Подключение кабелей UTP 4x2 к оборудованию |  |  |  | 4: 10 концов кабеля; 5: 1; 6: 1; 7: 1 | [20 empty] | Разделка и включение концов кабелей ТСВ емкостью: 5х2 при разделке одного кабеля пистолетом/ Прим. Подключение кабелей UTP 4x2 к оборудованию
|  | Объем=10 / 10 | [33 empty] | Объем=10 / 10
| 421/пр_2020_прил.10_т.5_п.1.2_гр.4 | Производство ремонтно-строительных работ осуществляется в помещениях эксплуатируемого объекта капитального строительства, эксплуатация которого не прекращена, в том числе для объектов производственного и непроизводственного назначения без остановки рабочего процесса, при этом: в зоне производства ремонтно-строительных работ имеются действующее технологическое или лабораторное оборудование, мебель и иные загромождающие помещения предметы ОЗП=1,35; ЭМ=1,35 к расх.; ЗПМ=1,35; ТЗ=1,35; ТЗМ=1,35 | [34 empty] | Производство ремонтно-строительных работ осуществляется в помещениях эксплуатируемого объекта капитального строительства, эксплуатация которого не прекращена, в том числе для объектов производственного и непроизводственного назначения без остановки рабочего процесса, при этом: в зоне производства ремонтно-строительных работ имеются действующее технологическое или лабораторное оборудование, мебель и иные загромождающие помещения предметы ОЗП=1,35; ЭМ=1,35 к расх.; ЗПМ=1,35; ТЗ=1,35; ТЗМ=1,35
| 1 | ОТ(ЗТ) |  |  |  | 4: чел.-ч; 7: 5.535; 12: 3302.24 | [23 empty] | ОТ(ЗТ)
| 1-100-40 | Средний разряд работы 4,0 |  |  |  | чел.-ч | 4.1 | 1.35 | 5.535 |  |  | 596.61 |  | 3302.24 | [24 empty] | Средний разряд работы 4,0
| 4 | М |  |  |  | 12: 11.34 | [23 empty] | М
| 01.7.06.12-0004 | Ленты из плотной хлопчатобумажной ткани саржевого плетения, ширина 40 мм |  |  |  | 100 м | 0.03 |  | 0.03 | 424.62 | 0.89 | 377.91 |  | 11.34 | [24 empty] | Ленты из плотной хлопчатобумажной ткани саржевого плетения, ширина 40 мм
|  | Итого прямые затраты |  |  |  | 12: 3313.58 | [25 empty] | Итого прямые затраты
7.1 | 421/пр_2020_п.75_пп.а | Вспомогательные ненормируемые материальные ресурсы |  |  |  | 4: %; 5: 2; 7: 2; 12: 48.92 | [26 empty] | Вспомогательные ненормируемые материальные ресурсы
|  | ФОТ |  |  |  | 12: 3302.24 | [27 empty] | ФОТ
| Пр/812-051.1-1 | НР Прокладка и монтаж сетей связи |  |  |  | 4: %; 5: 90; 7: 90; 12: 2972.02 | [27 empty] | НР Прокладка и монтаж сетей связи
| Пр/774-051.1 | СП Прокладка и монтаж сетей связи |  |  |  | 4: %; 5: 46; 7: 46; 12: 1519.03 | [27 empty] | СП Прокладка и монтаж сетей связи
|  | Всего по позиции |  |  |  | 10: 7853.55; 12: 7853.55 | [28 empty] | Всего по позиции
8 | ГЭСНм10-02-051-01 | Перемычки кабельные длиной: до 6 м/ Прим. Коммутационный шнур |  |  |  | 4: 100 перемычек; 5: 0.2; 6: 1; 7: 0.2 | [20 empty] | Перемычки кабельные длиной: до 6 м/ Прим. Коммутационный шнур
|  | Объем=(5+5+5+5) / 100 | [33 empty] | Объем=(5+5+5+5) / 100
| 421/пр_2020_прил.10_т.5_п.1.2_гр.4 | Производство ремонтно-строительных работ осуществляется в помещениях эксплуатируемого объекта капитального строительства, эксплуатация которого не прекращена, в том числе для объектов производственного и непроизводственного назначения без остановки рабочего процесса, при этом: в зоне производства ремонтно-строительных работ имеются действующее технологическое или лабораторное оборудование, мебель и иные загромождающие помещения предметы ОЗП=1,35; ЭМ=1,35 к расх.; ЗПМ=1,35; ТЗ=1,35; ТЗМ=1,35 | [34 empty] | Производство ремонтно-строительных работ осуществляется в помещениях эксплуатируемого объекта капитального строительства, эксплуатация которого не прекращена, в том числе для объектов производственного и непроизводственного назначения без остановки рабочего процесса, при этом: в зоне производства ремонтно-строительных работ имеются действующее технологическое или лабораторное оборудование, мебель и иные загромождающие помещения предметы ОЗП=1,35; ЭМ=1,35 к расх.; ЗПМ=1,35; ТЗ=1,35; ТЗМ=1,35
| 1 | ОТ(ЗТ) |  |  |  | 4: чел.-ч; 7: 6.48; 12: 3866.03 | [23 empty] | ОТ(ЗТ)
| 1-100-40 | Средний разряд работы 4,0 |  |  |  | чел.-ч | 24 | 1.35 | 6.48 |  |  | 596.61 |  | 3866.03 | [24 empty] | Средний разряд работы 4,0
|  | Итого прямые затраты |  |  |  | 12: 3866.03 | [25 empty] | Итого прямые затраты
8.1 | 421/пр_2020_п.75_пп.а | Вспомогательные ненормируемые материальные ресурсы |  |  |  | 4: %; 5: 2; 7: 2; 12: 57.27 | [26 empty] | Вспомогательные ненормируемые материальные ресурсы
|  | ФОТ |  |  |  | 12: 3866.03 | [27 empty] | ФОТ
| Пр/812-051.1-1 | НР Прокладка и монтаж сетей связи |  |  |  | 4: %; 5: 90; 7: 90; 12: 3479.43 | [27 empty] | НР Прокладка и монтаж сетей связи
| Пр/774-051.1 | СП Прокладка и монтаж сетей связи |  |  |  | 4: %; 5: 46; 7: 46; 12: 1778.37 | [27 empty] | СП Прокладка и монтаж сетей связи
|  | Всего по позиции |  |  |  | 10: 45905.5; 12: 9181.1 | [28 empty] | Всего по позиции
8.1 | ТЦ_21.1.04.01_78_7814613418_16.03.2026_02_29.1 | Коммутационный шнур категории 5e U/UTP, HF, 1 м, красный |  |  |  | шт | 5 | 1 | 5 |  |  | 257.13 |  | 1285.65 | [20 empty] | Коммутационный шнур категории 5e U/UTP, HF, 1 м, красный
|  | Всего по позиции |  |  |  | 12: 1285.65 | [28 empty] | Всего по позиции
8.2 | ТЦ_21.1.04.01_78_7814613418_16.03.2026_02_30.1 | Коммутационный шнур категории 5e U/UTP, HF, 1 м, желтый |  |  |  | шт | 5 | 1 | 5 |  |  | 257.13 |  | 1285.65 | [20 empty] | Коммутационный шнур категории 5e U/UTP, HF, 1 м, желтый
|  | Всего по позиции |  |  |  | 12: 1285.65 | [28 empty] | Всего по позиции
8.3 | ТЦ_21.1.04.01_78_7814613418_16.03.2026_02_31.1 | Коммутационный шнур категории 5e U/UTP, HF, 1 м, зеленый |  |  |  | шт | 5 | 1 | 5 |  |  | 257.13 |  | 1285.65 | [20 empty] | Коммутационный шнур категории 5e U/UTP, HF, 1 м, зеленый
|  | Всего по позиции |  |  |  | 12: 1285.65 | [28 empty] | Всего по позиции
8.4 | ТЦ_21.1.04.01_78_7814613418_16.03.2026_02_32.1 | Коммутационный шнур категории 5e U/UTP, HF, 1 м, синий |  |  |  | шт | 5 | 1 | 5 |  |  | 257.13 |  | 1285.65 | [20 empty] | Коммутационный шнур категории 5e U/UTP, HF, 1 м, синий
|  | Всего по позиции |  |  |  | 12: 1285.65 | [28 empty] | Всего по позиции
9 | ГЭСНм08-03-591-08 | Розетка штепсельная: неутопленного типа при открытой проводке/ Прим. Компьютерная розетка |  |  |  | 4: 100 шт; 5: 0.1; 6: 1; 7: 0.1 | [20 empty] | Розетка штепсельная: неутопленного типа при открытой проводке/ Прим. Компьютерная розетка
|  | Объем=10 / 100 | [33 empty] | Объем=10 / 100
| 421/пр_2020_прил.10_т.5_п.1.2_гр.4 | Производство ремонтно-строительных работ осуществляется в помещениях эксплуатируемого объекта капитального строительства, эксплуатация которого не прекращена, в том числе для объектов производственного и непроизводственного назначения без остановки рабочего процесса, при этом: в зоне производства ремонтно-строительных работ имеются действующее технологическое или лабораторное оборудование, мебель и иные загромождающие помещения предметы ОЗП=1,35; ЭМ=1,35 к расх.; ЗПМ=1,35; ТЗ=1,35; ТЗМ=1,35 | [34 empty] | Производство ремонтно-строительных работ осуществляется в помещениях эксплуатируемого объекта капитального строительства, эксплуатация которого не прекращена, в том числе для объектов производственного и непроизводственного назначения без остановки рабочего процесса, при этом: в зоне производства ремонтно-строительных работ имеются действующее технологическое или лабораторное оборудование, мебель и иные загромождающие помещения предметы ОЗП=1,35; ЭМ=1,35 к расх.; ЗПМ=1,35; ТЗ=1,35; ТЗМ=1,35
| 1 | ОТ(ЗТ) |  |  |  | 4: чел.-ч; 7: 4.6656; 12: 2866.64 | [23 empty] | ОТ(ЗТ)
| 1-100-42 | Средний разряд работы 4,2 |  |  |  | чел.-ч | 34.56 | 1.35 | 4.6656 |  |  | 614.42 |  | 2866.64 | [24 empty] | Средний разряд работы 4,2
| 2 | ЭМ |  |  |  | 12: 8.2 | [23 empty] | ЭМ
|  | ОТм(ЗТм) |  |  |  | 4: чел.-ч; 7: 0.00675; 12: 4.86 | [23 empty] | ОТм(ЗТм)
| 91.05.05-015 | Краны на автомобильном ходу, грузоподъемность 16 т |  |  |  | маш.-ч | 0.03 | 1.35 | 0.00405 |  |  | 1644.26 |  | 6.66 | [24 empty] | Краны на автомобильном ходу, грузоподъемность 16 т
| 4-100-060 | ОТм(Зтм) Средний разряд машинистов 6 |  |  |  | чел.-ч | 0.03 | 1.35 | 0.00405 |  |  | 801.41 |  | 3.25 | [29 empty] | ОТм(Зтм) Средний разряд машинистов 6
| 91.14.02-001 | Автомобили бортовые, грузоподъемность до 5 т |  |  |  | маш.-ч | 0.02 | 1.35 | 0.0027 |  |  | 570.54 |  | 1.54 | [24 empty] | Автомобили бортовые, грузоподъемность до 5 т
| 4-100-040 | ОТм(Зтм) Средний разряд машинистов 4 |  |  |  | чел.-ч | 0.02 | 1.35 | 0.0027 |  |  | 596.61 |  | 1.61 | [29 empty] | ОТм(Зтм) Средний разряд машинистов 4
| 4 | М |  |  |  | 12: 19.6 | [23 empty] | М
| 01.7.03.04-0001 | Электроэнергия |  |  |  | 4: кВт-ч; 5: 2.132; 7: 0.2132; 10: 8.51; 12: 1.81 | [24 empty] | Электроэнергия
| 01.7.06.05-0041 | Ленты изоляционные хлопчатобумажные прорезиненные для электромонтажных и ремонтных работ, цвет черный, ширина 20 мм, толщина 0,35 мм |  |  |  | м | 9.17 |  | 0.917 | 5.87 | 0.89 | 5.22 |  | 4.79 | [24 empty] | Ленты изоляционные хлопчатобумажные прорезиненные для электромонтажных и ремонтных работ, цвет черный, ширина 20 мм, толщина 0,35 мм
| 01.7.15.07-0014 | Дюбели распорные полипропиленовые |  |  |  | 100 шт | 1.02 |  | 0.102 | 41.71 | 1.22 | 50.89 |  | 5.19 | [24 empty] | Дюбели распорные полипропиленовые
| 01.7.15.14-0161 | Шурупы самонарезающие стальные с полукруглой головкой и прямым шлицем, остроконечные, диаметр 2,5 мм, длина 20 мм |  |  |  | т | 0.00016 |  | 1.6e-05 | 214135.65 | 1.22 | 261245.49 |  | 4.18 | [24 empty] | Шурупы самонарезающие стальные с полукруглой головкой и прямым шлицем, остроконечные, диаметр 2,5 мм, длина 20 мм
| 01.7.15.14-0165 | Шурупы самонарезающие стальные с полукруглой головкой и прямым шлицем, остроконечные, диаметр 4 мм, длина 40 мм |  |  |  | т | 0.0003 |  | 3e-05 | 99190.96 | 1.22 | 121012.97 |  | 3.63 | [24 empty] | Шурупы самонарезающие стальные с полукруглой головкой и прямым шлицем, остроконечные, диаметр 4 мм, длина 40 мм
|  | Итого прямые затраты |  |  |  | 12: 2899.3 | [25 empty] | Итого прямые затраты
9.1 | 421/пр_2020_п.75_пп.а | Вспомогательные ненормируемые материальные ресурсы |  |  |  | 4: %; 5: 2; 7: 2; 12: 42.47 | [26 empty] | Вспомогательные ненормируемые материальные ресурсы
|  | ФОТ |  |  |  | 12: 2871.5 | [27 empty] | ФОТ
| Пр/812-049.3-1 | НР Электротехнические установки на других объектах |  |  |  | 4: %; 5: 97; 7: 97; 12: 2785.36 | [27 empty] | НР Электротехнические установки на других объектах
| Пр/774-049.3 | СП Электротехнические установки на других объектах |  |  |  | 4: %; 5: 51; 7: 51; 12: 1464.47 | [27 empty] | СП Электротехнические установки на других объектах
|  | Всего по позиции |  |  |  | 10: 71916; 12: 7191.6 | [28 empty] | Всего по позиции
9.1 | ФСБЦ-20.4.03.03-1023 | Розетка компьютерная RJ-45 для монтажа в кабель-каналы, 1 модуль, 1,5 А, 150 В, цвет белый, IP20 |  |  |  | шт | 10 | 1 | 10 | 384.51 | 0.87 | 334.52 |  | 3345.2 | [20 empty] | Розетка компьютерная RJ-45 для монтажа в кабель-каналы, 1 модуль, 1,5 А, 150 В, цвет белый, IP20
|  | Всего по позиции |  |  |  | 12: 3345.2 | [28 empty] | Всего по позиции
9.2 | ФСБЦ-20.2.05.10-0001 | Рамки пластиковые на 2 модуля для монтажа на профиль, размеры 60х20 мм |  |  |  | 100 шт | 0.05 | 1 | 0.05 | 33899.77 | 1.29 | 43730.7 |  | 2186.54 | [20 empty] | Рамки пластиковые на 2 модуля для монтажа на профиль, размеры 60х20 мм
|  | Объем=5 / 100 | [33 empty] | Объем=5 / 100
|  | Всего по позиции |  |  |  | 12: 2186.54 | [28 empty] | Всего по позиции
10 | ГЭСНм10-06-032-01 | Комплекс измерений постоянным током смонтированных парных кабелей до и после включения в оконечные устройства/ Прим. Тестирование кабельной линии на cat. 5e |  |  |  | 4: 100 пар; 5: 0.1; 6: 1; 7: 0.1 | [20 empty] | Комплекс измерений постоянным током смонтированных парных кабелей до и после включения в оконечные устройства/ Прим. Тестирование кабельной линии на cat. 5e
|  | Объем=10 / 100 | [33 empty] | Объем=10 / 100
| 421/пр_2020_прил.10_т.5_п.1.2_гр.4 | Производство ремонтно-строительных работ осуществляется в помещениях эксплуатируемого объекта капитального строительства, эксплуатация которого не прекращена, в том числе для объектов производственного и непроизводственного назначения без остановки рабочего процесса, при этом: в зоне производства ремонтно-строительных работ имеются действующее технологическое или лабораторное оборудование, мебель и иные загромождающие помещения предметы ОЗП=1,35; ЭМ=1,35 к расх.; ЗПМ=1,35; ТЗ=1,35; ТЗМ=1,35 | [34 empty] | Производство ремонтно-строительных работ осуществляется в помещениях эксплуатируемого объекта капитального строительства, эксплуатация которого не прекращена, в том числе для объектов производственного и непроизводственного назначения без остановки рабочего процесса, при этом: в зоне производства ремонтно-строительных работ имеются действующее технологическое или лабораторное оборудование, мебель и иные загромождающие помещения предметы ОЗП=1,35; ЭМ=1,35 к расх.; ЗПМ=1,35; ТЗ=1,35; ТЗМ=1,35
| 1 | ОТ(ЗТ) |  |  |  | 4: чел.-ч; 7: 1.755; 12: 1047.05 | [23 empty] | ОТ(ЗТ)
| 1-100-40 | Средний разряд работы 4,0 |  |  |  | чел.-ч | 13 | 1.35 | 1.755 |  |  | 596.61 |  | 1047.05 | [24 empty] | Средний разряд работы 4,0
| 4 | М |  |  |  | 12: 13.06 | [23 empty] | М
| 01.3.01.01-0001 | Бензин авиационный Б-70 |  |  |  | т | 0.00036 |  | 3.6e-05 | 116448.72 | 1.35 | 157205.77 |  | 5.66 | [24 empty] | Бензин авиационный Б-70
| 10.3.02.03-0036 | Припои оловянно-свинцовые сурьмянистые, марка ПОССу 30-2 |  |  |  | кг | 0.05 |  | 0.005 | 870.18 | 1.7 | 1479.31 |  | 7.4 | [24 empty] | Припои оловянно-свинцовые сурьмянистые, марка ПОССу 30-2
|  | Итого прямые затраты |  |  |  | 12: 1060.11 | [25 empty] | Итого прямые затраты
10.1 | 421/пр_2020_п.75_пп.а | Вспомогательные ненормируемые материальные ресурсы |  |  |  | 4: %; 5: 2; 7: 2; 12: 15.51 | [26 empty] | Вспомогательные ненормируемые материальные ресурсы
|  | ФОТ |  |  |  | 12: 1047.05 | [27 empty] | ФОТ
| Пр/812-051.1-1 | НР Прокладка и монтаж сетей связи |  |  |  | 4: %; 5: 90; 7: 90; 12: 942.35 | [27 empty] | НР Прокладка и монтаж сетей связи
| Пр/774-051.1 | СП Прокладка и монтаж сетей связи |  |  |  | 4: %; 5: 46; 7: 46; 12: 481.64 | [27 empty] | СП Прокладка и монтаж сетей связи
|  | Всего по позиции |  |  |  | 10: 24996.1; 12: 2499.61 | [28 empty] | Всего по позиции
Прокладка кабельных трасс | [33 empty] | Прокладка кабельных трасс
11 | ГЭСНм08-02-390-03 | Короба пластмассовые: шириной до 120 мм/ Прим. в помещении |  |  |  | 4: 100 м; 5: 0.33; 6: 1; 7: 0.33 | [20 empty] | Короба пластмассовые: шириной до 120 мм/ Прим. в помещении
|  | Объем=(38-5) / 100 | [33 empty] | Объем=(38-5) / 100
| 421/пр_2020_прил.10_т.5_п.1.2_гр.4 | Производство ремонтно-строительных работ осуществляется в помещениях эксплуатируемого объекта капитального строительства, эксплуатация которого не прекращена, в том числе для объектов производственного и непроизводственного назначения без остановки рабочего процесса, при этом: в зоне производства ремонтно-строительных работ имеются действующее технологическое или лабораторное оборудование, мебель и иные загромождающие помещения предметы ОЗП=1,35; ЭМ=1,35 к расх.; ЗПМ=1,35; ТЗ=1,35; ТЗМ=1,35 | [34 empty] | Производство ремонтно-строительных работ осуществляется в помещениях эксплуатируемого объекта капитального строительства, эксплуатация которого не прекращена, в том числе для объектов производственного и непроизводственного назначения без остановки рабочего процесса, при этом: в зоне производства ремонтно-строительных работ имеются действующее технологическое или лабораторное оборудование, мебель и иные загромождающие помещения предметы ОЗП=1,35; ЭМ=1,35 к расх.; ЗПМ=1,35; ТЗ=1,35; ТЗМ=1,35
| 1 | ОТ(ЗТ) |  |  |  | 4: чел.-ч; 7: 9.057; 12: 5343 | [23 empty] | ОТ(ЗТ)
| 1-100-39 | Средний разряд работы 3,9 |  |  |  | чел.-ч | 20.33 | 1.35 | 9.057 |  |  | 589.93 |  | 5343 | [24 empty] | Средний разряд работы 3,9
| 2 | ЭМ |  |  |  | 12: 0.26 | [23 empty] | ЭМ
|  | ОТм(ЗТм) |  |  |  | 4: чел.-ч; 7: 0.004455; 12: 2.36 | [23 empty] | ОТм(ЗТм)
| 91.06.06-048 | Подъемники одномачтовые, грузоподъемность до 500 кг, высота подъема 45 м |  |  |  | маш.-ч | 0.01 | 1.35 | 0.004455 | 37.32 | 1.57 | 58.59 |  | 0.26 | [24 empty] | Подъемники одномачтовые, грузоподъемность до 500 кг, высота подъема 45 м
| 4-100-030 | ОТм(Зтм) Средний разряд машинистов 3 |  |  |  | чел.-ч | 0.01 | 1.35 | 0.004455 |  |  | 529.82 |  | 2.36 | [29 empty] | ОТм(Зтм) Средний разряд машинистов 3
| 4 | М |  |  |  | 12: 121.1 | [23 empty] | М
| 01.7.03.04-0001 | Электроэнергия |  |  |  | 4: кВт-ч; 5: 8.2404; 7: 2.7193; 10: 8.51; 12: 23.14 | [24 empty] | Электроэнергия
| 01.7.15.07-0022 | Дюбели полиэтиленовые распорные, диаметр 6 мм, длина 40 мм |  |  |  | 1000 шт | 0.4 |  | 0.132 | 261.09 | 1.22 | 318.53 |  | 42.05 | [24 empty] | Дюбели полиэтиленовые распорные, диаметр 6 мм, длина 40 мм
| 01.7.15.14-0165 | Шурупы самонарезающие стальные с полукруглой головкой и прямым шлицем, остроконечные, диаметр 4 мм, длина 40 мм |  |  |  | т | 0.0014 |  | 0.000462 | 99190.96 | 1.22 | 121012.97 |  | 55.91 | [24 empty] | Шурупы самонарезающие стальные с полукруглой головкой и прямым шлицем, остроконечные, диаметр 4 мм, длина 40 мм
|  | Итого прямые затраты |  |  |  | 12: 5466.72 | [25 empty] | Итого прямые затраты
11.1 | 421/пр_2020_п.75_пп.а | Вспомогательные ненормируемые материальные ресурсы |  |  |  | 4: %; 5: 2; 7: 2; 12: 79.16 | [26 empty] | Вспомогательные ненормируемые материальные ресурсы
|  | ФОТ |  |  |  | 12: 5345.36 | [27 empty] | ФОТ
| Пр/812-049.3-1 | НР Электротехнические установки на других объектах |  |  |  | 4: %; 5: 97; 7: 97; 12: 5185 | [27 empty] | НР Электротехнические установки на других объектах
| Пр/774-049.3 | СП Электротехнические установки на других объектах |  |  |  | 4: %; 5: 51; 7: 51; 12: 2726.13 | [27 empty] | СП Электротехнические установки на других объектах
|  | Всего по позиции |  |  |  | 10: 40778.82; 12: 13457.01 | [28 empty] | Всего по позиции
11.1 | ГЭСНм08-02-390-03 | Короба пластмассовые: шириной до 120 мм/ Прим. в коридоре |  |  |  | 4: 100 м; 5: 0.05; 6: 1; 7: 0.05 | [20 empty] | Короба пластмассовые: шириной до 120 мм/ Прим. в коридоре
|  | Объем=5 / 100 | [33 empty] | Объем=5 / 100
| 421/пр_2020_прил.10_т.5_п.1.1_гр.4 | Производство ремонтно-строительных работ осуществляется в помещениях эксплуатируемого объекта капитального строительства, эксплуатация которого не прекращена, в том числе для объектов производственного и непроизводственного назначения без остановки рабочего процесса, при этом: в зоне производства ремонтно-строительных работ отсутствуют действующее технологическое или лабораторное оборудование, мебель и иные загромождающие помещения предметы ОЗП=1,2; ЭМ=1,2 к расх.; ЗПМ=1,2; ТЗ=1,2; ТЗМ=1,2 | [34 empty] | Производство ремонтно-строительных работ осуществляется в помещениях эксплуатируемого объекта капитального строительства, эксплуатация которого не прекращена, в том числе для объектов производственного и непроизводственного назначения без остановки рабочего процесса, при этом: в зоне производства ремонтно-строительных работ отсутствуют действующее технологическое или лабораторное оборудование, мебель и иные загромождающие помещения предметы ОЗП=1,2; ЭМ=1,2 к расх.; ЗПМ=1,2; ТЗ=1,2; ТЗМ=1,2
| 1 | ОТ(ЗТ) |  |  |  | 4: чел.-ч; 7: 1.2198; 12: 719.6 | [23 empty] | ОТ(ЗТ)
| 1-100-39 | Средний разряд работы 3,9 |  |  |  | чел.-ч | 20.33 | 1.2 | 1.2198 |  |  | 589.93 |  | 719.6 | [24 empty] | Средний разряд работы 3,9
| 2 | ЭМ |  |  |  | 12: 0.04 | [23 empty] | ЭМ
|  | ОТм(ЗТм) |  |  |  | 4: чел.-ч; 7: 0.0006; 12: 0.32 | [23 empty] | ОТм(ЗТм)
| 91.06.06-048 | Подъемники одномачтовые, грузоподъемность до 500 кг, высота подъема 45 м |  |  |  | маш.-ч | 0.01 | 1.2 | 0.0006 | 37.32 | 1.57 | 58.59 |  | 0.04 | [24 empty] | Подъемники одномачтовые, грузоподъемность до 500 кг, высота подъема 45 м
| 4-100-030 | ОТм(Зтм) Средний разряд машинистов 3 |  |  |  | чел.-ч | 0.01 | 1.2 | 0.0006 |  |  | 529.82 |  | 0.32 | [29 empty] | ОТм(Зтм) Средний разряд машинистов 3
| 4 | М |  |  |  | 12: 18.35 | [23 empty] | М
| 01.7.03.04-0001 | Электроэнергия |  |  |  | 4: кВт-ч; 5: 8.2404; 7: 0.41202; 10: 8.51; 12: 3.51 | [24 empty] | Электроэнергия
| 01.7.15.07-0022 | Дюбели полиэтиленовые распорные, диаметр 6 мм, длина 40 мм |  |  |  | 1000 шт | 0.4 |  | 0.02 | 261.09 | 1.22 | 318.53 |  | 6.37 | [24 empty] | Дюбели полиэтиленовые распорные, диаметр 6 мм, длина 40 мм
| 01.7.15.14-0165 | Шурупы самонарезающие стальные с полукруглой головкой и прямым шлицем, остроконечные, диаметр 4 мм, длина 40 мм |  |  |  | т | 0.0014 |  | 7e-05 | 99190.96 | 1.22 | 121012.97 |  | 8.47 | [24 empty] | Шурупы самонарезающие стальные с полукруглой головкой и прямым шлицем, остроконечные, диаметр 4 мм, длина 40 мм
|  | Итого прямые затраты |  |  |  | 12: 738.31 | [25 empty] | Итого прямые затраты
11.1.1 | 421/пр_2020_п.75_пп.а | Вспомогательные ненормируемые материальные ресурсы |  |  |  | 4: %; 5: 2; 7: 2; 12: 11.99 | [26 empty] | Вспомогательные ненормируемые материальные ресурсы
|  | ФОТ |  |  |  | 12: 719.92 | [27 empty] | ФОТ
| Пр/812-049.3-1 | НР Электротехнические установки на других объектах |  |  |  | 4: %; 5: 97; 7: 97; 12: 698.32 | [27 empty] | НР Электротехнические установки на других объектах
| Пр/774-049.3 | СП Электротехнические установки на других объектах |  |  |  | 4: %; 5: 51; 7: 51; 12: 367.16 | [27 empty] | СП Электротехнические установки на других объектах
|  | Всего по позиции |  |  |  | 10: 36315.6; 12: 1815.78 | [28 empty] | Всего по позиции
11.2 | ФСБЦ-20.2.05.04-0090 | Короб кабельный (кабель-канал) ПВХ с крышкой, с направляющими, размеры 100х60 мм |  |  |  | 100 м | 0.38 | 1 | 0.38 | 33565.59 | 1.29 | 43299.61 |  | 16453.85 | [20 empty] | Короб кабельный (кабель-канал) ПВХ с крышкой, с направляющими, размеры 100х60 мм
|  | Объем=38 / 100 | [33 empty] | Объем=38 / 100
|  | Всего по позиции |  |  |  | 12: 16453.85 | [28 empty] | Всего по позиции
11.3 | ФСБЦ-20.2.05.06-1066 | Соединитель на стык кабель-канала, размеры 100х60 мм |  |  |  | 100 шт | 0.15 | 1 | 0.15 |  |  | 9136.76 |  | 1370.51 | [20 empty] | Соединитель на стык кабель-канала, размеры 100х60 мм
|  | Объем=15 / 100 | [33 empty] | Объем=15 / 100
|  | Всего по позиции |  |  |  | 12: 1370.51 | [28 empty] | Всего по позиции
11.4 | ФСБЦ-20.2.05.06-1000 | Накладки на стык для кабель-канала, размеры 100х60 мм |  |  |  | 100 шт | 0.3 | 1 | 0.3 | 1887.03 | 1.29 | 2434.27 |  | 730.28 | [20 empty] | Накладки на стык для кабель-канала, размеры 100х60 мм
|  | Объем=30 / 100 | [33 empty] | Объем=30 / 100
|  | Всего по позиции |  |  |  | 12: 730.28 | [28 empty] | Всего по позиции
11.5 | ФСБЦ-20.2.05.09-1000 | Углы внутренние для кабель-канала, размеры 100х60 мм |  |  |  | 100 шт | 0.04 | 1 | 0.04 | 25508.24 | 1.29 | 32905.63 |  | 1316.23 | [20 empty] | Углы внутренние для кабель-канала, размеры 100х60 мм
|  | Объем=4 / 100 | [33 empty] | Объем=4 / 100
|  | Всего по позиции |  |  |  | 12: 1316.23 | [28 empty] | Всего по позиции
11.6 | ФСБЦ-20.2.05.09-1002 | Углы наружные для кабель-канала, размеры 100х60 мм |  |  |  | 100 шт | 0.02 | 1 | 0.02 | 27652.14 | 1.29 | 35671.26 |  | 713.43 | [20 empty] | Углы наружные для кабель-канала, размеры 100х60 мм
|  | Объем=2 / 100 | [33 empty] | Объем=2 / 100
|  | Всего по позиции |  |  |  | 12: 713.43 | [28 empty] | Всего по позиции
11.7 | ФСБЦ-20.2.05.09-1004 | Углы плоские для кабель-канала, размеры 100х60 мм |  |  |  | 100 шт | 0.05 | 1 | 0.05 | 45043.5 | 1.29 | 58106.12 |  | 2905.31 | [20 empty] | Углы плоские для кабель-канала, размеры 100х60 мм
|  | Объем=5 / 100 | [33 empty] | Объем=5 / 100
|  | Всего по позиции |  |  |  | 12: 2905.31 | [28 empty] | Всего по позиции
11.8 | ФСБЦ-20.2.05.03-1000 | Заглушки для кабель-канала, размеры 100х60 мм |  |  |  | 100 шт | 0.03 | 1 | 0.03 | 17071.47 | 1.29 | 22022.2 |  | 660.67 | [20 empty] | Заглушки для кабель-канала, размеры 100х60 мм
|  | Объем=3 / 100 | [33 empty] | Объем=3 / 100
|  | Всего по позиции |  |  |  | 12: 660.67 | [28 empty] | Всего по позиции
11.9 | ФСБЦ-20.2.08.02-0021 | Полоски и пряжки для крепления проводов |  |  |  | 100 шт | 0.16 | 1 | 0.16 | 854.74 | 1.34 | 1145.35 |  | 183.26 | [20 empty] | Полоски и пряжки для крепления проводов
|  | Объем=16 / 100 | [33 empty] | Объем=16 / 100
|  | Всего по позиции |  |  |  | 12: 183.26 | [28 empty] | Всего по позиции
11.10 | ФСБЦ-20.2.05.10-0001 | Рамки пластиковые на 2 модуля для монтажа на профиль, размеры 60х20 мм |  |  |  | 100 шт | 0.05 | 1 | 0.05 | 33899.77 | 1.29 | 43730.7 |  | 2186.54 | [20 empty] | Рамки пластиковые на 2 модуля для монтажа на профиль, размеры 60х20 мм
|  | Объем=5 / 100 | [33 empty] | Объем=5 / 100
|  | Всего по позиции |  |  |  | 12: 2186.54 | [28 empty] | Всего по позиции
12 | ГЭСНм08-02-399-01 | Провод в коробах, сечением: до 6 мм2/ Прим. прокладка кабеля UTP в помещении |  |  |  | 4: 100 м; 5: 1; 6: 1; 7: 1 | [20 empty] | Провод в коробах, сечением: до 6 мм2/ Прим. прокладка кабеля UTP в помещении
|  | Объем=(294-194) / 100 | [33 empty] | Объем=(294-194) / 100
| 421/пр_2020_прил.10_т.5_п.1.2_гр.4 | Производство ремонтно-строительных работ осуществляется в помещениях эксплуатируемого объекта капитального строительства, эксплуатация которого не прекращена, в том числе для объектов производственного и непроизводственного назначения без остановки рабочего процесса, при этом: в зоне производства ремонтно-строительных работ имеются действующее технологическое или лабораторное оборудование, мебель и иные загромождающие помещения предметы ОЗП=1,35; ЭМ=1,35 к расх.; ЗПМ=1,35; ТЗ=1,35; ТЗМ=1,35 | [34 empty] | Производство ремонтно-строительных работ осуществляется в помещениях эксплуатируемого объекта капитального строительства, эксплуатация которого не прекращена, в том числе для объектов производственного и непроизводственного назначения без остановки рабочего процесса, при этом: в зоне производства ремонтно-строительных работ имеются действующее технологическое или лабораторное оборудование, мебель и иные загромождающие помещения предметы ОЗП=1,35; ЭМ=1,35 к расх.; ЗПМ=1,35; ТЗ=1,35; ТЗМ=1,35
| 1 | ОТ(ЗТ) |  |  |  | 4: чел.-ч; 7: 3.807; 12: 2220.43 | [23 empty] | ОТ(ЗТ)
| 1-100-38 | Средний разряд работы 3,8 |  |  |  | чел.-ч | 2.82 | 1.35 | 3.807 |  |  | 583.25 |  | 2220.43 | [24 empty] | Средний разряд работы 3,8
| 2 | ЭМ |  |  |  | 12: 29.9 | [23 empty] | ЭМ
|  | ОТм(ЗТм) |  |  |  | 4: чел.-ч; 7: 0.027; 12: 18.87 | [23 empty] | ОТм(ЗТм)
| 91.05.05-015 | Краны на автомобильном ходу, грузоподъемность 16 т |  |  |  | маш.-ч | 0.01 | 1.35 | 0.0135 |  |  | 1644.26 |  | 22.2 | [24 empty] | Краны на автомобильном ходу, грузоподъемность 16 т
| 4-100-060 | ОТм(Зтм) Средний разряд машинистов 6 |  |  |  | чел.-ч | 0.01 | 1.35 | 0.0135 |  |  | 801.41 |  | 10.82 | [29 empty] | ОТм(Зтм) Средний разряд машинистов 6
| 91.14.02-001 | Автомобили бортовые, грузоподъемность до 5 т |  |  |  | маш.-ч | 0.01 | 1.35 | 0.0135 |  |  | 570.54 |  | 7.7 | [24 empty] | Автомобили бортовые, грузоподъемность до 5 т
| 4-100-040 | ОТм(Зтм) Средний разряд машинистов 4 |  |  |  | чел.-ч | 0.01 | 1.35 | 0.0135 |  |  | 596.61 |  | 8.05 | [29 empty] | ОТм(Зтм) Средний разряд машинистов 4
| 4 | М |  |  |  | 12: 108.76 | [23 empty] | М
| 01.7.06.05-0041 | Ленты изоляционные хлопчатобумажные прорезиненные для электромонтажных и ремонтных работ, цвет черный, ширина 20 мм, толщина 0,35 мм |  |  |  | м | 13.33 |  | 13.33 | 5.87 | 0.89 | 5.22 |  | 69.58 | [24 empty] | Ленты изоляционные хлопчатобумажные прорезиненные для электромонтажных и ремонтных работ, цвет черный, ширина 20 мм, толщина 0,35 мм
| 01.7.06.07-0002 | Ленты монтажные из пластмассы для бандажирования проводов, скрепляются пластмассовыми кнопками, ширина 10 мм |  |  |  | 10 м | 0.5 |  | 0.5 | 37.71 | 1.76 | 66.37 |  | 33.19 | [24 empty] | Ленты монтажные из пластмассы для бандажирования проводов, скрепляются пластмассовыми кнопками, ширина 10 мм
| 14.4.02.04-0142 | Краска масляная МА-0115, мумия, сурик железный |  |  |  | кг | 0.05 |  | 0.05 | 79.88 | 1.5 | 119.82 |  | 5.99 | [24 empty] | Краска масляная МА-0115, мумия, сурик железный
|  | Итого прямые затраты |  |  |  | 12: 2377.96 | [25 empty] | Итого прямые затраты
12.1 | 421/пр_2020_п.75_пп.а | Вспомогательные ненормируемые материальные ресурсы |  |  |  | 4: %; 5: 2; 7: 2; 12: 32.9 | [26 empty] | Вспомогательные ненормируемые материальные ресурсы
|  | ФОТ |  |  |  | 12: 2239.3 | [27 empty] | ФОТ
| Пр/812-049.3-1 | НР Электротехнические установки на других объектах |  |  |  | 4: %; 5: 97; 7: 97; 12: 2172.12 | [27 empty] | НР Электротехнические установки на других объектах
| Пр/774-049.3 | СП Электротехнические установки на других объектах |  |  |  | 4: %; 5: 51; 7: 51; 12: 1142.04 | [27 empty] | СП Электротехнические установки на других объектах
|  | Всего по позиции |  |  |  | 10: 5725.02; 12: 5725.02 | [28 empty] | Всего по позиции
12.1 | ГЭСНм08-02-399-01 | Провод в коробах, сечением: до 6 мм2/ Прим. прокладка кабеля UTP в коридоре |  |  |  | 4: 100 м; 5: 1.94; 6: 1; 7: 1.94 | [20 empty] | Провод в коробах, сечением: до 6 мм2/ Прим. прокладка кабеля UTP в коридоре
|  | Объем=194 / 100 | [33 empty] | Объем=194 / 100
| 421/пр_2020_прил.10_т.5_п.1.1_гр.4 | Производство ремонтно-строительных работ осуществляется в помещениях эксплуатируемого объекта капитального строительства, эксплуатация которого не прекращена, в том числе для объектов производственного и непроизводственного назначения без остановки рабочего процесса, при этом: в зоне производства ремонтно-строительных работ отсутствуют действующее технологическое или лабораторное оборудование, мебель и иные загромождающие помещения предметы ОЗП=1,2; ЭМ=1,2 к расх.; ЗПМ=1,2; ТЗ=1,2; ТЗМ=1,2 | [34 empty] | Производство ремонтно-строительных работ осуществляется в помещениях эксплуатируемого объекта капитального строительства, эксплуатация которого не прекращена, в том числе для объектов производственного и непроизводственного назначения без остановки рабочего процесса, при этом: в зоне производства ремонтно-строительных работ отсутствуют действующее технологическое или лабораторное оборудование, мебель и иные загромождающие помещения предметы ОЗП=1,2; ЭМ=1,2 к расх.; ЗПМ=1,2; ТЗ=1,2; ТЗМ=1,2
| 1 | ОТ(ЗТ) |  |  |  | 4: чел.-ч; 7: 6.565; 12: 3829.01 | [23 empty] | ОТ(ЗТ)
| 1-100-38 | Средний разряд работы 3,8 |  |  |  | чел.-ч | 2.82 | 1.2 | 6.565 |  |  | 583.25 |  | 3829.01 | [24 empty] | Средний разряд работы 3,8
| 2 | ЭМ |  |  |  | 12: 51.56 | [23 empty] | ЭМ
|  | ОТм(ЗТм) |  |  |  | 4: чел.-ч; 7: 0.04656; 12: 32.55 | [23 empty] | ОТм(ЗТм)
| 91.05.05-015 | Краны на автомобильном ходу, грузоподъемность 16 т |  |  |  | маш.-ч | 0.01 | 1.2 | 0.02328 |  |  | 1644.26 |  | 38.28 | [24 empty] | Краны на автомобильном ходу, грузоподъемность 16 т
| 4-100-060 | ОТм(Зтм) Средний разряд машинистов 6 |  |  |  | чел.-ч | 0.01 | 1.2 | 0.02328 |  |  | 801.41 |  | 18.66 | [29 empty] | ОТм(Зтм) Средний разряд машинистов 6
| 91.14.02-001 | Автомобили бортовые, грузоподъемность до 5 т |  |  |  | маш.-ч | 0.01 | 1.2 | 0.02328 |  |  | 570.54 |  | 13.28 | [24 empty] | Автомобили бортовые, грузоподъемность до 5 т
| 4-100-040 | ОТм(Зтм) Средний разряд машинистов 4 |  |  |  | чел.-ч | 0.01 | 1.2 | 0.02328 |  |  | 596.61 |  | 13.89 | [29 empty] | ОТм(Зтм) Средний разряд машинистов 4
| 4 | М |  |  |  | 12: 210.99 | [23 empty] | М
| 01.7.06.05-0041 | Ленты изоляционные хлопчатобумажные прорезиненные для электромонтажных и ремонтных работ, цвет черный, ширина 20 мм, толщина 0,35 мм |  |  |  | м | 13.33 |  | 25.8602 | 5.87 | 0.89 | 5.22 |  | 134.99 | [24 empty] | Ленты изоляционные хлопчатобумажные прорезиненные для электромонтажных и ремонтных работ, цвет черный, ширина 20 мм, толщина 0,35 мм
| 01.7.06.07-0002 | Ленты монтажные из пластмассы для бандажирования проводов, скрепляются пластмассовыми кнопками, ширина 10 мм |  |  |  | 10 м | 0.5 |  | 0.97 | 37.71 | 1.76 | 66.37 |  | 64.38 | [24 empty] | Ленты монтажные из пластмассы для бандажирования проводов, скрепляются пластмассовыми кнопками, ширина 10 мм
| 14.4.02.04-0142 | Краска масляная МА-0115, мумия, сурик железный |  |  |  | кг | 0.05 |  | 0.097 | 79.88 | 1.5 | 119.82 |  | 11.62 | [24 empty] | Краска масляная МА-0115, мумия, сурик железный
|  | Итого прямые затраты |  |  |  | 12: 4124.11 | [25 empty] | Итого прямые затраты
12.1.1 | 421/пр_2020_п.75_пп.а | Вспомогательные ненормируемые материальные ресурсы |  |  |  | 4: %; 5: 2; 7: 2; 12: 63.82 | [26 empty] | Вспомогательные ненормируемые материальные ресурсы
|  | ФОТ |  |  |  | 12: 3861.56 | [27 empty] | ФОТ
| Пр/812-049.3-1 | НР Электротехнические установки на других объектах |  |  |  | 4: %; 5: 97; 7: 97; 12: 3745.71 | [27 empty] | НР Электротехнические установки на других объектах
| Пр/774-049.3 | СП Электротехнические установки на других объектах |  |  |  | 4: %; 5: 51; 7: 51; 12: 1969.4 | [27 empty] | СП Электротехнические установки на других объектах
|  | Всего по позиции |  |  |  | 10: 5104.66; 12: 9903.04 | [28 empty] | Всего по позиции
12.2 | ТЦ_21.1.04.01_78_7814613418_16.03.2026_02_47.1 | Кабель категории 5e, U/UTP, 4 пары, 24 AWG, нг(А)-LSLTx, внутренней прокладки, фиолетовый, коробка 305 м |  |  |  | м | 294 | 1 | 294 |  |  | 70.67 |  | 20776.98 | [20 empty] | Кабель категории 5e, U/UTP, 4 пары, 24 AWG, нг(А)-LSLTx, внутренней прокладки, фиолетовый, коробка 305 м
|  | Всего по позиции |  |  |  | 12: 20776.98 | [28 empty] | Всего по позиции
ИБП | [33 empty] | ИБП
13 | ГЭСНм10-01-001-13 | Рамка со штифтами на винтах и гайках с шайбами/ Прим. Рельсы для ИБП |  |  |  | 4: шт; 5: 4; 6: 1; 7: 4 | [20 empty] | Рамка со штифтами на винтах и гайках с шайбами/ Прим. Рельсы для ИБП
|  | Объем=2*2 | [33 empty] | Объем=2*2
| 421/пр_2020_прил.10_т.5_п.1.2_гр.4 | Производство ремонтно-строительных работ осуществляется в помещениях эксплуатируемого объекта капитального строительства, эксплуатация которого не прекращена, в том числе для объектов производственного и непроизводственного назначения без остановки рабочего процесса, при этом: в зоне производства ремонтно-строительных работ имеются действующее технологическое или лабораторное оборудование, мебель и иные загромождающие помещения предметы ОЗП=1,35; ЭМ=1,35 к расх.; ЗПМ=1,35; ТЗ=1,35; ТЗМ=1,35 | [34 empty] | Производство ремонтно-строительных работ осуществляется в помещениях эксплуатируемого объекта капитального строительства, эксплуатация которого не прекращена, в том числе для объектов производственного и непроизводственного назначения без остановки рабочего процесса, при этом: в зоне производства ремонтно-строительных работ имеются действующее технологическое или лабораторное оборудование, мебель и иные загромождающие помещения предметы ОЗП=1,35; ЭМ=1,35 к расх.; ЗПМ=1,35; ТЗ=1,35; ТЗМ=1,35
| 1 | ОТ(ЗТ) |  |  |  | 4: чел.-ч; 7: 0.702; 12: 371.93 | [23 empty] | ОТ(ЗТ)
| 1-100-30 | Средний разряд работы 3,0 |  |  |  | чел.-ч | 0.13 | 1.35 | 0.702 |  |  | 529.82 |  | 371.93 | [24 empty] | Средний разряд работы 3,0
|  | Итого прямые затраты |  |  |  | 12: 371.93 | [25 empty] | Итого прямые затраты
13.1 | 421/пр_2020_п.75_пп.а | Вспомогательные ненормируемые материальные ресурсы |  |  |  | 4: %; 5: 2; 7: 2; 12: 5.51 | [26 empty] | Вспомогательные ненормируемые материальные ресурсы
|  | ФОТ |  |  |  | 12: 371.93 | [27 empty] | ФОТ
| Пр/812-051.1-1 | НР Прокладка и монтаж сетей связи |  |  |  | 4: %; 5: 90; 7: 90; 12: 334.74 | [27 empty] | НР Прокладка и монтаж сетей связи
| Пр/774-051.1 | СП Прокладка и монтаж сетей связи |  |  |  | 4: %; 5: 46; 7: 46; 12: 171.09 | [27 empty] | СП Прокладка и монтаж сетей связи
|  | Всего по позиции |  |  |  | 10: 220.82; 12: 883.27 | [28 empty] | Всего по позиции
13.1 | ТЦ_20.2.08.09_78_7814613418_16.03.2026_02_49.1 | Монтажный комплект рельсов 2U |  |  |  | шт | 2 | 1 | 2 |  |  | 5090.8 |  | 10181.6 | [20 empty] | Монтажный комплект рельсов 2U
|  | Всего по позиции |  |  |  | 12: 10181.6 | [28 empty] | Всего по позиции
14 | ГЭСНм11-04-008-04 | Съемные и выдвижные блоки (модули, ячейки, ТЭЗ), масса: до 30 кг/ Прим. ИБП 30,2 кг | [32 empty] | Съемные и выдвижные блоки (модули, ячейки, ТЭЗ), масса: до 30 кг/ Прим. ИБП 30,2 кг | bar: 4 to 7
| 421/пр_2020_прил.10_т.5_п.1.2_гр.4 | Производство ремонтно-строительных работ осуществляется в помещениях эксплуатируемого объекта капитального строительства, эксплуатация которого не прекращена, в том числе для объектов производственного и непроизводственного назначения без остановки рабочего процесса, при этом: в зоне производства ремонтно-строительных работ имеются действующее технологическое или лабораторное оборудование, мебель и иные загромождающие помещения предметы ОЗП=1,35; ЭМ=1,35 к расх.; ЗПМ=1,35; ТЗ=1,35; ТЗМ=1,35 | [34 empty] | Производство ремонтно-строительных работ осуществляется в помещениях эксплуатируемого объекта капитального строительства, эксплуатация которого не прекращена, в том числе для объектов производственного и непроизводственного назначения без остановки рабочего процесса, при этом: в зоне производства ремонтно-строительных работ имеются действующее технологическое или лабораторное оборудование, мебель и иные загромождающие помещения предметы ОЗП=1,35; ЭМ=1,35 к расх.; ЗПМ=1,35; ТЗ=1,35; ТЗМ=1,35
| 1 | ОТ(ЗТ) |  |  |  | 4: чел.-ч; 7: 4.1715; 12: 2238.01 | [23 empty] | ОТ(ЗТ)
| 1-100-31 | Средний разряд работы 3,1 |  |  |  | чел.-ч | 3.09 | 1.35 | 4.1715 |  |  | 536.5 |  | 2238.01 | [24 empty] | Средний разряд работы 3,1
| 2 | ЭМ |  |  |  | 12: 23.11 | [23 empty] | ЭМ
|  | ОТм(ЗТм) |  |  |  | 4: чел.-ч; 7: 0.0405; 12: 24.16 | [23 empty] | ОТм(ЗТм)
| 91.14.02-001 | Автомобили бортовые, грузоподъемность до 5 т |  |  |  | маш.-ч | 0.03 | 1.35 | 0.0405 |  |  | 570.54 |  | 23.11 | [24 empty] | Автомобили бортовые, грузоподъемность до 5 т
| 4-100-040 | ОТм(Зтм) Средний разряд машинистов 4 |  |  |  | чел.-ч | 0.03 | 1.35 | 0.0405 |  |  | 596.61 |  | 24.16 | [29 empty] | ОТм(Зтм) Средний разряд машинистов 4
|  | Итого прямые затраты |  |  |  | 12: 2285.28 | [25 empty] | Итого прямые затраты
14.1 | 421/пр_2020_п.75_пп.а | Вспомогательные ненормируемые материальные ресурсы |  |  |  | 4: %; 5: 2; 7: 2; 12: 33.16 | [26 empty] | Вспомогательные ненормируемые материальные ресурсы
|  | ФОТ |  |  |  | 12: 2262.17 | [27 empty] | ФОТ
| Пр/812-053.0-1 | НР Приборы, средства автоматизации и вычислительной техники |  |  |  | 4: %; 5: 90; 7: 90; 12: 2035.95 | [27 empty] | НР Приборы, средства автоматизации и вычислительной техники
| Пр/774-053.0 | СП Приборы, средства автоматизации и вычислительной техники |  |  |  | 4: %; 5: 46; 7: 46; 12: 1040.6 | [27 empty] | СП Приборы, средства автоматизации и вычислительной техники
|  | Всего по позиции |  |  |  | 10: 5394.99; 12: 5394.99 | [28 empty] | Всего по позиции
14.1 О | ТЦ_62.4.02.01_78_7814613418_16.03.2016_02_16.1 | ИБП 3000 ВА |  |  |  | шт | 1 | 1 | 1 |  |  | 79799.13 |  | 79799.13 | [20 empty] | ИБП 3000 ВА
|  | Всего по позиции |  |  |  | 12: 79799.13 | [28 empty] | Всего по позиции
14.2 | ТЦ_21.1.06.09_78_7814613418_16.03.2026_02_27.1 | Кабель электропитания PDU 3х1,5мм2 1м с разъёмами C19 и Schuko |  |  |  | шт | 1 | 1 | 1 |  |  | 661.01 |  | 661.01 | [20 empty] | Кабель электропитания PDU 3х1,5мм2 1м с разъёмами C19 и Schuko
|  | Всего по позиции |  |  |  | 12: 661.01 | [28 empty] | Всего по позиции
15 | ГЭСНм11-04-008-05 | Съемные и выдвижные блоки (модули, ячейки, ТЭЗ), масса: до 50 кг/ Прим. Батарейный модуль 44,9 кг | [32 empty] | Съемные и выдвижные блоки (модули, ячейки, ТЭЗ), масса: до 50 кг/ Прим. Батарейный модуль 44,9 кг | bar: 4 to 7
| 421/пр_2020_прил.10_т.5_п.1.2_гр.4 | Производство ремонтно-строительных работ осуществляется в помещениях эксплуатируемого объекта капитального строительства, эксплуатация которого не прекращена, в том числе для объектов производственного и непроизводственного назначения без остановки рабочего процесса, при этом: в зоне производства ремонтно-строительных работ имеются действующее технологическое или лабораторное оборудование, мебель и иные загромождающие помещения предметы ОЗП=1,35; ЭМ=1,35 к расх.; ЗПМ=1,35; ТЗ=1,35; ТЗМ=1,35 | [34 empty] | Производство ремонтно-строительных работ осуществляется в помещениях эксплуатируемого объекта капитального строительства, эксплуатация которого не прекращена, в том числе для объектов производственного и непроизводственного назначения без остановки рабочего процесса, при этом: в зоне производства ремонтно-строительных работ имеются действующее технологическое или лабораторное оборудование, мебель и иные загромождающие помещения предметы ОЗП=1,35; ЭМ=1,35 к расх.; ЗПМ=1,35; ТЗ=1,35; ТЗМ=1,35
| 1 | ОТ(ЗТ) |  |  |  | 4: чел.-ч; 7: 5.562; 12: 2984.01 | [23 empty] | ОТ(ЗТ)
| 1-100-31 | Средний разряд работы 3,1 |  |  |  | чел.-ч | 4.12 | 1.35 | 5.562 |  |  | 536.5 |  | 2984.01 | [24 empty] | Средний разряд работы 3,1
| 2 | ЭМ |  |  |  | 12: 1219 | [23 empty] | ЭМ
|  | ОТм(ЗТм) |  |  |  | 4: чел.-ч; 7: 1.1205; 12: 777.98 | [23 empty] | ОТм(ЗТм)
| 91.05.05-015 | Краны на автомобильном ходу, грузоподъемность 16 т |  |  |  | маш.-ч | 0.396 | 1.35 | 0.5346 |  |  | 1644.26 |  | 879.02 | [24 empty] | Краны на автомобильном ходу, грузоподъемность 16 т
| 4-100-060 | ОТм(Зтм) Средний разряд машинистов 6 |  |  |  | чел.-ч | 0.396 | 1.35 | 0.5346 |  |  | 801.41 |  | 428.43 | [29 empty] | ОТм(Зтм) Средний разряд машинистов 6
| 91.06.03-060 | Лебедки электрические тяговым усилием до 5,79 кН (0,59 т) |  |  |  | маш.-ч | 0.42 | 1.35 | 0.567 | 6.62 | 1.52 | 10.06 |  | 5.7 | [24 empty] | Лебедки электрические тяговым усилием до 5,79 кН (0,59 т)
| 91.14.02-001 | Автомобили бортовые, грузоподъемность до 5 т |  |  |  | маш.-ч | 0.434 | 1.35 | 0.5859 |  |  | 570.54 |  | 334.28 | [24 empty] | Автомобили бортовые, грузоподъемность до 5 т
| 4-100-040 | ОТм(Зтм) Средний разряд машинистов 4 |  |  |  | чел.-ч | 0.434 | 1.35 | 0.5859 |  |  | 596.61 |  | 349.55 | [29 empty] | ОТм(Зтм) Средний разряд машинистов 4
|  | Итого прямые затраты |  |  |  | 12: 4980.99 | [25 empty] | Итого прямые затраты
15.1 | 421/пр_2020_п.75_пп.а | Вспомогательные ненормируемые материальные ресурсы |  |  |  | 4: %; 5: 2; 7: 2; 12: 44.21 | [26 empty] | Вспомогательные ненормируемые материальные ресурсы
|  | ФОТ |  |  |  | 12: 3761.99 | [27 empty] | ФОТ
| Пр/812-053.0-1 | НР Приборы, средства автоматизации и вычислительной техники |  |  |  | 4: %; 5: 90; 7: 90; 12: 3385.79 | [27 empty] | НР Приборы, средства автоматизации и вычислительной техники
| Пр/774-053.0 | СП Приборы, средства автоматизации и вычислительной техники |  |  |  | 4: %; 5: 46; 7: 46; 12: 1730.52 | [27 empty] | СП Приборы, средства автоматизации и вычислительной техники
|  | Всего по позиции |  |  |  | 10: 10141.51; 12: 10141.51 | [28 empty] | Всего по позиции
15.1 О | ТЦ_62.4.02.01_78_7814613418_16.03.2016_02_17.1 | Батарейный модуль для ИБП 3000 ВА |  |  |  | шт | 1 | 1 | 1 |  |  | 47786.37 |  | 47786.37 | [20 empty] | Батарейный модуль для ИБП 3000 ВА
|  | Всего по позиции |  |  |  | 12: 47786.37 | [28 empty] | Всего по позиции
16 | ГЭСНм10-03-001-04 | Плата дополнительная, устанавливаемая на готовом месте стойки/ Прим. Карта удаленного управления | [32 empty] | Плата дополнительная, устанавливаемая на готовом месте стойки/ Прим. Карта удаленного управления | bar: 4 to 7
| 421/пр_2020_прил.10_т.5_п.1.2_гр.4 | Производство ремонтно-строительных работ осуществляется в помещениях эксплуатируемого объекта капитального строительства, эксплуатация которого не прекращена, в том числе для объектов производственного и непроизводственного назначения без остановки рабочего процесса, при этом: в зоне производства ремонтно-строительных работ имеются действующее технологическое или лабораторное оборудование, мебель и иные загромождающие помещения предметы ОЗП=1,35; ЭМ=1,35 к расх.; ЗПМ=1,35; ТЗ=1,35; ТЗМ=1,35 | [34 empty] | Производство ремонтно-строительных работ осуществляется в помещениях эксплуатируемого объекта капитального строительства, эксплуатация которого не прекращена, в том числе для объектов производственного и непроизводственного назначения без остановки рабочего процесса, при этом: в зоне производства ремонтно-строительных работ имеются действующее технологическое или лабораторное оборудование, мебель и иные загромождающие помещения предметы ОЗП=1,35; ЭМ=1,35 к расх.; ЗПМ=1,35; ТЗ=1,35; ТЗМ=1,35
| 1 | ОТ(ЗТ) |  |  |  | 4: чел.-ч; 7: 2.835; 12: 1502.04 | [23 empty] | ОТ(ЗТ)
| 1-100-30 | Средний разряд работы 3,0 |  |  |  | чел.-ч | 2.1 | 1.35 | 2.835 |  |  | 529.82 |  | 1502.04 | [24 empty] | Средний разряд работы 3,0
| 2 | ЭМ |  |  |  | 12: 177.24 | [23 empty] | ЭМ
|  | ОТм(ЗТм) |  |  |  | 4: чел.-ч; 7: 0.108; 12: 74.05 | [23 empty] | ОТм(ЗТм)
| 91.06.05-011 | Погрузчики одноковшовые универсальные фронтальные пневмоколесные, номинальная вместимость основного ковша 2,6 м3, грузоподъемность 5 т |  |  |  | маш.-ч | 0.08 | 1.35 | 0.108 |  |  | 1641.13 |  | 177.24 | [24 empty] | Погрузчики одноковшовые универсальные фронтальные пневмоколесные, номинальная вместимость основного ковша 2,6 м3, грузоподъемность 5 т
| 4-100-050 | ОТм(Зтм) Средний разряд машинистов 5 |  |  |  | чел.-ч | 0.08 | 1.35 | 0.108 |  |  | 685.65 |  | 74.05 | [29 empty] | ОТм(Зтм) Средний разряд машинистов 5
|  | Итого прямые затраты |  |  |  | 12: 1753.33 | [25 empty] | Итого прямые затраты
16.1 | 421/пр_2020_п.75_пп.а | Вспомогательные ненормируемые материальные ресурсы |  |  |  | 4: %; 5: 2; 7: 2; 12: 22.25 | [26 empty] | Вспомогательные ненормируемые материальные ресурсы
|  | ФОТ |  |  |  | 12: 1576.09 | [27 empty] | ФОТ
| Пр/812-051.1-1 | НР Прокладка и монтаж сетей связи |  |  |  | 4: %; 5: 90; 7: 90; 12: 1418.48 | [27 empty] | НР Прокладка и монтаж сетей связи
| Пр/774-051.1 | СП Прокладка и монтаж сетей связи |  |  |  | 4: %; 5: 46; 7: 46; 12: 725 | [27 empty] | СП Прокладка и монтаж сетей связи
|  | Всего по позиции |  |  |  | 10: 3919.06; 12: 3919.06 | [28 empty] | Всего по позиции
16.1 О | ТЦ_61.1.03.03_78_7814613418_16.03.2026_02_18.1 | Карта удаленного управления |  |  |  | шт | 1 | 1 | 1 |  |  | 16317.18 |  | 16317.18 | [20 empty] | Карта удаленного управления
|  | Всего по позиции |  |  |  | 12: 16317.18 | [28 empty] | Всего по позиции
17 | ГЭСНм10-01-051-31 | Разделка и включение концов жил кабеля станционного сигнальной проводки на съемных и несъемных штекерах |  |  |  | 4: 100 концов жил; 5: 0.06; 6: 1; 7: 0.06 | [20 empty] | Разделка и включение концов жил кабеля станционного сигнальной проводки на съемных и несъемных штекерах
|  | Объем=(2*3) / 100 | [33 empty] | Объем=(2*3) / 100
| 421/пр_2020_прил.10_т.5_п.1.2_гр.4 | Производство ремонтно-строительных работ осуществляется в помещениях эксплуатируемого объекта капитального строительства, эксплуатация которого не прекращена, в том числе для объектов производственного и непроизводственного назначения без остановки рабочего процесса, при этом: в зоне производства ремонтно-строительных работ имеются действующее технологическое или лабораторное оборудование, мебель и иные загромождающие помещения предметы ОЗП=1,35; ЭМ=1,35 к расх.; ЗПМ=1,35; ТЗ=1,35; ТЗМ=1,35 | [34 empty] | Производство ремонтно-строительных работ осуществляется в помещениях эксплуатируемого объекта капитального строительства, эксплуатация которого не прекращена, в том числе для объектов производственного и непроизводственного назначения без остановки рабочего процесса, при этом: в зоне производства ремонтно-строительных работ имеются действующее технологическое или лабораторное оборудование, мебель и иные загромождающие помещения предметы ОЗП=1,35; ЭМ=1,35 к расх.; ЗПМ=1,35; ТЗ=1,35; ТЗМ=1,35
| 1 | ОТ(ЗТ) |  |  |  | 4: чел.-ч; 7: 0.6642; 12: 396.27 | [23 empty] | ОТ(ЗТ)
| 1-100-40 | Средний разряд работы 4,0 |  |  |  | чел.-ч | 8.2 | 1.35 | 0.6642 |  |  | 596.61 |  | 396.27 | [24 empty] | Средний разряд работы 4,0
| 4 | М |  |  |  | 12: 4.54 | [23 empty] | М
| 01.7.06.12-0004 | Ленты из плотной хлопчатобумажной ткани саржевого плетения, ширина 40 мм |  |  |  | 100 м | 0.03 |  | 0.0018 | 424.62 | 0.89 | 377.91 |  | 0.68 | [24 empty] | Ленты из плотной хлопчатобумажной ткани саржевого плетения, ширина 40 мм
| 01.7.20.04-0003 | Нить мешкозашивочная прошивочная полиэфирная из штапельного лавсана (суровая) |  |  |  | кг | 0.023 |  | 0.00138 | 373.74 | 1.6 | 597.98 |  | 0.83 | [24 empty] | Нить мешкозашивочная прошивочная полиэфирная из штапельного лавсана (суровая)
| 10.3.02.03-0013 | Припои оловянно-свинцовые бессурьмянистые, марка ПОС61 |  |  |  | 4: кг; 5: 0.02; 7: 0.0012; 10: 2523.4; 12: 3.03 | [24 empty] | Припои оловянно-свинцовые бессурьмянистые, марка ПОС61
|  | Итого прямые затраты |  |  |  | 12: 400.81 | [25 empty] | Итого прямые затраты
17.1 | 421/пр_2020_п.75_пп.а | Вспомогательные ненормируемые материальные ресурсы |  |  |  | 4: %; 5: 2; 7: 2; 12: 5.87 | [26 empty] | Вспомогательные ненормируемые материальные ресурсы
|  | ФОТ |  |  |  | 12: 396.27 | [27 empty] | ФОТ
| Пр/812-051.1-1 | НР Прокладка и монтаж сетей связи |  |  |  | 4: %; 5: 90; 7: 90; 12: 356.64 | [27 empty] | НР Прокладка и монтаж сетей связи
| Пр/774-051.1 | СП Прокладка и монтаж сетей связи |  |  |  | 4: %; 5: 46; 7: 46; 12: 182.28 | [27 empty] | СП Прокладка и монтаж сетей связи
|  | Всего по позиции |  |  |  | 10: 15760; 12: 945.6 | [28 empty] | Всего по позиции
17.1 | ТЦ_59.1.20.04_78_7814613418_16.03.2026_02_50.1 | Вилка С14 разборная, 10А, 250 V, черная |  |  |  | шт | 2 | 1 | 2 |  |  | 223.33 |  | 446.66 | [20 empty] | Вилка С14 разборная, 10А, 250 V, черная
|  | Всего по позиции |  |  |  | 12: 446.66 | [28 empty] | Всего по позиции
Кабельные проходки | [33 empty] | Кабельные проходки
18 | ГЭСНр69-01-002-01 | Сверление отверстий: в кирпичных стенах электроперфоратором диаметром до 20 мм, толщина стен 0,5 кирпича |  |  |  | 4: 100 отверстий; 5: 0.02; 6: 1; 7: 0.02 | [20 empty] | Сверление отверстий: в кирпичных стенах электроперфоратором диаметром до 20 мм, толщина стен 0,5 кирпича
|  | Объем=2 / 100 | [33 empty] | Объем=2 / 100
| 1 | ОТ(ЗТ) |  |  |  | 4: чел.-ч; 7: 0.1072; 12: 56.8 | [23 empty] | ОТ(ЗТ)
| 1-100-30 | Средний разряд работы 3,0 |  |  |  | 4: чел.-ч; 5: 5.36; 7: 0.1072; 10: 529.82; 12: 56.8 | [24 empty] | Средний разряд работы 3,0
| 4 | М |  |  |  | 12: 0.13 | [23 empty] | М
| 01.7.03.04-0001 | Электроэнергия |  |  |  | 4: кВт-ч; 5: 0.7904; 7: 0.015808; 10: 8.51; 12: 0.13 | [24 empty] | Электроэнергия
|  | Итого прямые затраты |  |  |  | 12: 56.93 | [25 empty] | Итого прямые затраты
|  | ФОТ |  |  |  | 12: 56.8 | [27 empty] | ФОТ
| Пр/812-103.0-1 | НР Прочие ремонтно-строительные работы |  |  |  | 4: %; 5: 92; 7: 92; 12: 52.26 | [27 empty] | НР Прочие ремонтно-строительные работы
| Пр/774-103.0 | СП Прочие ремонтно-строительные работы |  |  |  | 4: %; 5: 44; 7: 44; 12: 24.99 | [27 empty] | СП Прочие ремонтно-строительные работы
|  | Всего по позиции |  |  |  | 10: 6709; 12: 134.18 | [28 empty] | Всего по позиции
18.1 | ГЭСНр69-01-002-02 | Сверление отверстий: на каждые 0,5 кирпича толщины стен добавлять к норме 69-01-002-01/ Прим. Глубина 2 кирпича = 500мм |  |  |  | 4: 100 отверстий; 5: 0.02; 6: 1; 7: 0.02 | [20 empty] | Сверление отверстий: на каждые 0,5 кирпича толщины стен добавлять к норме 69-01-002-01/ Прим. Глубина 2 кирпича = 500мм
|  | Объем=2 / 100 | [33 empty] | Объем=2 / 100
|  | ПЗ=3 (ОЗП=3; ЭМ=3 к расх.; ЗПМ=3; МАТ=3 к расх.; ТЗ=3; ТЗМ=3) | [34 empty] | ПЗ=3 (ОЗП=3; ЭМ=3 к расх.; ЗПМ=3; МАТ=3 к расх.; ТЗ=3; ТЗМ=3)
| 1 | ОТ(ЗТ) |  |  |  | 4: чел.-ч; 7: 0.3168; 12: 167.85 | [23 empty] | ОТ(ЗТ)
| 1-100-30 | Средний разряд работы 3,0 |  |  |  | чел.-ч | 5.28 | 3 | 0.3168 |  |  | 529.82 |  | 167.85 | [24 empty] | Средний разряд работы 3,0
| 4 | М |  |  |  | 12: 0.39 | [23 empty] | М
| 01.7.03.04-0001 | Электроэнергия |  |  |  | кВт-ч | 0.76 | 3 | 0.0456 |  |  | 8.51 |  | 0.39 | [24 empty] | Электроэнергия
|  | Итого прямые затраты |  |  |  | 12: 168.24 | [25 empty] | Итого прямые затраты
|  | ФОТ |  |  |  | 12: 167.85 | [27 empty] | ФОТ
| Пр/812-103.0-1 | НР Прочие ремонтно-строительные работы |  |  |  | 4: %; 5: 92; 7: 92; 12: 154.42 | [27 empty] | НР Прочие ремонтно-строительные работы
| Пр/774-103.0 | СП Прочие ремонтно-строительные работы |  |  |  | 4: %; 5: 44; 7: 44; 12: 73.85 | [27 empty] | СП Прочие ремонтно-строительные работы
|  | Всего по позиции |  |  |  | 10: 19825.5; 12: 396.51 | [28 empty] | Всего по позиции
18.2 | ГЭСНр69-01-002-03 | Сверление отверстий: на каждые 10 мм диаметра свыше 20 мм добавлять к норме 69-01-002-01 / Прим. Диаметр 45мм |  |  |  | 4: 100 отверстий; 5: 0.02; 6: 1; 7: 0.02 | [20 empty] | Сверление отверстий: на каждые 10 мм диаметра свыше 20 мм добавлять к норме 69-01-002-01 / Прим. Диаметр 45мм
|  | Объем=2 / 100 | [33 empty] | Объем=2 / 100
|  | (45-20)/10 ПЗ=2,5 (ОЗП=2,5; ЭМ=2,5 к расх.; ЗПМ=2,5; МАТ=2,5 к расх.; ТЗ=2,5; ТЗМ=2,5) | [34 empty] | (45-20)/10 ПЗ=2,5 (ОЗП=2,5; ЭМ=2,5 к расх.; ЗПМ=2,5; МАТ=2,5 к расх.; ТЗ=2,5; ТЗМ=2,5)
| 1 | ОТ(ЗТ) |  |  |  | 4: чел.-ч; 7: 0.3155; 12: 167.16 | [23 empty] | ОТ(ЗТ)
| 1-100-30 | Средний разряд работы 3,0 |  |  |  | чел.-ч | 6.31 | 2.5 | 0.3155 |  |  | 529.82 |  | 167.16 | [24 empty] | Средний разряд работы 3,0
| 4 | М |  |  |  | 12: 0.39 | [23 empty] | М
| 01.7.03.04-0001 | Электроэнергия |  |  |  | кВт-ч | 0.9088 | 2.5 | 0.04544 |  |  | 8.51 |  | 0.39 | [24 empty] | Электроэнергия
|  | Итого прямые затраты |  |  |  | 12: 167.55 | [25 empty] | Итого прямые затраты
|  | ФОТ |  |  |  | 12: 167.16 | [27 empty] | ФОТ
| Пр/812-103.0-1 | НР Прочие ремонтно-строительные работы |  |  |  | 4: %; 5: 92; 7: 92; 12: 153.79 | [27 empty] | НР Прочие ремонтно-строительные работы
| Пр/774-103.0 | СП Прочие ремонтно-строительные работы |  |  |  | 4: %; 5: 44; 7: 44; 12: 73.55 | [27 empty] | СП Прочие ремонтно-строительные работы
|  | Всего по позиции |  |  |  | 10: 19744.5; 12: 394.89 | [28 empty] | Всего по позиции
18.3 | ФСБЦ-01.7.17.09-0066 | Сверло кольцевое алмазное, диаметр 45 мм |  |  |  | шт | 1 | 1 | 1 | 753.42 | 1.2 | 904.1 |  | 904.1 | [20 empty] | Сверло кольцевое алмазное, диаметр 45 мм
|  | Всего по позиции |  |  |  | 12: 904.1 | [28 empty] | Всего по позиции
19 | ГЭСНм08-02-407-12 | Труба стальная по установленным конструкциям, в опалубке фундаментов и перекрытиях, диаметр: до 40 мм/ Прим. в коридоре |  |  |  | 4: 100 м; 5: 0.01; 6: 1; 7: 0.01 | [20 empty] | Труба стальная по установленным конструкциям, в опалубке фундаментов и перекрытиях, диаметр: до 40 мм/ Прим. в коридоре
|  | Объем=(2*0,5) / 100 | [33 empty] | Объем=(2*0,5) / 100
| 421/пр_2020_прил.10_т.5_п.1.1_гр.4 | Производство ремонтно-строительных работ осуществляется в помещениях эксплуатируемого объекта капитального строительства, эксплуатация которого не прекращена, в том числе для объектов производственного и непроизводственного назначения без остановки рабочего процесса, при этом: в зоне производства ремонтно-строительных работ отсутствуют действующее технологическое или лабораторное оборудование, мебель и иные загромождающие помещения предметы ОЗП=1,2; ЭМ=1,2 к расх.; ЗПМ=1,2; ТЗ=1,2; ТЗМ=1,2 | [34 empty] | Производство ремонтно-строительных работ осуществляется в помещениях эксплуатируемого объекта капитального строительства, эксплуатация которого не прекращена, в том числе для объектов производственного и непроизводственного назначения без остановки рабочего процесса, при этом: в зоне производства ремонтно-строительных работ отсутствуют действующее технологическое или лабораторное оборудование, мебель и иные загромождающие помещения предметы ОЗП=1,2; ЭМ=1,2 к расх.; ЗПМ=1,2; ТЗ=1,2; ТЗМ=1,2
| 1 | ОТ(ЗТ) |  |  |  | 4: чел.-ч; 7: 0.40992; 12: 239.09 | [23 empty] | ОТ(ЗТ)
| 1-100-38 | Средний разряд работы 3,8 |  |  |  | чел.-ч | 34.16 | 1.2 | 0.40992 |  |  | 583.25 |  | 239.09 | [24 empty] | Средний разряд работы 3,8
| 2 | ЭМ |  |  |  | 12: 19.57 | [23 empty] | ЭМ
|  | ОТм(ЗТм) |  |  |  | 4: чел.-ч; 7: 0.01536; 12: 10.73 | [23 empty] | ОТм(ЗТм)
| 91.05.05-015 | Краны на автомобильном ходу, грузоподъемность 16 т |  |  |  | маш.-ч | 0.64 | 1.2 | 0.00768 |  |  | 1644.26 |  | 12.63 | [24 empty] | Краны на автомобильном ходу, грузоподъемность 16 т
| 4-100-060 | ОТм(Зтм) Средний разряд машинистов 6 |  |  |  | чел.-ч | 0.64 | 1.2 | 0.00768 |  |  | 801.41 |  | 6.15 | [29 empty] | ОТм(Зтм) Средний разряд машинистов 6
| 91.14.02-001 | Автомобили бортовые, грузоподъемность до 5 т |  |  |  | маш.-ч | 0.64 | 1.2 | 0.00768 |  |  | 570.54 |  | 4.38 | [24 empty] | Автомобили бортовые, грузоподъемность до 5 т
| 4-100-040 | ОТм(Зтм) Средний разряд машинистов 4 |  |  |  | чел.-ч | 0.64 | 1.2 | 0.00768 |  |  | 596.61 |  | 4.58 | [29 empty] | ОТм(Зтм) Средний разряд машинистов 4
| 91.17.04-233 | Аппараты сварочные для ручной дуговой сварки, сварочный ток до 350 А |  |  |  | маш.-ч | 5.45 | 1.2 | 0.0654 |  |  | 39.19 |  | 2.56 | [24 empty] | Аппараты сварочные для ручной дуговой сварки, сварочный ток до 350 А
| 4 | М |  |  |  | 12: 16.21 | [23 empty] | М
| 01.7.06.11-0021 | Ленты герметизирующие на основе фторопласта-4Д, антикоррозийностойкие, с липким слоем с одной стороны для уплотнения неподвижных резьбовых соединений трубопроводов, ширина 10 мм, толщина 0,1 мм |  |  |  | кг | 0.032 |  | 0.00032 | 911.59 | 1.97 | 1795.83 |  | 0.57 | [24 empty] | Ленты герметизирующие на основе фторопласта-4Д, антикоррозийностойкие, с липким слоем с одной стороны для уплотнения неподвижных резьбовых соединений трубопроводов, ширина 10 мм, толщина 0,1 мм
| 01.7.07.29-0241 | Хомуты (стяжки) атмосферостойкие из нейлона, цвет черный, размеры 370х4,8 мм |  |  |  | 10 шт | 4 |  | 0.04 | 78.97 | 1.05 | 82.92 |  | 3.32 | [24 empty] | Хомуты (стяжки) атмосферостойкие из нейлона, цвет черный, размеры 370х4,8 мм
| 01.7.11.07-0227 | Электроды сварочные для сварки низколегированных и углеродистых сталей УОНИ 13/45, Э42А, диаметр 4-5 мм |  |  |  | кг | 1.58 |  | 0.0158 | 155.63 | 0.78 | 121.39 |  | 1.92 | [24 empty] | Электроды сварочные для сварки низколегированных и углеродистых сталей УОНИ 13/45, Э42А, диаметр 4-5 мм
| 20.1.02.23-0082 | Перемычки гибкие, тип ПГС-50 |  |  |  | 10 шт | 0.6 |  | 0.006 | 944.69 | 1.34 | 1265.88 |  | 7.6 | [24 empty] | Перемычки гибкие, тип ПГС-50
| 20.2.02.02-0011 | Заглушки |  |  |  | 10 шт | 1.02 |  | 0.0102 | 7.1 | 1.34 | 9.51 |  | 0.1 | [24 empty] | Заглушки
| 22.2.02.11-0051 | Гайки установочные заземляющие |  |  |  | 100 шт | 0.25 |  | 0.0025 | 884.19 | 1.22 | 1078.71 |  | 2.7 | [24 empty] | Гайки установочные заземляющие
|  | Итого прямые затраты |  |  |  | 12: 285.6 | [25 empty] | Итого прямые затраты
19.1 | 421/пр_2020_п.75_пп.а | Вспомогательные ненормируемые материальные ресурсы |  |  |  | 4: %; 5: 2; 7: 2; 12: 3.98 | [26 empty] | Вспомогательные ненормируемые материальные ресурсы
|  | ФОТ |  |  |  | 12: 249.82 | [27 empty] | ФОТ
| Пр/812-049.3-1 | НР Электротехнические установки на других объектах |  |  |  | 4: %; 5: 97; 7: 97; 12: 242.33 | [27 empty] | НР Электротехнические установки на других объектах
| Пр/774-049.3 | СП Электротехнические установки на других объектах |  |  |  | 4: %; 5: 51; 7: 51; 12: 127.41 | [27 empty] | СП Электротехнические установки на других объектах
|  | Всего по позиции |  |  |  | 10: 65932; 12: 659.32 | [28 empty] | Всего по позиции
19.1 | ТЦ_23.3.06.01_78_7814613418_16.03.2026_02_51.1 | Труба жесткая оцинкованная ø32x1,2x3000 мм |  |  |  | м | 1 | 1 | 1 |  |  | 955.45 |  | 955.45 | [20 empty] | Труба жесткая оцинкованная ø32x1,2x3000 мм
|  | Всего по позиции |  |  |  | 12: 955.45 | [28 empty] | Всего по позиции
20 | ГЭСНм08-02-155-02 | Заделка проходов при прокладке кабелей по стенам и потолкам/ Прим. в коридоре |  |  |  | 4: 100 м трассы; 5: 0.01; 6: 1; 7: 0.01 | [20 empty] | Заделка проходов при прокладке кабелей по стенам и потолкам/ Прим. в коридоре
|  | Объем=1 / 100 | [33 empty] | Объем=1 / 100
| 421/пр_2020_прил.10_т.5_п.1.1_гр.4 | Производство ремонтно-строительных работ осуществляется в помещениях эксплуатируемого объекта капитального строительства, эксплуатация которого не прекращена, в том числе для объектов производственного и непроизводственного назначения без остановки рабочего процесса, при этом: в зоне производства ремонтно-строительных работ отсутствуют действующее технологическое или лабораторное оборудование, мебель и иные загромождающие помещения предметы ОЗП=1,2; ЭМ=1,2 к расх.; ЗПМ=1,2; ТЗ=1,2; ТЗМ=1,2 | [34 empty] | Производство ремонтно-строительных работ осуществляется в помещениях эксплуатируемого объекта капитального строительства, эксплуатация которого не прекращена, в том числе для объектов производственного и непроизводственного назначения без остановки рабочего процесса, при этом: в зоне производства ремонтно-строительных работ отсутствуют действующее технологическое или лабораторное оборудование, мебель и иные загромождающие помещения предметы ОЗП=1,2; ЭМ=1,2 к расх.; ЗПМ=1,2; ТЗ=1,2; ТЗМ=1,2
| 1 | ОТ(ЗТ) |  |  |  | 4: чел.-ч; 7: 0.01212; 12: 7.07 | [23 empty] | ОТ(ЗТ)
| 1-100-38 | Средний разряд работы 3,8 |  |  |  | чел.-ч | 1.01 | 1.2 | 0.01212 |  |  | 583.25 |  | 7.07 | [24 empty] | Средний разряд работы 3,8
| 4 | М |  |  |  | 12: 0.17 | [23 empty] | М
| 01.1.01.09-0024 | Шнур асбестовый общего назначения ШАОН, диаметр 3-6 мм |  |  |  | 4: т; 5: 3e-05; 7: 3e-07; 10: 555080.74; 12: 0.17 | [24 empty] | Шнур асбестовый общего назначения ШАОН, диаметр 3-6 мм
|  | Итого прямые затраты |  |  |  | 12: 7.24 | [25 empty] | Итого прямые затраты
20.1 | 421/пр_2020_п.75_пп.а | Вспомогательные ненормируемые материальные ресурсы |  |  |  | 4: %; 5: 2; 7: 2; 12: 0.12 | [26 empty] | Вспомогательные ненормируемые материальные ресурсы
|  | ФОТ |  |  |  | 12: 7.07 | [27 empty] | ФОТ
| Пр/812-049.3-1 | НР Электротехнические установки на других объектах |  |  |  | 4: %; 5: 97; 7: 97; 12: 6.86 | [27 empty] | НР Электротехнические установки на других объектах
| Пр/774-049.3 | СП Электротехнические установки на других объектах |  |  |  | 4: %; 5: 51; 7: 51; 12: 3.61 | [27 empty] | СП Электротехнические установки на других объектах
|  | Всего по позиции |  |  |  | 10: 1783; 12: 17.83 | [28 empty] | Всего по позиции
20.1 | 01.1.01.09-0024 | Шнур асбестовый общего назначения ШАОН, диаметр 3-6 мм |  |  |  | т | -3e-07 | 1 | -3e-07 |  |  | 555080.74 |  | -0.17 | [20 empty] | Шнур асбестовый общего назначения ШАОН, диаметр 3-6 мм
|  | Всего по позиции |  |  |  | 12: -0.17 | [28 empty] | Всего по позиции
20.2 | ФСБЦ-14.5.01.10-1003 | Пена полиуретановая двухкомпонентная терморасширяющаяся противопожарная, объем 325 мл |  |  |  | шт | 1 | 1 | 1 |  |  | 4773.94 |  | 4773.94 | [20 empty] | Пена полиуретановая двухкомпонентная терморасширяющаяся противопожарная, объем 325 мл
|  | Всего по позиции |  |  |  | 12: 4773.94 | [28 empty] | Всего по позиции
|  | Итоги по разделу 2 Телекоммуникационный шкаф НС1.2 (пом. 1-220а) : | [42 empty] | Итоги по разделу 2 Телекоммуникационный шкаф НС1.2 (пом. 1-220а) :
|  | Всего прямые затраты (справочно) |  |  |  | 12: 118994.92 | [31 empty] | Всего прямые затраты (справочно)
|  | в том числе: | [43 empty] | в том числе:
|  | Оплата труда рабочих |  |  |  | 12: 35444.33 | [31 empty] | Оплата труда рабочих
|  | Эксплуатация машин |  |  |  | 12: 1528.88 | [31 empty] | Эксплуатация машин
|  | Оплата труда машинистов (Отм) |  |  |  | 12: 945.88 | [31 empty] | Оплата труда машинистов (Отм)
|  | Материалы |  |  |  | 12: 81075.83 | [31 empty] | Материалы
|  | Строительные работы |  |  |  | 12: 1829.68 | [31 empty] | Строительные работы
|  | в том числе: | [43 empty] | в том числе:
|  | оплата труда |  |  |  | 12: 391.81 | [31 empty] | оплата труда
|  | материалы |  |  |  | 12: 905.01 | [31 empty] | материалы
|  | накладные расходы |  |  |  | 12: 360.47 | [31 empty] | накладные расходы
|  | сметная прибыль |  |  |  | 12: 172.39 | [31 empty] | сметная прибыль
|  | Монтажные работы |  |  |  | 12: 168974.53 | [31 empty] | Монтажные работы
|  | в том числе: | [43 empty] | в том числе:
|  | оплата труда |  |  |  | 12: 35052.52 | [31 empty] | оплата труда
|  | эксплуатация машин и механизмов |  |  |  | 12: 1528.88 | [31 empty] | эксплуатация машин и механизмов
|  | оплата труда машинистов (Отм) |  |  |  | 12: 945.88 | [31 empty] | оплата труда машинистов (Отм)
|  | материалы |  |  |  | 12: 80170.82 | [31 empty] | материалы
|  | накладные расходы |  |  |  | 12: 33670.54 | [31 empty] | накладные расходы
|  | сметная прибыль |  |  |  | 12: 17605.89 | [31 empty] | сметная прибыль
|  | Оборудование |  |  |  | 12: 150829.28 | [31 empty] | Оборудование
|  | Инженерное оборудование |  |  |  | 12: 150829.28 | [31 empty] | Инженерное оборудование
|  | Всего ФОТ (справочно) |  |  |  | 12: 36390.21 | [31 empty] | Всего ФОТ (справочно)
|  | Всего накладные расходы (справочно) |  |  |  | 12: 34031.01 | [31 empty] | Всего накладные расходы (справочно)
|  | Всего сметная прибыль (справочно) |  |  |  | 12: 17778.28 | [31 empty] | Всего сметная прибыль (справочно)
|  | Всего по разделу 2 Телекоммуникационный шкаф НС1.2 (пом. 1-220а) |  |  |  | 12: 321633.49 | [32 empty] | Всего по разделу 2 Телекоммуникационный шкаф НС1.2 (пом. 1-220а)
|  | справочно: | [43 empty] | справочно:
|  | Материальные ресурсы, отсутствующие в ФРСН |  |  |  | 12: 30773.17 | [31 empty] | Материальные ресурсы, отсутствующие в ФРСН
|  | Оборудование, отсутствующее в ФРСН |  |  |  | 12: 6926.6 | [31 empty] | Оборудование, отсутствующее в ФРСН
|  | Затраты труда рабочих |  |  |  | 7: 61,106115 | [33 empty] | Затраты труда рабочих
|  | Затраты труда машинистов |  |  |  | 7: 1,369725 | [33 empty] | Затраты труда машинистов
Раздел 3. Телекоммуникационный шкаф НС1.4 (пом. 1-204) | [32 empty] | Раздел 3. Телекоммуникационный шкаф НС1.4 (пом. 1-204)
Демонтажные работы | [33 empty] | Демонтажные работы
21 | ГЭСНм10-02-051-01 | Перемычки кабельные длиной: до 6 м / Прим. Демонтаж коммутационных шнуров в для дальнейшего монтажа в новый шкаф |  |  |  | 4: 100 перемычек; 5: 1.68; 6: 1; 7: 1.68 | [20 empty] | Перемычки кабельные длиной: до 6 м / Прим. Демонтаж коммутационных шнуров в для дальнейшего монтажа в новый шкаф
|  | Объем=168 / 100 | [33 empty] | Объем=168 / 100
| 421/пр_2020_прил.10_т.5_п.1.2_гр.4 | Производство ремонтно-строительных работ осуществляется в помещениях эксплуатируемого объекта капитального строительства, эксплуатация которого не прекращена, в том числе для объектов производственного и непроизводственного назначения без остановки рабочего процесса, при этом: в зоне производства ремонтно-строительных работ имеются действующее технологическое или лабораторное оборудование, мебель и иные загромождающие помещения предметы ОЗП=1,35; ЭМ=1,35 к расх.; ЗПМ=1,35; ТЗ=1,35; ТЗМ=1,35 | [34 empty] | Производство ремонтно-строительных работ осуществляется в помещениях эксплуатируемого объекта капитального строительства, эксплуатация которого не прекращена, в том числе для объектов производственного и непроизводственного назначения без остановки рабочего процесса, при этом: в зоне производства ремонтно-строительных работ имеются действующее технологическое или лабораторное оборудование, мебель и иные загромождающие помещения предметы ОЗП=1,35; ЭМ=1,35 к расх.; ЗПМ=1,35; ТЗ=1,35; ТЗМ=1,35
| Приказ от 14.07.2022 № 571/пр п.84 табл.3 | Демонтаж оборудования, пригодного для дальнейшего использования, со снятием с места установки, необходимой (частичной) разборкой без хранения (перемещается на другое место установки и тому подобное) ОЗП=0,6; ЭМ=0,6 к расх.; ЗПМ=0,6; МАТ=0 к расх.; ТЗ=0,6; ТЗМ=0,6 | [34 empty] | Демонтаж оборудования, пригодного для дальнейшего использования, со снятием с места установки, необходимой (частичной) разборкой без хранения (перемещается на другое место установки и тому подобное) ОЗП=0,6; ЭМ=0,6 к расх.; ЗПМ=0,6; МАТ=0 к расх.; ТЗ=0,6; ТЗМ=0,6
| 1 | ОТ(ЗТ) |  |  |  | 4: чел.-ч; 7: 32.6592; 12: 19484.81 | [23 empty] | ОТ(ЗТ)
| 1-100-40 | Средний разряд работы 4,0 |  |  |  | чел.-ч | 24 | 0,81 (1,35*0,6) | 32.6592 |  |  | 596.61 |  | 19484.81 | [24 empty] | Средний разряд работы 4,0
|  | Итого прямые затраты |  |  |  | 12: 19484.81 | [25 empty] | Итого прямые затраты
21.1 | 421/пр_2020_п.75_пп.а | Вспомогательные ненормируемые материальные ресурсы |  |  |  | 4: %; 5: 2; 7: 2; 11: 0.6; 12: 288.66 | [26 empty] | Вспомогательные ненормируемые материальные ресурсы
|  | ФОТ |  |  |  | 12: 19484.81 | [27 empty] | ФОТ
| Пр/812-051.1-1 | НР Прокладка и монтаж сетей связи |  |  |  | 4: %; 5: 90; 7: 90; 12: 17536.33 | [27 empty] | НР Прокладка и монтаж сетей связи
| Пр/774-051.1 | СП Прокладка и монтаж сетей связи |  |  |  | 4: %; 5: 46; 7: 46; 12: 8963.01 | [27 empty] | СП Прокладка и монтаж сетей связи
|  | Всего по позиции |  |  |  | 10: 27543.34; 12: 46272.81 | [28 empty] | Всего по позиции
22 | ГЭСНм10-01-051-29 | Разделка и включение концов кабелей ТСВ емкостью: 5х2 при разделке одного кабеля пистолетом / Прим. Отключение кабелей UTP 4x2 от оборудования для дальнейшего монтажа в новый шкаф |  |  |  | 4: 10 концов кабеля; 5: 16.8; 6: 1; 7: 16.8 | [20 empty] | Разделка и включение концов кабелей ТСВ емкостью: 5х2 при разделке одного кабеля пистолетом / Прим. Отключение кабелей UTP 4x2 от оборудования для дальнейшего монтажа в новый шкаф
|  | Объем=168 / 10 | [33 empty] | Объем=168 / 10
| 421/пр_2020_прил.10_т.5_п.1.2_гр.4 | Производство ремонтно-строительных работ осуществляется в помещениях эксплуатируемого объекта капитального строительства, эксплуатация которого не прекращена, в том числе для объектов производственного и непроизводственного назначения без остановки рабочего процесса, при этом: в зоне производства ремонтно-строительных работ имеются действующее технологическое или лабораторное оборудование, мебель и иные загромождающие помещения предметы ОЗП=1,35; ЭМ=1,35 к расх.; ЗПМ=1,35; ТЗ=1,35; ТЗМ=1,35 | [34 empty] | Производство ремонтно-строительных работ осуществляется в помещениях эксплуатируемого объекта капитального строительства, эксплуатация которого не прекращена, в том числе для объектов производственного и непроизводственного назначения без остановки рабочего процесса, при этом: в зоне производства ремонтно-строительных работ имеются действующее технологическое или лабораторное оборудование, мебель и иные загромождающие помещения предметы ОЗП=1,35; ЭМ=1,35 к расх.; ЗПМ=1,35; ТЗ=1,35; ТЗМ=1,35
| Приказ от 14.07.2022 № 571/пр п.84 табл.3 | Демонтаж оборудования, пригодного для дальнейшего использования, со снятием с места установки, необходимой (частичной) разборкой без хранения (перемещается на другое место установки и тому подобное) ОЗП=0,6; ЭМ=0,6 к расх.; ЗПМ=0,6; МАТ=0 к расх.; ТЗ=0,6; ТЗМ=0,6 | [34 empty] | Демонтаж оборудования, пригодного для дальнейшего использования, со снятием с места установки, необходимой (частичной) разборкой без хранения (перемещается на другое место установки и тому подобное) ОЗП=0,6; ЭМ=0,6 к расх.; ЗПМ=0,6; МАТ=0 к расх.; ТЗ=0,6; ТЗМ=0,6
| 1 | ОТ(ЗТ) |  |  |  | 4: чел.-ч; 7: 55.7928; 12: 33286.54 | [23 empty] | ОТ(ЗТ)
| 1-100-40 | Средний разряд работы 4,0 |  |  |  | чел.-ч | 4.1 | 0,81 (1,35*0,6) | 55.7928 |  |  | 596.61 |  | 33286.54 | [24 empty] | Средний разряд работы 4,0
| 4 | М |  |  |  | 12: 0 | [23 empty] | М
| 01.7.06.12-0004 | Ленты из плотной хлопчатобумажной ткани саржевого плетения, ширина 40 мм |  |  |  | 100 м | 0.03 | 0 | 0 | 424.62 | 0.89 | 377.91 |  | 0 | [24 empty] | Ленты из плотной хлопчатобумажной ткани саржевого плетения, ширина 40 мм
|  | Итого прямые затраты |  |  |  | 12: 33286.54 | [25 empty] | Итого прямые затраты
22.1 | 421/пр_2020_п.75_пп.а | Вспомогательные ненормируемые материальные ресурсы |  |  |  | 4: %; 5: 2; 7: 2; 11: 0.6; 12: 493.13 | [26 empty] | Вспомогательные ненормируемые материальные ресурсы
|  | ФОТ |  |  |  | 12: 33286.54 | [27 empty] | ФОТ
| Пр/812-051.1-1 | НР Прокладка и монтаж сетей связи |  |  |  | 4: %; 5: 90; 7: 90; 12: 29957.89 | [27 empty] | НР Прокладка и монтаж сетей связи
| Пр/774-051.1 | СП Прокладка и монтаж сетей связи |  |  |  | 4: %; 5: 46; 7: 46; 12: 15311.81 | [27 empty] | СП Прокладка и монтаж сетей связи
|  | Всего по позиции |  |  |  | 10: 4705.32; 12: 79049.37 | [28 empty] | Всего по позиции
23 | ГЭСНм08-02-399-01 | Провод в коробах, сечением: до 6 мм2 / Прим. Демонтаж кабелей UTP 4x2 из кабель канала для дальнейшего монтажа |  |  |  | 4: 100 м; 5: 8.4; 6: 1; 7: 8.4 | [20 empty] | Провод в коробах, сечением: до 6 мм2 / Прим. Демонтаж кабелей UTP 4x2 из кабель канала для дальнейшего монтажа
|  | Объем=840 / 100 | [33 empty] | Объем=840 / 100
| 421/пр_2020_прил.10_т.5_п.1.2_гр.4 | Производство ремонтно-строительных работ осуществляется в помещениях эксплуатируемого объекта капитального строительства, эксплуатация которого не прекращена, в том числе для объектов производственного и непроизводственного назначения без остановки рабочего процесса, при этом: в зоне производства ремонтно-строительных работ имеются действующее технологическое или лабораторное оборудование, мебель и иные загромождающие помещения предметы ОЗП=1,35; ЭМ=1,35 к расх.; ЗПМ=1,35; ТЗ=1,35; ТЗМ=1,35 | [34 empty] | Производство ремонтно-строительных работ осуществляется в помещениях эксплуатируемого объекта капитального строительства, эксплуатация которого не прекращена, в том числе для объектов производственного и непроизводственного назначения без остановки рабочего процесса, при этом: в зоне производства ремонтно-строительных работ имеются действующее технологическое или лабораторное оборудование, мебель и иные загромождающие помещения предметы ОЗП=1,35; ЭМ=1,35 к расх.; ЗПМ=1,35; ТЗ=1,35; ТЗМ=1,35
| Приказ от 14.07.2022 № 571/пр п.84 табл.3 | Демонтаж оборудования, пригодного для дальнейшего использования, со снятием с места установки, необходимой (частичной) разборкой без хранения (перемещается на другое место установки и тому подобное) ОЗП=0,6; ЭМ=0,6 к расх.; ЗПМ=0,6; МАТ=0 к расх.; ТЗ=0,6; ТЗМ=0,6 | [34 empty] | Демонтаж оборудования, пригодного для дальнейшего использования, со снятием с места установки, необходимой (частичной) разборкой без хранения (перемещается на другое место установки и тому подобное) ОЗП=0,6; ЭМ=0,6 к расх.; ЗПМ=0,6; МАТ=0 к расх.; ТЗ=0,6; ТЗМ=0,6
| 1 | ОТ(ЗТ) |  |  |  | 4: чел.-ч; 7: 19.1873; 12: 11190.98 | [23 empty] | ОТ(ЗТ)
| 1-100-38 | Средний разряд работы 3,8 |  |  |  | чел.-ч | 2.82 | 0,81 (1,35*0,6) | 19.1873 |  |  | 583.25 |  | 11190.98 | [24 empty] | Средний разряд работы 3,8
| 2 | ЭМ |  |  |  | 12: 150.7 | [23 empty] | ЭМ
|  | ОТм(ЗТм) |  |  |  | 4: чел.-ч; 7: 0.13608; 12: 95.12 | [23 empty] | ОТм(ЗТм)
| 91.05.05-015 | Краны на автомобильном ходу, грузоподъемность 16 т |  |  |  | маш.-ч | 0.01 | 0,81 (1,35*0,6) | 0.06804 |  |  | 1644.26 |  | 111.88 | [24 empty] | Краны на автомобильном ходу, грузоподъемность 16 т
| 4-100-060 | ОТм(Зтм) Средний разряд машинистов 6 |  |  |  | чел.-ч | 0.01 | 0,81 (1,35*0,6) | 0.06804 |  |  | 801.41 |  | 54.53 | [29 empty] | ОТм(Зтм) Средний разряд машинистов 6
| 91.14.02-001 | Автомобили бортовые, грузоподъемность до 5 т |  |  |  | маш.-ч | 0.01 | 0,81 (1,35*0,6) | 0.06804 |  |  | 570.54 |  | 38.82 | [24 empty] | Автомобили бортовые, грузоподъемность до 5 т
| 4-100-040 | ОТм(Зтм) Средний разряд машинистов 4 |  |  |  | чел.-ч | 0.01 | 0,81 (1,35*0,6) | 0.06804 |  |  | 596.61 |  | 40.59 | [29 empty] | ОТм(Зтм) Средний разряд машинистов 4
| 4 | М |  |  |  | 12: 0 | [23 empty] | М
| 01.7.06.05-0041 | Ленты изоляционные хлопчатобумажные прорезиненные для электромонтажных и ремонтных работ, цвет черный, ширина 20 мм, толщина 0,35 мм |  |  |  | м | 13.33 | 0 | 0 | 5.87 | 0.89 | 5.22 |  | 0 | [24 empty] | Ленты изоляционные хлопчатобумажные прорезиненные для электромонтажных и ремонтных работ, цвет черный, ширина 20 мм, толщина 0,35 мм
| 01.7.06.07-0002 | Ленты монтажные из пластмассы для бандажирования проводов, скрепляются пластмассовыми кнопками, ширина 10 мм |  |  |  | 10 м | 0.5 | 0 | 0 | 37.71 | 1.76 | 66.37 |  | 0 | [24 empty] | Ленты монтажные из пластмассы для бандажирования проводов, скрепляются пластмассовыми кнопками, ширина 10 мм
| 14.4.02.04-0142 | Краска масляная МА-0115, мумия, сурик железный |  |  |  | кг | 0.05 | 0 | 0 | 79.88 | 1.5 | 119.82 |  | 0 | [24 empty] | Краска масляная МА-0115, мумия, сурик железный
|  | Итого прямые затраты |  |  |  | 12: 11436.8 | [25 empty] | Итого прямые затраты
23.1 | 421/пр_2020_п.75_пп.а | Вспомогательные ненормируемые материальные ресурсы |  |  |  | 4: %; 5: 2; 7: 2; 11: 0.6; 12: 165.79 | [26 empty] | Вспомогательные ненормируемые материальные ресурсы
|  | ФОТ |  |  |  | 12: 11286.1 | [27 empty] | ФОТ
| Пр/812-049.3-1 | НР Электротехнические установки на других объектах |  |  |  | 4: %; 5: 97; 7: 97; 12: 10947.52 | [27 empty] | НР Электротехнические установки на других объектах
| Пр/774-049.3 | СП Электротехнические установки на других объектах |  |  |  | 4: %; 5: 51; 7: 51; 12: 5755.91 | [27 empty] | СП Электротехнические установки на других объектах
|  | Всего по позиции |  |  |  | 10: 3369.76; 12: 28306.02 | [28 empty] | Всего по позиции
24 | ГЭСНм08-02-390-03 | Короба пластмассовые: шириной до 120 мм / Прим. Демонтаж кабель-канала в лом |  |  |  | 4: 100 м; 5: 0.12; 6: 1; 7: 0.12 | [20 empty] | Короба пластмассовые: шириной до 120 мм / Прим. Демонтаж кабель-канала в лом
|  | Объем=12 / 100 | [33 empty] | Объем=12 / 100
| 421/пр_2020_прил.10_т.5_п.1.2_гр.4 | Производство ремонтно-строительных работ осуществляется в помещениях эксплуатируемого объекта капитального строительства, эксплуатация которого не прекращена, в том числе для объектов производственного и непроизводственного назначения без остановки рабочего процесса, при этом: в зоне производства ремонтно-строительных работ имеются действующее технологическое или лабораторное оборудование, мебель и иные загромождающие помещения предметы ОЗП=1,35; ЭМ=1,35 к расх.; ЗПМ=1,35; ТЗ=1,35; ТЗМ=1,35 | [34 empty] | Производство ремонтно-строительных работ осуществляется в помещениях эксплуатируемого объекта капитального строительства, эксплуатация которого не прекращена, в том числе для объектов производственного и непроизводственного назначения без остановки рабочего процесса, при этом: в зоне производства ремонтно-строительных работ имеются действующее технологическое или лабораторное оборудование, мебель и иные загромождающие помещения предметы ОЗП=1,35; ЭМ=1,35 к расх.; ЗПМ=1,35; ТЗ=1,35; ТЗМ=1,35
| 571/пр_2022_п.84_т.3_стр.4_стб.3 | Демонтаж оборудования, не пригодного для дальнейшего использования (предназначено в лом), без разборки и резки ОЗП=0,3; ЭМ=0,3 к расх.; ЗПМ=0,3; МАТ=0 к расх.; ТЗ=0,3; ТЗМ=0,3 | [34 empty] | Демонтаж оборудования, не пригодного для дальнейшего использования (предназначено в лом), без разборки и резки ОЗП=0,3; ЭМ=0,3 к расх.; ЗПМ=0,3; МАТ=0 к расх.; ТЗ=0,3; ТЗМ=0,3
| 1 | ОТ(ЗТ) |  |  |  | 4: чел.-ч; 7: 0.98804; 12: 582.87 | [23 empty] | ОТ(ЗТ)
| 1-100-39 | Средний разряд работы 3,9 |  |  |  | чел.-ч | 20.33 | 0,405 (1,35*0,3) | 0.98804 |  |  | 589.93 |  | 582.87 | [24 empty] | Средний разряд работы 3,9
| 2 | ЭМ |  |  |  | 12: 0.03 | [23 empty] | ЭМ
|  | ОТм(ЗТм) |  |  |  | 4: чел.-ч; 7: 0.000486; 12: 0.26 | [23 empty] | ОТм(ЗТм)
| 91.06.06-048 | Подъемники одномачтовые, грузоподъемность до 500 кг, высота подъема 45 м |  |  |  | маш.-ч | 0.01 | 0,405 (1,35*0,3) | 0.000486 | 37.32 | 1.57 | 58.59 |  | 0.03 | [24 empty] | Подъемники одномачтовые, грузоподъемность до 500 кг, высота подъема 45 м
| 4-100-030 | ОТм(Зтм) Средний разряд машинистов 3 |  |  |  | чел.-ч | 0.01 | 0,405 (1,35*0,3) | 0.000486 |  |  | 529.82 |  | 0.26 | [29 empty] | ОТм(Зтм) Средний разряд машинистов 3
| 4 | М |  |  |  | 12: 0 | [23 empty] | М
| 01.7.03.04-0001 | Электроэнергия |  |  |  | кВт-ч | 8.2404 | 0 | 0 |  |  | 8.51 |  | 0 | [24 empty] | Электроэнергия
| 01.7.15.07-0022 | Дюбели полиэтиленовые распорные, диаметр 6 мм, длина 40 мм |  |  |  | 1000 шт | 0.4 | 0 | 0 | 261.09 | 1.22 | 318.53 |  | 0 | [24 empty] | Дюбели полиэтиленовые распорные, диаметр 6 мм, длина 40 мм
| 01.7.15.14-0165 | Шурупы самонарезающие стальные с полукруглой головкой и прямым шлицем, остроконечные, диаметр 4 мм, длина 40 мм |  |  |  | т | 0.0014 | 0 | 0 | 99190.96 | 1.22 | 121012.97 |  | 0 | [24 empty] | Шурупы самонарезающие стальные с полукруглой головкой и прямым шлицем, остроконечные, диаметр 4 мм, длина 40 мм
|  | Итого прямые затраты |  |  |  | 12: 583.16 | [25 empty] | Итого прямые затраты
24.1 | 421/пр_2020_п.75_пп.а | Вспомогательные ненормируемые материальные ресурсы |  |  |  | 4: %; 5: 2; 7: 2; 11: 0.3; 12: 8.64 | [26 empty] | Вспомогательные ненормируемые материальные ресурсы
|  | ФОТ |  |  |  | 12: 583.13 | [27 empty] | ФОТ
| Пр/812-049.3-1 | НР Электротехнические установки на других объектах |  |  |  | 4: %; 5: 97; 7: 97; 12: 565.64 | [27 empty] | НР Электротехнические установки на других объектах
| Пр/774-049.3 | СП Электротехнические установки на других объектах |  |  |  | 4: %; 5: 51; 7: 51; 12: 297.4 | [27 empty] | СП Электротехнические установки на других объектах
|  | Всего по позиции |  |  |  | 10: 12123.67; 12: 1454.84 | [28 empty] | Всего по позиции
25 | ГЭСНм10-04-112-01 | Шкаф или панель коммутации связи и сигнализации на стене или в нише, количество пар: до 20 / Прим. Демонтаж коммутационных панелей из шкафа для дальнейшего монтажа в новый шкаф |  |  |  | 4: шт; 5: 7; 6: 1; 7: 7 | [20 empty] | Шкаф или панель коммутации связи и сигнализации на стене или в нише, количество пар: до 20 / Прим. Демонтаж коммутационных панелей из шкафа для дальнейшего монтажа в новый шкаф
| 421/пр_2020_прил.10_т.5_п.1.2_гр.4 | Производство ремонтно-строительных работ осуществляется в помещениях эксплуатируемого объекта капитального строительства, эксплуатация которого не прекращена, в том числе для объектов производственного и непроизводственного назначения без остановки рабочего процесса, при этом: в зоне производства ремонтно-строительных работ имеются действующее технологическое или лабораторное оборудование, мебель и иные загромождающие помещения предметы ОЗП=1,35; ЭМ=1,35 к расх.; ЗПМ=1,35; ТЗ=1,35; ТЗМ=1,35 | [34 empty] | Производство ремонтно-строительных работ осуществляется в помещениях эксплуатируемого объекта капитального строительства, эксплуатация которого не прекращена, в том числе для объектов производственного и непроизводственного назначения без остановки рабочего процесса, при этом: в зоне производства ремонтно-строительных работ имеются действующее технологическое или лабораторное оборудование, мебель и иные загромождающие помещения предметы ОЗП=1,35; ЭМ=1,35 к расх.; ЗПМ=1,35; ТЗ=1,35; ТЗМ=1,35
| Приказ от 14.07.2022 № 571/пр п.84 табл.3 | Демонтаж оборудования, пригодного для дальнейшего использования, со снятием с места установки, необходимой (частичной) разборкой без хранения (перемещается на другое место установки и тому подобное) ОЗП=0,6; ЭМ=0,6 к расх.; ЗПМ=0,6; МАТ=0 к расх.; ТЗ=0,6; ТЗМ=0,6 | [34 empty] | Демонтаж оборудования, пригодного для дальнейшего использования, со снятием с места установки, необходимой (частичной) разборкой без хранения (перемещается на другое место установки и тому подобное) ОЗП=0,6; ЭМ=0,6 к расх.; ЗПМ=0,6; МАТ=0 к расх.; ТЗ=0,6; ТЗМ=0,6
| 1 | ОТ(ЗТ) |  |  |  | 4: чел.-ч; 7: 28.35; 12: 16913.89 | [23 empty] | ОТ(ЗТ)
| 1-100-40 | Средний разряд работы 4,0 |  |  |  | чел.-ч | 5 | 0,81 (1,35*0,6) | 28.35 |  |  | 596.61 |  | 16913.89 | [24 empty] | Средний разряд работы 4,0
| 4 | М |  |  |  | 12: 0 | [23 empty] | М
| 01.7.06.05-0042 | Ленты изоляционные из ПВХ для электромонтажных и ремонтных работ, цвет черный, ширина 19 мм, толщина 0,18 мм |  |  |  | м | 1.05 | 0 | 0 | 2.27 | 1.76 | 4 |  | 0 | [24 empty] | Ленты изоляционные из ПВХ для электромонтажных и ремонтных работ, цвет черный, ширина 19 мм, толщина 0,18 мм
| 01.7.20.04-0003 | Нить мешкозашивочная прошивочная полиэфирная из штапельного лавсана (суровая) |  |  |  | кг | 0.008 | 0 | 0 | 373.74 | 1.6 | 597.98 |  | 0 | [24 empty] | Нить мешкозашивочная прошивочная полиэфирная из штапельного лавсана (суровая)
| 10.3.02.03-0012 | Припои оловянно-свинцовые бессурьмянистые, марка ПОС40 |  |  |  | кг | 0.1 | 0 | 0 | 899.56 | 1.7 | 1529.25 |  | 0 | [24 empty] | Припои оловянно-свинцовые бессурьмянистые, марка ПОС40
| 14.4.03.08-0001 | Лак АС-9115 |  |  |  | т | 1e-05 | 0 | 0 | 337045.54 | 1.35 | 455011.48 |  | 0 | [24 empty] | Лак АС-9115
| 24.3.01.01-0004 | Трубка ПВХ-305 электроизоляционная, диаметр 6-10 мм |  |  |  | кг | 0.05 | 0 | 0 |  |  | 300.05 |  | 0 | [24 empty] | Трубка ПВХ-305 электроизоляционная, диаметр 6-10 мм
| 25.2.01.01-0014 | Бирки кабельные маркировочные пластмассовые У136 |  |  |  | 100 шт | 0.2 | 0 | 0 | 235.73 | 1.04 | 245.16 |  | 0 | [24 empty] | Бирки кабельные маркировочные пластмассовые У136
|  | Итого прямые затраты |  |  |  | 12: 16913.89 | [25 empty] | Итого прямые затраты
25.1 | 421/пр_2020_п.75_пп.а | Вспомогательные ненормируемые материальные ресурсы |  |  |  | 4: %; 5: 2; 7: 2; 11: 0.6; 12: 250.58 | [26 empty] | Вспомогательные ненормируемые материальные ресурсы
|  | ФОТ |  |  |  | 12: 16913.89 | [27 empty] | ФОТ
| Пр/812-051.2-1 | НР Монтаж радиотелевизионного и электронного оборудования |  |  |  | 4: %; 5: 95; 7: 95; 12: 16068.2 | [27 empty] | НР Монтаж радиотелевизионного и электронного оборудования
| Пр/774-051.2 | СП Монтаж радиотелевизионного и электронного оборудования |  |  |  | 4: %; 5: 53; 7: 53; 12: 8964.36 | [27 empty] | СП Монтаж радиотелевизионного и электронного оборудования
|  | Всего по позиции |  |  |  | 10: 6028.15; 12: 42197.03 | [28 empty] | Всего по позиции
26 | ГЭСНм10-01-001-13 | Рамка со штифтами на винтах и гайках с шайбами / Прим. Демонтаж кабельных органайзеров для дальнейшего монтажа в новый шкаф |  |  |  | 4: шт; 5: 3; 6: 1; 7: 3 | [20 empty] | Рамка со штифтами на винтах и гайках с шайбами / Прим. Демонтаж кабельных органайзеров для дальнейшего монтажа в новый шкаф
| 421/пр_2020_прил.10_т.5_п.1.2_гр.4 | Производство ремонтно-строительных работ осуществляется в помещениях эксплуатируемого объекта капитального строительства, эксплуатация которого не прекращена, в том числе для объектов производственного и непроизводственного назначения без остановки рабочего процесса, при этом: в зоне производства ремонтно-строительных работ имеются действующее технологическое или лабораторное оборудование, мебель и иные загромождающие помещения предметы ОЗП=1,35; ЭМ=1,35 к расх.; ЗПМ=1,35; ТЗ=1,35; ТЗМ=1,35 | [34 empty] | Производство ремонтно-строительных работ осуществляется в помещениях эксплуатируемого объекта капитального строительства, эксплуатация которого не прекращена, в том числе для объектов производственного и непроизводственного назначения без остановки рабочего процесса, при этом: в зоне производства ремонтно-строительных работ имеются действующее технологическое или лабораторное оборудование, мебель и иные загромождающие помещения предметы ОЗП=1,35; ЭМ=1,35 к расх.; ЗПМ=1,35; ТЗ=1,35; ТЗМ=1,35
| Приказ от 14.07.2022 № 571/пр п.84 табл.3 | Демонтаж оборудования, пригодного для дальнейшего использования, со снятием с места установки, необходимой (частичной) разборкой без хранения (перемещается на другое место установки и тому подобное) ОЗП=0,6; ЭМ=0,6 к расх.; ЗПМ=0,6; МАТ=0 к расх.; ТЗ=0,6; ТЗМ=0,6 | [34 empty] | Демонтаж оборудования, пригодного для дальнейшего использования, со снятием с места установки, необходимой (частичной) разборкой без хранения (перемещается на другое место установки и тому подобное) ОЗП=0,6; ЭМ=0,6 к расх.; ЗПМ=0,6; МАТ=0 к расх.; ТЗ=0,6; ТЗМ=0,6
| 1 | ОТ(ЗТ) |  |  |  | 4: чел.-ч; 7: 0.3159; 12: 167.37 | [23 empty] | ОТ(ЗТ)
| 1-100-30 | Средний разряд работы 3,0 |  |  |  | чел.-ч | 0.13 | 0,81 (1,35*0,6) | 0.3159 |  |  | 529.82 |  | 167.37 | [24 empty] | Средний разряд работы 3,0
|  | Итого прямые затраты |  |  |  | 12: 167.37 | [25 empty] | Итого прямые затраты
26.1 | 421/пр_2020_п.75_пп.а | Вспомогательные ненормируемые материальные ресурсы |  |  |  | 4: %; 5: 2; 7: 2; 11: 0.6; 12: 2.48 | [26 empty] | Вспомогательные ненормируемые материальные ресурсы
|  | ФОТ |  |  |  | 12: 167.37 | [27 empty] | ФОТ
| Пр/812-051.1-1 | НР Прокладка и монтаж сетей связи |  |  |  | 4: %; 5: 90; 7: 90; 12: 150.63 | [27 empty] | НР Прокладка и монтаж сетей связи
| Пр/774-051.1 | СП Прокладка и монтаж сетей связи |  |  |  | 4: %; 5: 46; 7: 46; 12: 76.99 | [27 empty] | СП Прокладка и монтаж сетей связи
|  | Всего по позиции |  |  |  | 10: 132.49; 12: 397.47 | [28 empty] | Всего по позиции
27 | ГЭСНм10-06-060-15 | Монтаж оптического кросса с учетом измерений на волоконно-оптическом кабеле с числом волокон: 24 / Прим. Демонтаж оптической панели в лом | [32 empty] | Монтаж оптического кросса с учетом измерений на волоконно-оптическом кабеле с числом волокон: 24 / Прим. Демонтаж оптической панели в лом | bar: 4 to 7
| 421/пр_2020_прил.10_т.5_п.1.2_гр.4 | Производство ремонтно-строительных работ осуществляется в помещениях эксплуатируемого объекта капитального строительства, эксплуатация которого не прекращена, в том числе для объектов производственного и непроизводственного назначения без остановки рабочего процесса, при этом: в зоне производства ремонтно-строительных работ имеются действующее технологическое или лабораторное оборудование, мебель и иные загромождающие помещения предметы ОЗП=1,35; ЭМ=1,35 к расх.; ЗПМ=1,35; ТЗ=1,35; ТЗМ=1,35 | [34 empty] | Производство ремонтно-строительных работ осуществляется в помещениях эксплуатируемого объекта капитального строительства, эксплуатация которого не прекращена, в том числе для объектов производственного и непроизводственного назначения без остановки рабочего процесса, при этом: в зоне производства ремонтно-строительных работ имеются действующее технологическое или лабораторное оборудование, мебель и иные загромождающие помещения предметы ОЗП=1,35; ЭМ=1,35 к расх.; ЗПМ=1,35; ТЗ=1,35; ТЗМ=1,35
| 571/пр_2022_п.84_т.3_стр.4_стб.3 | Демонтаж оборудования, не пригодного для дальнейшего использования (предназначено в лом), без разборки и резки ОЗП=0,3; ЭМ=0,3 к расх.; ЗПМ=0,3; МАТ=0 к расх.; ТЗ=0,3; ТЗМ=0,3 | [34 empty] | Демонтаж оборудования, не пригодного для дальнейшего использования (предназначено в лом), без разборки и резки ОЗП=0,3; ЭМ=0,3 к расх.; ЗПМ=0,3; МАТ=0 к расх.; ТЗ=0,3; ТЗМ=0,3
| 1 | ОТ(ЗТ) |  |  |  | 4: чел.-ч; 7: 2.1101; 12: 1864.82 | [23 empty] | ОТ(ЗТ)
| 1-100-75 | Средний разряд работы 7,5 |  |  |  | чел.-ч | 5.21 | 0,405 (1,35*0,3) | 2.1101 |  |  | 883.78 |  | 1864.82 | [24 empty] | Средний разряд работы 7,5
| 2 | ЭМ |  |  |  | 12: 35.83 | [23 empty] | ЭМ
| 91.17.04-194 | Аппараты сварочные для сварки оптических кабелей со скалывателем |  |  |  | маш.-ч | 0.72 | 0,405 (1,35*0,3) | 0.2916 | 32.6 | 1.46 | 47.6 |  | 13.88 | [24 empty] | Аппараты сварочные для сварки оптических кабелей со скалывателем
| 91.21.22-341 | Рефлектометры оптические, рабочая длина волны 1310/1550/1625 нм |  |  |  | маш.-ч | 0.58 | 0,405 (1,35*0,3) | 0.2349 | 75.97 | 1.23 | 93.44 |  | 21.95 | [24 empty] | Рефлектометры оптические, рабочая длина волны 1310/1550/1625 нм
| 4 | М |  |  |  | 12: 0 | [23 empty] | М
| 01.3.01.07-0009 | Спирт этиловый ректификованный технический, сорт I |  |  |  | кг | 0.096 | 0 | 0 | 596.81 | 1.61 | 960.86 |  | 0 | [24 empty] | Спирт этиловый ректификованный технический, сорт I
| 01.7.20.08-0123 | Салфетка безворсовая сухая, размер 110х210 мм |  |  |  | шт | 18 | 0 | 0 | 0.64 | 1.6 | 1.02 |  | 0 | [24 empty] | Салфетка безворсовая сухая, размер 110х210 мм
|  | Итого прямые затраты |  |  |  | 12: 1900.65 | [25 empty] | Итого прямые затраты
27.1 | 421/пр_2020_п.75_пп.а | Вспомогательные ненормируемые материальные ресурсы |  |  |  | 4: %; 5: 2; 7: 2; 11: 0.3; 12: 27.63 | [26 empty] | Вспомогательные ненормируемые материальные ресурсы
|  | ФОТ |  |  |  | 12: 1864.82 | [27 empty] | ФОТ
| Пр/812-051.1-1 | НР Прокладка и монтаж сетей связи |  |  |  | 4: %; 5: 90; 7: 90; 12: 1678.34 | [27 empty] | НР Прокладка и монтаж сетей связи
| Пр/774-051.1 | СП Прокладка и монтаж сетей связи |  |  |  | 4: %; 5: 46; 7: 46; 12: 857.82 | [27 empty] | СП Прокладка и монтаж сетей связи
|  | Всего по позиции |  |  |  | 10: 4464.44; 12: 4464.44 | [28 empty] | Всего по позиции
28 | ГЭСНм10-03-013-08 | Шкаф вводный к коммутаторам / Прим. Демонтаж напольного шкафа в лом | [32 empty] | Шкаф вводный к коммутаторам / Прим. Демонтаж напольного шкафа в лом | bar: 4 to 7
| 421/пр_2020_прил.10_т.5_п.1.2_гр.4 | Производство ремонтно-строительных работ осуществляется в помещениях эксплуатируемого объекта капитального строительства, эксплуатация которого не прекращена, в том числе для объектов производственного и непроизводственного назначения без остановки рабочего процесса, при этом: в зоне производства ремонтно-строительных работ имеются действующее технологическое или лабораторное оборудование, мебель и иные загромождающие помещения предметы ОЗП=1,35; ЭМ=1,35 к расх.; ЗПМ=1,35; ТЗ=1,35; ТЗМ=1,35 | [34 empty] | Производство ремонтно-строительных работ осуществляется в помещениях эксплуатируемого объекта капитального строительства, эксплуатация которого не прекращена, в том числе для объектов производственного и непроизводственного назначения без остановки рабочего процесса, при этом: в зоне производства ремонтно-строительных работ имеются действующее технологическое или лабораторное оборудование, мебель и иные загромождающие помещения предметы ОЗП=1,35; ЭМ=1,35 к расх.; ЗПМ=1,35; ТЗ=1,35; ТЗМ=1,35
| 571/пр_2022_п.84_т.3_стр.4_стб.3 | Демонтаж оборудования, не пригодного для дальнейшего использования (предназначено в лом), без разборки и резки ОЗП=0,3; ЭМ=0,3 к расх.; ЗПМ=0,3; МАТ=0 к расх.; ТЗ=0,3; ТЗМ=0,3 | [34 empty] | Демонтаж оборудования, не пригодного для дальнейшего использования (предназначено в лом), без разборки и резки ОЗП=0,3; ЭМ=0,3 к расх.; ЗПМ=0,3; МАТ=0 к расх.; ТЗ=0,3; ТЗМ=0,3
| 1 | ОТ(ЗТ) |  |  |  | 4: чел.-ч; 7: 3.321; 12: 1981.34 | [23 empty] | ОТ(ЗТ)
| 1-100-40 | Средний разряд работы 4,0 |  |  |  | чел.-ч | 8.2 | 0,405 (1,35*0,3) | 3.321 |  |  | 596.61 |  | 1981.34 | [24 empty] | Средний разряд работы 4,0
| 2 | ЭМ |  |  |  | 12: 202.66 | [23 empty] | ЭМ
|  | ОТм(ЗТм) |  |  |  | 4: чел.-ч; 7: 0.1215; 12: 83.31 | [23 empty] | ОТм(ЗТм)
| 91.06.03-060 | Лебедки электрические тяговым усилием до 5,79 кН (0,59 т) |  |  |  | маш.-ч | 0.8 | 0,405 (1,35*0,3) | 0.324 | 6.62 | 1.52 | 10.06 |  | 3.26 | [24 empty] | Лебедки электрические тяговым усилием до 5,79 кН (0,59 т)
| 91.06.05-011 | Погрузчики одноковшовые универсальные фронтальные пневмоколесные, номинальная вместимость основного ковша 2,6 м3, грузоподъемность 5 т |  |  |  | маш.-ч | 0.3 | 0,405 (1,35*0,3) | 0.1215 |  |  | 1641.13 |  | 199.4 | [24 empty] | Погрузчики одноковшовые универсальные фронтальные пневмоколесные, номинальная вместимость основного ковша 2,6 м3, грузоподъемность 5 т
| 4-100-050 | ОТм(Зтм) Средний разряд машинистов 5 |  |  |  | чел.-ч | 0.3 | 0,405 (1,35*0,3) | 0.1215 |  |  | 685.65 |  | 83.31 | [29 empty] | ОТм(Зтм) Средний разряд машинистов 5
| 4 | М |  |  |  | 12: 0 | [23 empty] | М
| 01.7.15.14-0165 | Шурупы самонарезающие стальные с полукруглой головкой и прямым шлицем, остроконечные, диаметр 4 мм, длина 40 мм |  |  |  | т | 4e-05 | 0 | 0 | 99190.96 | 1.22 | 121012.97 |  | 0 | [24 empty] | Шурупы самонарезающие стальные с полукруглой головкой и прямым шлицем, остроконечные, диаметр 4 мм, длина 40 мм
| 10.3.02.03-0012 | Припои оловянно-свинцовые бессурьмянистые, марка ПОС40 |  |  |  | кг | 0.003 | 0 | 0 | 899.56 | 1.7 | 1529.25 |  | 0 | [24 empty] | Припои оловянно-свинцовые бессурьмянистые, марка ПОС40
| 11.1.03.06-0013 | Доска обрезная лиственных пород (береза), естественной влажности, длина 2-6,5 м, все ширины, толщина 20-22 мм, сорт III |  |  |  | м3 | 0.002 | 0 | 0 | 22992.64 | 2.24 | 51503.51 |  | 0 | [24 empty] | Доска обрезная лиственных пород (береза), естественной влажности, длина 2-6,5 м, все ширины, толщина 20-22 мм, сорт III
| 21.2.03.09-0101 | Провод силовой АПРН 1х35-660 |  |  |  | 1000 м | 0.0007 | 0 | 0 | 52187.89 | 1.38 | 72019.29 |  | 0 | [24 empty] | Провод силовой АПРН 1х35-660
|  | Итого прямые затраты |  |  |  | 12: 2267.31 | [25 empty] | Итого прямые затраты
28.1 | 421/пр_2020_п.75_пп.а | Вспомогательные ненормируемые материальные ресурсы |  |  |  | 4: %; 5: 2; 7: 2; 11: 0.3; 12: 29.35 | [26 empty] | Вспомогательные ненормируемые материальные ресурсы
|  | ФОТ |  |  |  | 12: 2064.65 | [27 empty] | ФОТ
| Пр/812-051.1-1 | НР Прокладка и монтаж сетей связи |  |  |  | 4: %; 5: 90; 7: 90; 12: 1858.19 | [27 empty] | НР Прокладка и монтаж сетей связи
| Пр/774-051.1 | СП Прокладка и монтаж сетей связи |  |  |  | 4: %; 5: 46; 7: 46; 12: 949.74 | [27 empty] | СП Прокладка и монтаж сетей связи
|  | Всего по позиции |  |  |  | 10: 5104.59; 12: 5104.59 | [28 empty] | Всего по позиции
Монтажные работы | [33 empty] | Монтажные работы
29 | ГЭСНм10-03-013-08 | Шкаф вводный к коммутаторам/ Прим. Сборка и установка напольного телекоммуникационного шкафа | [32 empty] | Шкаф вводный к коммутаторам/ Прим. Сборка и установка напольного телекоммуникационного шкафа | bar: 4 to 7
| 421/пр_2020_прил.10_т.5_п.1.2_гр.4 | Производство ремонтно-строительных работ осуществляется в помещениях эксплуатируемого объекта капитального строительства, эксплуатация которого не прекращена, в том числе для объектов производственного и непроизводственного назначения без остановки рабочего процесса, при этом: в зоне производства ремонтно-строительных работ имеются действующее технологическое или лабораторное оборудование, мебель и иные загромождающие помещения предметы ОЗП=1,35; ЭМ=1,35 к расх.; ЗПМ=1,35; ТЗ=1,35; ТЗМ=1,35 | [34 empty] | Производство ремонтно-строительных работ осуществляется в помещениях эксплуатируемого объекта капитального строительства, эксплуатация которого не прекращена, в том числе для объектов производственного и непроизводственного назначения без остановки рабочего процесса, при этом: в зоне производства ремонтно-строительных работ имеются действующее технологическое или лабораторное оборудование, мебель и иные загромождающие помещения предметы ОЗП=1,35; ЭМ=1,35 к расх.; ЗПМ=1,35; ТЗ=1,35; ТЗМ=1,35
| 1 | ОТ(ЗТ) |  |  |  | 4: чел.-ч; 7: 11.07; 12: 6604.47 | [23 empty] | ОТ(ЗТ)
| 1-100-40 | Средний разряд работы 4,0 |  |  |  | чел.-ч | 8.2 | 1.35 | 11.07 |  |  | 596.61 |  | 6604.47 | [24 empty] | Средний разряд работы 4,0
| 2 | ЭМ |  |  |  | 12: 675.52 | [23 empty] | ЭМ
|  | ОТм(ЗТм) |  |  |  | 4: чел.-ч; 7: 0.405; 12: 277.69 | [23 empty] | ОТм(ЗТм)
| 91.06.03-060 | Лебедки электрические тяговым усилием до 5,79 кН (0,59 т) |  |  |  | маш.-ч | 0.8 | 1.35 | 1.08 | 6.62 | 1.52 | 10.06 |  | 10.86 | [24 empty] | Лебедки электрические тяговым усилием до 5,79 кН (0,59 т)
| 91.06.05-011 | Погрузчики одноковшовые универсальные фронтальные пневмоколесные, номинальная вместимость основного ковша 2,6 м3, грузоподъемность 5 т |  |  |  | маш.-ч | 0.3 | 1.35 | 0.405 |  |  | 1641.13 |  | 664.66 | [24 empty] | Погрузчики одноковшовые универсальные фронтальные пневмоколесные, номинальная вместимость основного ковша 2,6 м3, грузоподъемность 5 т
| 4-100-050 | ОТм(Зтм) Средний разряд машинистов 5 |  |  |  | чел.-ч | 0.3 | 1.35 | 0.405 |  |  | 685.65 |  | 277.69 | [29 empty] | ОТм(Зтм) Средний разряд машинистов 5
| 4 | М |  |  |  | 12: 162.85 | [23 empty] | М
| 01.7.15.14-0165 | Шурупы самонарезающие стальные с полукруглой головкой и прямым шлицем, остроконечные, диаметр 4 мм, длина 40 мм |  |  |  | т | 4e-05 |  | 4e-05 | 99190.96 | 1.22 | 121012.97 |  | 4.84 | [24 empty] | Шурупы самонарезающие стальные с полукруглой головкой и прямым шлицем, остроконечные, диаметр 4 мм, длина 40 мм
| 10.3.02.03-0012 | Припои оловянно-свинцовые бессурьмянистые, марка ПОС40 |  |  |  | кг | 0.003 |  | 0.003 | 899.56 | 1.7 | 1529.25 |  | 4.59 | [24 empty] | Припои оловянно-свинцовые бессурьмянистые, марка ПОС40
| 11.1.03.06-0013 | Доска обрезная лиственных пород (береза), естественной влажности, длина 2-6,5 м, все ширины, толщина 20-22 мм, сорт III |  |  |  | м3 | 0.002 |  | 0.002 | 22992.64 | 2.24 | 51503.51 |  | 103.01 | [24 empty] | Доска обрезная лиственных пород (береза), естественной влажности, длина 2-6,5 м, все ширины, толщина 20-22 мм, сорт III
| 21.2.03.09-0101 | Провод силовой АПРН 1х35-660 |  |  |  | 1000 м | 0.0007 |  | 0.0007 | 52187.89 | 1.38 | 72019.29 |  | 50.41 | [24 empty] | Провод силовой АПРН 1х35-660
|  | Итого прямые затраты |  |  |  | 12: 7720.53 | [25 empty] | Итого прямые затраты
29.1 | 421/пр_2020_п.75_пп.а | Вспомогательные ненормируемые материальные ресурсы |  |  |  | 4: %; 5: 2; 7: 2; 12: 97.84 | [26 empty] | Вспомогательные ненормируемые материальные ресурсы
|  | ФОТ |  |  |  | 12: 6882.16 | [27 empty] | ФОТ
| Пр/812-051.1-1 | НР Прокладка и монтаж сетей связи |  |  |  | 4: %; 5: 90; 7: 90; 12: 6193.94 | [27 empty] | НР Прокладка и монтаж сетей связи
| Пр/774-051.1 | СП Прокладка и монтаж сетей связи |  |  |  | 4: %; 5: 46; 7: 46; 12: 3165.79 | [27 empty] | СП Прокладка и монтаж сетей связи
|  | Всего по позиции |  |  |  | 10: 17178.1; 12: 17178.1 | [28 empty] | Всего по позиции
29.1 О | ТЦ_89.1.61.01_78_7814613418_16.03.2026_02_8.1 | Шкаф 42U 600 × 800, передняя дверь стеклянная одностворчатая, задняя дверь металлическая одностворчатая, черный |  |  |  | шт | 1 | 1 | 1 |  |  | 141667.4 |  | 141667.4 | [20 empty] | Шкаф 42U 600 × 800, передняя дверь стеклянная одностворчатая, задняя дверь металлическая одностворчатая, черный
|  | Всего по позиции |  |  |  | 12: 141667.4 | [28 empty] | Всего по позиции
29.2 | ТЦ_20.2.08.03_78_7814613418_16.03.2026_02_21.1 | Крепежный набор для шкафов (винт - шайба - гайка), металлические шайбы, 50 шт./уп |  |  |  | шт | 1 | 1 | 1 |  |  | 2912.33 |  | 2912.33 | [20 empty] | Крепежный набор для шкафов (винт - шайба - гайка), металлические шайбы, 50 шт./уп
|  | Всего по позиции |  |  |  | 12: 2912.33 | [28 empty] | Всего по позиции
30 | ГЭСНм10-06-060-17 | Монтаж оптического кросса с учетом измерений на волоконно-оптическом кабеле с числом волокон: 48/ Прим. Оптическая панель дуплексная 24 = 48 волокон |  |  |  | 4: шт; 5: 2; 6: 1; 7: 2 | [20 empty] | Монтаж оптического кросса с учетом измерений на волоконно-оптическом кабеле с числом волокон: 48/ Прим. Оптическая панель дуплексная 24 = 48 волокон
| 421/пр_2020_прил.10_т.5_п.1.2_гр.4 | Производство ремонтно-строительных работ осуществляется в помещениях эксплуатируемого объекта капитального строительства, эксплуатация которого не прекращена, в том числе для объектов производственного и непроизводственного назначения без остановки рабочего процесса, при этом: в зоне производства ремонтно-строительных работ имеются действующее технологическое или лабораторное оборудование, мебель и иные загромождающие помещения предметы ОЗП=1,35; ЭМ=1,35 к расх.; ЗПМ=1,35; ТЗ=1,35; ТЗМ=1,35 | [34 empty] | Производство ремонтно-строительных работ осуществляется в помещениях эксплуатируемого объекта капитального строительства, эксплуатация которого не прекращена, в том числе для объектов производственного и непроизводственного назначения без остановки рабочего процесса, при этом: в зоне производства ремонтно-строительных работ имеются действующее технологическое или лабораторное оборудование, мебель и иные загромождающие помещения предметы ОЗП=1,35; ЭМ=1,35 к расх.; ЗПМ=1,35; ТЗ=1,35; ТЗМ=1,35
| 1 | ОТ(ЗТ) |  |  |  | 4: чел.-ч; 7: 26.082; 12: 23050.75 | [23 empty] | ОТ(ЗТ)
| 1-100-75 | Средний разряд работы 7,5 |  |  |  | чел.-ч | 9.66 | 1.35 | 26.082 |  |  | 883.78 |  | 23050.75 | [24 empty] | Средний разряд работы 7,5
| 2 | ЭМ |  |  |  | 12: 452.5 | [23 empty] | ЭМ
| 91.17.04-194 | Аппараты сварочные для сварки оптических кабелей со скалывателем |  |  |  | маш.-ч | 1.44 | 1.35 | 3.888 | 32.6 | 1.46 | 47.6 |  | 185.07 | [24 empty] | Аппараты сварочные для сварки оптических кабелей со скалывателем
| 91.21.22-341 | Рефлектометры оптические, рабочая длина волны 1310/1550/1625 нм |  |  |  | маш.-ч | 1.06 | 1.35 | 2.862 | 75.97 | 1.23 | 93.44 |  | 267.43 | [24 empty] | Рефлектометры оптические, рабочая длина волны 1310/1550/1625 нм
| 4 | М |  |  |  | 12: 443.76 | [23 empty] | М
| 01.3.01.07-0009 | Спирт этиловый ректификованный технический, сорт I |  |  |  | кг | 0.192 |  | 0.384 | 596.81 | 1.61 | 960.86 |  | 368.97 | [24 empty] | Спирт этиловый ректификованный технический, сорт I
| 01.7.03.04-0001 | Электроэнергия |  |  |  | 4: кВт-ч; 5: 0.0792; 7: 0.1584; 10: 8.51; 12: 1.35 | [24 empty] | Электроэнергия
| 01.7.20.08-0123 | Салфетка безворсовая сухая, размер 110х210 мм |  |  |  | шт | 36 |  | 72 | 0.64 | 1.6 | 1.02 |  | 73.44 | [24 empty] | Салфетка безворсовая сухая, размер 110х210 мм
|  | Итого прямые затраты |  |  |  | 12: 23947.01 | [25 empty] | Итого прямые затраты
30.1 | 421/пр_2020_п.75_пп.а | Вспомогательные ненормируемые материальные ресурсы |  |  |  | 4: %; 5: 2; 7: 2; 12: 341.49 | [26 empty] | Вспомогательные ненормируемые материальные ресурсы
|  | ФОТ |  |  |  | 12: 23050.75 | [27 empty] | ФОТ
| Пр/812-051.1-1 | НР Прокладка и монтаж сетей связи |  |  |  | 4: %; 5: 90; 7: 90; 12: 20745.68 | [27 empty] | НР Прокладка и монтаж сетей связи
| Пр/774-051.1 | СП Прокладка и монтаж сетей связи |  |  |  | 4: %; 5: 46; 7: 46; 12: 10603.35 | [27 empty] | СП Прокладка и монтаж сетей связи
|  | Всего по позиции |  |  |  | 10: 27818.77; 12: 55637.53 | [28 empty] | Всего по позиции
30.1 О | ТЦ_61.1.04.10_78_7814613418_16.03.2026_02_12.1 | Оптическая панель серии 19'' 1U фиксированная, корпус на 24 адаптера, 24 дуплекс LC адаптера |  |  |  | шт. | 2 | 1 | 2 |  |  | 43978.17 |  | 87956.34 | [20 empty] | Оптическая панель серии 19'' 1U фиксированная, корпус на 24 адаптера, 24 дуплекс LC адаптера
|  | Всего по позиции |  |  |  | 12: 87956.34 | [28 empty] | Всего по позиции
31 | ГЭСНм11-07-001-02 | Блок питания воздухом/ Прим. Вентиляторная панель | [32 empty] | Блок питания воздухом/ Прим. Вентиляторная панель | bar: 4 to 7
| 421/пр_2020_прил.10_т.5_п.1.2_гр.4 | Производство ремонтно-строительных работ осуществляется в помещениях эксплуатируемого объекта капитального строительства, эксплуатация которого не прекращена, в том числе для объектов производственного и непроизводственного назначения без остановки рабочего процесса, при этом: в зоне производства ремонтно-строительных работ имеются действующее технологическое или лабораторное оборудование, мебель и иные загромождающие помещения предметы ОЗП=1,35; ЭМ=1,35 к расх.; ЗПМ=1,35; ТЗ=1,35; ТЗМ=1,35 | [34 empty] | Производство ремонтно-строительных работ осуществляется в помещениях эксплуатируемого объекта капитального строительства, эксплуатация которого не прекращена, в том числе для объектов производственного и непроизводственного назначения без остановки рабочего процесса, при этом: в зоне производства ремонтно-строительных работ имеются действующее технологическое или лабораторное оборудование, мебель и иные загромождающие помещения предметы ОЗП=1,35; ЭМ=1,35 к расх.; ЗПМ=1,35; ТЗ=1,35; ТЗМ=1,35
| 1 | ОТ(ЗТ) |  |  |  | 4: чел.-ч; 7: 2.781; 12: 1807.76 | [23 empty] | ОТ(ЗТ)
| 1-100-46 | Средний разряд работы 4,6 |  |  |  | чел.-ч | 2.06 | 1.35 | 2.781 |  |  | 650.04 |  | 1807.76 | [24 empty] | Средний разряд работы 4,6
| 2 | ЭМ |  |  |  | 12: 22.48 | [23 empty] | ЭМ
|  | ОТм(ЗТм) |  |  |  | 4: чел.-ч; 7: 0.03105; 12: 18.52 | [23 empty] | ОТм(ЗТм)
| 91.14.02-001 | Автомобили бортовые, грузоподъемность до 5 т |  |  |  | маш.-ч | 0.023 | 1.35 | 0.03105 |  |  | 570.54 |  | 17.72 | [24 empty] | Автомобили бортовые, грузоподъемность до 5 т
| 4-100-040 | ОТм(Зтм) Средний разряд машинистов 4 |  |  |  | чел.-ч | 0.023 | 1.35 | 0.03105 |  |  | 596.61 |  | 18.52 | [29 empty] | ОТм(Зтм) Средний разряд машинистов 4
| 91.17.04-233 | Аппараты сварочные для ручной дуговой сварки, сварочный ток до 350 А |  |  |  | маш.-ч | 0.09 | 1.35 | 0.1215 |  |  | 39.19 |  | 4.76 | [24 empty] | Аппараты сварочные для ручной дуговой сварки, сварочный ток до 350 А
| 4 | М |  |  |  | 12: 1.21 | [23 empty] | М
| 01.7.11.07-0227 | Электроды сварочные для сварки низколегированных и углеродистых сталей УОНИ 13/45, Э42А, диаметр 4-5 мм |  |  |  | кг | 0.01 |  | 0.01 | 155.63 | 0.78 | 121.39 |  | 1.21 | [24 empty] | Электроды сварочные для сварки низколегированных и углеродистых сталей УОНИ 13/45, Э42А, диаметр 4-5 мм
|  | Итого прямые затраты |  |  |  | 12: 1849.97 | [25 empty] | Итого прямые затраты
31.1 | 421/пр_2020_п.75_пп.а | Вспомогательные ненормируемые материальные ресурсы |  |  |  | 4: %; 5: 2; 7: 2; 12: 26.78 | [26 empty] | Вспомогательные ненормируемые материальные ресурсы
|  | ФОТ |  |  |  | 12: 1826.28 | [27 empty] | ФОТ
| Пр/812-053.0-1 | НР Приборы, средства автоматизации и вычислительной техники |  |  |  | 4: %; 5: 90; 7: 90; 12: 1643.65 | [27 empty] | НР Приборы, средства автоматизации и вычислительной техники
| Пр/774-053.0 | СП Приборы, средства автоматизации и вычислительной техники |  |  |  | 4: %; 5: 46; 7: 46; 12: 840.09 | [27 empty] | СП Приборы, средства автоматизации и вычислительной техники
|  | Всего по позиции |  |  |  | 10: 4360.49; 12: 4360.49 | [28 empty] | Всего по позиции
31.1 О | ТЦ_89.1.61.01_78_7814613418_16.03.2016_02_13.1 | Вентиляторная панель 19" 1U, 6 вентиляторов, с контроллером |  |  |  | шт. | 1 | 1 | 1 |  |  | 30761.56 |  | 30761.56 | [20 empty] | Вентиляторная панель 19" 1U, 6 вентиляторов, с контроллером
|  | Всего по позиции |  |  |  | 12: 30761.56 | [28 empty] | Всего по позиции
31.2 | ТЦ_21.1.06.09_78_7814613418_16.03.2026_02_26.1 | Кабель электропитания PDU 3х1,5мм2 2м с разъёмами С13-DIN49441 (нем. станд.) |  |  |  | шт | 1 | 1 | 1 |  |  | 819.02 |  | 819.02 | [20 empty] | Кабель электропитания PDU 3х1,5мм2 2м с разъёмами С13-DIN49441 (нем. станд.)
|  | Всего по позиции |  |  |  | 12: 819.02 | [28 empty] | Всего по позиции
32 | ГЭСНм10-04-112-01 | Шкаф или панель коммутации связи и сигнализации на стене или в нише, количество пар: до 20/ Прим. Коммутационная панель, в т.ч. 7шт после демонтажа |  |  |  | 4: шт; 5: 8; 6: 1; 7: 8 | [20 empty] | Шкаф или панель коммутации связи и сигнализации на стене или в нише, количество пар: до 20/ Прим. Коммутационная панель, в т.ч. 7шт после демонтажа
|  | Объем=1+7 | [33 empty] | Объем=1+7
| 421/пр_2020_прил.10_т.5_п.1.2_гр.4 | Производство ремонтно-строительных работ осуществляется в помещениях эксплуатируемого объекта капитального строительства, эксплуатация которого не прекращена, в том числе для объектов производственного и непроизводственного назначения без остановки рабочего процесса, при этом: в зоне производства ремонтно-строительных работ имеются действующее технологическое или лабораторное оборудование, мебель и иные загромождающие помещения предметы ОЗП=1,35; ЭМ=1,35 к расх.; ЗПМ=1,35; ТЗ=1,35; ТЗМ=1,35 | [34 empty] | Производство ремонтно-строительных работ осуществляется в помещениях эксплуатируемого объекта капитального строительства, эксплуатация которого не прекращена, в том числе для объектов производственного и непроизводственного назначения без остановки рабочего процесса, при этом: в зоне производства ремонтно-строительных работ имеются действующее технологическое или лабораторное оборудование, мебель и иные загромождающие помещения предметы ОЗП=1,35; ЭМ=1,35 к расх.; ЗПМ=1,35; ТЗ=1,35; ТЗМ=1,35
| 1 | ОТ(ЗТ) |  |  |  | 4: чел.-ч; 7: 54; 12: 32216.94 | [23 empty] | ОТ(ЗТ)
| 1-100-40 | Средний разряд работы 4,0 |  |  |  | чел.-ч | 5 | 1.35 | 54 |  |  | 596.61 |  | 32216.94 | [24 empty] | Средний разряд работы 4,0
| 4 | М |  |  |  | 12: 1843.95 | [23 empty] | М
| 01.7.06.05-0042 | Ленты изоляционные из ПВХ для электромонтажных и ремонтных работ, цвет черный, ширина 19 мм, толщина 0,18 мм |  |  |  | м | 1.05 |  | 8.4 | 2.27 | 1.76 | 4 |  | 33.6 | [24 empty] | Ленты изоляционные из ПВХ для электромонтажных и ремонтных работ, цвет черный, ширина 19 мм, толщина 0,18 мм
| 01.7.20.04-0003 | Нить мешкозашивочная прошивочная полиэфирная из штапельного лавсана (суровая) |  |  |  | кг | 0.008 |  | 0.064 | 373.74 | 1.6 | 597.98 |  | 38.27 | [24 empty] | Нить мешкозашивочная прошивочная полиэфирная из штапельного лавсана (суровая)
| 10.3.02.03-0012 | Припои оловянно-свинцовые бессурьмянистые, марка ПОС40 |  |  |  | кг | 0.1 |  | 0.8 | 899.56 | 1.7 | 1529.25 |  | 1223.4 | [24 empty] | Припои оловянно-свинцовые бессурьмянистые, марка ПОС40
| 14.4.03.08-0001 | Лак АС-9115 |  |  |  | т | 1e-05 |  | 8e-05 | 337045.54 | 1.35 | 455011.48 |  | 36.4 | [24 empty] | Лак АС-9115
| 24.3.01.01-0004 | Трубка ПВХ-305 электроизоляционная, диаметр 6-10 мм |  |  |  | 4: кг; 5: 0.05; 7: 0.4; 10: 300.05; 12: 120.02 | [24 empty] | Трубка ПВХ-305 электроизоляционная, диаметр 6-10 мм
| 25.2.01.01-0014 | Бирки кабельные маркировочные пластмассовые У136 |  |  |  | 100 шт | 0.2 |  | 1.6 | 235.73 | 1.04 | 245.16 |  | 392.26 | [24 empty] | Бирки кабельные маркировочные пластмассовые У136
|  | Итого прямые затраты |  |  |  | 12: 34060.89 | [25 empty] | Итого прямые затраты
32.1 | 421/пр_2020_п.75_пп.а | Вспомогательные ненормируемые материальные ресурсы |  |  |  | 4: %; 5: 2; 7: 2; 12: 477.29 | [26 empty] | Вспомогательные ненормируемые материальные ресурсы
|  | ФОТ |  |  |  | 12: 32216.94 | [27 empty] | ФОТ
| Пр/812-051.2-1 | НР Монтаж радиотелевизионного и электронного оборудования |  |  |  | 4: %; 5: 95; 7: 95; 12: 30606.09 | [27 empty] | НР Монтаж радиотелевизионного и электронного оборудования
| Пр/774-051.2 | СП Монтаж радиотелевизионного и электронного оборудования |  |  |  | 4: %; 5: 53; 7: 53; 12: 17074.98 | [27 empty] | СП Монтаж радиотелевизионного и электронного оборудования
|  | Всего по позиции |  |  |  | 10: 10277.41; 12: 82219.25 | [28 empty] | Всего по позиции
32.1 О | ТЦ_61.3.05.03_78_7814613418_16.03.2026_02_15.1 | Коммутационная панель 19” моноблочная, категория 5е, UTP, 1U, 24 порта, черный |  |  |  | шт | 1 | 1 | 1 |  |  | 6926.6 |  | 6926.6 | [20 empty] | Коммутационная панель 19” моноблочная, категория 5е, UTP, 1U, 24 порта, черный
|  | Всего по позиции |  |  |  | 12: 6926.6 | [28 empty] | Всего по позиции
33 | ГЭСНм10-01-001-13 | Рамка со штифтами на винтах и гайках с шайбами/ Прим. Кабельный органайзер, в т.ч. 3шт после демонтажа |  |  |  | 4: шт; 5: 6; 6: 1; 7: 6 | [20 empty] | Рамка со штифтами на винтах и гайках с шайбами/ Прим. Кабельный органайзер, в т.ч. 3шт после демонтажа
|  | Объем=3+3 | [33 empty] | Объем=3+3
| 421/пр_2020_прил.10_т.5_п.1.2_гр.4 | Производство ремонтно-строительных работ осуществляется в помещениях эксплуатируемого объекта капитального строительства, эксплуатация которого не прекращена, в том числе для объектов производственного и непроизводственного назначения без остановки рабочего процесса, при этом: в зоне производства ремонтно-строительных работ имеются действующее технологическое или лабораторное оборудование, мебель и иные загромождающие помещения предметы ОЗП=1,35; ЭМ=1,35 к расх.; ЗПМ=1,35; ТЗ=1,35; ТЗМ=1,35 | [34 empty] | Производство ремонтно-строительных работ осуществляется в помещениях эксплуатируемого объекта капитального строительства, эксплуатация которого не прекращена, в том числе для объектов производственного и непроизводственного назначения без остановки рабочего процесса, при этом: в зоне производства ремонтно-строительных работ имеются действующее технологическое или лабораторное оборудование, мебель и иные загромождающие помещения предметы ОЗП=1,35; ЭМ=1,35 к расх.; ЗПМ=1,35; ТЗ=1,35; ТЗМ=1,35
| 1 | ОТ(ЗТ) |  |  |  | 4: чел.-ч; 7: 1.053; 12: 557.9 | [23 empty] | ОТ(ЗТ)
| 1-100-30 | Средний разряд работы 3,0 |  |  |  | чел.-ч | 0.13 | 1.35 | 1.053 |  |  | 529.82 |  | 557.9 | [24 empty] | Средний разряд работы 3,0
|  | Итого прямые затраты |  |  |  | 12: 557.9 | [25 empty] | Итого прямые затраты
33.1 | 421/пр_2020_п.75_пп.а | Вспомогательные ненормируемые материальные ресурсы |  |  |  | 4: %; 5: 2; 7: 2; 12: 8.27 | [26 empty] | Вспомогательные ненормируемые материальные ресурсы
|  | ФОТ |  |  |  | 12: 557.9 | [27 empty] | ФОТ
| Пр/812-051.1-1 | НР Прокладка и монтаж сетей связи |  |  |  | 4: %; 5: 90; 7: 90; 12: 502.11 | [27 empty] | НР Прокладка и монтаж сетей связи
| Пр/774-051.1 | СП Прокладка и монтаж сетей связи |  |  |  | 4: %; 5: 46; 7: 46; 12: 256.63 | [27 empty] | СП Прокладка и монтаж сетей связи
|  | Всего по позиции |  |  |  | 10: 220.82; 12: 1324.91 | [28 empty] | Всего по позиции
33.1 | ТЦ_20.2.08.02_78_7814613418_16.03.2026_02_24.1 | Горизонтальный организатор 19", 1U, с металлическими кольцами, черный |  |  |  | шт | 3 | 1 | 3 |  |  | 3898.14 |  | 11694.42 | [20 empty] | Горизонтальный организатор 19", 1U, с металлическими кольцами, черный
|  | Всего по позиции |  |  |  | 12: 11694.42 | [28 empty] | Всего по позиции
34 | ГЭСНм08-01-068-01 | Шина сборная - одна полоса в фазе, медная или алюминиевая сечением: до 250 мм2 |  |  |  | 4: 100 м; 5: 0.005; 6: 1; 7: 0.005 | [20 empty] | Шина сборная - одна полоса в фазе, медная или алюминиевая сечением: до 250 мм2
|  | Объем=(1*0,5) / 100 | [33 empty] | Объем=(1*0,5) / 100
| 421/пр_2020_прил.10_т.5_п.1.2_гр.4 | Производство ремонтно-строительных работ осуществляется в помещениях эксплуатируемого объекта капитального строительства, эксплуатация которого не прекращена, в том числе для объектов производственного и непроизводственного назначения без остановки рабочего процесса, при этом: в зоне производства ремонтно-строительных работ имеются действующее технологическое или лабораторное оборудование, мебель и иные загромождающие помещения предметы ОЗП=1,35; ЭМ=1,35 к расх.; ЗПМ=1,35; ТЗ=1,35; ТЗМ=1,35 | [34 empty] | Производство ремонтно-строительных работ осуществляется в помещениях эксплуатируемого объекта капитального строительства, эксплуатация которого не прекращена, в том числе для объектов производственного и непроизводственного назначения без остановки рабочего процесса, при этом: в зоне производства ремонтно-строительных работ имеются действующее технологическое или лабораторное оборудование, мебель и иные загромождающие помещения предметы ОЗП=1,35; ЭМ=1,35 к расх.; ЗПМ=1,35; ТЗ=1,35; ТЗМ=1,35
| 1 | ОТ(ЗТ) |  |  |  | 4: чел.-ч; 7: 0.30578; 12: 182.43 | [23 empty] | ОТ(ЗТ)
| 1-100-40 | Средний разряд работы 4,0 |  |  |  | чел.-ч | 45.3 | 1.35 | 0.30578 |  |  | 596.61 |  | 182.43 | [24 empty] | Средний разряд работы 4,0
| 2 | ЭМ |  |  |  | 12: 4.71 | [23 empty] | ЭМ
|  | ОТм(ЗТм) |  |  |  | 4: чел.-ч; 7: 0.035775; 12: 21.62 | [23 empty] | ОТм(ЗТм)
| 91.05.05-015 | Краны на автомобильном ходу, грузоподъемность 16 т |  |  |  | маш.-ч | 0.2 | 1.35 | 0.00135 |  |  | 1644.26 |  | 2.22 | [24 empty] | Краны на автомобильном ходу, грузоподъемность 16 т
| 4-100-060 | ОТм(Зтм) Средний разряд машинистов 6 |  |  |  | чел.-ч | 0.2 | 1.35 | 0.00135 |  |  | 801.41 |  | 1.08 | [29 empty] | ОТм(Зтм) Средний разряд машинистов 6
| 91.14.02-001 | Автомобили бортовые, грузоподъемность до 5 т |  |  |  | маш.-ч | 0.2 | 1.35 | 0.00135 |  |  | 570.54 |  | 0.77 | [24 empty] | Автомобили бортовые, грузоподъемность до 5 т
| 4-100-040 | ОТм(Зтм) Средний разряд машинистов 4 |  |  |  | чел.-ч | 0.2 | 1.35 | 0.00135 |  |  | 596.61 |  | 0.81 | [29 empty] | ОТм(Зтм) Средний разряд машинистов 4
| 91.17.04-233 | Аппараты сварочные для ручной дуговой сварки, сварочный ток до 350 А |  |  |  | маш.-ч | 1.69 | 1.35 | 0.011407 |  |  | 39.19 |  | 0.45 | [24 empty] | Аппараты сварочные для ручной дуговой сварки, сварочный ток до 350 А
| 91.21.19-031 | Станки сверлильные |  |  |  | маш.-ч | 0.86 | 1.35 | 0.005805 | 23.89 | 1.32 | 31.53 |  | 0.18 | [24 empty] | Станки сверлильные
| 91.21.22-491 | Шиногибы гидравлические универсальные |  |  |  | маш.-ч | 4.9 | 1.35 | 0.033075 | 26.76 | 1.23 | 32.91 |  | 1.09 | [24 empty] | Шиногибы гидравлические универсальные
| 4-100-040 | ОТм(Зтм) Средний разряд машинистов 4 |  |  |  | чел.-ч | 4.9 | 1.35 | 0.033075 |  |  | 596.61 |  | 19.73 | [29 empty] | ОТм(Зтм) Средний разряд машинистов 4
| 4 | М |  |  |  | 12: 4.63 | [23 empty] | М
| 01.3.02.02-0001 | Аргон газообразный, сорт I |  |  |  | м3 | 0.31 |  | 0.00155 | 253.96 | 1.25 | 317.45 |  | 0.49 | [24 empty] | Аргон газообразный, сорт I
| 01.7.15.03-0042 | Болты с гайками и шайбами строительные |  |  |  | кг | 2.88 |  | 0.0144 | 174.93 | 1.08 | 188.92 |  | 2.72 | [24 empty] | Болты с гайками и шайбами строительные
| 01.7.15.11-0061 | Шайбы стальные оцинкованные пружинные (гровер), диаметр отверстия М3 |  |  |  | т | 0.00012 |  | 6e-07 | 195421.95 | 1.22 | 238414.78 |  | 0.14 | [24 empty] | Шайбы стальные оцинкованные пружинные (гровер), диаметр отверстия М3
| 10.1.02.04-0009 | Прутки круглого сечения из алюминиевых сплавов марок АД0, АД1, АД, АД31, АД33, АД35, АВ, диаметр 135,0-200,0 мм |  |  |  | т | 6e-05 |  | 3e-07 | 530491.83 | 0.7 | 371344.28 |  | 0.11 | [24 empty] | Прутки круглого сечения из алюминиевых сплавов марок АД0, АД1, АД, АД31, АД33, АД35, АВ, диаметр 135,0-200,0 мм
| 10.2.02.10-0013 | Прутки круглые из меди марки М3, диаметр 10-30 мм |  |  |  | т | 3e-05 |  | 2e-07 | 945143.92 | 0.7 | 661600.74 |  | 0.13 | [24 empty] | Прутки круглые из меди марки М3, диаметр 10-30 мм
| 14.4.02.04-0142 | Краска масляная МА-0115, мумия, сурик железный |  |  |  | кг | 1.74 |  | 0.0087 | 79.88 | 1.5 | 119.82 |  | 1.04 | [24 empty] | Краска масляная МА-0115, мумия, сурик железный
|  | Итого прямые затраты |  |  |  | 12: 213.39 | [25 empty] | Итого прямые затраты
34.1 | 421/пр_2020_п.75_пп.а | Вспомогательные ненормируемые материальные ресурсы |  |  |  | 4: %; 5: 2; 7: 2; 12: 2.7 | [26 empty] | Вспомогательные ненормируемые материальные ресурсы
|  | ФОТ |  |  |  | 12: 204.05 | [27 empty] | ФОТ
| Пр/812-049.3-1 | НР Электротехнические установки на других объектах |  |  |  | 4: %; 5: 97; 7: 97; 12: 197.93 | [27 empty] | НР Электротехнические установки на других объектах
| Пр/774-049.3 | СП Электротехнические установки на других объектах |  |  |  | 4: %; 5: 51; 7: 51; 12: 104.07 | [27 empty] | СП Электротехнические установки на других объектах
|  | Всего по позиции |  |  |  | 10: 103618; 12: 518.09 | [28 empty] | Всего по позиции
34.1 | ТЦ_20.5.03.03_78_7814613418_16.03.2026_02_22.1 | Шина заземления 19" (500 мм), 20 точек, 5 × 15 мм |  |  |  | шт | 1 | 1 | 1 |  |  | 4058.75 |  | 4058.75 | [20 empty] | Шина заземления 19" (500 мм), 20 точек, 5 × 15 мм
|  | Всего по позиции |  |  |  | 12: 4058.75 | [28 empty] | Всего по позиции
35 | ГЭСНм11-04-008-01 | Съемные и выдвижные блоки (модули, ячейки, ТЭЗ), масса: до 5 кг/ Прим. Панель 19” с DIN-рейкой 2U | [32 empty] | Съемные и выдвижные блоки (модули, ячейки, ТЭЗ), масса: до 5 кг/ Прим. Панель 19” с DIN-рейкой 2U | bar: 4 to 7
| 421/пр_2020_прил.10_т.5_п.1.2_гр.4 | Производство ремонтно-строительных работ осуществляется в помещениях эксплуатируемого объекта капитального строительства, эксплуатация которого не прекращена, в том числе для объектов производственного и непроизводственного назначения без остановки рабочего процесса, при этом: в зоне производства ремонтно-строительных работ имеются действующее технологическое или лабораторное оборудование, мебель и иные загромождающие помещения предметы ОЗП=1,35; ЭМ=1,35 к расх.; ЗПМ=1,35; ТЗ=1,35; ТЗМ=1,35 | [34 empty] | Производство ремонтно-строительных работ осуществляется в помещениях эксплуатируемого объекта капитального строительства, эксплуатация которого не прекращена, в том числе для объектов производственного и непроизводственного назначения без остановки рабочего процесса, при этом: в зоне производства ремонтно-строительных работ имеются действующее технологическое или лабораторное оборудование, мебель и иные загромождающие помещения предметы ОЗП=1,35; ЭМ=1,35 к расх.; ЗПМ=1,35; ТЗ=1,35; ТЗМ=1,35
| 1 | ОТ(ЗТ) |  |  |  | 4: чел.-ч; 7: 1.3905; 12: 746 | [23 empty] | ОТ(ЗТ)
| 1-100-31 | Средний разряд работы 3,1 |  |  |  | чел.-ч | 1.03 | 1.35 | 1.3905 |  |  | 536.5 |  | 746 | [24 empty] | Средний разряд работы 3,1
| 2 | ЭМ |  |  |  | 12: 7.7 | [23 empty] | ЭМ
|  | ОТм(ЗТм) |  |  |  | 4: чел.-ч; 7: 0.0135; 12: 8.05 | [23 empty] | ОТм(ЗТм)
| 91.14.02-001 | Автомобили бортовые, грузоподъемность до 5 т |  |  |  | маш.-ч | 0.01 | 1.35 | 0.0135 |  |  | 570.54 |  | 7.7 | [24 empty] | Автомобили бортовые, грузоподъемность до 5 т
| 4-100-040 | ОТм(Зтм) Средний разряд машинистов 4 |  |  |  | чел.-ч | 0.01 | 1.35 | 0.0135 |  |  | 596.61 |  | 8.05 | [29 empty] | ОТм(Зтм) Средний разряд машинистов 4
|  | Итого прямые затраты |  |  |  | 12: 761.75 | [25 empty] | Итого прямые затраты
35.1 | 421/пр_2020_п.75_пп.а | Вспомогательные ненормируемые материальные ресурсы |  |  |  | 4: %; 5: 2; 7: 2; 12: 11.05 | [26 empty] | Вспомогательные ненормируемые материальные ресурсы
|  | ФОТ |  |  |  | 12: 754.05 | [27 empty] | ФОТ
| Пр/812-053.0-1 | НР Приборы, средства автоматизации и вычислительной техники |  |  |  | 4: %; 5: 90; 7: 90; 12: 678.65 | [27 empty] | НР Приборы, средства автоматизации и вычислительной техники
| Пр/774-053.0 | СП Приборы, средства автоматизации и вычислительной техники |  |  |  | 4: %; 5: 46; 7: 46; 12: 346.86 | [27 empty] | СП Приборы, средства автоматизации и вычислительной техники
|  | Всего по позиции |  |  |  | 10: 1798.31; 12: 1798.31 | [28 empty] | Всего по позиции
35.1 | ТЦ_20.2.08.01_78_7814613418_16.03.2026_02_23.1 | Панель 19” с DIN-рейкой 2U, 22 модуля, для промышленных коммутаторов, серебристый |  |  |  | шт | 1 | 1 | 1 |  |  | 2935.27 |  | 2935.27 | [20 empty] | Панель 19” с DIN-рейкой 2U, 22 модуля, для промышленных коммутаторов, серебристый
|  | Всего по позиции |  |  |  | 12: 2935.27 | [28 empty] | Всего по позиции
36 | ГЭСНм11-04-008-01 | Съемные и выдвижные блоки (модули, ячейки, ТЭЗ), масса: до 5 кг/ Прим. Блок распределения питания базовый 19" |  |  |  | 4: шт; 5: 2; 6: 1; 7: 2 | [20 empty] | Съемные и выдвижные блоки (модули, ячейки, ТЭЗ), масса: до 5 кг/ Прим. Блок распределения питания базовый 19"
| 421/пр_2020_прил.10_т.5_п.1.2_гр.4 | Производство ремонтно-строительных работ осуществляется в помещениях эксплуатируемого объекта капитального строительства, эксплуатация которого не прекращена, в том числе для объектов производственного и непроизводственного назначения без остановки рабочего процесса, при этом: в зоне производства ремонтно-строительных работ имеются действующее технологическое или лабораторное оборудование, мебель и иные загромождающие помещения предметы ОЗП=1,35; ЭМ=1,35 к расх.; ЗПМ=1,35; ТЗ=1,35; ТЗМ=1,35 | [34 empty] | Производство ремонтно-строительных работ осуществляется в помещениях эксплуатируемого объекта капитального строительства, эксплуатация которого не прекращена, в том числе для объектов производственного и непроизводственного назначения без остановки рабочего процесса, при этом: в зоне производства ремонтно-строительных работ имеются действующее технологическое или лабораторное оборудование, мебель и иные загромождающие помещения предметы ОЗП=1,35; ЭМ=1,35 к расх.; ЗПМ=1,35; ТЗ=1,35; ТЗМ=1,35
| 1 | ОТ(ЗТ) |  |  |  | 4: чел.-ч; 7: 2.781; 12: 1492.01 | [23 empty] | ОТ(ЗТ)
| 1-100-31 | Средний разряд работы 3,1 |  |  |  | чел.-ч | 1.03 | 1.35 | 2.781 |  |  | 536.5 |  | 1492.01 | [24 empty] | Средний разряд работы 3,1
| 2 | ЭМ |  |  |  | 12: 15.4 | [23 empty] | ЭМ
|  | ОТм(ЗТм) |  |  |  | 4: чел.-ч; 7: 0.027; 12: 16.11 | [23 empty] | ОТм(ЗТм)
| 91.14.02-001 | Автомобили бортовые, грузоподъемность до 5 т |  |  |  | маш.-ч | 0.01 | 1.35 | 0.027 |  |  | 570.54 |  | 15.4 | [24 empty] | Автомобили бортовые, грузоподъемность до 5 т
| 4-100-040 | ОТм(Зтм) Средний разряд машинистов 4 |  |  |  | чел.-ч | 0.01 | 1.35 | 0.027 |  |  | 596.61 |  | 16.11 | [29 empty] | ОТм(Зтм) Средний разряд машинистов 4
|  | Итого прямые затраты |  |  |  | 12: 1523.52 | [25 empty] | Итого прямые затраты
36.1 | 421/пр_2020_п.75_пп.а | Вспомогательные ненормируемые материальные ресурсы |  |  |  | 4: %; 5: 2; 7: 2; 12: 22.1 | [26 empty] | Вспомогательные ненормируемые материальные ресурсы
|  | ФОТ |  |  |  | 12: 1508.12 | [27 empty] | ФОТ
| Пр/812-053.0-1 | НР Приборы, средства автоматизации и вычислительной техники |  |  |  | 4: %; 5: 90; 7: 90; 12: 1357.31 | [27 empty] | НР Приборы, средства автоматизации и вычислительной техники
| Пр/774-053.0 | СП Приборы, средства автоматизации и вычислительной техники |  |  |  | 4: %; 5: 46; 7: 46; 12: 693.74 | [27 empty] | СП Приборы, средства автоматизации и вычислительной техники
|  | Всего по позиции |  |  |  | 10: 1798.34; 12: 3596.67 | [28 empty] | Всего по позиции
36.1 | ТЦ_20.4.03.07_78_7814613418_16.03.2026_02_25.1 | Блок распределения питания базовый 1U 10/230, 7 Schuko, разъем C14, выключатель |  |  |  | шт | 2 | 1 | 2 |  |  | 3619.7 |  | 7239.4 | [20 empty] | Блок распределения питания базовый 1U 10/230, 7 Schuko, разъем C14, выключатель
|  | Всего по позиции |  |  |  | 12: 7239.4 | [28 empty] | Всего по позиции
37 | ГЭСНм08-03-591-08 | Розетка штепсельная: неутопленного типа при открытой проводке/ Прим. розетка на DIN-рейку |  |  |  | 4: 100 шт; 5: 0.02; 6: 1; 7: 0.02 | [20 empty] | Розетка штепсельная: неутопленного типа при открытой проводке/ Прим. розетка на DIN-рейку
|  | Объем=2 / 100 | [33 empty] | Объем=2 / 100
| 421/пр_2020_прил.10_т.5_п.1.2_гр.4 | Производство ремонтно-строительных работ осуществляется в помещениях эксплуатируемого объекта капитального строительства, эксплуатация которого не прекращена, в том числе для объектов производственного и непроизводственного назначения без остановки рабочего процесса, при этом: в зоне производства ремонтно-строительных работ имеются действующее технологическое или лабораторное оборудование, мебель и иные загромождающие помещения предметы ОЗП=1,35; ЭМ=1,35 к расх.; ЗПМ=1,35; ТЗ=1,35; ТЗМ=1,35 | [34 empty] | Производство ремонтно-строительных работ осуществляется в помещениях эксплуатируемого объекта капитального строительства, эксплуатация которого не прекращена, в том числе для объектов производственного и непроизводственного назначения без остановки рабочего процесса, при этом: в зоне производства ремонтно-строительных работ имеются действующее технологическое или лабораторное оборудование, мебель и иные загромождающие помещения предметы ОЗП=1,35; ЭМ=1,35 к расх.; ЗПМ=1,35; ТЗ=1,35; ТЗМ=1,35
| 1 | ОТ(ЗТ) |  |  |  | 4: чел.-ч; 7: 0.93312; 12: 573.33 | [23 empty] | ОТ(ЗТ)
| 1-100-42 | Средний разряд работы 4,2 |  |  |  | чел.-ч | 34.56 | 1.35 | 0.93312 |  |  | 614.42 |  | 573.33 | [24 empty] | Средний разряд работы 4,2
| 2 | ЭМ |  |  |  | 12: 1.64 | [23 empty] | ЭМ
|  | ОТм(ЗТм) |  |  |  | 4: чел.-ч; 7: 0.00135; 12: 0.97 | [23 empty] | ОТм(ЗТм)
| 91.05.05-015 | Краны на автомобильном ходу, грузоподъемность 16 т |  |  |  | маш.-ч | 0.03 | 1.35 | 0.00081 |  |  | 1644.26 |  | 1.33 | [24 empty] | Краны на автомобильном ходу, грузоподъемность 16 т
| 4-100-060 | ОТм(Зтм) Средний разряд машинистов 6 |  |  |  | чел.-ч | 0.03 | 1.35 | 0.00081 |  |  | 801.41 |  | 0.65 | [29 empty] | ОТм(Зтм) Средний разряд машинистов 6
| 91.14.02-001 | Автомобили бортовые, грузоподъемность до 5 т |  |  |  | маш.-ч | 0.02 | 1.35 | 0.00054 |  |  | 570.54 |  | 0.31 | [24 empty] | Автомобили бортовые, грузоподъемность до 5 т
| 4-100-040 | ОТм(Зтм) Средний разряд машинистов 4 |  |  |  | чел.-ч | 0.02 | 1.35 | 0.00054 |  |  | 596.61 |  | 0.32 | [29 empty] | ОТм(Зтм) Средний разряд машинистов 4
| 4 | М |  |  |  | 12: 3.93 | [23 empty] | М
| 01.7.03.04-0001 | Электроэнергия |  |  |  | 4: кВт-ч; 5: 2.132; 7: 0.04264; 10: 8.51; 12: 0.36 | [24 empty] | Электроэнергия
| 01.7.06.05-0041 | Ленты изоляционные хлопчатобумажные прорезиненные для электромонтажных и ремонтных работ, цвет черный, ширина 20 мм, толщина 0,35 мм |  |  |  | м | 9.17 |  | 0.1834 | 5.87 | 0.89 | 5.22 |  | 0.96 | [24 empty] | Ленты изоляционные хлопчатобумажные прорезиненные для электромонтажных и ремонтных работ, цвет черный, ширина 20 мм, толщина 0,35 мм
| 01.7.15.07-0014 | Дюбели распорные полипропиленовые |  |  |  | 100 шт | 1.02 |  | 0.0204 | 41.71 | 1.22 | 50.89 |  | 1.04 | [24 empty] | Дюбели распорные полипропиленовые
| 01.7.15.14-0161 | Шурупы самонарезающие стальные с полукруглой головкой и прямым шлицем, остроконечные, диаметр 2,5 мм, длина 20 мм |  |  |  | т | 0.00016 |  | 3.2e-06 | 214135.65 | 1.22 | 261245.49 |  | 0.84 | [24 empty] | Шурупы самонарезающие стальные с полукруглой головкой и прямым шлицем, остроконечные, диаметр 2,5 мм, длина 20 мм
| 01.7.15.14-0165 | Шурупы самонарезающие стальные с полукруглой головкой и прямым шлицем, остроконечные, диаметр 4 мм, длина 40 мм |  |  |  | т | 0.0003 |  | 6e-06 | 99190.96 | 1.22 | 121012.97 |  | 0.73 | [24 empty] | Шурупы самонарезающие стальные с полукруглой головкой и прямым шлицем, остроконечные, диаметр 4 мм, длина 40 мм
|  | Итого прямые затраты |  |  |  | 12: 579.87 | [25 empty] | Итого прямые затраты
37.1 | 421/пр_2020_п.75_пп.а | Вспомогательные ненормируемые материальные ресурсы |  |  |  | 4: %; 5: 2; 7: 2; 12: 8.49 | [26 empty] | Вспомогательные ненормируемые материальные ресурсы
|  | ФОТ |  |  |  | 12: 574.3 | [27 empty] | ФОТ
| Пр/812-049.3-1 | НР Электротехнические установки на других объектах |  |  |  | 4: %; 5: 97; 7: 97; 12: 557.07 | [27 empty] | НР Электротехнические установки на других объектах
| Пр/774-049.3 | СП Электротехнические установки на других объектах |  |  |  | 4: %; 5: 51; 7: 51; 12: 292.89 | [27 empty] | СП Электротехнические установки на других объектах
|  | Всего по позиции |  |  |  | 10: 71916; 12: 1438.32 | [28 empty] | Всего по позиции
37.1 | ФСБЦ-20.4.03.05-1022 | Розетка с заземлением на DIN-рейку, 250 В, 16 А, IP20 |  |  |  | шт | 2 | 1 | 2 | 306.02 | 0.87 | 266.24 |  | 532.48 | [20 empty] | Розетка с заземлением на DIN-рейку, 250 В, 16 А, IP20
|  | Всего по позиции |  |  |  | 12: 532.48 | [28 empty] | Всего по позиции
38 | ГЭСНм08-03-591-06 | Переключатель: неутопленного типа при открытой проводке/ Прим. Автоматическмй выключатель |  |  |  | 4: 100 шт; 5: 0.01; 6: 1; 7: 0.01 | [20 empty] | Переключатель: неутопленного типа при открытой проводке/ Прим. Автоматическмй выключатель
|  | Объем=1 / 100 | [33 empty] | Объем=1 / 100
| 421/пр_2020_прил.10_т.5_п.1.2_гр.4 | Производство ремонтно-строительных работ осуществляется в помещениях эксплуатируемого объекта капитального строительства, эксплуатация которого не прекращена, в том числе для объектов производственного и непроизводственного назначения без остановки рабочего процесса, при этом: в зоне производства ремонтно-строительных работ имеются действующее технологическое или лабораторное оборудование, мебель и иные загромождающие помещения предметы ОЗП=1,35; ЭМ=1,35 к расх.; ЗПМ=1,35; ТЗ=1,35; ТЗМ=1,35 | [34 empty] | Производство ремонтно-строительных работ осуществляется в помещениях эксплуатируемого объекта капитального строительства, эксплуатация которого не прекращена, в том числе для объектов производственного и непроизводственного назначения без остановки рабочего процесса, при этом: в зоне производства ремонтно-строительных работ имеются действующее технологическое или лабораторное оборудование, мебель и иные загромождающие помещения предметы ОЗП=1,35; ЭМ=1,35 к расх.; ЗПМ=1,35; ТЗ=1,35; ТЗМ=1,35
| 1 | ОТ(ЗТ) |  |  |  | 4: чел.-ч; 7: 0.42025; 12: 258.21 | [23 empty] | ОТ(ЗТ)
| 1-100-42 | Средний разряд работы 4,2 |  |  |  | чел.-ч | 31.13 | 1.35 | 0.42025 |  |  | 614.42 |  | 258.21 | [24 empty] | Средний разряд работы 4,2
| 2 | ЭМ |  |  |  | 12: 0.82 | [23 empty] | ЭМ
|  | ОТм(ЗТм) |  |  |  | 4: чел.-ч; 7: 0.000675; 12: 0.48 | [23 empty] | ОТм(ЗТм)
| 91.05.05-015 | Краны на автомобильном ходу, грузоподъемность 16 т |  |  |  | маш.-ч | 0.03 | 1.35 | 0.000405 |  |  | 1644.26 |  | 0.67 | [24 empty] | Краны на автомобильном ходу, грузоподъемность 16 т
| 4-100-060 | ОТм(Зтм) Средний разряд машинистов 6 |  |  |  | чел.-ч | 0.03 | 1.35 | 0.000405 |  |  | 801.41 |  | 0.32 | [29 empty] | ОТм(Зтм) Средний разряд машинистов 6
| 91.14.02-001 | Автомобили бортовые, грузоподъемность до 5 т |  |  |  | маш.-ч | 0.02 | 1.35 | 0.00027 |  |  | 570.54 |  | 0.15 | [24 empty] | Автомобили бортовые, грузоподъемность до 5 т
| 4-100-040 | ОТм(Зтм) Средний разряд машинистов 4 |  |  |  | чел.-ч | 0.02 | 1.35 | 0.00027 |  |  | 596.61 |  | 0.16 | [29 empty] | ОТм(Зтм) Средний разряд машинистов 4
| 4 | М |  |  |  | 12: 1.96 | [23 empty] | М
| 01.7.03.04-0001 | Электроэнергия |  |  |  | 4: кВт-ч; 5: 2.132; 7: 0.02132; 10: 8.51; 12: 0.18 | [24 empty] | Электроэнергия
| 01.7.06.05-0041 | Ленты изоляционные хлопчатобумажные прорезиненные для электромонтажных и ремонтных работ, цвет черный, ширина 20 мм, толщина 0,35 мм |  |  |  | м | 9.17 |  | 0.0917 | 5.87 | 0.89 | 5.22 |  | 0.48 | [24 empty] | Ленты изоляционные хлопчатобумажные прорезиненные для электромонтажных и ремонтных работ, цвет черный, ширина 20 мм, толщина 0,35 мм
| 01.7.15.07-0014 | Дюбели распорные полипропиленовые |  |  |  | 100 шт | 1.02 |  | 0.0102 | 41.71 | 1.22 | 50.89 |  | 0.52 | [24 empty] | Дюбели распорные полипропиленовые
| 01.7.15.14-0161 | Шурупы самонарезающие стальные с полукруглой головкой и прямым шлицем, остроконечные, диаметр 2,5 мм, длина 20 мм |  |  |  | т | 0.00016 |  | 1.6e-06 | 214135.65 | 1.22 | 261245.49 |  | 0.42 | [24 empty] | Шурупы самонарезающие стальные с полукруглой головкой и прямым шлицем, остроконечные, диаметр 2,5 мм, длина 20 мм
| 01.7.15.14-0165 | Шурупы самонарезающие стальные с полукруглой головкой и прямым шлицем, остроконечные, диаметр 4 мм, длина 40 мм |  |  |  | т | 0.0003 |  | 3e-06 | 99190.96 | 1.22 | 121012.97 |  | 0.36 | [24 empty] | Шурупы самонарезающие стальные с полукруглой головкой и прямым шлицем, остроконечные, диаметр 4 мм, длина 40 мм
|  | Итого прямые затраты |  |  |  | 12: 261.47 | [25 empty] | Итого прямые затраты
38.1 | 421/пр_2020_п.75_пп.а | Вспомогательные ненормируемые материальные ресурсы |  |  |  | 4: %; 5: 2; 7: 2; 12: 3.83 | [26 empty] | Вспомогательные ненормируемые материальные ресурсы
|  | ФОТ |  |  |  | 12: 258.69 | [27 empty] | ФОТ
| Пр/812-049.3-1 | НР Электротехнические установки на других объектах |  |  |  | 4: %; 5: 97; 7: 97; 12: 250.93 | [27 empty] | НР Электротехнические установки на других объектах
| Пр/774-049.3 | СП Электротехнические установки на других объектах |  |  |  | 4: %; 5: 51; 7: 51; 12: 131.93 | [27 empty] | СП Электротехнические установки на других объектах
|  | Всего по позиции |  |  |  | 10: 64816; 12: 648.16 | [28 empty] | Всего по позиции
38.1 О | ФСБЦ-62.1.01.09-1101 | Выключатель автоматический 1P, 16 А, 4,5 кА, характеристика C |  |  |  | шт | 1 | 1 | 1 | 100.65 | 1.15 | 115.75 |  | 115.75 | [20 empty] | Выключатель автоматический 1P, 16 А, 4,5 кА, характеристика C
|  | Всего по позиции |  |  |  | 12: 115.75 | [28 empty] | Всего по позиции
39 | ГЭСНм10-01-051-29 | Разделка и включение концов кабелей ТСВ емкостью: 5х2 при разделке одного кабеля пистолетом/ Прим. Подключение кабелей UTP 4x2 к оборудованию после демонтажа, в т.ч. 168шт после демонтажа |  |  |  | 4: 10 концов кабеля; 5: 17; 6: 1; 7: 17 | [20 empty] | Разделка и включение концов кабелей ТСВ емкостью: 5х2 при разделке одного кабеля пистолетом/ Прим. Подключение кабелей UTP 4x2 к оборудованию после демонтажа, в т.ч. 168шт после демонтажа
|  | Объем=(168+2) / 10 | [33 empty] | Объем=(168+2) / 10
| 421/пр_2020_прил.10_т.5_п.1.2_гр.4 | Производство ремонтно-строительных работ осуществляется в помещениях эксплуатируемого объекта капитального строительства, эксплуатация которого не прекращена, в том числе для объектов производственного и непроизводственного назначения без остановки рабочего процесса, при этом: в зоне производства ремонтно-строительных работ имеются действующее технологическое или лабораторное оборудование, мебель и иные загромождающие помещения предметы ОЗП=1,35; ЭМ=1,35 к расх.; ЗПМ=1,35; ТЗ=1,35; ТЗМ=1,35 | [34 empty] | Производство ремонтно-строительных работ осуществляется в помещениях эксплуатируемого объекта капитального строительства, эксплуатация которого не прекращена, в том числе для объектов производственного и непроизводственного назначения без остановки рабочего процесса, при этом: в зоне производства ремонтно-строительных работ имеются действующее технологическое или лабораторное оборудование, мебель и иные загромождающие помещения предметы ОЗП=1,35; ЭМ=1,35 к расх.; ЗПМ=1,35; ТЗ=1,35; ТЗМ=1,35
| 1 | ОТ(ЗТ) |  |  |  | 4: чел.-ч; 7: 94.095; 12: 56138.02 | [23 empty] | ОТ(ЗТ)
| 1-100-40 | Средний разряд работы 4,0 |  |  |  | чел.-ч | 4.1 | 1.35 | 94.095 |  |  | 596.61 |  | 56138.02 | [24 empty] | Средний разряд работы 4,0
| 4 | М |  |  |  | 12: 192.73 | [23 empty] | М
| 01.7.06.12-0004 | Ленты из плотной хлопчатобумажной ткани саржевого плетения, ширина 40 мм |  |  |  | 100 м | 0.03 |  | 0.51 | 424.62 | 0.89 | 377.91 |  | 192.73 | [24 empty] | Ленты из плотной хлопчатобумажной ткани саржевого плетения, ширина 40 мм
|  | Итого прямые затраты |  |  |  | 12: 56330.75 | [25 empty] | Итого прямые затраты
39.1 | 421/пр_2020_п.75_пп.а | Вспомогательные ненормируемые материальные ресурсы |  |  |  | 4: %; 5: 2; 7: 2; 12: 831.67 | [26 empty] | Вспомогательные ненормируемые материальные ресурсы
|  | ФОТ |  |  |  | 12: 56138.02 | [27 empty] | ФОТ
| Пр/812-051.1-1 | НР Прокладка и монтаж сетей связи |  |  |  | 4: %; 5: 90; 7: 90; 12: 50524.22 | [27 empty] | НР Прокладка и монтаж сетей связи
| Пр/774-051.1 | СП Прокладка и монтаж сетей связи |  |  |  | 4: %; 5: 46; 7: 46; 12: 25823.49 | [27 empty] | СП Прокладка и монтаж сетей связи
|  | Всего по позиции |  |  |  | 10: 7853.54; 12: 133510.13 | [28 empty] | Всего по позиции
40 | ГЭСНм10-02-051-01 | Перемычки кабельные длиной: до 6 м/ Прим. Коммутационный шнур, в т.ч. 168шт после демонтажа |  |  |  | 4: 100 перемычек; 5: 1.88; 6: 1; 7: 1.88 | [20 empty] | Перемычки кабельные длиной: до 6 м/ Прим. Коммутационный шнур, в т.ч. 168шт после демонтажа
|  | Объем=(5+5+5+5+168) / 100 | [33 empty] | Объем=(5+5+5+5+168) / 100
| 421/пр_2020_прил.10_т.5_п.1.2_гр.4 | Производство ремонтно-строительных работ осуществляется в помещениях эксплуатируемого объекта капитального строительства, эксплуатация которого не прекращена, в том числе для объектов производственного и непроизводственного назначения без остановки рабочего процесса, при этом: в зоне производства ремонтно-строительных работ имеются действующее технологическое или лабораторное оборудование, мебель и иные загромождающие помещения предметы ОЗП=1,35; ЭМ=1,35 к расх.; ЗПМ=1,35; ТЗ=1,35; ТЗМ=1,35 | [34 empty] | Производство ремонтно-строительных работ осуществляется в помещениях эксплуатируемого объекта капитального строительства, эксплуатация которого не прекращена, в том числе для объектов производственного и непроизводственного назначения без остановки рабочего процесса, при этом: в зоне производства ремонтно-строительных работ имеются действующее технологическое или лабораторное оборудование, мебель и иные загромождающие помещения предметы ОЗП=1,35; ЭМ=1,35 к расх.; ЗПМ=1,35; ТЗ=1,35; ТЗМ=1,35
| 1 | ОТ(ЗТ) |  |  |  | 4: чел.-ч; 7: 60.912; 12: 36340.71 | [23 empty] | ОТ(ЗТ)
| 1-100-40 | Средний разряд работы 4,0 |  |  |  | чел.-ч | 24 | 1.35 | 60.912 |  |  | 596.61 |  | 36340.71 | [24 empty] | Средний разряд работы 4,0
|  | Итого прямые затраты |  |  |  | 12: 36340.71 | [25 empty] | Итого прямые затраты
40.1 | 421/пр_2020_п.75_пп.а | Вспомогательные ненормируемые материальные ресурсы |  |  |  | 4: %; 5: 2; 7: 2; 12: 538.38 | [26 empty] | Вспомогательные ненормируемые материальные ресурсы
|  | ФОТ |  |  |  | 12: 36340.71 | [27 empty] | ФОТ
| Пр/812-051.1-1 | НР Прокладка и монтаж сетей связи |  |  |  | 4: %; 5: 90; 7: 90; 12: 32706.64 | [27 empty] | НР Прокладка и монтаж сетей связи
| Пр/774-051.1 | СП Прокладка и монтаж сетей связи |  |  |  | 4: %; 5: 46; 7: 46; 12: 16716.73 | [27 empty] | СП Прокладка и монтаж сетей связи
|  | Всего по позиции |  |  |  | 10: 45905.56; 12: 86302.46 | [28 empty] | Всего по позиции
40.1 | ТЦ_21.1.04.01_78_7814613418_16.03.2026_02_29.1 | Коммутационный шнур категории 5e U/UTP, HF, 1 м, красный |  |  |  | шт | 5 | 1 | 5 |  |  | 257.13 |  | 1285.65 | [20 empty] | Коммутационный шнур категории 5e U/UTP, HF, 1 м, красный
|  | Всего по позиции |  |  |  | 12: 1285.65 | [28 empty] | Всего по позиции
40.2 | ТЦ_21.1.04.01_78_7814613418_16.03.2026_02_30.1 | Коммутационный шнур категории 5e U/UTP, HF, 1 м, желтый |  |  |  | шт | 5 | 1 | 5 |  |  | 257.13 |  | 1285.65 | [20 empty] | Коммутационный шнур категории 5e U/UTP, HF, 1 м, желтый
|  | Всего по позиции |  |  |  | 12: 1285.65 | [28 empty] | Всего по позиции
40.3 | ТЦ_21.1.04.01_78_7814613418_16.03.2026_02_31.1 | Коммутационный шнур категории 5e U/UTP, HF, 1 м, зеленый |  |  |  | шт | 5 | 1 | 5 |  |  | 257.13 |  | 1285.65 | [20 empty] | Коммутационный шнур категории 5e U/UTP, HF, 1 м, зеленый
|  | Всего по позиции |  |  |  | 12: 1285.65 | [28 empty] | Всего по позиции
40.4 | ТЦ_21.1.04.01_78_7814613418_16.03.2026_02_32.1 | Коммутационный шнур категории 5e U/UTP, HF, 1 м, синий |  |  |  | шт | 5 | 1 | 5 |  |  | 257.13 |  | 1285.65 | [20 empty] | Коммутационный шнур категории 5e U/UTP, HF, 1 м, синий
|  | Всего по позиции |  |  |  | 12: 1285.65 | [28 empty] | Всего по позиции
41 | ГЭСНм08-03-591-08 | Розетка штепсельная: неутопленного типа при открытой проводке/ Прим. Компьютерная розетка |  |  |  | 4: 100 шт; 5: 0.02; 6: 1; 7: 0.02 | [20 empty] | Розетка штепсельная: неутопленного типа при открытой проводке/ Прим. Компьютерная розетка
|  | Объем=2 / 100 | [33 empty] | Объем=2 / 100
| 421/пр_2020_прил.10_т.5_п.1.2_гр.4 | Производство ремонтно-строительных работ осуществляется в помещениях эксплуатируемого объекта капитального строительства, эксплуатация которого не прекращена, в том числе для объектов производственного и непроизводственного назначения без остановки рабочего процесса, при этом: в зоне производства ремонтно-строительных работ имеются действующее технологическое или лабораторное оборудование, мебель и иные загромождающие помещения предметы ОЗП=1,35; ЭМ=1,35 к расх.; ЗПМ=1,35; ТЗ=1,35; ТЗМ=1,35 | [34 empty] | Производство ремонтно-строительных работ осуществляется в помещениях эксплуатируемого объекта капитального строительства, эксплуатация которого не прекращена, в том числе для объектов производственного и непроизводственного назначения без остановки рабочего процесса, при этом: в зоне производства ремонтно-строительных работ имеются действующее технологическое или лабораторное оборудование, мебель и иные загромождающие помещения предметы ОЗП=1,35; ЭМ=1,35 к расх.; ЗПМ=1,35; ТЗ=1,35; ТЗМ=1,35
| 1 | ОТ(ЗТ) |  |  |  | 4: чел.-ч; 7: 0.93312; 12: 573.33 | [23 empty] | ОТ(ЗТ)
| 1-100-42 | Средний разряд работы 4,2 |  |  |  | чел.-ч | 34.56 | 1.35 | 0.93312 |  |  | 614.42 |  | 573.33 | [24 empty] | Средний разряд работы 4,2
| 2 | ЭМ |  |  |  | 12: 1.64 | [23 empty] | ЭМ
|  | ОТм(ЗТм) |  |  |  | 4: чел.-ч; 7: 0.00135; 12: 0.97 | [23 empty] | ОТм(ЗТм)
| 91.05.05-015 | Краны на автомобильном ходу, грузоподъемность 16 т |  |  |  | маш.-ч | 0.03 | 1.35 | 0.00081 |  |  | 1644.26 |  | 1.33 | [24 empty] | Краны на автомобильном ходу, грузоподъемность 16 т
| 4-100-060 | ОТм(Зтм) Средний разряд машинистов 6 |  |  |  | чел.-ч | 0.03 | 1.35 | 0.00081 |  |  | 801.41 |  | 0.65 | [29 empty] | ОТм(Зтм) Средний разряд машинистов 6
| 91.14.02-001 | Автомобили бортовые, грузоподъемность до 5 т |  |  |  | маш.-ч | 0.02 | 1.35 | 0.00054 |  |  | 570.54 |  | 0.31 | [24 empty] | Автомобили бортовые, грузоподъемность до 5 т
| 4-100-040 | ОТм(Зтм) Средний разряд машинистов 4 |  |  |  | чел.-ч | 0.02 | 1.35 | 0.00054 |  |  | 596.61 |  | 0.32 | [29 empty] | ОТм(Зтм) Средний разряд машинистов 4
| 4 | М |  |  |  | 12: 3.93 | [23 empty] | М
| 01.7.03.04-0001 | Электроэнергия |  |  |  | 4: кВт-ч; 5: 2.132; 7: 0.04264; 10: 8.51; 12: 0.36 | [24 empty] | Электроэнергия
| 01.7.06.05-0041 | Ленты изоляционные хлопчатобумажные прорезиненные для электромонтажных и ремонтных работ, цвет черный, ширина 20 мм, толщина 0,35 мм |  |  |  | м | 9.17 |  | 0.1834 | 5.87 | 0.89 | 5.22 |  | 0.96 | [24 empty] | Ленты изоляционные хлопчатобумажные прорезиненные для электромонтажных и ремонтных работ, цвет черный, ширина 20 мм, толщина 0,35 мм
| 01.7.15.07-0014 | Дюбели распорные полипропиленовые |  |  |  | 100 шт | 1.02 |  | 0.0204 | 41.71 | 1.22 | 50.89 |  | 1.04 | [24 empty] | Дюбели распорные полипропиленовые
| 01.7.15.14-0161 | Шурупы самонарезающие стальные с полукруглой головкой и прямым шлицем, остроконечные, диаметр 2,5 мм, длина 20 мм |  |  |  | т | 0.00016 |  | 3.2e-06 | 214135.65 | 1.22 | 261245.49 |  | 0.84 | [24 empty] | Шурупы самонарезающие стальные с полукруглой головкой и прямым шлицем, остроконечные, диаметр 2,5 мм, длина 20 мм
| 01.7.15.14-0165 | Шурупы самонарезающие стальные с полукруглой головкой и прямым шлицем, остроконечные, диаметр 4 мм, длина 40 мм |  |  |  | т | 0.0003 |  | 6e-06 | 99190.96 | 1.22 | 121012.97 |  | 0.73 | [24 empty] | Шурупы самонарезающие стальные с полукруглой головкой и прямым шлицем, остроконечные, диаметр 4 мм, длина 40 мм
|  | Итого прямые затраты |  |  |  | 12: 579.87 | [25 empty] | Итого прямые затраты
41.1 | 421/пр_2020_п.75_пп.а | Вспомогательные ненормируемые материальные ресурсы |  |  |  | 4: %; 5: 2; 7: 2; 12: 8.49 | [26 empty] | Вспомогательные ненормируемые материальные ресурсы
|  | ФОТ |  |  |  | 12: 574.3 | [27 empty] | ФОТ
| Пр/812-049.3-1 | НР Электротехнические установки на других объектах |  |  |  | 4: %; 5: 97; 7: 97; 12: 557.07 | [27 empty] | НР Электротехнические установки на других объектах
| Пр/774-049.3 | СП Электротехнические установки на других объектах |  |  |  | 4: %; 5: 51; 7: 51; 12: 292.89 | [27 empty] | СП Электротехнические установки на других объектах
|  | Всего по позиции |  |  |  | 10: 71916; 12: 1438.32 | [28 empty] | Всего по позиции
41.1 | ФСБЦ-20.4.03.03-1023 | Розетка компьютерная RJ-45 для монтажа в кабель-каналы, 1 модуль, 1,5 А, 150 В, цвет белый, IP20 |  |  |  | шт | 2 | 1 | 2 | 384.51 | 0.87 | 334.52 |  | 669.04 | [20 empty] | Розетка компьютерная RJ-45 для монтажа в кабель-каналы, 1 модуль, 1,5 А, 150 В, цвет белый, IP20
|  | Всего по позиции |  |  |  | 12: 669.04 | [28 empty] | Всего по позиции
41.2 | ФСБЦ-20.2.05.10-0001 | Рамки пластиковые на 2 модуля для монтажа на профиль, размеры 60х20 мм |  |  |  | 100 шт | 0.01 | 1 | 0.01 | 33899.77 | 1.29 | 43730.7 |  | 437.31 | [20 empty] | Рамки пластиковые на 2 модуля для монтажа на профиль, размеры 60х20 мм
|  | Объем=1 / 100 | [33 empty] | Объем=1 / 100
|  | Всего по позиции |  |  |  | 12: 437.31 | [28 empty] | Всего по позиции
42 | ГЭСНм10-06-032-01 | Комплекс измерений постоянным током смонтированных парных кабелей до и после включения в оконечные устройства/ Прим. Тестирование кабельной линии на cat. 5e |  |  |  | 4: 100 пар; 5: 1.7; 6: 1; 7: 1.7 | [20 empty] | Комплекс измерений постоянным током смонтированных парных кабелей до и после включения в оконечные устройства/ Прим. Тестирование кабельной линии на cat. 5e
|  | Объем=(168+2) / 100 | [33 empty] | Объем=(168+2) / 100
| 421/пр_2020_прил.10_т.5_п.1.2_гр.4 | Производство ремонтно-строительных работ осуществляется в помещениях эксплуатируемого объекта капитального строительства, эксплуатация которого не прекращена, в том числе для объектов производственного и непроизводственного назначения без остановки рабочего процесса, при этом: в зоне производства ремонтно-строительных работ имеются действующее технологическое или лабораторное оборудование, мебель и иные загромождающие помещения предметы ОЗП=1,35; ЭМ=1,35 к расх.; ЗПМ=1,35; ТЗ=1,35; ТЗМ=1,35 | [34 empty] | Производство ремонтно-строительных работ осуществляется в помещениях эксплуатируемого объекта капитального строительства, эксплуатация которого не прекращена, в том числе для объектов производственного и непроизводственного назначения без остановки рабочего процесса, при этом: в зоне производства ремонтно-строительных работ имеются действующее технологическое или лабораторное оборудование, мебель и иные загромождающие помещения предметы ОЗП=1,35; ЭМ=1,35 к расх.; ЗПМ=1,35; ТЗ=1,35; ТЗМ=1,35
| 1 | ОТ(ЗТ) |  |  |  | 4: чел.-ч; 7: 29.835; 12: 17799.86 | [23 empty] | ОТ(ЗТ)
| 1-100-40 | Средний разряд работы 4,0 |  |  |  | чел.-ч | 13 | 1.35 | 29.835 |  |  | 596.61 |  | 17799.86 | [24 empty] | Средний разряд работы 4,0
| 4 | М |  |  |  | 12: 221.95 | [23 empty] | М
| 01.3.01.01-0001 | Бензин авиационный Б-70 |  |  |  | т | 0.00036 |  | 0.000612 | 116448.72 | 1.35 | 157205.77 |  | 96.21 | [24 empty] | Бензин авиационный Б-70
| 10.3.02.03-0036 | Припои оловянно-свинцовые сурьмянистые, марка ПОССу 30-2 |  |  |  | кг | 0.05 |  | 0.085 | 870.18 | 1.7 | 1479.31 |  | 125.74 | [24 empty] | Припои оловянно-свинцовые сурьмянистые, марка ПОССу 30-2
|  | Итого прямые затраты |  |  |  | 12: 18021.81 | [25 empty] | Итого прямые затраты
42.1 | 421/пр_2020_п.75_пп.а | Вспомогательные ненормируемые материальные ресурсы |  |  |  | 4: %; 5: 2; 7: 2; 12: 263.7 | [26 empty] | Вспомогательные ненормируемые материальные ресурсы
|  | ФОТ |  |  |  | 12: 17799.86 | [27 empty] | ФОТ
| Пр/812-051.1-1 | НР Прокладка и монтаж сетей связи |  |  |  | 4: %; 5: 90; 7: 90; 12: 16019.87 | [27 empty] | НР Прокладка и монтаж сетей связи
| Пр/774-051.1 | СП Прокладка и монтаж сетей связи |  |  |  | 4: %; 5: 46; 7: 46; 12: 8187.94 | [27 empty] | СП Прокладка и монтаж сетей связи
|  | Всего по позиции |  |  |  | 10: 24996.07; 12: 42493.32 | [28 empty] | Всего по позиции
Прокладка кабельных трасс | [33 empty] | Прокладка кабельных трасс
43 | ГЭСНм08-02-390-03 | Короба пластмассовые: шириной до 120 мм/ Прим. в помещении |  |  |  | 4: 100 м; 5: 0.13; 6: 1; 7: 0.13 | [20 empty] | Короба пластмассовые: шириной до 120 мм/ Прим. в помещении
|  | Объем=(67-54) / 100 | [33 empty] | Объем=(67-54) / 100
| 421/пр_2020_прил.10_т.5_п.1.2_гр.4 | Производство ремонтно-строительных работ осуществляется в помещениях эксплуатируемого объекта капитального строительства, эксплуатация которого не прекращена, в том числе для объектов производственного и непроизводственного назначения без остановки рабочего процесса, при этом: в зоне производства ремонтно-строительных работ имеются действующее технологическое или лабораторное оборудование, мебель и иные загромождающие помещения предметы ОЗП=1,35; ЭМ=1,35 к расх.; ЗПМ=1,35; ТЗ=1,35; ТЗМ=1,35 | [34 empty] | Производство ремонтно-строительных работ осуществляется в помещениях эксплуатируемого объекта капитального строительства, эксплуатация которого не прекращена, в том числе для объектов производственного и непроизводственного назначения без остановки рабочего процесса, при этом: в зоне производства ремонтно-строительных работ имеются действующее технологическое или лабораторное оборудование, мебель и иные загромождающие помещения предметы ОЗП=1,35; ЭМ=1,35 к расх.; ЗПМ=1,35; ТЗ=1,35; ТЗМ=1,35
| 1 | ОТ(ЗТ) |  |  |  | 4: чел.-ч; 7: 3.5679; 12: 2104.82 | [23 empty] | ОТ(ЗТ)
| 1-100-39 | Средний разряд работы 3,9 |  |  |  | чел.-ч | 20.33 | 1.35 | 3.5679 |  |  | 589.93 |  | 2104.82 | [24 empty] | Средний разряд работы 3,9
| 2 | ЭМ |  |  |  | 12: 0.1 | [23 empty] | ЭМ
|  | ОТм(ЗТм) |  |  |  | 4: чел.-ч; 7: 0.001755; 12: 0.93 | [23 empty] | ОТм(ЗТм)
| 91.06.06-048 | Подъемники одномачтовые, грузоподъемность до 500 кг, высота подъема 45 м |  |  |  | маш.-ч | 0.01 | 1.35 | 0.001755 | 37.32 | 1.57 | 58.59 |  | 0.1 | [24 empty] | Подъемники одномачтовые, грузоподъемность до 500 кг, высота подъема 45 м
| 4-100-030 | ОТм(Зтм) Средний разряд машинистов 3 |  |  |  | чел.-ч | 0.01 | 1.35 | 0.001755 |  |  | 529.82 |  | 0.93 | [29 empty] | ОТм(Зтм) Средний разряд машинистов 3
| 4 | М |  |  |  | 12: 47.7 | [23 empty] | М
| 01.7.03.04-0001 | Электроэнергия |  |  |  | 4: кВт-ч; 5: 8.2404; 7: 1.0713; 10: 8.51; 12: 9.12 | [24 empty] | Электроэнергия
| 01.7.15.07-0022 | Дюбели полиэтиленовые распорные, диаметр 6 мм, длина 40 мм |  |  |  | 1000 шт | 0.4 |  | 0.052 | 261.09 | 1.22 | 318.53 |  | 16.56 | [24 empty] | Дюбели полиэтиленовые распорные, диаметр 6 мм, длина 40 мм
| 01.7.15.14-0165 | Шурупы самонарезающие стальные с полукруглой головкой и прямым шлицем, остроконечные, диаметр 4 мм, длина 40 мм |  |  |  | т | 0.0014 |  | 0.000182 | 99190.96 | 1.22 | 121012.97 |  | 22.02 | [24 empty] | Шурупы самонарезающие стальные с полукруглой головкой и прямым шлицем, остроконечные, диаметр 4 мм, длина 40 мм
|  | Итого прямые затраты |  |  |  | 12: 2153.55 | [25 empty] | Итого прямые затраты
43.1 | 421/пр_2020_п.75_пп.а | Вспомогательные ненормируемые материальные ресурсы |  |  |  | 4: %; 5: 2; 7: 2; 12: 31.18 | [26 empty] | Вспомогательные ненормируемые материальные ресурсы
|  | ФОТ |  |  |  | 12: 2105.75 | [27 empty] | ФОТ
| Пр/812-049.3-1 | НР Электротехнические установки на других объектах |  |  |  | 4: %; 5: 97; 7: 97; 12: 2042.58 | [27 empty] | НР Электротехнические установки на других объектах
| Пр/774-049.3 | СП Электротехнические установки на других объектах |  |  |  | 4: %; 5: 51; 7: 51; 12: 1073.93 | [27 empty] | СП Электротехнические установки на других объектах
|  | Всего по позиции |  |  |  | 10: 40778.77; 12: 5301.24 | [28 empty] | Всего по позиции
43.1 | ГЭСНм08-02-390-03 | Короба пластмассовые: шириной до 120 мм/ Прим. в коридоре |  |  |  | 4: 100 м; 5: 0.54; 6: 1; 7: 0.54 | [20 empty] | Короба пластмассовые: шириной до 120 мм/ Прим. в коридоре
|  | Объем=54 / 100 | [33 empty] | Объем=54 / 100
| 421/пр_2020_прил.10_т.5_п.1.1_гр.4 | Производство ремонтно-строительных работ осуществляется в помещениях эксплуатируемого объекта капитального строительства, эксплуатация которого не прекращена, в том числе для объектов производственного и непроизводственного назначения без остановки рабочего процесса, при этом: в зоне производства ремонтно-строительных работ отсутствуют действующее технологическое или лабораторное оборудование, мебель и иные загромождающие помещения предметы ОЗП=1,2; ЭМ=1,2 к расх.; ЗПМ=1,2; ТЗ=1,2; ТЗМ=1,2 | [34 empty] | Производство ремонтно-строительных работ осуществляется в помещениях эксплуатируемого объекта капитального строительства, эксплуатация которого не прекращена, в том числе для объектов производственного и непроизводственного назначения без остановки рабочего процесса, при этом: в зоне производства ремонтно-строительных работ отсутствуют действующее технологическое или лабораторное оборудование, мебель и иные загромождающие помещения предметы ОЗП=1,2; ЭМ=1,2 к расх.; ЗПМ=1,2; ТЗ=1,2; ТЗМ=1,2
| 1 | ОТ(ЗТ) |  |  |  | 4: чел.-ч; 7: 13.1738; 12: 7771.64 | [23 empty] | ОТ(ЗТ)
| 1-100-39 | Средний разряд работы 3,9 |  |  |  | чел.-ч | 20.33 | 1.2 | 13.1738 |  |  | 589.93 |  | 7771.64 | [24 empty] | Средний разряд работы 3,9
| 2 | ЭМ |  |  |  | 12: 0.38 | [23 empty] | ЭМ
|  | ОТм(ЗТм) |  |  |  | 4: чел.-ч; 7: 0.00648; 12: 3.43 | [23 empty] | ОТм(ЗТм)
| 91.06.06-048 | Подъемники одномачтовые, грузоподъемность до 500 кг, высота подъема 45 м |  |  |  | маш.-ч | 0.01 | 1.2 | 0.00648 | 37.32 | 1.57 | 58.59 |  | 0.38 | [24 empty] | Подъемники одномачтовые, грузоподъемность до 500 кг, высота подъема 45 м
| 4-100-030 | ОТм(Зтм) Средний разряд машинистов 3 |  |  |  | чел.-ч | 0.01 | 1.2 | 0.00648 |  |  | 529.82 |  | 3.43 | [29 empty] | ОТм(Зтм) Средний разряд машинистов 3
| 4 | М |  |  |  | 12: 198.16 | [23 empty] | М
| 01.7.03.04-0001 | Электроэнергия |  |  |  | 4: кВт-ч; 5: 8.2404; 7: 4.4498; 10: 8.51; 12: 37.87 | [24 empty] | Электроэнергия
| 01.7.15.07-0022 | Дюбели полиэтиленовые распорные, диаметр 6 мм, длина 40 мм |  |  |  | 1000 шт | 0.4 |  | 0.216 | 261.09 | 1.22 | 318.53 |  | 68.8 | [24 empty] | Дюбели полиэтиленовые распорные, диаметр 6 мм, длина 40 мм
| 01.7.15.14-0165 | Шурупы самонарезающие стальные с полукруглой головкой и прямым шлицем, остроконечные, диаметр 4 мм, длина 40 мм |  |  |  | т | 0.0014 |  | 0.000756 | 99190.96 | 1.22 | 121012.97 |  | 91.49 | [24 empty] | Шурупы самонарезающие стальные с полукруглой головкой и прямым шлицем, остроконечные, диаметр 4 мм, длина 40 мм
|  | Итого прямые затраты |  |  |  | 12: 7973.61 | [25 empty] | Итого прямые затраты
43.1.1 | 421/пр_2020_п.75_пп.а | Вспомогательные ненормируемые материальные ресурсы |  |  |  | 4: %; 5: 2; 7: 2; 12: 129.53 | [26 empty] | Вспомогательные ненормируемые материальные ресурсы
|  | ФОТ |  |  |  | 12: 7775.07 | [27 empty] | ФОТ
| Пр/812-049.3-1 | НР Электротехнические установки на других объектах |  |  |  | 4: %; 5: 97; 7: 97; 12: 7541.82 | [27 empty] | НР Электротехнические установки на других объектах
| Пр/774-049.3 | СП Электротехнические установки на других объектах |  |  |  | 4: %; 5: 51; 7: 51; 12: 3965.29 | [27 empty] | СП Электротехнические установки на других объектах
|  | Всего по позиции |  |  |  | 10: 36315.28; 12: 19610.25 | [28 empty] | Всего по позиции
43.2 | ФСБЦ-20.2.05.04-0090 | Короб кабельный (кабель-канал) ПВХ с крышкой, с направляющими, размеры 100х60 мм |  |  |  | 100 м | 0.67 | 1 | 0.67 | 33565.59 | 1.29 | 43299.61 |  | 29010.74 | [20 empty] | Короб кабельный (кабель-канал) ПВХ с крышкой, с направляющими, размеры 100х60 мм
|  | Объем=67 / 100 | [33 empty] | Объем=67 / 100
|  | Всего по позиции |  |  |  | 12: 29010.74 | [28 empty] | Всего по позиции
43.3 | ФСБЦ-20.2.05.06-1066 | Соединитель на стык кабель-канала, размеры 100х60 мм |  |  |  | 100 шт | 0.28 | 1 | 0.28 |  |  | 9136.76 |  | 2558.29 | [20 empty] | Соединитель на стык кабель-канала, размеры 100х60 мм
|  | Объем=28 / 100 | [33 empty] | Объем=28 / 100
|  | Всего по позиции |  |  |  | 12: 2558.29 | [28 empty] | Всего по позиции
43.4 | ФСБЦ-20.2.05.06-1000 | Накладки на стык для кабель-канала, размеры 100х60 мм |  |  |  | 100 шт | 0.56 | 1 | 0.56 | 1887.03 | 1.29 | 2434.27 |  | 1363.19 | [20 empty] | Накладки на стык для кабель-канала, размеры 100х60 мм
|  | Объем=56 / 100 | [33 empty] | Объем=56 / 100
|  | Всего по позиции |  |  |  | 12: 1363.19 | [28 empty] | Всего по позиции
43.5 | ФСБЦ-20.2.05.09-1000 | Углы внутренние для кабель-канала, размеры 100х60 мм |  |  |  | 100 шт | 0.12 | 1 | 0.12 | 25508.24 | 1.29 | 32905.63 |  | 3948.68 | [20 empty] | Углы внутренние для кабель-канала, размеры 100х60 мм
|  | Объем=12 / 100 | [33 empty] | Объем=12 / 100
|  | Всего по позиции |  |  |  | 12: 3948.68 | [28 empty] | Всего по позиции
43.6 | ФСБЦ-20.2.05.09-1002 | Углы наружные для кабель-канала, размеры 100х60 мм |  |  |  | 100 шт | 0.09 | 1 | 0.09 | 27652.14 | 1.29 | 35671.26 |  | 3210.41 | [20 empty] | Углы наружные для кабель-канала, размеры 100х60 мм
|  | Объем=9 / 100 | [33 empty] | Объем=9 / 100
|  | Всего по позиции |  |  |  | 12: 3210.41 | [28 empty] | Всего по позиции
43.7 | ФСБЦ-20.2.05.09-1004 | Углы плоские для кабель-канала, размеры 100х60 мм |  |  |  | 100 шт | 0.02 | 1 | 0.02 | 45043.5 | 1.29 | 58106.12 |  | 1162.12 | [20 empty] | Углы плоские для кабель-канала, размеры 100х60 мм
|  | Объем=2 / 100 | [33 empty] | Объем=2 / 100
|  | Всего по позиции |  |  |  | 12: 1162.12 | [28 empty] | Всего по позиции
43.8 | ФСБЦ-20.2.05.03-1000 | Заглушки для кабель-канала, размеры 100х60 мм |  |  |  | 100 шт | 0.16 | 1 | 0.16 | 17071.47 | 1.29 | 22022.2 |  | 3523.55 | [20 empty] | Заглушки для кабель-канала, размеры 100х60 мм
|  | Объем=16 / 100 | [33 empty] | Объем=16 / 100
|  | Всего по позиции |  |  |  | 12: 3523.55 | [28 empty] | Всего по позиции
43.9 | ФСБЦ-20.2.08.02-0021 | Полоски и пряжки для крепления проводов |  |  |  | 100 шт | 0.56 | 1 | 0.56 | 854.74 | 1.34 | 1145.35 |  | 641.4 | [20 empty] | Полоски и пряжки для крепления проводов
|  | Объем=56 / 100 | [33 empty] | Объем=56 / 100
|  | Всего по позиции |  |  |  | 12: 641.4 | [28 empty] | Всего по позиции
43.10 | ФСБЦ-20.2.05.10-0001 | Рамки пластиковые на 2 модуля для монтажа на профиль, размеры 60х20 мм |  |  |  | 100 шт | 0.01 | 1 | 0.01 | 33899.77 | 1.29 | 43730.7 |  | 437.31 | [20 empty] | Рамки пластиковые на 2 модуля для монтажа на профиль, размеры 60х20 мм
|  | Объем=1 / 100 | [33 empty] | Объем=1 / 100
|  | Всего по позиции |  |  |  | 12: 437.31 | [28 empty] | Всего по позиции
44 | ГЭСНм08-02-399-01 | Провод в коробах, сечением: до 6 мм2/ Прим. прокладка кабеля UTP, в т.ч. 840м после демонтажа в помещении |  |  |  | 4: 100 м; 5: 8.64; 6: 1; 7: 8.64 | [20 empty] | Провод в коробах, сечением: до 6 мм2/ Прим. прокладка кабеля UTP, в т.ч. 840м после демонтажа в помещении
|  | Объем=(124-100+840) / 100 | [33 empty] | Объем=(124-100+840) / 100
| 421/пр_2020_прил.10_т.5_п.1.2_гр.4 | Производство ремонтно-строительных работ осуществляется в помещениях эксплуатируемого объекта капитального строительства, эксплуатация которого не прекращена, в том числе для объектов производственного и непроизводственного назначения без остановки рабочего процесса, при этом: в зоне производства ремонтно-строительных работ имеются действующее технологическое или лабораторное оборудование, мебель и иные загромождающие помещения предметы ОЗП=1,35; ЭМ=1,35 к расх.; ЗПМ=1,35; ТЗ=1,35; ТЗМ=1,35 | [34 empty] | Производство ремонтно-строительных работ осуществляется в помещениях эксплуатируемого объекта капитального строительства, эксплуатация которого не прекращена, в том числе для объектов производственного и непроизводственного назначения без остановки рабочего процесса, при этом: в зоне производства ремонтно-строительных работ имеются действующее технологическое или лабораторное оборудование, мебель и иные загромождающие помещения предметы ОЗП=1,35; ЭМ=1,35 к расх.; ЗПМ=1,35; ТЗ=1,35; ТЗМ=1,35
| 1 | ОТ(ЗТ) |  |  |  | 4: чел.-ч; 7: 32.8925; 12: 19184.54 | [23 empty] | ОТ(ЗТ)
| 1-100-38 | Средний разряд работы 3,8 |  |  |  | чел.-ч | 2.82 | 1.35 | 32.8925 |  |  | 583.25 |  | 19184.54 | [24 empty] | Средний разряд работы 3,8
| 2 | ЭМ |  |  |  | 12: 258.34 | [23 empty] | ЭМ
|  | ОТм(ЗТм) |  |  |  | 4: чел.-ч; 7: 0.23328; 12: 163.07 | [23 empty] | ОТм(ЗТм)
| 91.05.05-015 | Краны на автомобильном ходу, грузоподъемность 16 т |  |  |  | маш.-ч | 0.01 | 1.35 | 0.11664 |  |  | 1644.26 |  | 191.79 | [24 empty] | Краны на автомобильном ходу, грузоподъемность 16 т
| 4-100-060 | ОТм(Зтм) Средний разряд машинистов 6 |  |  |  | чел.-ч | 0.01 | 1.35 | 0.11664 |  |  | 801.41 |  | 93.48 | [29 empty] | ОТм(Зтм) Средний разряд машинистов 6
| 91.14.02-001 | Автомобили бортовые, грузоподъемность до 5 т |  |  |  | маш.-ч | 0.01 | 1.35 | 0.11664 |  |  | 570.54 |  | 66.55 | [24 empty] | Автомобили бортовые, грузоподъемность до 5 т
| 4-100-040 | ОТм(Зтм) Средний разряд машинистов 4 |  |  |  | чел.-ч | 0.01 | 1.35 | 0.11664 |  |  | 596.61 |  | 69.59 | [29 empty] | ОТм(Зтм) Средний разряд машинистов 4
| 4 | М |  |  |  | 12: 939.67 | [23 empty] | М
| 01.7.06.05-0041 | Ленты изоляционные хлопчатобумажные прорезиненные для электромонтажных и ремонтных работ, цвет черный, ширина 20 мм, толщина 0,35 мм |  |  |  | м | 13.33 |  | 115.1712 | 5.87 | 0.89 | 5.22 |  | 601.19 | [24 empty] | Ленты изоляционные хлопчатобумажные прорезиненные для электромонтажных и ремонтных работ, цвет черный, ширина 20 мм, толщина 0,35 мм
| 01.7.06.07-0002 | Ленты монтажные из пластмассы для бандажирования проводов, скрепляются пластмассовыми кнопками, ширина 10 мм |  |  |  | 10 м | 0.5 |  | 4.32 | 37.71 | 1.76 | 66.37 |  | 286.72 | [24 empty] | Ленты монтажные из пластмассы для бандажирования проводов, скрепляются пластмассовыми кнопками, ширина 10 мм
| 14.4.02.04-0142 | Краска масляная МА-0115, мумия, сурик железный |  |  |  | кг | 0.05 |  | 0.432 | 79.88 | 1.5 | 119.82 |  | 51.76 | [24 empty] | Краска масляная МА-0115, мумия, сурик железный
|  | Итого прямые затраты |  |  |  | 12: 20545.62 | [25 empty] | Итого прямые затраты
44.1 | 421/пр_2020_п.75_пп.а | Вспомогательные ненормируемые материальные ресурсы |  |  |  | 4: %; 5: 2; 7: 2; 12: 284.22 | [26 empty] | Вспомогательные ненормируемые материальные ресурсы
|  | ФОТ |  |  |  | 12: 19347.61 | [27 empty] | ФОТ
| Пр/812-049.3-1 | НР Электротехнические установки на других объектах |  |  |  | 4: %; 5: 97; 7: 97; 12: 18767.18 | [27 empty] | НР Электротехнические установки на других объектах
| Пр/774-049.3 | СП Электротехнические установки на других объектах |  |  |  | 4: %; 5: 51; 7: 51; 12: 9867.28 | [27 empty] | СП Электротехнические установки на других объектах
|  | Всего по позиции |  |  |  | 10: 5725.03; 12: 49464.3 | [28 empty] | Всего по позиции
44.1 | ГЭСНм08-02-399-01 | Провод в коробах, сечением: до 6 мм2/ Прим. прокладка кабеля UTP в коридоре |  |  |  | 4: 100 м; 5: 1; 6: 1; 7: 1 | [20 empty] | Провод в коробах, сечением: до 6 мм2/ Прим. прокладка кабеля UTP в коридоре
|  | Объем=100 / 100 | [33 empty] | Объем=100 / 100
| 421/пр_2020_прил.10_т.5_п.1.1_гр.4 | Производство ремонтно-строительных работ осуществляется в помещениях эксплуатируемого объекта капитального строительства, эксплуатация которого не прекращена, в том числе для объектов производственного и непроизводственного назначения без остановки рабочего процесса, при этом: в зоне производства ремонтно-строительных работ отсутствуют действующее технологическое или лабораторное оборудование, мебель и иные загромождающие помещения предметы ОЗП=1,2; ЭМ=1,2 к расх.; ЗПМ=1,2; ТЗ=1,2; ТЗМ=1,2 | [34 empty] | Производство ремонтно-строительных работ осуществляется в помещениях эксплуатируемого объекта капитального строительства, эксплуатация которого не прекращена, в том числе для объектов производственного и непроизводственного назначения без остановки рабочего процесса, при этом: в зоне производства ремонтно-строительных работ отсутствуют действующее технологическое или лабораторное оборудование, мебель и иные загромождающие помещения предметы ОЗП=1,2; ЭМ=1,2 к расх.; ЗПМ=1,2; ТЗ=1,2; ТЗМ=1,2
| 1 | ОТ(ЗТ) |  |  |  | 4: чел.-ч; 7: 3.384; 12: 1973.72 | [23 empty] | ОТ(ЗТ)
| 1-100-38 | Средний разряд работы 3,8 |  |  |  | чел.-ч | 2.82 | 1.2 | 3.384 |  |  | 583.25 |  | 1973.72 | [24 empty] | Средний разряд работы 3,8
| 2 | ЭМ |  |  |  | 12: 26.58 | [23 empty] | ЭМ
|  | ОТм(ЗТм) |  |  |  | 4: чел.-ч; 7: 0.024; 12: 16.78 | [23 empty] | ОТм(ЗТм)
| 91.05.05-015 | Краны на автомобильном ходу, грузоподъемность 16 т |  |  |  | маш.-ч | 0.01 | 1.2 | 0.012 |  |  | 1644.26 |  | 19.73 | [24 empty] | Краны на автомобильном ходу, грузоподъемность 16 т
| 4-100-060 | ОТм(Зтм) Средний разряд машинистов 6 |  |  |  | чел.-ч | 0.01 | 1.2 | 0.012 |  |  | 801.41 |  | 9.62 | [29 empty] | ОТм(Зтм) Средний разряд машинистов 6
| 91.14.02-001 | Автомобили бортовые, грузоподъемность до 5 т |  |  |  | маш.-ч | 0.01 | 1.2 | 0.012 |  |  | 570.54 |  | 6.85 | [24 empty] | Автомобили бортовые, грузоподъемность до 5 т
| 4-100-040 | ОТм(Зтм) Средний разряд машинистов 4 |  |  |  | чел.-ч | 0.01 | 1.2 | 0.012 |  |  | 596.61 |  | 7.16 | [29 empty] | ОТм(Зтм) Средний разряд машинистов 4
| 4 | М |  |  |  | 12: 108.76 | [23 empty] | М
| 01.7.06.05-0041 | Ленты изоляционные хлопчатобумажные прорезиненные для электромонтажных и ремонтных работ, цвет черный, ширина 20 мм, толщина 0,35 мм |  |  |  | м | 13.33 |  | 13.33 | 5.87 | 0.89 | 5.22 |  | 69.58 | [24 empty] | Ленты изоляционные хлопчатобумажные прорезиненные для электромонтажных и ремонтных работ, цвет черный, ширина 20 мм, толщина 0,35 мм
| 01.7.06.07-0002 | Ленты монтажные из пластмассы для бандажирования проводов, скрепляются пластмассовыми кнопками, ширина 10 мм |  |  |  | 10 м | 0.5 |  | 0.5 | 37.71 | 1.76 | 66.37 |  | 33.19 | [24 empty] | Ленты монтажные из пластмассы для бандажирования проводов, скрепляются пластмассовыми кнопками, ширина 10 мм
| 14.4.02.04-0142 | Краска масляная МА-0115, мумия, сурик железный |  |  |  | кг | 0.05 |  | 0.05 | 79.88 | 1.5 | 119.82 |  | 5.99 | [24 empty] | Краска масляная МА-0115, мумия, сурик железный
|  | Итого прямые затраты |  |  |  | 12: 2125.84 | [25 empty] | Итого прямые затраты
44.1.1 | 421/пр_2020_п.75_пп.а | Вспомогательные ненормируемые материальные ресурсы |  |  |  | 4: %; 5: 2; 7: 2; 12: 32.9 | [26 empty] | Вспомогательные ненормируемые материальные ресурсы
|  | ФОТ |  |  |  | 12: 1990.5 | [27 empty] | ФОТ
| Пр/812-049.3-1 | НР Электротехнические установки на других объектах |  |  |  | 4: %; 5: 97; 7: 97; 12: 1930.79 | [27 empty] | НР Электротехнические установки на других объектах
| Пр/774-049.3 | СП Электротехнические установки на других объектах |  |  |  | 4: %; 5: 51; 7: 51; 12: 1015.16 | [27 empty] | СП Электротехнические установки на других объектах
|  | Всего по позиции |  |  |  | 10: 5104.69; 12: 5104.69 | [28 empty] | Всего по позиции
44.2 | ТЦ_21.1.04.01_78_7814613418_16.03.2026_02_47.1 | Кабель категории 5e, U/UTP, 4 пары, 24 AWG, нг(А)-LSLTx, внутренней прокладки, фиолетовый, коробка 305 м |  |  |  | м | 124 | 1 | 124 |  |  | 70.67 |  | 8763.08 | [20 empty] | Кабель категории 5e, U/UTP, 4 пары, 24 AWG, нг(А)-LSLTx, внутренней прокладки, фиолетовый, коробка 305 м
|  | Всего по позиции |  |  |  | 12: 8763.08 | [28 empty] | Всего по позиции
45 | ГЭСНм10-06-048-07 | Прокладка волоконно-оптических кабелей в канализации: в трубопроводе по занятому каналу/ Прим. в коридоре |  |  |  | 4: 100 м кабеля; 5: 3.8; 6: 1; 7: 3.8 | [20 empty] | Прокладка волоконно-оптических кабелей в канализации: в трубопроводе по занятому каналу/ Прим. в коридоре
|  | Объем=380 / 100 | [33 empty] | Объем=380 / 100
| 421/пр_2020_прил.10_т.5_п.1.1_гр.4 | Производство ремонтно-строительных работ осуществляется в помещениях эксплуатируемого объекта капитального строительства, эксплуатация которого не прекращена, в том числе для объектов производственного и непроизводственного назначения без остановки рабочего процесса, при этом: в зоне производства ремонтно-строительных работ отсутствуют действующее технологическое или лабораторное оборудование, мебель и иные загромождающие помещения предметы ОЗП=1,2; ЭМ=1,2 к расх.; ЗПМ=1,2; ТЗ=1,2; ТЗМ=1,2 | [34 empty] | Производство ремонтно-строительных работ осуществляется в помещениях эксплуатируемого объекта капитального строительства, эксплуатация которого не прекращена, в том числе для объектов производственного и непроизводственного назначения без остановки рабочего процесса, при этом: в зоне производства ремонтно-строительных работ отсутствуют действующее технологическое или лабораторное оборудование, мебель и иные загромождающие помещения предметы ОЗП=1,2; ЭМ=1,2 к расх.; ЗПМ=1,2; ТЗ=1,2; ТЗМ=1,2
| 1 | ОТ(ЗТ) |  |  |  | 4: чел.-ч; 7: 72.96; 12: 46776.84 | [23 empty] | ОТ(ЗТ)
| 1-100-45 | Средний разряд работы 4,5 |  |  |  | чел.-ч | 16 | 1.2 | 72.96 |  |  | 641.13 |  | 46776.84 | [24 empty] | Средний разряд работы 4,5
| 2 | ЭМ |  |  |  | 12: 16169.75 | [23 empty] | ЭМ
|  | ОТм(ЗТм) |  |  |  | 4: чел.-ч; 7: 12.4944; 12: 8566.79 | [23 empty] | ОТм(ЗТм)
| 91.11.01-012 | Машины монтажные для выполнения работ при прокладке и монтаже кабеля на базе автомобиля |  |  |  | маш.-ч | 2.74 | 1.2 | 12.4944 | 995.51 | 1.3 | 1294.16 |  | 16169.75 | [24 empty] | Машины монтажные для выполнения работ при прокладке и монтаже кабеля на базе автомобиля
| 4-100-050 | ОТм(Зтм) Средний разряд машинистов 5 |  |  |  | чел.-ч | 2.74 | 1.2 | 12.4944 |  |  | 685.65 |  | 8566.79 | [29 empty] | ОТм(Зтм) Средний разряд машинистов 5
| 4 | М |  |  |  | 12: 276.31 | [23 empty] | М
| 01.7.06.03-0023 | Ленты полиэтиленовые с липким слоем, прозрачные, ширина 20 мм, толщина 0,08 мм |  |  |  | кг | 0.001 |  | 0.0038 | 675.01 | 1.76 | 1188.02 |  | 4.51 | [24 empty] | Ленты полиэтиленовые с липким слоем, прозрачные, ширина 20 мм, толщина 0,08 мм
| 01.7.06.05-0041 | Ленты изоляционные хлопчатобумажные прорезиненные для электромонтажных и ремонтных работ, цвет черный, ширина 20 мм, толщина 0,35 мм |  |  |  | м | 0.83 |  | 3.154 | 5.87 | 0.89 | 5.22 |  | 16.46 | [24 empty] | Ленты изоляционные хлопчатобумажные прорезиненные для электромонтажных и ремонтных работ, цвет черный, ширина 20 мм, толщина 0,35 мм
| 08.3.03.04-0014 | Проволока светлая, диаметр 3,0 мм |  |  |  | т | 0.001 |  | 0.0038 | 79053.06 | 0.85 | 67195.1 |  | 255.34 | [24 empty] | Проволока светлая, диаметр 3,0 мм
|  | Итого прямые затраты |  |  |  | 12: 71789.69 | [25 empty] | Итого прямые затраты
45.1 | 421/пр_2020_п.75_пп.а | Вспомогательные ненормируемые материальные ресурсы |  |  |  | 4: %; 5: 2; 7: 2; 12: 779.61 | [26 empty] | Вспомогательные ненормируемые материальные ресурсы
|  | ФОТ |  |  |  | 12: 55343.63 | [27 empty] | ФОТ
| Пр/812-051.1-1 | НР Прокладка и монтаж сетей связи |  |  |  | 4: %; 5: 90; 7: 90; 12: 49809.27 | [27 empty] | НР Прокладка и монтаж сетей связи
| Пр/774-051.1 | СП Прокладка и монтаж сетей связи |  |  |  | 4: %; 5: 46; 7: 46; 12: 25458.07 | [27 empty] | СП Прокладка и монтаж сетей связи
|  | Всего по позиции |  |  |  | 10: 38904.38; 12: 147836.64 | [28 empty] | Всего по позиции
45.1 | ТЦ_21.1.01.01_78_7814613418_16.03.2026_02_46.1 | Волоконно-оптический кабель T02 распределительный, внутренний/внешний, 24x9/125 OS2 нг(А)-HFLTx, плотный буфер 900 мкм, водоблокированный, черный |  |  |  | м | 380 | 1 | 380 |  |  | 606.1 |  | 230318 | [20 empty] | Волоконно-оптический кабель T02 распределительный, внутренний/внешний, 24x9/125 OS2 нг(А)-HFLTx, плотный буфер 900 мкм, водоблокированный, черный
|  | Всего по позиции |  |  |  | 12: 230318 | [28 empty] | Всего по позиции
Электропитание | [33 empty] | Электропитание
46 | ГЭСНм08-02-390-02 | Короба пластмассовые: шириной до 63 мм/ Прим. в коридоре |  |  |  | 4: 100 м; 5: 0.04; 6: 1; 7: 0.04 | [20 empty] | Короба пластмассовые: шириной до 63 мм/ Прим. в коридоре
|  | Объем=4 / 100 | [33 empty] | Объем=4 / 100
| 421/пр_2020_прил.10_т.5_п.1.1_гр.4 | Производство ремонтно-строительных работ осуществляется в помещениях эксплуатируемого объекта капитального строительства, эксплуатация которого не прекращена, в том числе для объектов производственного и непроизводственного назначения без остановки рабочего процесса, при этом: в зоне производства ремонтно-строительных работ отсутствуют действующее технологическое или лабораторное оборудование, мебель и иные загромождающие помещения предметы ОЗП=1,2; ЭМ=1,2 к расх.; ЗПМ=1,2; ТЗ=1,2; ТЗМ=1,2 | [34 empty] | Производство ремонтно-строительных работ осуществляется в помещениях эксплуатируемого объекта капитального строительства, эксплуатация которого не прекращена, в том числе для объектов производственного и непроизводственного назначения без остановки рабочего процесса, при этом: в зоне производства ремонтно-строительных работ отсутствуют действующее технологическое или лабораторное оборудование, мебель и иные загромождающие помещения предметы ОЗП=1,2; ЭМ=1,2 к расх.; ЗПМ=1,2; ТЗ=1,2; ТЗМ=1,2
| 1 | ОТ(ЗТ) |  |  |  | 4: чел.-ч; 7: 0.88272; 12: 520.74 | [23 empty] | ОТ(ЗТ)
| 1-100-39 | Средний разряд работы 3,9 |  |  |  | чел.-ч | 18.39 | 1.2 | 0.88272 |  |  | 589.93 |  | 520.74 | [24 empty] | Средний разряд работы 3,9
| 2 | ЭМ |  |  |  | 12: 0.03 | [23 empty] | ЭМ
|  | ОТм(ЗТм) |  |  |  | 4: чел.-ч; 7: 0.00048; 12: 0.25 | [23 empty] | ОТм(ЗТм)
| 91.06.06-048 | Подъемники одномачтовые, грузоподъемность до 500 кг, высота подъема 45 м |  |  |  | маш.-ч | 0.01 | 1.2 | 0.00048 | 37.32 | 1.57 | 58.59 |  | 0.03 | [24 empty] | Подъемники одномачтовые, грузоподъемность до 500 кг, высота подъема 45 м
| 4-100-030 | ОТм(Зтм) Средний разряд машинистов 3 |  |  |  | чел.-ч | 0.01 | 1.2 | 0.00048 |  |  | 529.82 |  | 0.25 | [29 empty] | ОТм(Зтм) Средний разряд машинистов 3
| 4 | М |  |  |  | 12: 11.19 | [23 empty] | М
| 01.7.03.04-0001 | Электроэнергия |  |  |  | 4: кВт-ч; 5: 7.4304; 7: 0.29722; 10: 8.51; 12: 2.53 | [24 empty] | Электроэнергия
| 01.7.15.07-0022 | Дюбели полиэтиленовые распорные, диаметр 6 мм, длина 40 мм |  |  |  | 1000 шт | 0.3 |  | 0.012 | 261.09 | 1.22 | 318.53 |  | 3.82 | [24 empty] | Дюбели полиэтиленовые распорные, диаметр 6 мм, длина 40 мм
| 01.7.15.14-0165 | Шурупы самонарезающие стальные с полукруглой головкой и прямым шлицем, остроконечные, диаметр 4 мм, длина 40 мм |  |  |  | т | 0.001 |  | 4e-05 | 99190.96 | 1.22 | 121012.97 |  | 4.84 | [24 empty] | Шурупы самонарезающие стальные с полукруглой головкой и прямым шлицем, остроконечные, диаметр 4 мм, длина 40 мм
|  | Итого прямые затраты |  |  |  | 12: 532.21 | [25 empty] | Итого прямые затраты
46.1 | 421/пр_2020_п.75_пп.а | Вспомогательные ненормируемые материальные ресурсы |  |  |  | 4: %; 5: 2; 7: 2; 12: 8.68 | [26 empty] | Вспомогательные ненормируемые материальные ресурсы
|  | ФОТ |  |  |  | 12: 520.99 | [27 empty] | ФОТ
| Пр/812-049.3-1 | НР Электротехнические установки на других объектах |  |  |  | 4: %; 5: 97; 7: 97; 12: 505.36 | [27 empty] | НР Электротехнические установки на других объектах
| Пр/774-049.3 | СП Электротехнические установки на других объектах |  |  |  | 4: %; 5: 51; 7: 51; 12: 265.7 | [27 empty] | СП Электротехнические установки на других объектах
|  | Всего по позиции |  |  |  | 10: 32798.75; 12: 1311.95 | [28 empty] | Всего по позиции
46.1 | ФСБЦ-20.2.05.04-0080 | Короб кабельный (кабель-канал) ПВХ с крышкой, с направляющими, размеры 60х40 мм |  |  |  | 100 м | 0.04 | 1 | 0.04 | 19959.48 | 1.29 | 25747.73 |  | 1029.91 | [20 empty] | Короб кабельный (кабель-канал) ПВХ с крышкой, с направляющими, размеры 60х40 мм
|  | Объем=4 / 100 | [33 empty] | Объем=4 / 100
|  | Всего по позиции |  |  |  | 12: 1029.91 | [28 empty] | Всего по позиции
47 | ГЭСНм08-02-402-01 | Кабель трех-пятижильный по установленным конструкциям и лоткам с установкой ответвительных коробок: в помещениях с нормальной средой сечением жилы до 10 мм2/ Прим. в коридоре |  |  |  | 4: 100 м; 5: 0.3; 6: 1; 7: 0.3 | [20 empty] | Кабель трех-пятижильный по установленным конструкциям и лоткам с установкой ответвительных коробок: в помещениях с нормальной средой сечением жилы до 10 мм2/ Прим. в коридоре
|  | Объем=30 / 100 | [33 empty] | Объем=30 / 100
| 421/пр_2020_прил.10_т.5_п.1.1_гр.4 | Производство ремонтно-строительных работ осуществляется в помещениях эксплуатируемого объекта капитального строительства, эксплуатация которого не прекращена, в том числе для объектов производственного и непроизводственного назначения без остановки рабочего процесса, при этом: в зоне производства ремонтно-строительных работ отсутствуют действующее технологическое или лабораторное оборудование, мебель и иные загромождающие помещения предметы ОЗП=1,2; ЭМ=1,2 к расх.; ЗПМ=1,2; ТЗ=1,2; ТЗМ=1,2 | [34 empty] | Производство ремонтно-строительных работ осуществляется в помещениях эксплуатируемого объекта капитального строительства, эксплуатация которого не прекращена, в том числе для объектов производственного и непроизводственного назначения без остановки рабочего процесса, при этом: в зоне производства ремонтно-строительных работ отсутствуют действующее технологическое или лабораторное оборудование, мебель и иные загромождающие помещения предметы ОЗП=1,2; ЭМ=1,2 к расх.; ЗПМ=1,2; ТЗ=1,2; ТЗМ=1,2
| 1 | ОТ(ЗТ) |  |  |  | 4: чел.-ч; 7: 4.4064; 12: 2570.03 | [23 empty] | ОТ(ЗТ)
| 1-100-38 | Средний разряд работы 3,8 |  |  |  | чел.-ч | 12.24 | 1.2 | 4.4064 |  |  | 583.25 |  | 2570.03 | [24 empty] | Средний разряд работы 3,8
| 2 | ЭМ |  |  |  | 12: 110.2 | [23 empty] | ЭМ
|  | ОТм(ЗТм) |  |  |  | 4: чел.-ч; 7: 0.072; 12: 50.33 | [23 empty] | ОТм(ЗТм)
| 91.05.05-015 | Краны на автомобильном ходу, грузоподъемность 16 т |  |  |  | маш.-ч | 0.1 | 1.2 | 0.036 |  |  | 1644.26 |  | 59.19 | [24 empty] | Краны на автомобильном ходу, грузоподъемность 16 т
| 4-100-060 | ОТм(Зтм) Средний разряд машинистов 6 |  |  |  | чел.-ч | 0.1 | 1.2 | 0.036 |  |  | 801.41 |  | 28.85 | [29 empty] | ОТм(Зтм) Средний разряд машинистов 6
| 91.14.02-001 | Автомобили бортовые, грузоподъемность до 5 т |  |  |  | маш.-ч | 0.1 | 1.2 | 0.036 |  |  | 570.54 |  | 20.54 | [24 empty] | Автомобили бортовые, грузоподъемность до 5 т
| 4-100-040 | ОТм(Зтм) Средний разряд машинистов 4 |  |  |  | чел.-ч | 0.1 | 1.2 | 0.036 |  |  | 596.61 |  | 21.48 | [29 empty] | ОТм(Зтм) Средний разряд машинистов 4
| 91.17.04-233 | Аппараты сварочные для ручной дуговой сварки, сварочный ток до 350 А |  |  |  | маш.-ч | 2.16 | 1.2 | 0.7776 |  |  | 39.19 |  | 30.47 | [24 empty] | Аппараты сварочные для ручной дуговой сварки, сварочный ток до 350 А
| 4 | М |  |  |  | 12: 116.52 | [23 empty] | М
| 01.7.03.04-0001 | Электроэнергия |  |  |  | 4: кВт-ч; 5: 0.4416; 7: 0.13248; 10: 8.51; 12: 1.13 | [24 empty] | Электроэнергия
| 01.7.06.05-0041 | Ленты изоляционные хлопчатобумажные прорезиненные для электромонтажных и ремонтных работ, цвет черный, ширина 20 мм, толщина 0,35 мм |  |  |  | м | 13.33 |  | 3.999 | 5.87 | 0.89 | 5.22 |  | 20.87 | [24 empty] | Ленты изоляционные хлопчатобумажные прорезиненные для электромонтажных и ремонтных работ, цвет черный, ширина 20 мм, толщина 0,35 мм
| 01.7.06.07-0002 | Ленты монтажные из пластмассы для бандажирования проводов, скрепляются пластмассовыми кнопками, ширина 10 мм |  |  |  | 10 м | 0.55 |  | 0.165 | 37.71 | 1.76 | 66.37 |  | 10.95 | [24 empty] | Ленты монтажные из пластмассы для бандажирования проводов, скрепляются пластмассовыми кнопками, ширина 10 мм
| 01.7.11.07-0227 | Электроды сварочные для сварки низколегированных и углеродистых сталей УОНИ 13/45, Э42А, диаметр 4-5 мм |  |  |  | кг | 1.9 |  | 0.57 | 155.63 | 0.78 | 121.39 |  | 69.19 | [24 empty] | Электроды сварочные для сварки низколегированных и углеродистых сталей УОНИ 13/45, Э42А, диаметр 4-5 мм
| 14.4.02.04-0142 | Краска масляная МА-0115, мумия, сурик железный |  |  |  | кг | 0.4 |  | 0.12 | 79.88 | 1.5 | 119.82 |  | 14.38 | [24 empty] | Краска масляная МА-0115, мумия, сурик железный
|  | Итого прямые затраты |  |  |  | 12: 2847.08 | [25 empty] | Итого прямые затраты
47.1 | 421/пр_2020_п.75_пп.а | Вспомогательные ненормируемые материальные ресурсы |  |  |  | 4: %; 5: 2; 7: 2; 12: 42.83 | [26 empty] | Вспомогательные ненормируемые материальные ресурсы
|  | ФОТ |  |  |  | 12: 2620.36 | [27 empty] | ФОТ
| Пр/812-049.3-1 | НР Электротехнические установки на других объектах |  |  |  | 4: %; 5: 97; 7: 97; 12: 2541.75 | [27 empty] | НР Электротехнические установки на других объектах
| Пр/774-049.3 | СП Электротехнические установки на других объектах |  |  |  | 4: %; 5: 51; 7: 51; 12: 1336.38 | [27 empty] | СП Электротехнические установки на других объектах
|  | Всего по позиции |  |  |  | 10: 22560.13; 12: 6768.04 | [28 empty] | Всего по позиции
47.1 | ФСБЦ-21.1.06.10-1643 | Кабель силовой с медными жилами ППГнг(A)-HF 3х4ок(N, PE)-1000 |  |  |  | 1000 м | 0.03 | 1 | 0.03 | 128270.78 | 1.01 | 129553.49 |  | 3886.6 | [20 empty] | Кабель силовой с медными жилами ППГнг(A)-HF 3х4ок(N, PE)-1000
|  | Объем=30 / 1000 | [33 empty] | Объем=30 / 1000
|  | Всего по позиции |  |  |  | 12: 3886.6 | [28 empty] | Всего по позиции
48 | ГЭСНм11-06-002-01 | Электрические проводки в щитах и пультах: шкафных и панельных |  |  |  | 4: 100 м; 5: 0.01; 6: 1; 7: 0.01 | [20 empty] | Электрические проводки в щитах и пультах: шкафных и панельных
|  | Объем=1 / 100 | [33 empty] | Объем=1 / 100
| 421/пр_2020_прил.10_т.5_п.1.2_гр.4 | Производство ремонтно-строительных работ осуществляется в помещениях эксплуатируемого объекта капитального строительства, эксплуатация которого не прекращена, в том числе для объектов производственного и непроизводственного назначения без остановки рабочего процесса, при этом: в зоне производства ремонтно-строительных работ имеются действующее технологическое или лабораторное оборудование, мебель и иные загромождающие помещения предметы ОЗП=1,35; ЭМ=1,35 к расх.; ЗПМ=1,35; ТЗ=1,35; ТЗМ=1,35 | [34 empty] | Производство ремонтно-строительных работ осуществляется в помещениях эксплуатируемого объекта капитального строительства, эксплуатация которого не прекращена, в том числе для объектов производственного и непроизводственного назначения без остановки рабочего процесса, при этом: в зоне производства ремонтно-строительных работ имеются действующее технологическое или лабораторное оборудование, мебель и иные загромождающие помещения предметы ОЗП=1,35; ЭМ=1,35 к расх.; ЗПМ=1,35; ТЗ=1,35; ТЗМ=1,35
| 1 | ОТ(ЗТ) |  |  |  | 4: чел.-ч; 7: 0.12515; 12: 85.81 | [23 empty] | ОТ(ЗТ)
| 1-100-50 | Средний разряд работы 5,0 |  |  |  | чел.-ч | 9.27 | 1.35 | 0.12515 |  |  | 685.65 |  | 85.81 | [24 empty] | Средний разряд работы 5,0
| 4 | М |  |  |  | 12: 1.04 | [23 empty] | М
| 01.7.19.04-0031 | Прокладки резиновые (пластина техническая прессованная) |  |  |  | кг | 0.2 |  | 0.002 | 138.5 | 1.57 | 217.45 |  | 0.43 | [24 empty] | Прокладки резиновые (пластина техническая прессованная)
| 25.2.01.01-0014 | Бирки кабельные маркировочные пластмассовые У136 |  |  |  | 100 шт | 0.25 |  | 0.0025 | 235.73 | 1.04 | 245.16 |  | 0.61 | [24 empty] | Бирки кабельные маркировочные пластмассовые У136
|  | Итого прямые затраты |  |  |  | 12: 86.85 | [25 empty] | Итого прямые затраты
48.1 | 421/пр_2020_п.75_пп.а | Вспомогательные ненормируемые материальные ресурсы |  |  |  | 4: %; 5: 2; 7: 2; 12: 1.27 | [26 empty] | Вспомогательные ненормируемые материальные ресурсы
|  | ФОТ |  |  |  | 12: 85.81 | [27 empty] | ФОТ
| Пр/812-053.0-1 | НР Приборы, средства автоматизации и вычислительной техники |  |  |  | 4: %; 5: 90; 7: 90; 12: 77.23 | [27 empty] | НР Приборы, средства автоматизации и вычислительной техники
| Пр/774-053.0 | СП Приборы, средства автоматизации и вычислительной техники |  |  |  | 4: %; 5: 46; 7: 46; 12: 39.47 | [27 empty] | СП Приборы, средства автоматизации и вычислительной техники
|  | Всего по позиции |  |  |  | 10: 20482; 12: 204.82 | [28 empty] | Всего по позиции
48.1 | ТЦ_21.2.03.05_78_7814613418_16.03.2026_02_48.1 | Провод установочный одножильный медный ПуВнг-LS 1х4 |  |  |  | м | 1 | 1 | 1 |  |  | 55.95 |  | 55.95 | [20 empty] | Провод установочный одножильный медный ПуВнг-LS 1х4
|  | Всего по позиции |  |  |  | 12: 55.95 | [28 empty] | Всего по позиции
49 | ГЭСНм08-03-591-06 | Переключатель: неутопленного типа при открытой проводке/ Прим. Автоматическмй выключатель |  |  |  | 4: 100 шт; 5: 0.01; 6: 1; 7: 0.01 | [20 empty] | Переключатель: неутопленного типа при открытой проводке/ Прим. Автоматическмй выключатель
|  | Объем=1 / 100 | [33 empty] | Объем=1 / 100
| 421/пр_2020_прил.10_т.5_п.1.2_гр.4 | Производство ремонтно-строительных работ осуществляется в помещениях эксплуатируемого объекта капитального строительства, эксплуатация которого не прекращена, в том числе для объектов производственного и непроизводственного назначения без остановки рабочего процесса, при этом: в зоне производства ремонтно-строительных работ имеются действующее технологическое или лабораторное оборудование, мебель и иные загромождающие помещения предметы ОЗП=1,35; ЭМ=1,35 к расх.; ЗПМ=1,35; ТЗ=1,35; ТЗМ=1,35 | [34 empty] | Производство ремонтно-строительных работ осуществляется в помещениях эксплуатируемого объекта капитального строительства, эксплуатация которого не прекращена, в том числе для объектов производственного и непроизводственного назначения без остановки рабочего процесса, при этом: в зоне производства ремонтно-строительных работ имеются действующее технологическое или лабораторное оборудование, мебель и иные загромождающие помещения предметы ОЗП=1,35; ЭМ=1,35 к расх.; ЗПМ=1,35; ТЗ=1,35; ТЗМ=1,35
| 1 | ОТ(ЗТ) |  |  |  | 4: чел.-ч; 7: 0.42025; 12: 258.21 | [23 empty] | ОТ(ЗТ)
| 1-100-42 | Средний разряд работы 4,2 |  |  |  | чел.-ч | 31.13 | 1.35 | 0.42025 |  |  | 614.42 |  | 258.21 | [24 empty] | Средний разряд работы 4,2
| 2 | ЭМ |  |  |  | 12: 0.82 | [23 empty] | ЭМ
|  | ОТм(ЗТм) |  |  |  | 4: чел.-ч; 7: 0.000675; 12: 0.48 | [23 empty] | ОТм(ЗТм)
| 91.05.05-015 | Краны на автомобильном ходу, грузоподъемность 16 т |  |  |  | маш.-ч | 0.03 | 1.35 | 0.000405 |  |  | 1644.26 |  | 0.67 | [24 empty] | Краны на автомобильном ходу, грузоподъемность 16 т
| 4-100-060 | ОТм(Зтм) Средний разряд машинистов 6 |  |  |  | чел.-ч | 0.03 | 1.35 | 0.000405 |  |  | 801.41 |  | 0.32 | [29 empty] | ОТм(Зтм) Средний разряд машинистов 6
| 91.14.02-001 | Автомобили бортовые, грузоподъемность до 5 т |  |  |  | маш.-ч | 0.02 | 1.35 | 0.00027 |  |  | 570.54 |  | 0.15 | [24 empty] | Автомобили бортовые, грузоподъемность до 5 т
| 4-100-040 | ОТм(Зтм) Средний разряд машинистов 4 |  |  |  | чел.-ч | 0.02 | 1.35 | 0.00027 |  |  | 596.61 |  | 0.16 | [29 empty] | ОТм(Зтм) Средний разряд машинистов 4
| 4 | М |  |  |  | 12: 1.96 | [23 empty] | М
| 01.7.03.04-0001 | Электроэнергия |  |  |  | 4: кВт-ч; 5: 2.132; 7: 0.02132; 10: 8.51; 12: 0.18 | [24 empty] | Электроэнергия
| 01.7.06.05-0041 | Ленты изоляционные хлопчатобумажные прорезиненные для электромонтажных и ремонтных работ, цвет черный, ширина 20 мм, толщина 0,35 мм |  |  |  | м | 9.17 |  | 0.0917 | 5.87 | 0.89 | 5.22 |  | 0.48 | [24 empty] | Ленты изоляционные хлопчатобумажные прорезиненные для электромонтажных и ремонтных работ, цвет черный, ширина 20 мм, толщина 0,35 мм
| 01.7.15.07-0014 | Дюбели распорные полипропиленовые |  |  |  | 100 шт | 1.02 |  | 0.0102 | 41.71 | 1.22 | 50.89 |  | 0.52 | [24 empty] | Дюбели распорные полипропиленовые
| 01.7.15.14-0161 | Шурупы самонарезающие стальные с полукруглой головкой и прямым шлицем, остроконечные, диаметр 2,5 мм, длина 20 мм |  |  |  | т | 0.00016 |  | 1.6e-06 | 214135.65 | 1.22 | 261245.49 |  | 0.42 | [24 empty] | Шурупы самонарезающие стальные с полукруглой головкой и прямым шлицем, остроконечные, диаметр 2,5 мм, длина 20 мм
| 01.7.15.14-0165 | Шурупы самонарезающие стальные с полукруглой головкой и прямым шлицем, остроконечные, диаметр 4 мм, длина 40 мм |  |  |  | т | 0.0003 |  | 3e-06 | 99190.96 | 1.22 | 121012.97 |  | 0.36 | [24 empty] | Шурупы самонарезающие стальные с полукруглой головкой и прямым шлицем, остроконечные, диаметр 4 мм, длина 40 мм
|  | Итого прямые затраты |  |  |  | 12: 261.47 | [25 empty] | Итого прямые затраты
49.1 | 421/пр_2020_п.75_пп.а | Вспомогательные ненормируемые материальные ресурсы |  |  |  | 4: %; 5: 2; 7: 2; 12: 3.83 | [26 empty] | Вспомогательные ненормируемые материальные ресурсы
|  | ФОТ |  |  |  | 12: 258.69 | [27 empty] | ФОТ
| Пр/812-049.3-1 | НР Электротехнические установки на других объектах |  |  |  | 4: %; 5: 97; 7: 97; 12: 250.93 | [27 empty] | НР Электротехнические установки на других объектах
| Пр/774-049.3 | СП Электротехнические установки на других объектах |  |  |  | 4: %; 5: 51; 7: 51; 12: 131.93 | [27 empty] | СП Электротехнические установки на других объектах
|  | Всего по позиции |  |  |  | 10: 64816; 12: 648.16 | [28 empty] | Всего по позиции
49.1 О | ФСБЦ-62.1.01.09-1102 | Выключатель автоматический 1P, 20 А, 4,5 кА, характеристика C |  |  |  | шт | 1 | 1 | 1 | 121.35 | 1.15 | 139.55 |  | 139.55 | [20 empty] | Выключатель автоматический 1P, 20 А, 4,5 кА, характеристика C
|  | Всего по позиции |  |  |  | 12: 139.55 | [28 empty] | Всего по позиции
ИБП | [33 empty] | ИБП
50 | ГЭСНм10-01-001-13 | Рамка со штифтами на винтах и гайках с шайбами/ Прим. Рельсы для ИБП |  |  |  | 4: шт; 5: 4; 6: 1; 7: 4 | [20 empty] | Рамка со штифтами на винтах и гайках с шайбами/ Прим. Рельсы для ИБП
|  | Объем=2*2 | [33 empty] | Объем=2*2
| 421/пр_2020_прил.10_т.5_п.1.2_гр.4 | Производство ремонтно-строительных работ осуществляется в помещениях эксплуатируемого объекта капитального строительства, эксплуатация которого не прекращена, в том числе для объектов производственного и непроизводственного назначения без остановки рабочего процесса, при этом: в зоне производства ремонтно-строительных работ имеются действующее технологическое или лабораторное оборудование, мебель и иные загромождающие помещения предметы ОЗП=1,35; ЭМ=1,35 к расх.; ЗПМ=1,35; ТЗ=1,35; ТЗМ=1,35 | [34 empty] | Производство ремонтно-строительных работ осуществляется в помещениях эксплуатируемого объекта капитального строительства, эксплуатация которого не прекращена, в том числе для объектов производственного и непроизводственного назначения без остановки рабочего процесса, при этом: в зоне производства ремонтно-строительных работ имеются действующее технологическое или лабораторное оборудование, мебель и иные загромождающие помещения предметы ОЗП=1,35; ЭМ=1,35 к расх.; ЗПМ=1,35; ТЗ=1,35; ТЗМ=1,35
| 1 | ОТ(ЗТ) |  |  |  | 4: чел.-ч; 7: 0.702; 12: 371.93 | [23 empty] | ОТ(ЗТ)
| 1-100-30 | Средний разряд работы 3,0 |  |  |  | чел.-ч | 0.13 | 1.35 | 0.702 |  |  | 529.82 |  | 371.93 | [24 empty] | Средний разряд работы 3,0
|  | Итого прямые затраты |  |  |  | 12: 371.93 | [25 empty] | Итого прямые затраты
50.1 | 421/пр_2020_п.75_пп.а | Вспомогательные ненормируемые материальные ресурсы |  |  |  | 4: %; 5: 2; 7: 2; 12: 5.51 | [26 empty] | Вспомогательные ненормируемые материальные ресурсы
|  | ФОТ |  |  |  | 12: 371.93 | [27 empty] | ФОТ
| Пр/812-051.1-1 | НР Прокладка и монтаж сетей связи |  |  |  | 4: %; 5: 90; 7: 90; 12: 334.74 | [27 empty] | НР Прокладка и монтаж сетей связи
| Пр/774-051.1 | СП Прокладка и монтаж сетей связи |  |  |  | 4: %; 5: 46; 7: 46; 12: 171.09 | [27 empty] | СП Прокладка и монтаж сетей связи
|  | Всего по позиции |  |  |  | 10: 220.82; 12: 883.27 | [28 empty] | Всего по позиции
50.1 | ТЦ_20.2.08.09_78_7814613418_16.03.2026_02_49.1 | Монтажный комплект рельсов 2U |  |  |  | шт | 2 | 1 | 2 |  |  | 5090.8 |  | 10181.6 | [20 empty] | Монтажный комплект рельсов 2U
|  | Всего по позиции |  |  |  | 12: 10181.6 | [28 empty] | Всего по позиции
51 | ГЭСНм11-04-008-04 | Съемные и выдвижные блоки (модули, ячейки, ТЭЗ), масса: до 30 кг/ Прим. ИБП 21,5 кг | [32 empty] | Съемные и выдвижные блоки (модули, ячейки, ТЭЗ), масса: до 30 кг/ Прим. ИБП 21,5 кг | bar: 4 to 7
| 421/пр_2020_прил.10_т.5_п.1.2_гр.4 | Производство ремонтно-строительных работ осуществляется в помещениях эксплуатируемого объекта капитального строительства, эксплуатация которого не прекращена, в том числе для объектов производственного и непроизводственного назначения без остановки рабочего процесса, при этом: в зоне производства ремонтно-строительных работ имеются действующее технологическое или лабораторное оборудование, мебель и иные загромождающие помещения предметы ОЗП=1,35; ЭМ=1,35 к расх.; ЗПМ=1,35; ТЗ=1,35; ТЗМ=1,35 | [34 empty] | Производство ремонтно-строительных работ осуществляется в помещениях эксплуатируемого объекта капитального строительства, эксплуатация которого не прекращена, в том числе для объектов производственного и непроизводственного назначения без остановки рабочего процесса, при этом: в зоне производства ремонтно-строительных работ имеются действующее технологическое или лабораторное оборудование, мебель и иные загромождающие помещения предметы ОЗП=1,35; ЭМ=1,35 к расх.; ЗПМ=1,35; ТЗ=1,35; ТЗМ=1,35
| 1 | ОТ(ЗТ) |  |  |  | 4: чел.-ч; 7: 4.1715; 12: 2238.01 | [23 empty] | ОТ(ЗТ)
| 1-100-31 | Средний разряд работы 3,1 |  |  |  | чел.-ч | 3.09 | 1.35 | 4.1715 |  |  | 536.5 |  | 2238.01 | [24 empty] | Средний разряд работы 3,1
| 2 | ЭМ |  |  |  | 12: 23.11 | [23 empty] | ЭМ
|  | ОТм(ЗТм) |  |  |  | 4: чел.-ч; 7: 0.0405; 12: 24.16 | [23 empty] | ОТм(ЗТм)
| 91.14.02-001 | Автомобили бортовые, грузоподъемность до 5 т |  |  |  | маш.-ч | 0.03 | 1.35 | 0.0405 |  |  | 570.54 |  | 23.11 | [24 empty] | Автомобили бортовые, грузоподъемность до 5 т
| 4-100-040 | ОТм(Зтм) Средний разряд машинистов 4 |  |  |  | чел.-ч | 0.03 | 1.35 | 0.0405 |  |  | 596.61 |  | 24.16 | [29 empty] | ОТм(Зтм) Средний разряд машинистов 4
|  | Итого прямые затраты |  |  |  | 12: 2285.28 | [25 empty] | Итого прямые затраты
51.1 | 421/пр_2020_п.75_пп.а | Вспомогательные ненормируемые материальные ресурсы |  |  |  | 4: %; 5: 2; 7: 2; 12: 33.16 | [26 empty] | Вспомогательные ненормируемые материальные ресурсы
|  | ФОТ |  |  |  | 12: 2262.17 | [27 empty] | ФОТ
| Пр/812-053.0-1 | НР Приборы, средства автоматизации и вычислительной техники |  |  |  | 4: %; 5: 90; 7: 90; 12: 2035.95 | [27 empty] | НР Приборы, средства автоматизации и вычислительной техники
| Пр/774-053.0 | СП Приборы, средства автоматизации и вычислительной техники |  |  |  | 4: %; 5: 46; 7: 46; 12: 1040.6 | [27 empty] | СП Приборы, средства автоматизации и вычислительной техники
|  | Всего по позиции |  |  |  | 10: 5394.99; 12: 5394.99 | [28 empty] | Всего по позиции
51.1 О | ТЦ_62.4.02.01_78_7814613418_16.03.2016_02_19.1 | ИБП 1500 ВА |  |  |  | шт | 1 | 1 | 1 |  |  | 53613.62 |  | 53613.62 | [20 empty] | ИБП 1500 ВА
|  | Всего по позиции |  |  |  | 12: 53613.62 | [28 empty] | Всего по позиции
51.2 | ТЦ_21.1.06.09_78_7814613418_16.03.2026_02_27.1 | Кабель электропитания PDU 3х1,5мм2 1м с разъёмами C19 и Schuko |  |  |  | шт | 1 | 1 | 1 |  |  | 661.01 |  | 661.01 | [20 empty] | Кабель электропитания PDU 3х1,5мм2 1м с разъёмами C19 и Schuko
|  | Всего по позиции |  |  |  | 12: 661.01 | [28 empty] | Всего по позиции
51.3 | ТЦ_21.1.06.09_78_7814613418_16.03.2026_02_28.1 | Кабель электропитания PDU 3х1,5мм2 2м с разъёмами С13-C14 |  |  |  | шт | 2 | 1 | 2 |  |  | 679.47 |  | 1358.94 | [20 empty] | Кабель электропитания PDU 3х1,5мм2 2м с разъёмами С13-C14
|  | Всего по позиции |  |  |  | 12: 1358.94 | [28 empty] | Всего по позиции
52 | ГЭСНм11-04-008-05 | Съемные и выдвижные блоки (модули, ячейки, ТЭЗ), масса: до 50 кг/ Прим. Батарейный модуль 33 кг | [32 empty] | Съемные и выдвижные блоки (модули, ячейки, ТЭЗ), масса: до 50 кг/ Прим. Батарейный модуль 33 кг | bar: 4 to 7
| 421/пр_2020_прил.10_т.5_п.1.2_гр.4 | Производство ремонтно-строительных работ осуществляется в помещениях эксплуатируемого объекта капитального строительства, эксплуатация которого не прекращена, в том числе для объектов производственного и непроизводственного назначения без остановки рабочего процесса, при этом: в зоне производства ремонтно-строительных работ имеются действующее технологическое или лабораторное оборудование, мебель и иные загромождающие помещения предметы ОЗП=1,35; ЭМ=1,35 к расх.; ЗПМ=1,35; ТЗ=1,35; ТЗМ=1,35 | [34 empty] | Производство ремонтно-строительных работ осуществляется в помещениях эксплуатируемого объекта капитального строительства, эксплуатация которого не прекращена, в том числе для объектов производственного и непроизводственного назначения без остановки рабочего процесса, при этом: в зоне производства ремонтно-строительных работ имеются действующее технологическое или лабораторное оборудование, мебель и иные загромождающие помещения предметы ОЗП=1,35; ЭМ=1,35 к расх.; ЗПМ=1,35; ТЗ=1,35; ТЗМ=1,35
| 1 | ОТ(ЗТ) |  |  |  | 4: чел.-ч; 7: 5.562; 12: 2984.01 | [23 empty] | ОТ(ЗТ)
| 1-100-31 | Средний разряд работы 3,1 |  |  |  | чел.-ч | 4.12 | 1.35 | 5.562 |  |  | 536.5 |  | 2984.01 | [24 empty] | Средний разряд работы 3,1
| 2 | ЭМ |  |  |  | 12: 1219 | [23 empty] | ЭМ
|  | ОТм(ЗТм) |  |  |  | 4: чел.-ч; 7: 1.1205; 12: 777.98 | [23 empty] | ОТм(ЗТм)
| 91.05.05-015 | Краны на автомобильном ходу, грузоподъемность 16 т |  |  |  | маш.-ч | 0.396 | 1.35 | 0.5346 |  |  | 1644.26 |  | 879.02 | [24 empty] | Краны на автомобильном ходу, грузоподъемность 16 т
| 4-100-060 | ОТм(Зтм) Средний разряд машинистов 6 |  |  |  | чел.-ч | 0.396 | 1.35 | 0.5346 |  |  | 801.41 |  | 428.43 | [29 empty] | ОТм(Зтм) Средний разряд машинистов 6
| 91.06.03-060 | Лебедки электрические тяговым усилием до 5,79 кН (0,59 т) |  |  |  | маш.-ч | 0.42 | 1.35 | 0.567 | 6.62 | 1.52 | 10.06 |  | 5.7 | [24 empty] | Лебедки электрические тяговым усилием до 5,79 кН (0,59 т)
| 91.14.02-001 | Автомобили бортовые, грузоподъемность до 5 т |  |  |  | маш.-ч | 0.434 | 1.35 | 0.5859 |  |  | 570.54 |  | 334.28 | [24 empty] | Автомобили бортовые, грузоподъемность до 5 т
| 4-100-040 | ОТм(Зтм) Средний разряд машинистов 4 |  |  |  | чел.-ч | 0.434 | 1.35 | 0.5859 |  |  | 596.61 |  | 349.55 | [29 empty] | ОТм(Зтм) Средний разряд машинистов 4
|  | Итого прямые затраты |  |  |  | 12: 4980.99 | [25 empty] | Итого прямые затраты
52.1 | 421/пр_2020_п.75_пп.а | Вспомогательные ненормируемые материальные ресурсы |  |  |  | 4: %; 5: 2; 7: 2; 12: 44.21 | [26 empty] | Вспомогательные ненормируемые материальные ресурсы
|  | ФОТ |  |  |  | 12: 3761.99 | [27 empty] | ФОТ
| Пр/812-053.0-1 | НР Приборы, средства автоматизации и вычислительной техники |  |  |  | 4: %; 5: 90; 7: 90; 12: 3385.79 | [27 empty] | НР Приборы, средства автоматизации и вычислительной техники
| Пр/774-053.0 | СП Приборы, средства автоматизации и вычислительной техники |  |  |  | 4: %; 5: 46; 7: 46; 12: 1730.52 | [27 empty] | СП Приборы, средства автоматизации и вычислительной техники
|  | Всего по позиции |  |  |  | 10: 10141.51; 12: 10141.51 | [28 empty] | Всего по позиции
52.1 О | ТЦ_62.4.02.01_78_7814613418_16.03.2016_02_20.1 | Батарейный модуль для ИБП 1500 ВА |  |  |  | шт | 1 | 1 | 1 |  |  | 38228.84 |  | 38228.84 | [20 empty] | Батарейный модуль для ИБП 1500 ВА
|  | Всего по позиции |  |  |  | 12: 38228.84 | [28 empty] | Всего по позиции
53 | ГЭСНм10-03-001-04 | Плата дополнительная, устанавливаемая на готовом месте стойки/ Прим. Карта удаленного управления | [32 empty] | Плата дополнительная, устанавливаемая на готовом месте стойки/ Прим. Карта удаленного управления | bar: 4 to 7
| 421/пр_2020_прил.10_т.5_п.1.2_гр.4 | Производство ремонтно-строительных работ осуществляется в помещениях эксплуатируемого объекта капитального строительства, эксплуатация которого не прекращена, в том числе для объектов производственного и непроизводственного назначения без остановки рабочего процесса, при этом: в зоне производства ремонтно-строительных работ имеются действующее технологическое или лабораторное оборудование, мебель и иные загромождающие помещения предметы ОЗП=1,35; ЭМ=1,35 к расх.; ЗПМ=1,35; ТЗ=1,35; ТЗМ=1,35 | [34 empty] | Производство ремонтно-строительных работ осуществляется в помещениях эксплуатируемого объекта капитального строительства, эксплуатация которого не прекращена, в том числе для объектов производственного и непроизводственного назначения без остановки рабочего процесса, при этом: в зоне производства ремонтно-строительных работ имеются действующее технологическое или лабораторное оборудование, мебель и иные загромождающие помещения предметы ОЗП=1,35; ЭМ=1,35 к расх.; ЗПМ=1,35; ТЗ=1,35; ТЗМ=1,35
| 1 | ОТ(ЗТ) |  |  |  | 4: чел.-ч; 7: 2.835; 12: 1502.04 | [23 empty] | ОТ(ЗТ)
| 1-100-30 | Средний разряд работы 3,0 |  |  |  | чел.-ч | 2.1 | 1.35 | 2.835 |  |  | 529.82 |  | 1502.04 | [24 empty] | Средний разряд работы 3,0
| 2 | ЭМ |  |  |  | 12: 177.24 | [23 empty] | ЭМ
|  | ОТм(ЗТм) |  |  |  | 4: чел.-ч; 7: 0.108; 12: 74.05 | [23 empty] | ОТм(ЗТм)
| 91.06.05-011 | Погрузчики одноковшовые универсальные фронтальные пневмоколесные, номинальная вместимость основного ковша 2,6 м3, грузоподъемность 5 т |  |  |  | маш.-ч | 0.08 | 1.35 | 0.108 |  |  | 1641.13 |  | 177.24 | [24 empty] | Погрузчики одноковшовые универсальные фронтальные пневмоколесные, номинальная вместимость основного ковша 2,6 м3, грузоподъемность 5 т
| 4-100-050 | ОТм(Зтм) Средний разряд машинистов 5 |  |  |  | чел.-ч | 0.08 | 1.35 | 0.108 |  |  | 685.65 |  | 74.05 | [29 empty] | ОТм(Зтм) Средний разряд машинистов 5
|  | Итого прямые затраты |  |  |  | 12: 1753.33 | [25 empty] | Итого прямые затраты
53.1 | 421/пр_2020_п.75_пп.а | Вспомогательные ненормируемые материальные ресурсы |  |  |  | 4: %; 5: 2; 7: 2; 12: 22.25 | [26 empty] | Вспомогательные ненормируемые материальные ресурсы
|  | ФОТ |  |  |  | 12: 1576.09 | [27 empty] | ФОТ
| Пр/812-051.1-1 | НР Прокладка и монтаж сетей связи |  |  |  | 4: %; 5: 90; 7: 90; 12: 1418.48 | [27 empty] | НР Прокладка и монтаж сетей связи
| Пр/774-051.1 | СП Прокладка и монтаж сетей связи |  |  |  | 4: %; 5: 46; 7: 46; 12: 725 | [27 empty] | СП Прокладка и монтаж сетей связи
|  | Всего по позиции |  |  |  | 10: 3919.06; 12: 3919.06 | [28 empty] | Всего по позиции
53.1 О | ТЦ_61.1.03.03_78_7814613418_16.03.2026_02_18.1 | Карта удаленного управления |  |  |  | шт | 1 | 1 | 1 |  |  | 16317.18 |  | 16317.18 | [20 empty] | Карта удаленного управления
|  | Всего по позиции |  |  |  | 12: 16317.18 | [28 empty] | Всего по позиции
Кабельные проходки | [33 empty] | Кабельные проходки
54 | ГЭСНр69-01-002-01 | Сверление отверстий: в кирпичных стенах электроперфоратором диаметром до 20 мм, толщина стен 0,5 кирпича |  |  |  | 4: 100 отверстий; 5: 0.16; 6: 1; 7: 0.16 | [20 empty] | Сверление отверстий: в кирпичных стенах электроперфоратором диаметром до 20 мм, толщина стен 0,5 кирпича
|  | Объем=16 / 100 | [33 empty] | Объем=16 / 100
| 1 | ОТ(ЗТ) |  |  |  | 4: чел.-ч; 7: 0.8576; 12: 454.37 | [23 empty] | ОТ(ЗТ)
| 1-100-30 | Средний разряд работы 3,0 |  |  |  | 4: чел.-ч; 5: 5.36; 7: 0.8576; 10: 529.82; 12: 454.37 | [24 empty] | Средний разряд работы 3,0
| 4 | М |  |  |  | 12: 1.08 | [23 empty] | М
| 01.7.03.04-0001 | Электроэнергия |  |  |  | 4: кВт-ч; 5: 0.7904; 7: 0.12646; 10: 8.51; 12: 1.08 | [24 empty] | Электроэнергия
|  | Итого прямые затраты |  |  |  | 12: 455.45 | [25 empty] | Итого прямые затраты
|  | ФОТ |  |  |  | 12: 454.37 | [27 empty] | ФОТ
| Пр/812-103.0-1 | НР Прочие ремонтно-строительные работы |  |  |  | 4: %; 5: 92; 7: 92; 12: 418.02 | [27 empty] | НР Прочие ремонтно-строительные работы
| Пр/774-103.0 | СП Прочие ремонтно-строительные работы |  |  |  | 4: %; 5: 44; 7: 44; 12: 199.92 | [27 empty] | СП Прочие ремонтно-строительные работы
|  | Всего по позиции |  |  |  | 10: 6708.69; 12: 1073.39 | [28 empty] | Всего по позиции
54.1 | ГЭСНр69-01-002-02 | Сверление отверстий: на каждые 0,5 кирпича толщины стен добавлять к норме 69-01-002-01/ Прим. Глубина 2 кирпича = 500мм |  |  |  | 4: 100 отверстий; 5: 0.16; 6: 1; 7: 0.16 | [20 empty] | Сверление отверстий: на каждые 0,5 кирпича толщины стен добавлять к норме 69-01-002-01/ Прим. Глубина 2 кирпича = 500мм
|  | Объем=16 / 100 | [33 empty] | Объем=16 / 100
|  | ПЗ=3 (ОЗП=3; ЭМ=3 к расх.; ЗПМ=3; МАТ=3 к расх.; ТЗ=3; ТЗМ=3) | [34 empty] | ПЗ=3 (ОЗП=3; ЭМ=3 к расх.; ЗПМ=3; МАТ=3 к расх.; ТЗ=3; ТЗМ=3)
| 1 | ОТ(ЗТ) |  |  |  | 4: чел.-ч; 7: 2.5344; 12: 1342.78 | [23 empty] | ОТ(ЗТ)
| 1-100-30 | Средний разряд работы 3,0 |  |  |  | чел.-ч | 5.28 | 3 | 2.5344 |  |  | 529.82 |  | 1342.78 | [24 empty] | Средний разряд работы 3,0
| 4 | М |  |  |  | 12: 3.1 | [23 empty] | М
| 01.7.03.04-0001 | Электроэнергия |  |  |  | кВт-ч | 0.76 | 3 | 0.3648 |  |  | 8.51 |  | 3.1 | [24 empty] | Электроэнергия
|  | Итого прямые затраты |  |  |  | 12: 1345.88 | [25 empty] | Итого прямые затраты
|  | ФОТ |  |  |  | 12: 1342.78 | [27 empty] | ФОТ
| Пр/812-103.0-1 | НР Прочие ремонтно-строительные работы |  |  |  | 4: %; 5: 92; 7: 92; 12: 1235.36 | [27 empty] | НР Прочие ремонтно-строительные работы
| Пр/774-103.0 | СП Прочие ремонтно-строительные работы |  |  |  | 4: %; 5: 44; 7: 44; 12: 590.82 | [27 empty] | СП Прочие ремонтно-строительные работы
|  | Всего по позиции |  |  |  | 10: 19825.38; 12: 3172.06 | [28 empty] | Всего по позиции
54.2 | ГЭСНр69-01-002-03 | Сверление отверстий: на каждые 10 мм диаметра свыше 20 мм добавлять к норме 69-01-002-01 / Прим. Диаметр 45мм |  |  |  | 4: 100 отверстий; 5: 0.16; 6: 1; 7: 0.16 | [20 empty] | Сверление отверстий: на каждые 10 мм диаметра свыше 20 мм добавлять к норме 69-01-002-01 / Прим. Диаметр 45мм
|  | Объем=16 / 100 | [33 empty] | Объем=16 / 100
|  | (45-20)/10 ПЗ=2,5 (ОЗП=2,5; ЭМ=2,5 к расх.; ЗПМ=2,5; МАТ=2,5 к расх.; ТЗ=2,5; ТЗМ=2,5) | [34 empty] | (45-20)/10 ПЗ=2,5 (ОЗП=2,5; ЭМ=2,5 к расх.; ЗПМ=2,5; МАТ=2,5 к расх.; ТЗ=2,5; ТЗМ=2,5)
| 1 | ОТ(ЗТ) |  |  |  | 4: чел.-ч; 7: 2.524; 12: 1337.27 | [23 empty] | ОТ(ЗТ)
| 1-100-30 | Средний разряд работы 3,0 |  |  |  | чел.-ч | 6.31 | 2.5 | 2.524 |  |  | 529.82 |  | 1337.27 | [24 empty] | Средний разряд работы 3,0
| 4 | М |  |  |  | 12: 3.09 | [23 empty] | М
| 01.7.03.04-0001 | Электроэнергия |  |  |  | кВт-ч | 0.9088 | 2.5 | 0.36352 |  |  | 8.51 |  | 3.09 | [24 empty] | Электроэнергия
|  | Итого прямые затраты |  |  |  | 12: 1340.36 | [25 empty] | Итого прямые затраты
|  | ФОТ |  |  |  | 12: 1337.27 | [27 empty] | ФОТ
| Пр/812-103.0-1 | НР Прочие ремонтно-строительные работы |  |  |  | 4: %; 5: 92; 7: 92; 12: 1230.29 | [27 empty] | НР Прочие ремонтно-строительные работы
| Пр/774-103.0 | СП Прочие ремонтно-строительные работы |  |  |  | 4: %; 5: 44; 7: 44; 12: 588.4 | [27 empty] | СП Прочие ремонтно-строительные работы
|  | Всего по позиции |  |  |  | 10: 19744.06; 12: 3159.05 | [28 empty] | Всего по позиции
54.3 | ФСБЦ-01.7.17.09-0066 | Сверло кольцевое алмазное, диаметр 45 мм |  |  |  | шт | 1 | 1 | 1 | 753.42 | 1.2 | 904.1 |  | 904.1 | [20 empty] | Сверло кольцевое алмазное, диаметр 45 мм
|  | Всего по позиции |  |  |  | 12: 904.1 | [28 empty] | Всего по позиции
55 | ГЭСНм08-02-407-12 | Труба стальная по установленным конструкциям, в опалубке фундаментов и перекрытиях, диаметр: до 40 мм/ Прим. в коридоре |  |  |  | 4: 100 м; 5: 0.08; 6: 1; 7: 0.08 | [20 empty] | Труба стальная по установленным конструкциям, в опалубке фундаментов и перекрытиях, диаметр: до 40 мм/ Прим. в коридоре
|  | Объем=(16*0,5) / 100 | [33 empty] | Объем=(16*0,5) / 100
| 421/пр_2020_прил.10_т.5_п.1.1_гр.4 | Производство ремонтно-строительных работ осуществляется в помещениях эксплуатируемого объекта капитального строительства, эксплуатация которого не прекращена, в том числе для объектов производственного и непроизводственного назначения без остановки рабочего процесса, при этом: в зоне производства ремонтно-строительных работ отсутствуют действующее технологическое или лабораторное оборудование, мебель и иные загромождающие помещения предметы ОЗП=1,2; ЭМ=1,2 к расх.; ЗПМ=1,2; ТЗ=1,2; ТЗМ=1,2 | [34 empty] | Производство ремонтно-строительных работ осуществляется в помещениях эксплуатируемого объекта капитального строительства, эксплуатация которого не прекращена, в том числе для объектов производственного и непроизводственного назначения без остановки рабочего процесса, при этом: в зоне производства ремонтно-строительных работ отсутствуют действующее технологическое или лабораторное оборудование, мебель и иные загромождающие помещения предметы ОЗП=1,2; ЭМ=1,2 к расх.; ЗПМ=1,2; ТЗ=1,2; ТЗМ=1,2
| 1 | ОТ(ЗТ) |  |  |  | 4: чел.-ч; 7: 3.2794; 12: 1912.69 | [23 empty] | ОТ(ЗТ)
| 1-100-38 | Средний разряд работы 3,8 |  |  |  | чел.-ч | 34.16 | 1.2 | 3.2794 |  |  | 583.25 |  | 1912.69 | [24 empty] | Средний разряд работы 3,8
| 2 | ЭМ |  |  |  | 12: 156.57 | [23 empty] | ЭМ
|  | ОТм(ЗТм) |  |  |  | 4: чел.-ч; 7: 0.12288; 12: 85.9 | [23 empty] | ОТм(ЗТм)
| 91.05.05-015 | Краны на автомобильном ходу, грузоподъемность 16 т |  |  |  | маш.-ч | 0.64 | 1.2 | 0.06144 |  |  | 1644.26 |  | 101.02 | [24 empty] | Краны на автомобильном ходу, грузоподъемность 16 т
| 4-100-060 | ОТм(Зтм) Средний разряд машинистов 6 |  |  |  | чел.-ч | 0.64 | 1.2 | 0.06144 |  |  | 801.41 |  | 49.24 | [29 empty] | ОТм(Зтм) Средний разряд машинистов 6
| 91.14.02-001 | Автомобили бортовые, грузоподъемность до 5 т |  |  |  | маш.-ч | 0.64 | 1.2 | 0.06144 |  |  | 570.54 |  | 35.05 | [24 empty] | Автомобили бортовые, грузоподъемность до 5 т
| 4-100-040 | ОТм(Зтм) Средний разряд машинистов 4 |  |  |  | чел.-ч | 0.64 | 1.2 | 0.06144 |  |  | 596.61 |  | 36.66 | [29 empty] | ОТм(Зтм) Средний разряд машинистов 4
| 91.17.04-233 | Аппараты сварочные для ручной дуговой сварки, сварочный ток до 350 А |  |  |  | маш.-ч | 5.45 | 1.2 | 0.5232 |  |  | 39.19 |  | 20.5 | [24 empty] | Аппараты сварочные для ручной дуговой сварки, сварочный ток до 350 А
| 4 | М |  |  |  | 12: 129.58 | [23 empty] | М
| 01.7.06.11-0021 | Ленты герметизирующие на основе фторопласта-4Д, антикоррозийностойкие, с липким слоем с одной стороны для уплотнения неподвижных резьбовых соединений трубопроводов, ширина 10 мм, толщина 0,1 мм |  |  |  | кг | 0.032 |  | 0.00256 | 911.59 | 1.97 | 1795.83 |  | 4.6 | [24 empty] | Ленты герметизирующие на основе фторопласта-4Д, антикоррозийностойкие, с липким слоем с одной стороны для уплотнения неподвижных резьбовых соединений трубопроводов, ширина 10 мм, толщина 0,1 мм
| 01.7.07.29-0241 | Хомуты (стяжки) атмосферостойкие из нейлона, цвет черный, размеры 370х4,8 мм |  |  |  | 10 шт | 4 |  | 0.32 | 78.97 | 1.05 | 82.92 |  | 26.53 | [24 empty] | Хомуты (стяжки) атмосферостойкие из нейлона, цвет черный, размеры 370х4,8 мм
| 01.7.11.07-0227 | Электроды сварочные для сварки низколегированных и углеродистых сталей УОНИ 13/45, Э42А, диаметр 4-5 мм |  |  |  | кг | 1.58 |  | 0.1264 | 155.63 | 0.78 | 121.39 |  | 15.34 | [24 empty] | Электроды сварочные для сварки низколегированных и углеродистых сталей УОНИ 13/45, Э42А, диаметр 4-5 мм
| 20.1.02.23-0082 | Перемычки гибкие, тип ПГС-50 |  |  |  | 10 шт | 0.6 |  | 0.048 | 944.69 | 1.34 | 1265.88 |  | 60.76 | [24 empty] | Перемычки гибкие, тип ПГС-50
| 20.2.02.02-0011 | Заглушки |  |  |  | 10 шт | 1.02 |  | 0.0816 | 7.1 | 1.34 | 9.51 |  | 0.78 | [24 empty] | Заглушки
| 22.2.02.11-0051 | Гайки установочные заземляющие |  |  |  | 100 шт | 0.25 |  | 0.02 | 884.19 | 1.22 | 1078.71 |  | 21.57 | [24 empty] | Гайки установочные заземляющие
|  | Итого прямые затраты |  |  |  | 12: 2284.74 | [25 empty] | Итого прямые затраты
55.1 | 421/пр_2020_п.75_пп.а | Вспомогательные ненормируемые материальные ресурсы |  |  |  | 4: %; 5: 2; 7: 2; 12: 31.88 | [26 empty] | Вспомогательные ненормируемые материальные ресурсы
|  | ФОТ |  |  |  | 12: 1998.59 | [27 empty] | ФОТ
| Пр/812-049.3-1 | НР Электротехнические установки на других объектах |  |  |  | 4: %; 5: 97; 7: 97; 12: 1938.63 | [27 empty] | НР Электротехнические установки на других объектах
| Пр/774-049.3 | СП Электротехнические установки на других объектах |  |  |  | 4: %; 5: 51; 7: 51; 12: 1019.28 | [27 empty] | СП Электротехнические установки на других объектах
|  | Всего по позиции |  |  |  | 10: 65931.63; 12: 5274.53 | [28 empty] | Всего по позиции
55.1 | ТЦ_23.3.06.01_78_7814613418_16.03.2026_02_51.1 | Труба жесткая оцинкованная ø32x1,2x3000 мм |  |  |  | м | 8 | 1 | 8 |  |  | 955.45 |  | 7643.6 | [20 empty] | Труба жесткая оцинкованная ø32x1,2x3000 мм
|  | Всего по позиции |  |  |  | 12: 7643.6 | [28 empty] | Всего по позиции
56 | ГЭСНм08-02-155-02 | Заделка проходов при прокладке кабелей по стенам и потолкам/ Прим. в коридоре |  |  |  | 4: 100 м трассы; 5: 0.08; 6: 1; 7: 0.08 | [20 empty] | Заделка проходов при прокладке кабелей по стенам и потолкам/ Прим. в коридоре
|  | Объем=(16*0,5) / 100 | [33 empty] | Объем=(16*0,5) / 100
| 421/пр_2020_прил.10_т.5_п.1.1_гр.4 | Производство ремонтно-строительных работ осуществляется в помещениях эксплуатируемого объекта капитального строительства, эксплуатация которого не прекращена, в том числе для объектов производственного и непроизводственного назначения без остановки рабочего процесса, при этом: в зоне производства ремонтно-строительных работ отсутствуют действующее технологическое или лабораторное оборудование, мебель и иные загромождающие помещения предметы ОЗП=1,2; ЭМ=1,2 к расх.; ЗПМ=1,2; ТЗ=1,2; ТЗМ=1,2 | [34 empty] | Производство ремонтно-строительных работ осуществляется в помещениях эксплуатируемого объекта капитального строительства, эксплуатация которого не прекращена, в том числе для объектов производственного и непроизводственного назначения без остановки рабочего процесса, при этом: в зоне производства ремонтно-строительных работ отсутствуют действующее технологическое или лабораторное оборудование, мебель и иные загромождающие помещения предметы ОЗП=1,2; ЭМ=1,2 к расх.; ЗПМ=1,2; ТЗ=1,2; ТЗМ=1,2
| 1 | ОТ(ЗТ) |  |  |  | 4: чел.-ч; 7: 0.09696; 12: 56.55 | [23 empty] | ОТ(ЗТ)
| 1-100-38 | Средний разряд работы 3,8 |  |  |  | чел.-ч | 1.01 | 1.2 | 0.09696 |  |  | 583.25 |  | 56.55 | [24 empty] | Средний разряд работы 3,8
| 4 | М |  |  |  | 12: 1.33 | [23 empty] | М
| 01.1.01.09-0024 | Шнур асбестовый общего назначения ШАОН, диаметр 3-6 мм |  |  |  | 4: т; 5: 3e-05; 7: 2.4e-06; 10: 555080.74; 12: 1.33 | [24 empty] | Шнур асбестовый общего назначения ШАОН, диаметр 3-6 мм
|  | Итого прямые затраты |  |  |  | 12: 57.88 | [25 empty] | Итого прямые затраты
56.1 | 421/пр_2020_п.75_пп.а | Вспомогательные ненормируемые материальные ресурсы |  |  |  | 4: %; 5: 2; 7: 2; 12: 0.94 | [26 empty] | Вспомогательные ненормируемые материальные ресурсы
|  | ФОТ |  |  |  | 12: 56.55 | [27 empty] | ФОТ
| Пр/812-049.3-1 | НР Электротехнические установки на других объектах |  |  |  | 4: %; 5: 97; 7: 97; 12: 54.85 | [27 empty] | НР Электротехнические установки на других объектах
| Пр/774-049.3 | СП Электротехнические установки на других объектах |  |  |  | 4: %; 5: 51; 7: 51; 12: 28.84 | [27 empty] | СП Электротехнические установки на других объектах
|  | Всего по позиции |  |  |  | 10: 1781.38; 12: 142.51 | [28 empty] | Всего по позиции
56.1 | 01.1.01.09-0024 | Шнур асбестовый общего назначения ШАОН, диаметр 3-6 мм |  |  |  | т | -2.4e-06 | 1 | -2.4e-06 |  |  | 555080.74 |  | -1.33 | [20 empty] | Шнур асбестовый общего назначения ШАОН, диаметр 3-6 мм
|  | Всего по позиции |  |  |  | 12: -1.33 | [28 empty] | Всего по позиции
56.2 | ФСБЦ-14.5.01.10-1003 | Пена полиуретановая двухкомпонентная терморасширяющаяся противопожарная, объем 325 мл |  |  |  | шт | 4 | 1 | 4 |  |  | 4773.94 |  | 19095.76 | [20 empty] | Пена полиуретановая двухкомпонентная терморасширяющаяся противопожарная, объем 325 мл
|  | Всего по позиции |  |  |  | 12: 19095.76 | [28 empty] | Всего по позиции
|  | Итоги по разделу 3 Телекоммуникационный шкаф НС1.4 (пом. 1-204) : | [42 empty] | Итоги по разделу 3 Телекоммуникационный шкаф НС1.4 (пом. 1-204) :
|  | Всего прямые затраты (справочно) |  |  |  | 12: 763535.6 | [31 empty] | Всего прямые затраты (справочно)
|  | в том числе: | [43 empty] | в том числе:
|  | Оплата труда рабочих |  |  |  | 12: 357260.34 | [31 empty] | Оплата труда рабочих
|  | Эксплуатация машин |  |  |  | 12: 19713.75 | [31 empty] | Эксплуатация машин
|  | Оплата труда машинистов (Отм) |  |  |  | 12: 10287.25 | [31 empty] | Оплата труда машинистов (Отм)
|  | Материалы |  |  |  | 12: 376274.26 | [31 empty] | Материалы
|  | Строительные работы |  |  |  | 12: 8308.6 | [31 empty] | Строительные работы
|  | в том числе: | [43 empty] | в том числе:
|  | оплата труда |  |  |  | 12: 3134.42 | [31 empty] | оплата труда
|  | материалы |  |  |  | 12: 911.37 | [31 empty] | материалы
|  | накладные расходы |  |  |  | 12: 2883.67 | [31 empty] | накладные расходы
|  | сметная прибыль |  |  |  | 12: 1379.14 | [31 empty] | сметная прибыль
|  | Монтажные работы |  |  |  | 12: 1267006.02 | [31 empty] | Монтажные работы
|  | в том числе: | [43 empty] | в том числе:
|  | оплата труда |  |  |  | 12: 354125.92 | [31 empty] | оплата труда
|  | эксплуатация машин и механизмов |  |  |  | 12: 19713.75 | [31 empty] | эксплуатация машин и механизмов
|  | оплата труда машинистов (Отм) |  |  |  | 12: 10287.25 | [31 empty] | оплата труда машинистов (Отм)
|  | материалы |  |  |  | 12: 375362.89 | [31 empty] | материалы
|  | накладные расходы |  |  |  | 12: 333939.25 | [31 empty] | накладные расходы
|  | сметная прибыль |  |  |  | 12: 173576.96 | [31 empty] | сметная прибыль
|  | Оборудование |  |  |  | 12: 375726.84 | [31 empty] | Оборудование
|  | Инженерное оборудование |  |  |  | 12: 375726.84 | [31 empty] | Инженерное оборудование
|  | Всего ФОТ (справочно) |  |  |  | 12: 367547.59 | [31 empty] | Всего ФОТ (справочно)
|  | Всего накладные расходы (справочно) |  |  |  | 12: 336822.92 | [31 empty] | Всего накладные расходы (справочно)
|  | Всего сметная прибыль (справочно) |  |  |  | 12: 174956.1 | [31 empty] | Всего сметная прибыль (справочно)
|  | Всего по разделу 3 Телекоммуникационный шкаф НС1.4 (пом. 1-204) |  |  |  | 12: 1651041.46 | [32 empty] | Всего по разделу 3 Телекоммуникационный шкаф НС1.4 (пом. 1-204)
|  | справочно: | [43 empty] | справочно:
|  | Материальные ресурсы, отсутствующие в ФРСН |  |  |  | 12: 281582.42 | [31 empty] | Материальные ресурсы, отсутствующие в ФРСН
|  | Оборудование, отсутствующее в ФРСН |  |  |  | 12: 267311.9 | [31 empty] | Оборудование, отсутствующее в ФРСН
|  | Затраты труда рабочих |  |  |  | 7: 583,691613 | [33 empty] | Затраты труда рабочих
|  | Затраты труда машинистов |  |  |  | 7: 14,998716 | [33 empty] | Затраты труда машинистов
Раздел 4. Телекоммуникационный шкаф НС1.5 (пом. 1-411а) | [32 empty] | Раздел 4. Телекоммуникационный шкаф НС1.5 (пом. 1-411а)
Монтажные работы | [33 empty] | Монтажные работы
57 | ГЭСНм10-04-112-01 | Шкаф или панель коммутации связи и сигнализации на стене или в нише, количество пар: до 20/ Прим. Коммутационная панель |  |  |  | 4: шт; 5: 3; 6: 1; 7: 3 | [20 empty] | Шкаф или панель коммутации связи и сигнализации на стене или в нише, количество пар: до 20/ Прим. Коммутационная панель
| 421/пр_2020_прил.10_т.5_п.1.2_гр.4 | Производство ремонтно-строительных работ осуществляется в помещениях эксплуатируемого объекта капитального строительства, эксплуатация которого не прекращена, в том числе для объектов производственного и непроизводственного назначения без остановки рабочего процесса, при этом: в зоне производства ремонтно-строительных работ имеются действующее технологическое или лабораторное оборудование, мебель и иные загромождающие помещения предметы ОЗП=1,35; ЭМ=1,35 к расх.; ЗПМ=1,35; ТЗ=1,35; ТЗМ=1,35 | [34 empty] | Производство ремонтно-строительных работ осуществляется в помещениях эксплуатируемого объекта капитального строительства, эксплуатация которого не прекращена, в том числе для объектов производственного и непроизводственного назначения без остановки рабочего процесса, при этом: в зоне производства ремонтно-строительных работ имеются действующее технологическое или лабораторное оборудование, мебель и иные загромождающие помещения предметы ОЗП=1,35; ЭМ=1,35 к расх.; ЗПМ=1,35; ТЗ=1,35; ТЗМ=1,35
| 1 | ОТ(ЗТ) |  |  |  | 4: чел.-ч; 7: 20.25; 12: 12081.35 | [23 empty] | ОТ(ЗТ)
| 1-100-40 | Средний разряд работы 4,0 |  |  |  | чел.-ч | 5 | 1.35 | 20.25 |  |  | 596.61 |  | 12081.35 | [24 empty] | Средний разряд работы 4,0
| 4 | М |  |  |  | 12: 691.49 | [23 empty] | М
| 01.7.06.05-0042 | Ленты изоляционные из ПВХ для электромонтажных и ремонтных работ, цвет черный, ширина 19 мм, толщина 0,18 мм |  |  |  | м | 1.05 |  | 3.15 | 2.27 | 1.76 | 4 |  | 12.6 | [24 empty] | Ленты изоляционные из ПВХ для электромонтажных и ремонтных работ, цвет черный, ширина 19 мм, толщина 0,18 мм
| 01.7.20.04-0003 | Нить мешкозашивочная прошивочная полиэфирная из штапельного лавсана (суровая) |  |  |  | кг | 0.008 |  | 0.024 | 373.74 | 1.6 | 597.98 |  | 14.35 | [24 empty] | Нить мешкозашивочная прошивочная полиэфирная из штапельного лавсана (суровая)
| 10.3.02.03-0012 | Припои оловянно-свинцовые бессурьмянистые, марка ПОС40 |  |  |  | кг | 0.1 |  | 0.3 | 899.56 | 1.7 | 1529.25 |  | 458.78 | [24 empty] | Припои оловянно-свинцовые бессурьмянистые, марка ПОС40
| 14.4.03.08-0001 | Лак АС-9115 |  |  |  | т | 1e-05 |  | 3e-05 | 337045.54 | 1.35 | 455011.48 |  | 13.65 | [24 empty] | Лак АС-9115
| 24.3.01.01-0004 | Трубка ПВХ-305 электроизоляционная, диаметр 6-10 мм |  |  |  | 4: кг; 5: 0.05; 7: 0.15; 10: 300.05; 12: 45.01 | [24 empty] | Трубка ПВХ-305 электроизоляционная, диаметр 6-10 мм
| 25.2.01.01-0014 | Бирки кабельные маркировочные пластмассовые У136 |  |  |  | 100 шт | 0.2 |  | 0.6 | 235.73 | 1.04 | 245.16 |  | 147.1 | [24 empty] | Бирки кабельные маркировочные пластмассовые У136
|  | Итого прямые затраты |  |  |  | 12: 12772.84 | [25 empty] | Итого прямые затраты
57.1 | 421/пр_2020_п.75_пп.а | Вспомогательные ненормируемые материальные ресурсы |  |  |  | 4: %; 5: 2; 7: 2; 12: 178.98 | [26 empty] | Вспомогательные ненормируемые материальные ресурсы
|  | ФОТ |  |  |  | 12: 12081.35 | [27 empty] | ФОТ
| Пр/812-051.2-1 | НР Монтаж радиотелевизионного и электронного оборудования |  |  |  | 4: %; 5: 95; 7: 95; 12: 11477.28 | [27 empty] | НР Монтаж радиотелевизионного и электронного оборудования
| Пр/774-051.2 | СП Монтаж радиотелевизионного и электронного оборудования |  |  |  | 4: %; 5: 53; 7: 53; 12: 6403.12 | [27 empty] | СП Монтаж радиотелевизионного и электронного оборудования
|  | Всего по позиции |  |  |  | 10: 10277.41; 12: 30832.22 | [28 empty] | Всего по позиции
57.1 О | ТЦ_61.3.05.03_78_7814613418_16.03.2026_02_15.1 | Коммутационная панель 19” моноблочная, категория 5е, UTP, 1U, 24 порта, черный |  |  |  | шт | 3 | 1 | 3 |  |  | 6926.6 |  | 20779.8 | [20 empty] | Коммутационная панель 19” моноблочная, категория 5е, UTP, 1U, 24 порта, черный
|  | Всего по позиции |  |  |  | 12: 20779.8 | [28 empty] | Всего по позиции
58 | ГЭСНм10-01-001-13 | Рамка со штифтами на винтах и гайках с шайбами/ Прим. Кабельный органайзер |  |  |  | 4: шт; 5: 2; 6: 1; 7: 2 | [20 empty] | Рамка со штифтами на винтах и гайках с шайбами/ Прим. Кабельный органайзер
| 421/пр_2020_прил.10_т.5_п.1.2_гр.4 | Производство ремонтно-строительных работ осуществляется в помещениях эксплуатируемого объекта капитального строительства, эксплуатация которого не прекращена, в том числе для объектов производственного и непроизводственного назначения без остановки рабочего процесса, при этом: в зоне производства ремонтно-строительных работ имеются действующее технологическое или лабораторное оборудование, мебель и иные загромождающие помещения предметы ОЗП=1,35; ЭМ=1,35 к расх.; ЗПМ=1,35; ТЗ=1,35; ТЗМ=1,35 | [34 empty] | Производство ремонтно-строительных работ осуществляется в помещениях эксплуатируемого объекта капитального строительства, эксплуатация которого не прекращена, в том числе для объектов производственного и непроизводственного назначения без остановки рабочего процесса, при этом: в зоне производства ремонтно-строительных работ имеются действующее технологическое или лабораторное оборудование, мебель и иные загромождающие помещения предметы ОЗП=1,35; ЭМ=1,35 к расх.; ЗПМ=1,35; ТЗ=1,35; ТЗМ=1,35
| 1 | ОТ(ЗТ) |  |  |  | 4: чел.-ч; 7: 0.351; 12: 185.97 | [23 empty] | ОТ(ЗТ)
| 1-100-30 | Средний разряд работы 3,0 |  |  |  | чел.-ч | 0.13 | 1.35 | 0.351 |  |  | 529.82 |  | 185.97 | [24 empty] | Средний разряд работы 3,0
|  | Итого прямые затраты |  |  |  | 12: 185.97 | [25 empty] | Итого прямые затраты
58.1 | 421/пр_2020_п.75_пп.а | Вспомогательные ненормируемые материальные ресурсы |  |  |  | 4: %; 5: 2; 7: 2; 12: 2.76 | [26 empty] | Вспомогательные ненормируемые материальные ресурсы
|  | ФОТ |  |  |  | 12: 185.97 | [27 empty] | ФОТ
| Пр/812-051.1-1 | НР Прокладка и монтаж сетей связи |  |  |  | 4: %; 5: 90; 7: 90; 12: 167.37 | [27 empty] | НР Прокладка и монтаж сетей связи
| Пр/774-051.1 | СП Прокладка и монтаж сетей связи |  |  |  | 4: %; 5: 46; 7: 46; 12: 85.55 | [27 empty] | СП Прокладка и монтаж сетей связи
|  | Всего по позиции |  |  |  | 10: 220.83; 12: 441.65 | [28 empty] | Всего по позиции
58.1 | ТЦ_20.2.08.02_78_7814613418_16.03.2026_02_24.1 | Горизонтальный организатор 19", 1U, с металлическими кольцами, черный |  |  |  | шт | 2 | 1 | 2 |  |  | 3898.14 |  | 7796.28 | [20 empty] | Горизонтальный организатор 19", 1U, с металлическими кольцами, черный
|  | Всего по позиции |  |  |  | 12: 7796.28 | [28 empty] | Всего по позиции
59 | ГЭСНм10-01-051-29 | Разделка и включение концов кабелей ТСВ емкостью: 5х2 при разделке одного кабеля пистолетом/ Прим. Подключение кабелей UTP 4x2 к оборудованию |  |  |  | 4: 10 концов кабеля; 5: 5.4; 6: 1; 7: 5.4 | [20 empty] | Разделка и включение концов кабелей ТСВ емкостью: 5х2 при разделке одного кабеля пистолетом/ Прим. Подключение кабелей UTP 4x2 к оборудованию
|  | Объем=54 / 10 | [33 empty] | Объем=54 / 10
| 421/пр_2020_прил.10_т.5_п.1.2_гр.4 | Производство ремонтно-строительных работ осуществляется в помещениях эксплуатируемого объекта капитального строительства, эксплуатация которого не прекращена, в том числе для объектов производственного и непроизводственного назначения без остановки рабочего процесса, при этом: в зоне производства ремонтно-строительных работ имеются действующее технологическое или лабораторное оборудование, мебель и иные загромождающие помещения предметы ОЗП=1,35; ЭМ=1,35 к расх.; ЗПМ=1,35; ТЗ=1,35; ТЗМ=1,35 | [34 empty] | Производство ремонтно-строительных работ осуществляется в помещениях эксплуатируемого объекта капитального строительства, эксплуатация которого не прекращена, в том числе для объектов производственного и непроизводственного назначения без остановки рабочего процесса, при этом: в зоне производства ремонтно-строительных работ имеются действующее технологическое или лабораторное оборудование, мебель и иные загромождающие помещения предметы ОЗП=1,35; ЭМ=1,35 к расх.; ЗПМ=1,35; ТЗ=1,35; ТЗМ=1,35
| 1 | ОТ(ЗТ) |  |  |  | 4: чел.-ч; 7: 29.889; 12: 17832.08 | [23 empty] | ОТ(ЗТ)
| 1-100-40 | Средний разряд работы 4,0 |  |  |  | чел.-ч | 4.1 | 1.35 | 29.889 |  |  | 596.61 |  | 17832.08 | [24 empty] | Средний разряд работы 4,0
| 4 | М |  |  |  | 12: 61.22 | [23 empty] | М
| 01.7.06.12-0004 | Ленты из плотной хлопчатобумажной ткани саржевого плетения, ширина 40 мм |  |  |  | 100 м | 0.03 |  | 0.162 | 424.62 | 0.89 | 377.91 |  | 61.22 | [24 empty] | Ленты из плотной хлопчатобумажной ткани саржевого плетения, ширина 40 мм
|  | Итого прямые затраты |  |  |  | 12: 17893.3 | [25 empty] | Итого прямые затраты
59.1 | 421/пр_2020_п.75_пп.а | Вспомогательные ненормируемые материальные ресурсы |  |  |  | 4: %; 5: 2; 7: 2; 12: 264.18 | [26 empty] | Вспомогательные ненормируемые материальные ресурсы
|  | ФОТ |  |  |  | 12: 17832.08 | [27 empty] | ФОТ
| Пр/812-051.1-1 | НР Прокладка и монтаж сетей связи |  |  |  | 4: %; 5: 90; 7: 90; 12: 16048.87 | [27 empty] | НР Прокладка и монтаж сетей связи
| Пр/774-051.1 | СП Прокладка и монтаж сетей связи |  |  |  | 4: %; 5: 46; 7: 46; 12: 8202.76 | [27 empty] | СП Прокладка и монтаж сетей связи
|  | Всего по позиции |  |  |  | 10: 7853.54; 12: 42409.11 | [28 empty] | Всего по позиции
60 | ГЭСНм10-02-051-01 | Перемычки кабельные длиной: до 6 м/ Прим. Коммутационный шнур, в т.ч. 168шт после демонтажа |  |  |  | 4: 100 перемычек; 5: 0.8; 6: 1; 7: 0.8 | [20 empty] | Перемычки кабельные длиной: до 6 м/ Прим. Коммутационный шнур, в т.ч. 168шт после демонтажа
|  | Объем=(20+20+20+20) / 100 | [33 empty] | Объем=(20+20+20+20) / 100
| 421/пр_2020_прил.10_т.5_п.1.2_гр.4 | Производство ремонтно-строительных работ осуществляется в помещениях эксплуатируемого объекта капитального строительства, эксплуатация которого не прекращена, в том числе для объектов производственного и непроизводственного назначения без остановки рабочего процесса, при этом: в зоне производства ремонтно-строительных работ имеются действующее технологическое или лабораторное оборудование, мебель и иные загромождающие помещения предметы ОЗП=1,35; ЭМ=1,35 к расх.; ЗПМ=1,35; ТЗ=1,35; ТЗМ=1,35 | [34 empty] | Производство ремонтно-строительных работ осуществляется в помещениях эксплуатируемого объекта капитального строительства, эксплуатация которого не прекращена, в том числе для объектов производственного и непроизводственного назначения без остановки рабочего процесса, при этом: в зоне производства ремонтно-строительных работ имеются действующее технологическое или лабораторное оборудование, мебель и иные загромождающие помещения предметы ОЗП=1,35; ЭМ=1,35 к расх.; ЗПМ=1,35; ТЗ=1,35; ТЗМ=1,35
| 1 | ОТ(ЗТ) |  |  |  | 4: чел.-ч; 7: 25.92; 12: 15464.13 | [23 empty] | ОТ(ЗТ)
| 1-100-40 | Средний разряд работы 4,0 |  |  |  | чел.-ч | 24 | 1.35 | 25.92 |  |  | 596.61 |  | 15464.13 | [24 empty] | Средний разряд работы 4,0
|  | Итого прямые затраты |  |  |  | 12: 15464.13 | [25 empty] | Итого прямые затраты
60.1 | 421/пр_2020_п.75_пп.а | Вспомогательные ненормируемые материальные ресурсы |  |  |  | 4: %; 5: 2; 7: 2; 12: 229.1 | [26 empty] | Вспомогательные ненормируемые материальные ресурсы
|  | ФОТ |  |  |  | 12: 15464.13 | [27 empty] | ФОТ
| Пр/812-051.1-1 | НР Прокладка и монтаж сетей связи |  |  |  | 4: %; 5: 90; 7: 90; 12: 13917.72 | [27 empty] | НР Прокладка и монтаж сетей связи
| Пр/774-051.1 | СП Прокладка и монтаж сетей связи |  |  |  | 4: %; 5: 46; 7: 46; 12: 7113.5 | [27 empty] | СП Прокладка и монтаж сетей связи
|  | Всего по позиции |  |  |  | 10: 45905.56; 12: 36724.45 | [28 empty] | Всего по позиции
60.1 | ТЦ_21.1.04.01_78_7814613418_16.03.2026_02_29.1 | Коммутационный шнур категории 5e U/UTP, HF, 1 м, красный |  |  |  | шт | 20 | 1 | 20 |  |  | 257.13 |  | 5142.6 | [20 empty] | Коммутационный шнур категории 5e U/UTP, HF, 1 м, красный
|  | Всего по позиции |  |  |  | 12: 5142.6 | [28 empty] | Всего по позиции
60.2 | ТЦ_21.1.04.01_78_7814613418_16.03.2026_02_30.1 | Коммутационный шнур категории 5e U/UTP, HF, 1 м, желтый |  |  |  | шт | 20 | 1 | 20 |  |  | 257.13 |  | 5142.6 | [20 empty] | Коммутационный шнур категории 5e U/UTP, HF, 1 м, желтый
|  | Всего по позиции |  |  |  | 12: 5142.6 | [28 empty] | Всего по позиции
60.3 | ТЦ_21.1.04.01_78_7814613418_16.03.2026_02_31.1 | Коммутационный шнур категории 5e U/UTP, HF, 1 м, зеленый |  |  |  | шт | 20 | 1 | 20 |  |  | 257.13 |  | 5142.6 | [20 empty] | Коммутационный шнур категории 5e U/UTP, HF, 1 м, зеленый
|  | Всего по позиции |  |  |  | 12: 5142.6 | [28 empty] | Всего по позиции
60.4 | ТЦ_21.1.04.01_78_7814613418_16.03.2026_02_32.1 | Коммутационный шнур категории 5e U/UTP, HF, 1 м, синий |  |  |  | шт | 20 | 1 | 20 |  |  | 257.13 |  | 5142.6 | [20 empty] | Коммутационный шнур категории 5e U/UTP, HF, 1 м, синий
|  | Всего по позиции |  |  |  | 12: 5142.6 | [28 empty] | Всего по позиции
61 | ГЭСНм08-03-591-08 | Розетка штепсельная: неутопленного типа при открытой проводке/ Прим. Компьютерная розетка |  |  |  | 4: 100 шт; 5: 0.54; 6: 1; 7: 0.54 | [20 empty] | Розетка штепсельная: неутопленного типа при открытой проводке/ Прим. Компьютерная розетка
|  | Объем=54 / 100 | [33 empty] | Объем=54 / 100
| 421/пр_2020_прил.10_т.5_п.1.2_гр.4 | Производство ремонтно-строительных работ осуществляется в помещениях эксплуатируемого объекта капитального строительства, эксплуатация которого не прекращена, в том числе для объектов производственного и непроизводственного назначения без остановки рабочего процесса, при этом: в зоне производства ремонтно-строительных работ имеются действующее технологическое или лабораторное оборудование, мебель и иные загромождающие помещения предметы ОЗП=1,35; ЭМ=1,35 к расх.; ЗПМ=1,35; ТЗ=1,35; ТЗМ=1,35 | [34 empty] | Производство ремонтно-строительных работ осуществляется в помещениях эксплуатируемого объекта капитального строительства, эксплуатация которого не прекращена, в том числе для объектов производственного и непроизводственного назначения без остановки рабочего процесса, при этом: в зоне производства ремонтно-строительных работ имеются действующее технологическое или лабораторное оборудование, мебель и иные загромождающие помещения предметы ОЗП=1,35; ЭМ=1,35 к расх.; ЗПМ=1,35; ТЗ=1,35; ТЗМ=1,35
| 1 | ОТ(ЗТ) |  |  |  | 4: чел.-ч; 7: 25.1942; 12: 15479.84 | [23 empty] | ОТ(ЗТ)
| 1-100-42 | Средний разряд работы 4,2 |  |  |  | чел.-ч | 34.56 | 1.35 | 25.1942 |  |  | 614.42 |  | 15479.84 | [24 empty] | Средний разряд работы 4,2
| 2 | ЭМ |  |  |  | 12: 44.28 | [23 empty] | ЭМ
|  | ОТм(ЗТм) |  |  |  | 4: чел.-ч; 7: 0.03645; 12: 26.23 | [23 empty] | ОТм(ЗТм)
| 91.05.05-015 | Краны на автомобильном ходу, грузоподъемность 16 т |  |  |  | маш.-ч | 0.03 | 1.35 | 0.02187 |  |  | 1644.26 |  | 35.96 | [24 empty] | Краны на автомобильном ходу, грузоподъемность 16 т
| 4-100-060 | ОТм(Зтм) Средний разряд машинистов 6 |  |  |  | чел.-ч | 0.03 | 1.35 | 0.02187 |  |  | 801.41 |  | 17.53 | [29 empty] | ОТм(Зтм) Средний разряд машинистов 6
| 91.14.02-001 | Автомобили бортовые, грузоподъемность до 5 т |  |  |  | маш.-ч | 0.02 | 1.35 | 0.01458 |  |  | 570.54 |  | 8.32 | [24 empty] | Автомобили бортовые, грузоподъемность до 5 т
| 4-100-040 | ОТм(Зтм) Средний разряд машинистов 4 |  |  |  | чел.-ч | 0.02 | 1.35 | 0.01458 |  |  | 596.61 |  | 8.7 | [29 empty] | ОТм(Зтм) Средний разряд машинистов 4
| 4 | М |  |  |  | 12: 105.85 | [23 empty] | М
| 01.7.03.04-0001 | Электроэнергия |  |  |  | 4: кВт-ч; 5: 2.132; 7: 1.1513; 10: 8.51; 12: 9.8 | [24 empty] | Электроэнергия
| 01.7.06.05-0041 | Ленты изоляционные хлопчатобумажные прорезиненные для электромонтажных и ремонтных работ, цвет черный, ширина 20 мм, толщина 0,35 мм |  |  |  | м | 9.17 |  | 4.9518 | 5.87 | 0.89 | 5.22 |  | 25.85 | [24 empty] | Ленты изоляционные хлопчатобумажные прорезиненные для электромонтажных и ремонтных работ, цвет черный, ширина 20 мм, толщина 0,35 мм
| 01.7.15.07-0014 | Дюбели распорные полипропиленовые |  |  |  | 100 шт | 1.02 |  | 0.5508 | 41.71 | 1.22 | 50.89 |  | 28.03 | [24 empty] | Дюбели распорные полипропиленовые
| 01.7.15.14-0161 | Шурупы самонарезающие стальные с полукруглой головкой и прямым шлицем, остроконечные, диаметр 2,5 мм, длина 20 мм |  |  |  | т | 0.00016 |  | 8.64e-05 | 214135.65 | 1.22 | 261245.49 |  | 22.57 | [24 empty] | Шурупы самонарезающие стальные с полукруглой головкой и прямым шлицем, остроконечные, диаметр 2,5 мм, длина 20 мм
| 01.7.15.14-0165 | Шурупы самонарезающие стальные с полукруглой головкой и прямым шлицем, остроконечные, диаметр 4 мм, длина 40 мм |  |  |  | т | 0.0003 |  | 0.000162 | 99190.96 | 1.22 | 121012.97 |  | 19.6 | [24 empty] | Шурупы самонарезающие стальные с полукруглой головкой и прямым шлицем, остроконечные, диаметр 4 мм, длина 40 мм
|  | Итого прямые затраты |  |  |  | 12: 15656.2 | [25 empty] | Итого прямые затраты
61.1 | 421/пр_2020_п.75_пп.а | Вспомогательные ненормируемые материальные ресурсы |  |  |  | 4: %; 5: 2; 7: 2; 12: 229.33 | [26 empty] | Вспомогательные ненормируемые материальные ресурсы
|  | ФОТ |  |  |  | 12: 15506.07 | [27 empty] | ФОТ
| Пр/812-049.3-1 | НР Электротехнические установки на других объектах |  |  |  | 4: %; 5: 97; 7: 97; 12: 15040.89 | [27 empty] | НР Электротехнические установки на других объектах
| Пр/774-049.3 | СП Электротехнические установки на других объектах |  |  |  | 4: %; 5: 51; 7: 51; 12: 7908.1 | [27 empty] | СП Электротехнические установки на других объектах
|  | Всего по позиции |  |  |  | 10: 71915.78; 12: 38834.52 | [28 empty] | Всего по позиции
61.1 | ФСБЦ-20.4.03.03-1023 | Розетка компьютерная RJ-45 для монтажа в кабель-каналы, 1 модуль, 1,5 А, 150 В, цвет белый, IP20 |  |  |  | шт | 54 | 1 | 54 | 384.51 | 0.87 | 334.52 |  | 18064.08 | [20 empty] | Розетка компьютерная RJ-45 для монтажа в кабель-каналы, 1 модуль, 1,5 А, 150 В, цвет белый, IP20
|  | Всего по позиции |  |  |  | 12: 18064.08 | [28 empty] | Всего по позиции
61.2 | ФСБЦ-20.2.05.10-0001 | Рамки пластиковые на 2 модуля для монтажа на профиль, размеры 60х20 мм |  |  |  | 100 шт | 0.27 | 1 | 0.27 | 33899.77 | 1.29 | 43730.7 |  | 11807.29 | [20 empty] | Рамки пластиковые на 2 модуля для монтажа на профиль, размеры 60х20 мм
|  | Объем=27 / 100 | [33 empty] | Объем=27 / 100
|  | Всего по позиции |  |  |  | 12: 11807.29 | [28 empty] | Всего по позиции
62 | ГЭСНм10-06-032-01 | Комплекс измерений постоянным током смонтированных парных кабелей до и после включения в оконечные устройства/ Прим. Тестирование кабельной линии на cat. 5e |  |  |  | 4: 100 пар; 5: 0.54; 6: 1; 7: 0.54 | [20 empty] | Комплекс измерений постоянным током смонтированных парных кабелей до и после включения в оконечные устройства/ Прим. Тестирование кабельной линии на cat. 5e
|  | Объем=54 / 100 | [33 empty] | Объем=54 / 100
| 421/пр_2020_прил.10_т.5_п.1.2_гр.4 | Производство ремонтно-строительных работ осуществляется в помещениях эксплуатируемого объекта капитального строительства, эксплуатация которого не прекращена, в том числе для объектов производственного и непроизводственного назначения без остановки рабочего процесса, при этом: в зоне производства ремонтно-строительных работ имеются действующее технологическое или лабораторное оборудование, мебель и иные загромождающие помещения предметы ОЗП=1,35; ЭМ=1,35 к расх.; ЗПМ=1,35; ТЗ=1,35; ТЗМ=1,35 | [34 empty] | Производство ремонтно-строительных работ осуществляется в помещениях эксплуатируемого объекта капитального строительства, эксплуатация которого не прекращена, в том числе для объектов производственного и непроизводственного назначения без остановки рабочего процесса, при этом: в зоне производства ремонтно-строительных работ имеются действующее технологическое или лабораторное оборудование, мебель и иные загромождающие помещения предметы ОЗП=1,35; ЭМ=1,35 к расх.; ЗПМ=1,35; ТЗ=1,35; ТЗМ=1,35
| 1 | ОТ(ЗТ) |  |  |  | 4: чел.-ч; 7: 9.477; 12: 5654.07 | [23 empty] | ОТ(ЗТ)
| 1-100-40 | Средний разряд работы 4,0 |  |  |  | чел.-ч | 13 | 1.35 | 9.477 |  |  | 596.61 |  | 5654.07 | [24 empty] | Средний разряд работы 4,0
| 4 | М |  |  |  | 12: 70.5 | [23 empty] | М
| 01.3.01.01-0001 | Бензин авиационный Б-70 |  |  |  | т | 0.00036 |  | 0.0001944 | 116448.72 | 1.35 | 157205.77 |  | 30.56 | [24 empty] | Бензин авиационный Б-70
| 10.3.02.03-0036 | Припои оловянно-свинцовые сурьмянистые, марка ПОССу 30-2 |  |  |  | кг | 0.05 |  | 0.027 | 870.18 | 1.7 | 1479.31 |  | 39.94 | [24 empty] | Припои оловянно-свинцовые сурьмянистые, марка ПОССу 30-2
|  | Итого прямые затраты |  |  |  | 12: 5724.57 | [25 empty] | Итого прямые затраты
62.1 | 421/пр_2020_п.75_пп.а | Вспомогательные ненормируемые материальные ресурсы |  |  |  | 4: %; 5: 2; 7: 2; 12: 83.76 | [26 empty] | Вспомогательные ненормируемые материальные ресурсы
|  | ФОТ |  |  |  | 12: 5654.07 | [27 empty] | ФОТ
| Пр/812-051.1-1 | НР Прокладка и монтаж сетей связи |  |  |  | 4: %; 5: 90; 7: 90; 12: 5088.66 | [27 empty] | НР Прокладка и монтаж сетей связи
| Пр/774-051.1 | СП Прокладка и монтаж сетей связи |  |  |  | 4: %; 5: 46; 7: 46; 12: 2600.87 | [27 empty] | СП Прокладка и монтаж сетей связи
|  | Всего по позиции |  |  |  | 10: 24996.04; 12: 13497.86 | [28 empty] | Всего по позиции
Прокладка кабельных трасс | [33 empty] | Прокладка кабельных трасс
63 | ГЭСНм08-02-390-03 | Короба пластмассовые: шириной до 120 мм/ Прим. в помещении |  |  |  | 4: 100 м; 5: 2.35; 6: 1; 7: 2.35 | [20 empty] | Короба пластмассовые: шириной до 120 мм/ Прим. в помещении
|  | Объем=(267-32) / 100 | [33 empty] | Объем=(267-32) / 100
| 421/пр_2020_прил.10_т.5_п.1.2_гр.4 | Производство ремонтно-строительных работ осуществляется в помещениях эксплуатируемого объекта капитального строительства, эксплуатация которого не прекращена, в том числе для объектов производственного и непроизводственного назначения без остановки рабочего процесса, при этом: в зоне производства ремонтно-строительных работ имеются действующее технологическое или лабораторное оборудование, мебель и иные загромождающие помещения предметы ОЗП=1,35; ЭМ=1,35 к расх.; ЗПМ=1,35; ТЗ=1,35; ТЗМ=1,35 | [34 empty] | Производство ремонтно-строительных работ осуществляется в помещениях эксплуатируемого объекта капитального строительства, эксплуатация которого не прекращена, в том числе для объектов производственного и непроизводственного назначения без остановки рабочего процесса, при этом: в зоне производства ремонтно-строительных работ имеются действующее технологическое или лабораторное оборудование, мебель и иные загромождающие помещения предметы ОЗП=1,35; ЭМ=1,35 к расх.; ЗПМ=1,35; ТЗ=1,35; ТЗМ=1,35
| 1 | ОТ(ЗТ) |  |  |  | 4: чел.-ч; 7: 64.4969; 12: 38048.67 | [23 empty] | ОТ(ЗТ)
| 1-100-39 | Средний разряд работы 3,9 |  |  |  | чел.-ч | 20.33 | 1.35 | 64.4969 |  |  | 589.93 |  | 38048.67 | [24 empty] | Средний разряд работы 3,9
| 2 | ЭМ |  |  |  | 12: 1.86 | [23 empty] | ЭМ
|  | ОТм(ЗТм) |  |  |  | 4: чел.-ч; 7: 0.031725; 12: 16.81 | [23 empty] | ОТм(ЗТм)
| 91.06.06-048 | Подъемники одномачтовые, грузоподъемность до 500 кг, высота подъема 45 м |  |  |  | маш.-ч | 0.01 | 1.35 | 0.031725 | 37.32 | 1.57 | 58.59 |  | 1.86 | [24 empty] | Подъемники одномачтовые, грузоподъемность до 500 кг, высота подъема 45 м
| 4-100-030 | ОТм(Зтм) Средний разряд машинистов 3 |  |  |  | чел.-ч | 0.01 | 1.35 | 0.031725 |  |  | 529.82 |  | 16.81 | [29 empty] | ОТм(Зтм) Средний разряд машинистов 3
| 4 | М |  |  |  | 12: 862.35 | [23 empty] | М
| 01.7.03.04-0001 | Электроэнергия |  |  |  | 4: кВт-ч; 5: 8.2404; 7: 19.3649; 10: 8.51; 12: 164.8 | [24 empty] | Электроэнергия
| 01.7.15.07-0022 | Дюбели полиэтиленовые распорные, диаметр 6 мм, длина 40 мм |  |  |  | 1000 шт | 0.4 |  | 0.94 | 261.09 | 1.22 | 318.53 |  | 299.42 | [24 empty] | Дюбели полиэтиленовые распорные, диаметр 6 мм, длина 40 мм
| 01.7.15.14-0165 | Шурупы самонарезающие стальные с полукруглой головкой и прямым шлицем, остроконечные, диаметр 4 мм, длина 40 мм |  |  |  | т | 0.0014 |  | 0.00329 | 99190.96 | 1.22 | 121012.97 |  | 398.13 | [24 empty] | Шурупы самонарезающие стальные с полукруглой головкой и прямым шлицем, остроконечные, диаметр 4 мм, длина 40 мм
|  | Итого прямые затраты |  |  |  | 12: 38929.69 | [25 empty] | Итого прямые затраты
63.1 | 421/пр_2020_п.75_пп.а | Вспомогательные ненормируемые материальные ресурсы |  |  |  | 4: %; 5: 2; 7: 2; 12: 563.68 | [26 empty] | Вспомогательные ненормируемые материальные ресурсы
|  | ФОТ |  |  |  | 12: 38065.48 | [27 empty] | ФОТ
| Пр/812-049.3-1 | НР Электротехнические установки на других объектах |  |  |  | 4: %; 5: 97; 7: 97; 12: 36923.52 | [27 empty] | НР Электротехнические установки на других объектах
| Пр/774-049.3 | СП Электротехнические установки на других объектах |  |  |  | 4: %; 5: 51; 7: 51; 12: 19413.39 | [27 empty] | СП Электротехнические установки на других объектах
|  | Всего по позиции |  |  |  | 10: 40778.84; 12: 95830.28 | [28 empty] | Всего по позиции
63.1 | ГЭСНм08-02-390-03 | Короба пластмассовые: шириной до 120 мм/ Прим. в коридоре |  |  |  | 4: 100 м; 5: 0.32; 6: 1; 7: 0.32 | [20 empty] | Короба пластмассовые: шириной до 120 мм/ Прим. в коридоре
|  | Объем=32 / 100 | [33 empty] | Объем=32 / 100
| 421/пр_2020_прил.10_т.5_п.1.1_гр.4 | Производство ремонтно-строительных работ осуществляется в помещениях эксплуатируемого объекта капитального строительства, эксплуатация которого не прекращена, в том числе для объектов производственного и непроизводственного назначения без остановки рабочего процесса, при этом: в зоне производства ремонтно-строительных работ отсутствуют действующее технологическое или лабораторное оборудование, мебель и иные загромождающие помещения предметы ОЗП=1,2; ЭМ=1,2 к расх.; ЗПМ=1,2; ТЗ=1,2; ТЗМ=1,2 | [34 empty] | Производство ремонтно-строительных работ осуществляется в помещениях эксплуатируемого объекта капитального строительства, эксплуатация которого не прекращена, в том числе для объектов производственного и непроизводственного назначения без остановки рабочего процесса, при этом: в зоне производства ремонтно-строительных работ отсутствуют действующее технологическое или лабораторное оборудование, мебель и иные загромождающие помещения предметы ОЗП=1,2; ЭМ=1,2 к расх.; ЗПМ=1,2; ТЗ=1,2; ТЗМ=1,2
| 1 | ОТ(ЗТ) |  |  |  | 4: чел.-ч; 7: 7.8067; 12: 4605.42 | [23 empty] | ОТ(ЗТ)
| 1-100-39 | Средний разряд работы 3,9 |  |  |  | чел.-ч | 20.33 | 1.2 | 7.8067 |  |  | 589.93 |  | 4605.42 | [24 empty] | Средний разряд работы 3,9
| 2 | ЭМ |  |  |  | 12: 0.22 | [23 empty] | ЭМ
|  | ОТм(ЗТм) |  |  |  | 4: чел.-ч; 7: 0.00384; 12: 2.03 | [23 empty] | ОТм(ЗТм)
| 91.06.06-048 | Подъемники одномачтовые, грузоподъемность до 500 кг, высота подъема 45 м |  |  |  | маш.-ч | 0.01 | 1.2 | 0.00384 | 37.32 | 1.57 | 58.59 |  | 0.22 | [24 empty] | Подъемники одномачтовые, грузоподъемность до 500 кг, высота подъема 45 м
| 4-100-030 | ОТм(Зтм) Средний разряд машинистов 3 |  |  |  | чел.-ч | 0.01 | 1.2 | 0.00384 |  |  | 529.82 |  | 2.03 | [29 empty] | ОТм(Зтм) Средний разряд машинистов 3
| 4 | М |  |  |  | 12: 117.42 | [23 empty] | М
| 01.7.03.04-0001 | Электроэнергия |  |  |  | 4: кВт-ч; 5: 8.2404; 7: 2.6369; 10: 8.51; 12: 22.44 | [24 empty] | Электроэнергия
| 01.7.15.07-0022 | Дюбели полиэтиленовые распорные, диаметр 6 мм, длина 40 мм |  |  |  | 1000 шт | 0.4 |  | 0.128 | 261.09 | 1.22 | 318.53 |  | 40.77 | [24 empty] | Дюбели полиэтиленовые распорные, диаметр 6 мм, длина 40 мм
| 01.7.15.14-0165 | Шурупы самонарезающие стальные с полукруглой головкой и прямым шлицем, остроконечные, диаметр 4 мм, длина 40 мм |  |  |  | т | 0.0014 |  | 0.000448 | 99190.96 | 1.22 | 121012.97 |  | 54.21 | [24 empty] | Шурупы самонарезающие стальные с полукруглой головкой и прямым шлицем, остроконечные, диаметр 4 мм, длина 40 мм
|  | Итого прямые затраты |  |  |  | 12: 4725.09 | [25 empty] | Итого прямые затраты
63.1.1 | 421/пр_2020_п.75_пп.а | Вспомогательные ненормируемые материальные ресурсы |  |  |  | 4: %; 5: 2; 7: 2; 12: 76.76 | [26 empty] | Вспомогательные ненормируемые материальные ресурсы
|  | ФОТ |  |  |  | 12: 4607.45 | [27 empty] | ФОТ
| Пр/812-049.3-1 | НР Электротехнические установки на других объектах |  |  |  | 4: %; 5: 97; 7: 97; 12: 4469.23 | [27 empty] | НР Электротехнические установки на других объектах
| Пр/774-049.3 | СП Электротехнические установки на других объектах |  |  |  | 4: %; 5: 51; 7: 51; 12: 2349.8 | [27 empty] | СП Электротехнические установки на других объектах
|  | Всего по позиции |  |  |  | 10: 36315.25; 12: 11620.88 | [28 empty] | Всего по позиции
63.2 | ФСБЦ-20.2.05.04-0090 | Короб кабельный (кабель-канал) ПВХ с крышкой, с направляющими, размеры 100х60 мм |  |  |  | 100 м | 2.67 | 1 | 2.67 | 33565.59 | 1.29 | 43299.61 |  | 115609.96 | [20 empty] | Короб кабельный (кабель-канал) ПВХ с крышкой, с направляющими, размеры 100х60 мм
|  | Объем=267 / 100 | [33 empty] | Объем=267 / 100
|  | Всего по позиции |  |  |  | 12: 115609.96 | [28 empty] | Всего по позиции
63.3 | ФСБЦ-20.2.05.06-1066 | Соединитель на стык кабель-канала, размеры 100х60 мм |  |  |  | 100 шт | 2.12 | 1 | 2.12 |  |  | 9136.76 |  | 19369.93 | [20 empty] | Соединитель на стык кабель-канала, размеры 100х60 мм
|  | Объем=212 / 100 | [33 empty] | Объем=212 / 100
|  | Всего по позиции |  |  |  | 12: 19369.93 | [28 empty] | Всего по позиции
63.4 | ФСБЦ-20.2.05.06-1000 | Накладки на стык для кабель-канала, размеры 100х60 мм |  |  |  | 100 шт | 4.24 | 1 | 4.24 | 1887.03 | 1.29 | 2434.27 |  | 10321.3 | [20 empty] | Накладки на стык для кабель-канала, размеры 100х60 мм
|  | Объем=424 / 100 | [33 empty] | Объем=424 / 100
|  | Всего по позиции |  |  |  | 12: 10321.3 | [28 empty] | Всего по позиции
63.5 | ФСБЦ-20.2.05.09-1000 | Углы внутренние для кабель-канала, размеры 100х60 мм |  |  |  | 100 шт | 0.33 | 1 | 0.33 | 25508.24 | 1.29 | 32905.63 |  | 10858.86 | [20 empty] | Углы внутренние для кабель-канала, размеры 100х60 мм
|  | Объем=33 / 100 | [33 empty] | Объем=33 / 100
|  | Всего по позиции |  |  |  | 12: 10858.86 | [28 empty] | Всего по позиции
63.6 | ФСБЦ-20.2.05.09-1002 | Углы наружные для кабель-канала, размеры 100х60 мм |  |  |  | 100 шт | 0.03 | 1 | 0.03 | 27652.14 | 1.29 | 35671.26 |  | 1070.14 | [20 empty] | Углы наружные для кабель-канала, размеры 100х60 мм
|  | Объем=3 / 100 | [33 empty] | Объем=3 / 100
|  | Всего по позиции |  |  |  | 12: 1070.14 | [28 empty] | Всего по позиции
63.7 | ФСБЦ-20.2.05.09-1004 | Углы плоские для кабель-канала, размеры 100х60 мм |  |  |  | 100 шт | 0.4 | 1 | 0.4 | 45043.5 | 1.29 | 58106.12 |  | 23242.45 | [20 empty] | Углы плоские для кабель-канала, размеры 100х60 мм
|  | Объем=40 / 100 | [33 empty] | Объем=40 / 100
|  | Всего по позиции |  |  |  | 12: 23242.45 | [28 empty] | Всего по позиции
63.8 | ФСБЦ-20.2.05.03-1000 | Заглушки для кабель-канала, размеры 100х60 мм |  |  |  | 100 шт | 0.4 | 1 | 0.4 | 17071.47 | 1.29 | 22022.2 |  | 8808.88 | [20 empty] | Заглушки для кабель-канала, размеры 100х60 мм
|  | Объем=40 / 100 | [33 empty] | Объем=40 / 100
|  | Всего по позиции |  |  |  | 12: 8808.88 | [28 empty] | Всего по позиции
63.9 | ФСБЦ-20.2.08.02-0021 | Полоски и пряжки для крепления проводов |  |  |  | 100 шт | 2.12 | 1 | 2.12 | 854.74 | 1.34 | 1145.35 |  | 2428.14 | [20 empty] | Полоски и пряжки для крепления проводов
|  | Объем=212 / 100 | [33 empty] | Объем=212 / 100
|  | Всего по позиции |  |  |  | 12: 2428.14 | [28 empty] | Всего по позиции
63.10 | ФСБЦ-20.2.05.10-0001 | Рамки пластиковые на 2 модуля для монтажа на профиль, размеры 60х20 мм |  |  |  | 100 шт | 0.27 | 1 | 0.27 | 33899.77 | 1.29 | 43730.7 |  | 11807.29 | [20 empty] | Рамки пластиковые на 2 модуля для монтажа на профиль, размеры 60х20 мм
|  | Объем=27 / 100 | [33 empty] | Объем=27 / 100
|  | Всего по позиции |  |  |  | 12: 11807.29 | [28 empty] | Всего по позиции
64 | ГЭСНм08-02-399-01 | Провод в коробах, сечением: до 6 мм2/ Прим. прокладка кабеля UTP в помещении |  |  |  | 4: 100 м; 5: 12.72; 6: 1; 7: 12.72 | [20 empty] | Провод в коробах, сечением: до 6 мм2/ Прим. прокладка кабеля UTP в помещении
|  | Объем=(3222-1950) / 100 | [33 empty] | Объем=(3222-1950) / 100
| 421/пр_2020_прил.10_т.5_п.1.2_гр.4 | Производство ремонтно-строительных работ осуществляется в помещениях эксплуатируемого объекта капитального строительства, эксплуатация которого не прекращена, в том числе для объектов производственного и непроизводственного назначения без остановки рабочего процесса, при этом: в зоне производства ремонтно-строительных работ имеются действующее технологическое или лабораторное оборудование, мебель и иные загромождающие помещения предметы ОЗП=1,35; ЭМ=1,35 к расх.; ЗПМ=1,35; ТЗ=1,35; ТЗМ=1,35 | [34 empty] | Производство ремонтно-строительных работ осуществляется в помещениях эксплуатируемого объекта капитального строительства, эксплуатация которого не прекращена, в том числе для объектов производственного и непроизводственного назначения без остановки рабочего процесса, при этом: в зоне производства ремонтно-строительных работ имеются действующее технологическое или лабораторное оборудование, мебель и иные загромождающие помещения предметы ОЗП=1,35; ЭМ=1,35 к расх.; ЗПМ=1,35; ТЗ=1,35; ТЗМ=1,35
| 1 | ОТ(ЗТ) |  |  |  | 4: чел.-ч; 7: 48.425; 12: 28243.9 | [23 empty] | ОТ(ЗТ)
| 1-100-38 | Средний разряд работы 3,8 |  |  |  | чел.-ч | 2.82 | 1.35 | 48.425 |  |  | 583.25 |  | 28243.9 | [24 empty] | Средний разряд работы 3,8
| 2 | ЭМ |  |  |  | 12: 380.32 | [23 empty] | ЭМ
|  | ОТм(ЗТм) |  |  |  | 4: чел.-ч; 7: 0.34344; 12: 240.07 | [23 empty] | ОТм(ЗТм)
| 91.05.05-015 | Краны на автомобильном ходу, грузоподъемность 16 т |  |  |  | маш.-ч | 0.01 | 1.35 | 0.17172 |  |  | 1644.26 |  | 282.35 | [24 empty] | Краны на автомобильном ходу, грузоподъемность 16 т
| 4-100-060 | ОТм(Зтм) Средний разряд машинистов 6 |  |  |  | чел.-ч | 0.01 | 1.35 | 0.17172 |  |  | 801.41 |  | 137.62 | [29 empty] | ОТм(Зтм) Средний разряд машинистов 6
| 91.14.02-001 | Автомобили бортовые, грузоподъемность до 5 т |  |  |  | маш.-ч | 0.01 | 1.35 | 0.17172 |  |  | 570.54 |  | 97.97 | [24 empty] | Автомобили бортовые, грузоподъемность до 5 т
| 4-100-040 | ОТм(Зтм) Средний разряд машинистов 4 |  |  |  | чел.-ч | 0.01 | 1.35 | 0.17172 |  |  | 596.61 |  | 102.45 | [29 empty] | ОТм(Зтм) Средний разряд машинистов 4
| 4 | М |  |  |  | 12: 1383.41 | [23 empty] | М
| 01.7.06.05-0041 | Ленты изоляционные хлопчатобумажные прорезиненные для электромонтажных и ремонтных работ, цвет черный, ширина 20 мм, толщина 0,35 мм |  |  |  | м | 13.33 |  | 169.5576 | 5.87 | 0.89 | 5.22 |  | 885.09 | [24 empty] | Ленты изоляционные хлопчатобумажные прорезиненные для электромонтажных и ремонтных работ, цвет черный, ширина 20 мм, толщина 0,35 мм
| 01.7.06.07-0002 | Ленты монтажные из пластмассы для бандажирования проводов, скрепляются пластмассовыми кнопками, ширина 10 мм |  |  |  | 10 м | 0.5 |  | 6.36 | 37.71 | 1.76 | 66.37 |  | 422.11 | [24 empty] | Ленты монтажные из пластмассы для бандажирования проводов, скрепляются пластмассовыми кнопками, ширина 10 мм
| 14.4.02.04-0142 | Краска масляная МА-0115, мумия, сурик железный |  |  |  | кг | 0.05 |  | 0.636 | 79.88 | 1.5 | 119.82 |  | 76.21 | [24 empty] | Краска масляная МА-0115, мумия, сурик железный
|  | Итого прямые затраты |  |  |  | 12: 30247.7 | [25 empty] | Итого прямые затраты
64.1 | 421/пр_2020_п.75_пп.а | Вспомогательные ненормируемые материальные ресурсы |  |  |  | 4: %; 5: 2; 7: 2; 12: 418.43 | [26 empty] | Вспомогательные ненормируемые материальные ресурсы
|  | ФОТ |  |  |  | 12: 28483.97 | [27 empty] | ФОТ
| Пр/812-049.3-1 | НР Электротехнические установки на других объектах |  |  |  | 4: %; 5: 97; 7: 97; 12: 27629.45 | [27 empty] | НР Электротехнические установки на других объектах
| Пр/774-049.3 | СП Электротехнические установки на других объектах |  |  |  | 4: %; 5: 51; 7: 51; 12: 14526.82 | [27 empty] | СП Электротехнические установки на других объектах
|  | Всего по позиции |  |  |  | 10: 5725.03; 12: 72822.4 | [28 empty] | Всего по позиции
64.1 | ГЭСНм08-02-399-01 | Провод в коробах, сечением: до 6 мм2/ Прим. прокладка кабеля UTP в коридоре |  |  |  | 4: 100 м; 5: 19.5; 6: 1; 7: 19.5 | [20 empty] | Провод в коробах, сечением: до 6 мм2/ Прим. прокладка кабеля UTP в коридоре
|  | Объем=1950 / 100 | [33 empty] | Объем=1950 / 100
| 421/пр_2020_прил.10_т.5_п.1.1_гр.4 | Производство ремонтно-строительных работ осуществляется в помещениях эксплуатируемого объекта капитального строительства, эксплуатация которого не прекращена, в том числе для объектов производственного и непроизводственного назначения без остановки рабочего процесса, при этом: в зоне производства ремонтно-строительных работ отсутствуют действующее технологическое или лабораторное оборудование, мебель и иные загромождающие помещения предметы ОЗП=1,2; ЭМ=1,2 к расх.; ЗПМ=1,2; ТЗ=1,2; ТЗМ=1,2 | [34 empty] | Производство ремонтно-строительных работ осуществляется в помещениях эксплуатируемого объекта капитального строительства, эксплуатация которого не прекращена, в том числе для объектов производственного и непроизводственного назначения без остановки рабочего процесса, при этом: в зоне производства ремонтно-строительных работ отсутствуют действующее технологическое или лабораторное оборудование, мебель и иные загромождающие помещения предметы ОЗП=1,2; ЭМ=1,2 к расх.; ЗПМ=1,2; ТЗ=1,2; ТЗМ=1,2
| 1 | ОТ(ЗТ) |  |  |  | 4: чел.-ч; 7: 65.988; 12: 38487.5 | [23 empty] | ОТ(ЗТ)
| 1-100-38 | Средний разряд работы 3,8 |  |  |  | чел.-ч | 2.82 | 1.2 | 65.988 |  |  | 583.25 |  | 38487.5 | [24 empty] | Средний разряд работы 3,8
| 2 | ЭМ |  |  |  | 12: 518.27 | [23 empty] | ЭМ
|  | ОТм(ЗТм) |  |  |  | 4: чел.-ч; 7: 0.468; 12: 327.14 | [23 empty] | ОТм(ЗТм)
| 91.05.05-015 | Краны на автомобильном ходу, грузоподъемность 16 т |  |  |  | маш.-ч | 0.01 | 1.2 | 0.234 |  |  | 1644.26 |  | 384.76 | [24 empty] | Краны на автомобильном ходу, грузоподъемность 16 т
| 4-100-060 | ОТм(Зтм) Средний разряд машинистов 6 |  |  |  | чел.-ч | 0.01 | 1.2 | 0.234 |  |  | 801.41 |  | 187.53 | [29 empty] | ОТм(Зтм) Средний разряд машинистов 6
| 91.14.02-001 | Автомобили бортовые, грузоподъемность до 5 т |  |  |  | маш.-ч | 0.01 | 1.2 | 0.234 |  |  | 570.54 |  | 133.51 | [24 empty] | Автомобили бортовые, грузоподъемность до 5 т
| 4-100-040 | ОТм(Зтм) Средний разряд машинистов 4 |  |  |  | чел.-ч | 0.01 | 1.2 | 0.234 |  |  | 596.61 |  | 139.61 | [29 empty] | ОТм(Зтм) Средний разряд машинистов 4
| 4 | М |  |  |  | 12: 2120.79 | [23 empty] | М
| 01.7.06.05-0041 | Ленты изоляционные хлопчатобумажные прорезиненные для электромонтажных и ремонтных работ, цвет черный, ширина 20 мм, толщина 0,35 мм |  |  |  | м | 13.33 |  | 259.935 | 5.87 | 0.89 | 5.22 |  | 1356.86 | [24 empty] | Ленты изоляционные хлопчатобумажные прорезиненные для электромонтажных и ремонтных работ, цвет черный, ширина 20 мм, толщина 0,35 мм
| 01.7.06.07-0002 | Ленты монтажные из пластмассы для бандажирования проводов, скрепляются пластмассовыми кнопками, ширина 10 мм |  |  |  | 10 м | 0.5 |  | 9.75 | 37.71 | 1.76 | 66.37 |  | 647.11 | [24 empty] | Ленты монтажные из пластмассы для бандажирования проводов, скрепляются пластмассовыми кнопками, ширина 10 мм
| 14.4.02.04-0142 | Краска масляная МА-0115, мумия, сурик железный |  |  |  | кг | 0.05 |  | 0.975 | 79.88 | 1.5 | 119.82 |  | 116.82 | [24 empty] | Краска масляная МА-0115, мумия, сурик железный
|  | Итого прямые затраты |  |  |  | 12: 41453.7 | [25 empty] | Итого прямые затраты
64.1.1 | 421/пр_2020_п.75_пп.а | Вспомогательные ненормируемые материальные ресурсы |  |  |  | 4: %; 5: 2; 7: 2; 12: 641.46 | [26 empty] | Вспомогательные ненормируемые материальные ресурсы
|  | ФОТ |  |  |  | 12: 38814.64 | [27 empty] | ФОТ
| Пр/812-049.3-1 | НР Электротехнические установки на других объектах |  |  |  | 4: %; 5: 97; 7: 97; 12: 37650.2 | [27 empty] | НР Электротехнические установки на других объектах
| Пр/774-049.3 | СП Электротехнические установки на других объектах |  |  |  | 4: %; 5: 51; 7: 51; 12: 19795.47 | [27 empty] | СП Электротехнические установки на других объектах
|  | Всего по позиции |  |  |  | 10: 5104.66; 12: 99540.83 | [28 empty] | Всего по позиции
64.2 | ТЦ_21.1.04.01_78_7814613418_16.03.2026_02_47.1 | Кабель категории 5e, U/UTP, 4 пары, 24 AWG, нг(А)-LSLTx, внутренней прокладки, фиолетовый, коробка 305 м |  |  |  | м | 3222 | 1 | 3222 |  |  | 70.67 |  | 227698.74 | [20 empty] | Кабель категории 5e, U/UTP, 4 пары, 24 AWG, нг(А)-LSLTx, внутренней прокладки, фиолетовый, коробка 305 м
|  | Всего по позиции |  |  |  | 12: 227698.74 | [28 empty] | Всего по позиции
Электропитание | [33 empty] | Электропитание
65 | ГЭСНм08-02-390-02 | Короба пластмассовые: шириной до 63 мм/ Прим. в коридоре |  |  |  | 4: 100 м; 5: 0.1; 6: 1; 7: 0.1 | [20 empty] | Короба пластмассовые: шириной до 63 мм/ Прим. в коридоре
|  | Объем=10 / 100 | [33 empty] | Объем=10 / 100
| 421/пр_2020_прил.10_т.5_п.1.1_гр.4 | Производство ремонтно-строительных работ осуществляется в помещениях эксплуатируемого объекта капитального строительства, эксплуатация которого не прекращена, в том числе для объектов производственного и непроизводственного назначения без остановки рабочего процесса, при этом: в зоне производства ремонтно-строительных работ отсутствуют действующее технологическое или лабораторное оборудование, мебель и иные загромождающие помещения предметы ОЗП=1,2; ЭМ=1,2 к расх.; ЗПМ=1,2; ТЗ=1,2; ТЗМ=1,2 | [34 empty] | Производство ремонтно-строительных работ осуществляется в помещениях эксплуатируемого объекта капитального строительства, эксплуатация которого не прекращена, в том числе для объектов производственного и непроизводственного назначения без остановки рабочего процесса, при этом: в зоне производства ремонтно-строительных работ отсутствуют действующее технологическое или лабораторное оборудование, мебель и иные загромождающие помещения предметы ОЗП=1,2; ЭМ=1,2 к расх.; ЗПМ=1,2; ТЗ=1,2; ТЗМ=1,2
| 1 | ОТ(ЗТ) |  |  |  | 4: чел.-ч; 7: 2.2068; 12: 1301.86 | [23 empty] | ОТ(ЗТ)
| 1-100-39 | Средний разряд работы 3,9 |  |  |  | чел.-ч | 18.39 | 1.2 | 2.2068 |  |  | 589.93 |  | 1301.86 | [24 empty] | Средний разряд работы 3,9
| 2 | ЭМ |  |  |  | 12: 0.07 | [23 empty] | ЭМ
|  | ОТм(ЗТм) |  |  |  | 4: чел.-ч; 7: 0.0012; 12: 0.64 | [23 empty] | ОТм(ЗТм)
| 91.06.06-048 | Подъемники одномачтовые, грузоподъемность до 500 кг, высота подъема 45 м |  |  |  | маш.-ч | 0.01 | 1.2 | 0.0012 | 37.32 | 1.57 | 58.59 |  | 0.07 | [24 empty] | Подъемники одномачтовые, грузоподъемность до 500 кг, высота подъема 45 м
| 4-100-030 | ОТм(Зтм) Средний разряд машинистов 3 |  |  |  | чел.-ч | 0.01 | 1.2 | 0.0012 |  |  | 529.82 |  | 0.64 | [29 empty] | ОТм(Зтм) Средний разряд машинистов 3
| 4 | М |  |  |  | 12: 27.98 | [23 empty] | М
| 01.7.03.04-0001 | Электроэнергия |  |  |  | 4: кВт-ч; 5: 7.4304; 7: 0.74304; 10: 8.51; 12: 6.32 | [24 empty] | Электроэнергия
| 01.7.15.07-0022 | Дюбели полиэтиленовые распорные, диаметр 6 мм, длина 40 мм |  |  |  | 1000 шт | 0.3 |  | 0.03 | 261.09 | 1.22 | 318.53 |  | 9.56 | [24 empty] | Дюбели полиэтиленовые распорные, диаметр 6 мм, длина 40 мм
| 01.7.15.14-0165 | Шурупы самонарезающие стальные с полукруглой головкой и прямым шлицем, остроконечные, диаметр 4 мм, длина 40 мм |  |  |  | т | 0.001 |  | 0.0001 | 99190.96 | 1.22 | 121012.97 |  | 12.1 | [24 empty] | Шурупы самонарезающие стальные с полукруглой головкой и прямым шлицем, остроконечные, диаметр 4 мм, длина 40 мм
|  | Итого прямые затраты |  |  |  | 12: 1330.55 | [25 empty] | Итого прямые затраты
65.1 | 421/пр_2020_п.75_пп.а | Вспомогательные ненормируемые материальные ресурсы |  |  |  | 4: %; 5: 2; 7: 2; 12: 21.7 | [26 empty] | Вспомогательные ненормируемые материальные ресурсы
|  | ФОТ |  |  |  | 12: 1302.5 | [27 empty] | ФОТ
| Пр/812-049.3-1 | НР Электротехнические установки на других объектах |  |  |  | 4: %; 5: 97; 7: 97; 12: 1263.43 | [27 empty] | НР Электротехнические установки на других объектах
| Пр/774-049.3 | СП Электротехнические установки на других объектах |  |  |  | 4: %; 5: 51; 7: 51; 12: 664.28 | [27 empty] | СП Электротехнические установки на других объектах
|  | Всего по позиции |  |  |  | 10: 32799.6; 12: 3279.96 | [28 empty] | Всего по позиции
65.1 | ФСБЦ-20.2.05.04-0080 | Короб кабельный (кабель-канал) ПВХ с крышкой, с направляющими, размеры 60х40 мм |  |  |  | 100 м | 0.1 | 1 | 0.1 | 19959.48 | 1.29 | 25747.73 |  | 2574.77 | [20 empty] | Короб кабельный (кабель-канал) ПВХ с крышкой, с направляющими, размеры 60х40 мм
|  | Объем=10 / 100 | [33 empty] | Объем=10 / 100
|  | Всего по позиции |  |  |  | 12: 2574.77 | [28 empty] | Всего по позиции
65.2 | ФСБЦ-20.2.05.09-0065 | Углы плоские для кабель-канала, размеры 60х40 мм |  |  |  | 100 шт | 0.02 | 1 | 0.02 | 22952.05 | 1.29 | 29608.14 |  | 592.16 | [20 empty] | Углы плоские для кабель-канала, размеры 60х40 мм
|  | Объем=2 / 100 | [33 empty] | Объем=2 / 100
|  | Всего по позиции |  |  |  | 12: 592.16 | [28 empty] | Всего по позиции
65.3 | ФСБЦ-20.2.05.06-1026 | Накладки на стык для кабель-канала, размеры 60х40 мм |  |  |  | 100 шт | 0.02 | 1 | 0.02 | 6478.23 | 1.29 | 8356.92 |  | 167.14 | [20 empty] | Накладки на стык для кабель-канала, размеры 60х40 мм
|  | Объем=2 / 100 | [33 empty] | Объем=2 / 100
|  | Всего по позиции |  |  |  | 12: 167.14 | [28 empty] | Всего по позиции
65.4 | ФСБЦ-20.2.05.06-1080 | Соединитель на стык кабель-канала, размеры 60х40 мм |  |  |  | 100 шт | 0.04 | 1 | 0.04 |  |  | 4059.51 |  | 162.38 | [20 empty] | Соединитель на стык кабель-канала, размеры 60х40 мм
|  | Объем=4 / 100 | [33 empty] | Объем=4 / 100
|  | Всего по позиции |  |  |  | 12: 162.38 | [28 empty] | Всего по позиции
65.5 | ФСБЦ-20.2.05.03-0005 | Заглушки для коробов, размеры 60х40 мм |  |  |  | 100 шт | 0.02 | 1 | 0.02 | 3321.67 | 1.29 | 4284.95 |  | 85.7 | [20 empty] | Заглушки для коробов, размеры 60х40 мм
|  | Объем=2 / 100 | [33 empty] | Объем=2 / 100
|  | Всего по позиции |  |  |  | 12: 85.7 | [28 empty] | Всего по позиции
66 | ГЭСНм08-02-402-01 | Кабель трех-пятижильный по установленным конструкциям и лоткам с установкой ответвительных коробок: в помещениях с нормальной средой сечением жилы до 10 мм2/ Прим. в коридоре |  |  |  | 4: 100 м; 5: 0.15; 6: 1; 7: 0.15 | [20 empty] | Кабель трех-пятижильный по установленным конструкциям и лоткам с установкой ответвительных коробок: в помещениях с нормальной средой сечением жилы до 10 мм2/ Прим. в коридоре
|  | Объем=15 / 100 | [33 empty] | Объем=15 / 100
| 421/пр_2020_прил.10_т.5_п.1.1_гр.4 | Производство ремонтно-строительных работ осуществляется в помещениях эксплуатируемого объекта капитального строительства, эксплуатация которого не прекращена, в том числе для объектов производственного и непроизводственного назначения без остановки рабочего процесса, при этом: в зоне производства ремонтно-строительных работ отсутствуют действующее технологическое или лабораторное оборудование, мебель и иные загромождающие помещения предметы ОЗП=1,2; ЭМ=1,2 к расх.; ЗПМ=1,2; ТЗ=1,2; ТЗМ=1,2 | [34 empty] | Производство ремонтно-строительных работ осуществляется в помещениях эксплуатируемого объекта капитального строительства, эксплуатация которого не прекращена, в том числе для объектов производственного и непроизводственного назначения без остановки рабочего процесса, при этом: в зоне производства ремонтно-строительных работ отсутствуют действующее технологическое или лабораторное оборудование, мебель и иные загромождающие помещения предметы ОЗП=1,2; ЭМ=1,2 к расх.; ЗПМ=1,2; ТЗ=1,2; ТЗМ=1,2
| 1 | ОТ(ЗТ) |  |  |  | 4: чел.-ч; 7: 2.2032; 12: 1285.02 | [23 empty] | ОТ(ЗТ)
| 1-100-38 | Средний разряд работы 3,8 |  |  |  | чел.-ч | 12.24 | 1.2 | 2.2032 |  |  | 583.25 |  | 1285.02 | [24 empty] | Средний разряд работы 3,8
| 2 | ЭМ |  |  |  | 12: 55.11 | [23 empty] | ЭМ
|  | ОТм(ЗТм) |  |  |  | 4: чел.-ч; 7: 0.036; 12: 25.17 | [23 empty] | ОТм(ЗТм)
| 91.05.05-015 | Краны на автомобильном ходу, грузоподъемность 16 т |  |  |  | маш.-ч | 0.1 | 1.2 | 0.018 |  |  | 1644.26 |  | 29.6 | [24 empty] | Краны на автомобильном ходу, грузоподъемность 16 т
| 4-100-060 | ОТм(Зтм) Средний разряд машинистов 6 |  |  |  | чел.-ч | 0.1 | 1.2 | 0.018 |  |  | 801.41 |  | 14.43 | [29 empty] | ОТм(Зтм) Средний разряд машинистов 6
| 91.14.02-001 | Автомобили бортовые, грузоподъемность до 5 т |  |  |  | маш.-ч | 0.1 | 1.2 | 0.018 |  |  | 570.54 |  | 10.27 | [24 empty] | Автомобили бортовые, грузоподъемность до 5 т
| 4-100-040 | ОТм(Зтм) Средний разряд машинистов 4 |  |  |  | чел.-ч | 0.1 | 1.2 | 0.018 |  |  | 596.61 |  | 10.74 | [29 empty] | ОТм(Зтм) Средний разряд машинистов 4
| 91.17.04-233 | Аппараты сварочные для ручной дуговой сварки, сварочный ток до 350 А |  |  |  | маш.-ч | 2.16 | 1.2 | 0.3888 |  |  | 39.19 |  | 15.24 | [24 empty] | Аппараты сварочные для ручной дуговой сварки, сварочный ток до 350 А
| 4 | М |  |  |  | 12: 58.27 | [23 empty] | М
| 01.7.03.04-0001 | Электроэнергия |  |  |  | 4: кВт-ч; 5: 0.4416; 7: 0.06624; 10: 8.51; 12: 0.56 | [24 empty] | Электроэнергия
| 01.7.06.05-0041 | Ленты изоляционные хлопчатобумажные прорезиненные для электромонтажных и ремонтных работ, цвет черный, ширина 20 мм, толщина 0,35 мм |  |  |  | м | 13.33 |  | 1.9995 | 5.87 | 0.89 | 5.22 |  | 10.44 | [24 empty] | Ленты изоляционные хлопчатобумажные прорезиненные для электромонтажных и ремонтных работ, цвет черный, ширина 20 мм, толщина 0,35 мм
| 01.7.06.07-0002 | Ленты монтажные из пластмассы для бандажирования проводов, скрепляются пластмассовыми кнопками, ширина 10 мм |  |  |  | 10 м | 0.55 |  | 0.0825 | 37.71 | 1.76 | 66.37 |  | 5.48 | [24 empty] | Ленты монтажные из пластмассы для бандажирования проводов, скрепляются пластмассовыми кнопками, ширина 10 мм
| 01.7.11.07-0227 | Электроды сварочные для сварки низколегированных и углеродистых сталей УОНИ 13/45, Э42А, диаметр 4-5 мм |  |  |  | кг | 1.9 |  | 0.285 | 155.63 | 0.78 | 121.39 |  | 34.6 | [24 empty] | Электроды сварочные для сварки низколегированных и углеродистых сталей УОНИ 13/45, Э42А, диаметр 4-5 мм
| 14.4.02.04-0142 | Краска масляная МА-0115, мумия, сурик железный |  |  |  | кг | 0.4 |  | 0.06 | 79.88 | 1.5 | 119.82 |  | 7.19 | [24 empty] | Краска масляная МА-0115, мумия, сурик железный
|  | Итого прямые затраты |  |  |  | 12: 1423.57 | [25 empty] | Итого прямые затраты
66.1 | 421/пр_2020_п.75_пп.а | Вспомогательные ненормируемые материальные ресурсы |  |  |  | 4: %; 5: 2; 7: 2; 12: 21.42 | [26 empty] | Вспомогательные ненормируемые материальные ресурсы
|  | ФОТ |  |  |  | 12: 1310.19 | [27 empty] | ФОТ
| Пр/812-049.3-1 | НР Электротехнические установки на других объектах |  |  |  | 4: %; 5: 97; 7: 97; 12: 1270.88 | [27 empty] | НР Электротехнические установки на других объектах
| Пр/774-049.3 | СП Электротехнические установки на других объектах |  |  |  | 4: %; 5: 51; 7: 51; 12: 668.2 | [27 empty] | СП Электротехнические установки на других объектах
|  | Всего по позиции |  |  |  | 10: 22560.47; 12: 3384.07 | [28 empty] | Всего по позиции
66.1 | ФСБЦ-21.1.06.10-1643 | Кабель силовой с медными жилами ППГнг(A)-HF 3х4ок(N, PE)-1000 |  |  |  | 1000 м | 0.015 | 1 | 0.015 | 128270.78 | 1.01 | 129553.49 |  | 1943.3 | [20 empty] | Кабель силовой с медными жилами ППГнг(A)-HF 3х4ок(N, PE)-1000
|  | Объем=15 / 1000 | [33 empty] | Объем=15 / 1000
|  | Всего по позиции |  |  |  | 12: 1943.3 | [28 empty] | Всего по позиции
67 | ГЭСНм11-06-002-01 | Электрические проводки в щитах и пультах: шкафных и панельных |  |  |  | 4: 100 м; 5: 0.01; 6: 1; 7: 0.01 | [20 empty] | Электрические проводки в щитах и пультах: шкафных и панельных
|  | Объем=1 / 100 | [33 empty] | Объем=1 / 100
| 421/пр_2020_прил.10_т.5_п.1.2_гр.4 | Производство ремонтно-строительных работ осуществляется в помещениях эксплуатируемого объекта капитального строительства, эксплуатация которого не прекращена, в том числе для объектов производственного и непроизводственного назначения без остановки рабочего процесса, при этом: в зоне производства ремонтно-строительных работ имеются действующее технологическое или лабораторное оборудование, мебель и иные загромождающие помещения предметы ОЗП=1,35; ЭМ=1,35 к расх.; ЗПМ=1,35; ТЗ=1,35; ТЗМ=1,35 | [34 empty] | Производство ремонтно-строительных работ осуществляется в помещениях эксплуатируемого объекта капитального строительства, эксплуатация которого не прекращена, в том числе для объектов производственного и непроизводственного назначения без остановки рабочего процесса, при этом: в зоне производства ремонтно-строительных работ имеются действующее технологическое или лабораторное оборудование, мебель и иные загромождающие помещения предметы ОЗП=1,35; ЭМ=1,35 к расх.; ЗПМ=1,35; ТЗ=1,35; ТЗМ=1,35
| 1 | ОТ(ЗТ) |  |  |  | 4: чел.-ч; 7: 0.12515; 12: 85.81 | [23 empty] | ОТ(ЗТ)
| 1-100-50 | Средний разряд работы 5,0 |  |  |  | чел.-ч | 9.27 | 1.35 | 0.12515 |  |  | 685.65 |  | 85.81 | [24 empty] | Средний разряд работы 5,0
| 4 | М |  |  |  | 12: 1.04 | [23 empty] | М
| 01.7.19.04-0031 | Прокладки резиновые (пластина техническая прессованная) |  |  |  | кг | 0.2 |  | 0.002 | 138.5 | 1.57 | 217.45 |  | 0.43 | [24 empty] | Прокладки резиновые (пластина техническая прессованная)
| 25.2.01.01-0014 | Бирки кабельные маркировочные пластмассовые У136 |  |  |  | 100 шт | 0.25 |  | 0.0025 | 235.73 | 1.04 | 245.16 |  | 0.61 | [24 empty] | Бирки кабельные маркировочные пластмассовые У136
|  | Итого прямые затраты |  |  |  | 12: 86.85 | [25 empty] | Итого прямые затраты
67.1 | 421/пр_2020_п.75_пп.а | Вспомогательные ненормируемые материальные ресурсы |  |  |  | 4: %; 5: 2; 7: 2; 12: 1.27 | [26 empty] | Вспомогательные ненормируемые материальные ресурсы
|  | ФОТ |  |  |  | 12: 85.81 | [27 empty] | ФОТ
| Пр/812-053.0-1 | НР Приборы, средства автоматизации и вычислительной техники |  |  |  | 4: %; 5: 90; 7: 90; 12: 77.23 | [27 empty] | НР Приборы, средства автоматизации и вычислительной техники
| Пр/774-053.0 | СП Приборы, средства автоматизации и вычислительной техники |  |  |  | 4: %; 5: 46; 7: 46; 12: 39.47 | [27 empty] | СП Приборы, средства автоматизации и вычислительной техники
|  | Всего по позиции |  |  |  | 10: 20482; 12: 204.82 | [28 empty] | Всего по позиции
67.1 | ТЦ_21.2.03.05_78_7814613418_16.03.2026_02_48.1 | Провод установочный одножильный медный ПуВнг-LS 1х4 |  |  |  | м | 1 | 1 | 1 |  |  | 55.95 |  | 55.95 | [20 empty] | Провод установочный одножильный медный ПуВнг-LS 1х4
|  | Всего по позиции |  |  |  | 12: 55.95 | [28 empty] | Всего по позиции
68 | ГЭСНм08-03-591-06 | Переключатель: неутопленного типа при открытой проводке/ Прим. Автоматическмй выключатель |  |  |  | 4: 100 шт; 5: 0.01; 6: 1; 7: 0.01 | [20 empty] | Переключатель: неутопленного типа при открытой проводке/ Прим. Автоматическмй выключатель
|  | Объем=1 / 100 | [33 empty] | Объем=1 / 100
| 421/пр_2020_прил.10_т.5_п.1.2_гр.4 | Производство ремонтно-строительных работ осуществляется в помещениях эксплуатируемого объекта капитального строительства, эксплуатация которого не прекращена, в том числе для объектов производственного и непроизводственного назначения без остановки рабочего процесса, при этом: в зоне производства ремонтно-строительных работ имеются действующее технологическое или лабораторное оборудование, мебель и иные загромождающие помещения предметы ОЗП=1,35; ЭМ=1,35 к расх.; ЗПМ=1,35; ТЗ=1,35; ТЗМ=1,35 | [34 empty] | Производство ремонтно-строительных работ осуществляется в помещениях эксплуатируемого объекта капитального строительства, эксплуатация которого не прекращена, в том числе для объектов производственного и непроизводственного назначения без остановки рабочего процесса, при этом: в зоне производства ремонтно-строительных работ имеются действующее технологическое или лабораторное оборудование, мебель и иные загромождающие помещения предметы ОЗП=1,35; ЭМ=1,35 к расх.; ЗПМ=1,35; ТЗ=1,35; ТЗМ=1,35
| 1 | ОТ(ЗТ) |  |  |  | 4: чел.-ч; 7: 0.42025; 12: 258.21 | [23 empty] | ОТ(ЗТ)
| 1-100-42 | Средний разряд работы 4,2 |  |  |  | чел.-ч | 31.13 | 1.35 | 0.42025 |  |  | 614.42 |  | 258.21 | [24 empty] | Средний разряд работы 4,2
| 2 | ЭМ |  |  |  | 12: 0.82 | [23 empty] | ЭМ
|  | ОТм(ЗТм) |  |  |  | 4: чел.-ч; 7: 0.000675; 12: 0.48 | [23 empty] | ОТм(ЗТм)
| 91.05.05-015 | Краны на автомобильном ходу, грузоподъемность 16 т |  |  |  | маш.-ч | 0.03 | 1.35 | 0.000405 |  |  | 1644.26 |  | 0.67 | [24 empty] | Краны на автомобильном ходу, грузоподъемность 16 т
| 4-100-060 | ОТм(Зтм) Средний разряд машинистов 6 |  |  |  | чел.-ч | 0.03 | 1.35 | 0.000405 |  |  | 801.41 |  | 0.32 | [29 empty] | ОТм(Зтм) Средний разряд машинистов 6
| 91.14.02-001 | Автомобили бортовые, грузоподъемность до 5 т |  |  |  | маш.-ч | 0.02 | 1.35 | 0.00027 |  |  | 570.54 |  | 0.15 | [24 empty] | Автомобили бортовые, грузоподъемность до 5 т
| 4-100-040 | ОТм(Зтм) Средний разряд машинистов 4 |  |  |  | чел.-ч | 0.02 | 1.35 | 0.00027 |  |  | 596.61 |  | 0.16 | [29 empty] | ОТм(Зтм) Средний разряд машинистов 4
| 4 | М |  |  |  | 12: 1.96 | [23 empty] | М
| 01.7.03.04-0001 | Электроэнергия |  |  |  | 4: кВт-ч; 5: 2.132; 7: 0.02132; 10: 8.51; 12: 0.18 | [24 empty] | Электроэнергия
| 01.7.06.05-0041 | Ленты изоляционные хлопчатобумажные прорезиненные для электромонтажных и ремонтных работ, цвет черный, ширина 20 мм, толщина 0,35 мм |  |  |  | м | 9.17 |  | 0.0917 | 5.87 | 0.89 | 5.22 |  | 0.48 | [24 empty] | Ленты изоляционные хлопчатобумажные прорезиненные для электромонтажных и ремонтных работ, цвет черный, ширина 20 мм, толщина 0,35 мм
| 01.7.15.07-0014 | Дюбели распорные полипропиленовые |  |  |  | 100 шт | 1.02 |  | 0.0102 | 41.71 | 1.22 | 50.89 |  | 0.52 | [24 empty] | Дюбели распорные полипропиленовые
| 01.7.15.14-0161 | Шурупы самонарезающие стальные с полукруглой головкой и прямым шлицем, остроконечные, диаметр 2,5 мм, длина 20 мм |  |  |  | т | 0.00016 |  | 1.6e-06 | 214135.65 | 1.22 | 261245.49 |  | 0.42 | [24 empty] | Шурупы самонарезающие стальные с полукруглой головкой и прямым шлицем, остроконечные, диаметр 2,5 мм, длина 20 мм
| 01.7.15.14-0165 | Шурупы самонарезающие стальные с полукруглой головкой и прямым шлицем, остроконечные, диаметр 4 мм, длина 40 мм |  |  |  | т | 0.0003 |  | 3e-06 | 99190.96 | 1.22 | 121012.97 |  | 0.36 | [24 empty] | Шурупы самонарезающие стальные с полукруглой головкой и прямым шлицем, остроконечные, диаметр 4 мм, длина 40 мм
|  | Итого прямые затраты |  |  |  | 12: 261.47 | [25 empty] | Итого прямые затраты
68.1 | 421/пр_2020_п.75_пп.а | Вспомогательные ненормируемые материальные ресурсы |  |  |  | 4: %; 5: 2; 7: 2; 12: 3.83 | [26 empty] | Вспомогательные ненормируемые материальные ресурсы
|  | ФОТ |  |  |  | 12: 258.69 | [27 empty] | ФОТ
| Пр/812-049.3-1 | НР Электротехнические установки на других объектах |  |  |  | 4: %; 5: 97; 7: 97; 12: 250.93 | [27 empty] | НР Электротехнические установки на других объектах
| Пр/774-049.3 | СП Электротехнические установки на других объектах |  |  |  | 4: %; 5: 51; 7: 51; 12: 131.93 | [27 empty] | СП Электротехнические установки на других объектах
|  | Всего по позиции |  |  |  | 10: 64816; 12: 648.16 | [28 empty] | Всего по позиции
68.1 О | ФСБЦ-62.1.01.09-1102 | Выключатель автоматический 1P, 20 А, 4,5 кА, характеристика C |  |  |  | шт | 1 | 1 | 1 | 121.35 | 1.15 | 139.55 |  | 139.55 | [20 empty] | Выключатель автоматический 1P, 20 А, 4,5 кА, характеристика C
|  | Всего по позиции |  |  |  | 12: 139.55 | [28 empty] | Всего по позиции
ИБП | [33 empty] | ИБП
69 | ГЭСНм10-01-001-13 | Рамка со штифтами на винтах и гайках с шайбами/ Прим. Рельсы для ИБП |  |  |  | 4: шт; 5: 2; 6: 1; 7: 2 | [20 empty] | Рамка со штифтами на винтах и гайках с шайбами/ Прим. Рельсы для ИБП
|  | Объем=1*2 | [33 empty] | Объем=1*2
| 421/пр_2020_прил.10_т.5_п.1.2_гр.4 | Производство ремонтно-строительных работ осуществляется в помещениях эксплуатируемого объекта капитального строительства, эксплуатация которого не прекращена, в том числе для объектов производственного и непроизводственного назначения без остановки рабочего процесса, при этом: в зоне производства ремонтно-строительных работ имеются действующее технологическое или лабораторное оборудование, мебель и иные загромождающие помещения предметы ОЗП=1,35; ЭМ=1,35 к расх.; ЗПМ=1,35; ТЗ=1,35; ТЗМ=1,35 | [34 empty] | Производство ремонтно-строительных работ осуществляется в помещениях эксплуатируемого объекта капитального строительства, эксплуатация которого не прекращена, в том числе для объектов производственного и непроизводственного назначения без остановки рабочего процесса, при этом: в зоне производства ремонтно-строительных работ имеются действующее технологическое или лабораторное оборудование, мебель и иные загромождающие помещения предметы ОЗП=1,35; ЭМ=1,35 к расх.; ЗПМ=1,35; ТЗ=1,35; ТЗМ=1,35
| 1 | ОТ(ЗТ) |  |  |  | 4: чел.-ч; 7: 0.351; 12: 185.97 | [23 empty] | ОТ(ЗТ)
| 1-100-30 | Средний разряд работы 3,0 |  |  |  | чел.-ч | 0.13 | 1.35 | 0.351 |  |  | 529.82 |  | 185.97 | [24 empty] | Средний разряд работы 3,0
|  | Итого прямые затраты |  |  |  | 12: 185.97 | [25 empty] | Итого прямые затраты
69.1 | 421/пр_2020_п.75_пп.а | Вспомогательные ненормируемые материальные ресурсы |  |  |  | 4: %; 5: 2; 7: 2; 12: 2.76 | [26 empty] | Вспомогательные ненормируемые материальные ресурсы
|  | ФОТ |  |  |  | 12: 185.97 | [27 empty] | ФОТ
| Пр/812-051.1-1 | НР Прокладка и монтаж сетей связи |  |  |  | 4: %; 5: 90; 7: 90; 12: 167.37 | [27 empty] | НР Прокладка и монтаж сетей связи
| Пр/774-051.1 | СП Прокладка и монтаж сетей связи |  |  |  | 4: %; 5: 46; 7: 46; 12: 85.55 | [27 empty] | СП Прокладка и монтаж сетей связи
|  | Всего по позиции |  |  |  | 10: 220.83; 12: 441.65 | [28 empty] | Всего по позиции
69.1 | ТЦ_20.2.08.09_78_7814613418_16.03.2026_02_49.1 | Монтажный комплект рельсов 2U |  |  |  | шт | 1 | 1 | 1 |  |  | 5090.8 |  | 5090.8 | [20 empty] | Монтажный комплект рельсов 2U
|  | Всего по позиции |  |  |  | 12: 5090.8 | [28 empty] | Всего по позиции
70 | ГЭСНм11-04-008-04 | Съемные и выдвижные блоки (модули, ячейки, ТЭЗ), масса: до 30 кг/ Прим. ИБП 21,5 кг | [32 empty] | Съемные и выдвижные блоки (модули, ячейки, ТЭЗ), масса: до 30 кг/ Прим. ИБП 21,5 кг | bar: 4 to 7
| 421/пр_2020_прил.10_т.5_п.1.2_гр.4 | Производство ремонтно-строительных работ осуществляется в помещениях эксплуатируемого объекта капитального строительства, эксплуатация которого не прекращена, в том числе для объектов производственного и непроизводственного назначения без остановки рабочего процесса, при этом: в зоне производства ремонтно-строительных работ имеются действующее технологическое или лабораторное оборудование, мебель и иные загромождающие помещения предметы ОЗП=1,35; ЭМ=1,35 к расх.; ЗПМ=1,35; ТЗ=1,35; ТЗМ=1,35 | [34 empty] | Производство ремонтно-строительных работ осуществляется в помещениях эксплуатируемого объекта капитального строительства, эксплуатация которого не прекращена, в том числе для объектов производственного и непроизводственного назначения без остановки рабочего процесса, при этом: в зоне производства ремонтно-строительных работ имеются действующее технологическое или лабораторное оборудование, мебель и иные загромождающие помещения предметы ОЗП=1,35; ЭМ=1,35 к расх.; ЗПМ=1,35; ТЗ=1,35; ТЗМ=1,35
| 1 | ОТ(ЗТ) |  |  |  | 4: чел.-ч; 7: 4.1715; 12: 2238.01 | [23 empty] | ОТ(ЗТ)
| 1-100-31 | Средний разряд работы 3,1 |  |  |  | чел.-ч | 3.09 | 1.35 | 4.1715 |  |  | 536.5 |  | 2238.01 | [24 empty] | Средний разряд работы 3,1
| 2 | ЭМ |  |  |  | 12: 23.11 | [23 empty] | ЭМ
|  | ОТм(ЗТм) |  |  |  | 4: чел.-ч; 7: 0.0405; 12: 24.16 | [23 empty] | ОТм(ЗТм)
| 91.14.02-001 | Автомобили бортовые, грузоподъемность до 5 т |  |  |  | маш.-ч | 0.03 | 1.35 | 0.0405 |  |  | 570.54 |  | 23.11 | [24 empty] | Автомобили бортовые, грузоподъемность до 5 т
| 4-100-040 | ОТм(Зтм) Средний разряд машинистов 4 |  |  |  | чел.-ч | 0.03 | 1.35 | 0.0405 |  |  | 596.61 |  | 24.16 | [29 empty] | ОТм(Зтм) Средний разряд машинистов 4
|  | Итого прямые затраты |  |  |  | 12: 2285.28 | [25 empty] | Итого прямые затраты
70.1 | 421/пр_2020_п.75_пп.а | Вспомогательные ненормируемые материальные ресурсы |  |  |  | 4: %; 5: 2; 7: 2; 12: 33.16 | [26 empty] | Вспомогательные ненормируемые материальные ресурсы
|  | ФОТ |  |  |  | 12: 2262.17 | [27 empty] | ФОТ
| Пр/812-053.0-1 | НР Приборы, средства автоматизации и вычислительной техники |  |  |  | 4: %; 5: 90; 7: 90; 12: 2035.95 | [27 empty] | НР Приборы, средства автоматизации и вычислительной техники
| Пр/774-053.0 | СП Приборы, средства автоматизации и вычислительной техники |  |  |  | 4: %; 5: 46; 7: 46; 12: 1040.6 | [27 empty] | СП Приборы, средства автоматизации и вычислительной техники
|  | Всего по позиции |  |  |  | 10: 5394.99; 12: 5394.99 | [28 empty] | Всего по позиции
70.1 О | ТЦ_62.4.02.01_78_7814613418_16.03.2016_02_19.1 | ИБП 1500 ВА |  |  |  | шт | 1 | 1 | 1 |  |  | 53613.62 |  | 53613.62 | [20 empty] | ИБП 1500 ВА
|  | Всего по позиции |  |  |  | 12: 53613.62 | [28 empty] | Всего по позиции
70.2 | ТЦ_21.1.06.09_78_7814613418_16.03.2026_02_27.1 | Кабель электропитания PDU 3х1,5мм2 1м с разъёмами C19 и Schuko |  |  |  | шт | 1 | 1 | 1 |  |  | 661.01 |  | 661.01 | [20 empty] | Кабель электропитания PDU 3х1,5мм2 1м с разъёмами C19 и Schuko
|  | Всего по позиции |  |  |  | 12: 661.01 | [28 empty] | Всего по позиции
71 | ГЭСНм10-03-001-04 | Плата дополнительная, устанавливаемая на готовом месте стойки/ Прим. Карта удаленного управления | [32 empty] | Плата дополнительная, устанавливаемая на готовом месте стойки/ Прим. Карта удаленного управления | bar: 4 to 7
| 421/пр_2020_прил.10_т.5_п.1.2_гр.4 | Производство ремонтно-строительных работ осуществляется в помещениях эксплуатируемого объекта капитального строительства, эксплуатация которого не прекращена, в том числе для объектов производственного и непроизводственного назначения без остановки рабочего процесса, при этом: в зоне производства ремонтно-строительных работ имеются действующее технологическое или лабораторное оборудование, мебель и иные загромождающие помещения предметы ОЗП=1,35; ЭМ=1,35 к расх.; ЗПМ=1,35; ТЗ=1,35; ТЗМ=1,35 | [34 empty] | Производство ремонтно-строительных работ осуществляется в помещениях эксплуатируемого объекта капитального строительства, эксплуатация которого не прекращена, в том числе для объектов производственного и непроизводственного назначения без остановки рабочего процесса, при этом: в зоне производства ремонтно-строительных работ имеются действующее технологическое или лабораторное оборудование, мебель и иные загромождающие помещения предметы ОЗП=1,35; ЭМ=1,35 к расх.; ЗПМ=1,35; ТЗ=1,35; ТЗМ=1,35
| 1 | ОТ(ЗТ) |  |  |  | 4: чел.-ч; 7: 2.835; 12: 1502.04 | [23 empty] | ОТ(ЗТ)
| 1-100-30 | Средний разряд работы 3,0 |  |  |  | чел.-ч | 2.1 | 1.35 | 2.835 |  |  | 529.82 |  | 1502.04 | [24 empty] | Средний разряд работы 3,0
| 2 | ЭМ |  |  |  | 12: 177.24 | [23 empty] | ЭМ
|  | ОТм(ЗТм) |  |  |  | 4: чел.-ч; 7: 0.108; 12: 74.05 | [23 empty] | ОТм(ЗТм)
| 91.06.05-011 | Погрузчики одноковшовые универсальные фронтальные пневмоколесные, номинальная вместимость основного ковша 2,6 м3, грузоподъемность 5 т |  |  |  | маш.-ч | 0.08 | 1.35 | 0.108 |  |  | 1641.13 |  | 177.24 | [24 empty] | Погрузчики одноковшовые универсальные фронтальные пневмоколесные, номинальная вместимость основного ковша 2,6 м3, грузоподъемность 5 т
| 4-100-050 | ОТм(Зтм) Средний разряд машинистов 5 |  |  |  | чел.-ч | 0.08 | 1.35 | 0.108 |  |  | 685.65 |  | 74.05 | [29 empty] | ОТм(Зтм) Средний разряд машинистов 5
|  | Итого прямые затраты |  |  |  | 12: 1753.33 | [25 empty] | Итого прямые затраты
71.1 | 421/пр_2020_п.75_пп.а | Вспомогательные ненормируемые материальные ресурсы |  |  |  | 4: %; 5: 2; 7: 2; 12: 22.25 | [26 empty] | Вспомогательные ненормируемые материальные ресурсы
|  | ФОТ |  |  |  | 12: 1576.09 | [27 empty] | ФОТ
| Пр/812-051.1-1 | НР Прокладка и монтаж сетей связи |  |  |  | 4: %; 5: 90; 7: 90; 12: 1418.48 | [27 empty] | НР Прокладка и монтаж сетей связи
| Пр/774-051.1 | СП Прокладка и монтаж сетей связи |  |  |  | 4: %; 5: 46; 7: 46; 12: 725 | [27 empty] | СП Прокладка и монтаж сетей связи
|  | Всего по позиции |  |  |  | 10: 3919.06; 12: 3919.06 | [28 empty] | Всего по позиции
71.1 О | ТЦ_61.1.03.03_78_7814613418_16.03.2026_02_18.1 | Карта удаленного управления |  |  |  | шт | 1 | 1 | 1 |  |  | 16317.18 |  | 16317.18 | [20 empty] | Карта удаленного управления
|  | Всего по позиции |  |  |  | 12: 16317.18 | [28 empty] | Всего по позиции
72 | ГЭСНм10-01-051-31 | Разделка и включение концов жил кабеля станционного сигнальной проводки на съемных и несъемных штекерах |  |  |  | 4: 100 концов жил; 5: 0.06; 6: 1; 7: 0.06 | [20 empty] | Разделка и включение концов жил кабеля станционного сигнальной проводки на съемных и несъемных штекерах
|  | Объем=(2*3) / 100 | [33 empty] | Объем=(2*3) / 100
| 421/пр_2020_прил.10_т.5_п.1.2_гр.4 | Производство ремонтно-строительных работ осуществляется в помещениях эксплуатируемого объекта капитального строительства, эксплуатация которого не прекращена, в том числе для объектов производственного и непроизводственного назначения без остановки рабочего процесса, при этом: в зоне производства ремонтно-строительных работ имеются действующее технологическое или лабораторное оборудование, мебель и иные загромождающие помещения предметы ОЗП=1,35; ЭМ=1,35 к расх.; ЗПМ=1,35; ТЗ=1,35; ТЗМ=1,35 | [34 empty] | Производство ремонтно-строительных работ осуществляется в помещениях эксплуатируемого объекта капитального строительства, эксплуатация которого не прекращена, в том числе для объектов производственного и непроизводственного назначения без остановки рабочего процесса, при этом: в зоне производства ремонтно-строительных работ имеются действующее технологическое или лабораторное оборудование, мебель и иные загромождающие помещения предметы ОЗП=1,35; ЭМ=1,35 к расх.; ЗПМ=1,35; ТЗ=1,35; ТЗМ=1,35
| 1 | ОТ(ЗТ) |  |  |  | 4: чел.-ч; 7: 0.6642; 12: 396.27 | [23 empty] | ОТ(ЗТ)
| 1-100-40 | Средний разряд работы 4,0 |  |  |  | чел.-ч | 8.2 | 1.35 | 0.6642 |  |  | 596.61 |  | 396.27 | [24 empty] | Средний разряд работы 4,0
| 4 | М |  |  |  | 12: 4.54 | [23 empty] | М
| 01.7.06.12-0004 | Ленты из плотной хлопчатобумажной ткани саржевого плетения, ширина 40 мм |  |  |  | 100 м | 0.03 |  | 0.0018 | 424.62 | 0.89 | 377.91 |  | 0.68 | [24 empty] | Ленты из плотной хлопчатобумажной ткани саржевого плетения, ширина 40 мм
| 01.7.20.04-0003 | Нить мешкозашивочная прошивочная полиэфирная из штапельного лавсана (суровая) |  |  |  | кг | 0.023 |  | 0.00138 | 373.74 | 1.6 | 597.98 |  | 0.83 | [24 empty] | Нить мешкозашивочная прошивочная полиэфирная из штапельного лавсана (суровая)
| 10.3.02.03-0013 | Припои оловянно-свинцовые бессурьмянистые, марка ПОС61 |  |  |  | 4: кг; 5: 0.02; 7: 0.0012; 10: 2523.4; 12: 3.03 | [24 empty] | Припои оловянно-свинцовые бессурьмянистые, марка ПОС61
|  | Итого прямые затраты |  |  |  | 12: 400.81 | [25 empty] | Итого прямые затраты
72.1 | 421/пр_2020_п.75_пп.а | Вспомогательные ненормируемые материальные ресурсы |  |  |  | 4: %; 5: 2; 7: 2; 12: 5.87 | [26 empty] | Вспомогательные ненормируемые материальные ресурсы
|  | ФОТ |  |  |  | 12: 396.27 | [27 empty] | ФОТ
| Пр/812-051.1-1 | НР Прокладка и монтаж сетей связи |  |  |  | 4: %; 5: 90; 7: 90; 12: 356.64 | [27 empty] | НР Прокладка и монтаж сетей связи
| Пр/774-051.1 | СП Прокладка и монтаж сетей связи |  |  |  | 4: %; 5: 46; 7: 46; 12: 182.28 | [27 empty] | СП Прокладка и монтаж сетей связи
|  | Всего по позиции |  |  |  | 10: 15760; 12: 945.6 | [28 empty] | Всего по позиции
72.1 | ТЦ_59.1.20.04_78_7814613418_16.03.2026_02_50.1 | Вилка С14 разборная, 10А, 250 V, черная |  |  |  | шт | 2 | 1 | 2 |  |  | 223.33 |  | 446.66 | [20 empty] | Вилка С14 разборная, 10А, 250 V, черная
|  | Всего по позиции |  |  |  | 12: 446.66 | [28 empty] | Всего по позиции
Кабельные проходки | [33 empty] | Кабельные проходки
73 | ГЭСНр69-01-002-01 | Сверление отверстий: в кирпичных стенах электроперфоратором диаметром до 20 мм, толщина стен 0,5 кирпича |  |  |  | 4: 100 отверстий; 5: 0.1; 6: 1; 7: 0.1 | [20 empty] | Сверление отверстий: в кирпичных стенах электроперфоратором диаметром до 20 мм, толщина стен 0,5 кирпича
|  | Объем=10 / 100 | [33 empty] | Объем=10 / 100
| 1 | ОТ(ЗТ) |  |  |  | 4: чел.-ч; 7: 0.536; 12: 283.98 | [23 empty] | ОТ(ЗТ)
| 1-100-30 | Средний разряд работы 3,0 |  |  |  | 4: чел.-ч; 5: 5.36; 7: 0.536; 10: 529.82; 12: 283.98 | [24 empty] | Средний разряд работы 3,0
| 4 | М |  |  |  | 12: 0.67 | [23 empty] | М
| 01.7.03.04-0001 | Электроэнергия |  |  |  | 4: кВт-ч; 5: 0.7904; 7: 0.07904; 10: 8.51; 12: 0.67 | [24 empty] | Электроэнергия
|  | Итого прямые затраты |  |  |  | 12: 284.65 | [25 empty] | Итого прямые затраты
|  | ФОТ |  |  |  | 12: 283.98 | [27 empty] | ФОТ
| Пр/812-103.0-1 | НР Прочие ремонтно-строительные работы |  |  |  | 4: %; 5: 92; 7: 92; 12: 261.26 | [27 empty] | НР Прочие ремонтно-строительные работы
| Пр/774-103.0 | СП Прочие ремонтно-строительные работы |  |  |  | 4: %; 5: 44; 7: 44; 12: 124.95 | [27 empty] | СП Прочие ремонтно-строительные работы
|  | Всего по позиции |  |  |  | 10: 6708.6; 12: 670.86 | [28 empty] | Всего по позиции
73.1 | ГЭСНр69-01-002-02 | Сверление отверстий: на каждые 0,5 кирпича толщины стен добавлять к норме 69-01-002-01/ Прим. Глубина 2 кирпича = 500мм |  |  |  | 4: 100 отверстий; 5: 0.1; 6: 1; 7: 0.1 | [20 empty] | Сверление отверстий: на каждые 0,5 кирпича толщины стен добавлять к норме 69-01-002-01/ Прим. Глубина 2 кирпича = 500мм
|  | Объем=10 / 100 | [33 empty] | Объем=10 / 100
|  | ПЗ=3 (ОЗП=3; ЭМ=3 к расх.; ЗПМ=3; МАТ=3 к расх.; ТЗ=3; ТЗМ=3) | [34 empty] | ПЗ=3 (ОЗП=3; ЭМ=3 к расх.; ЗПМ=3; МАТ=3 к расх.; ТЗ=3; ТЗМ=3)
| 1 | ОТ(ЗТ) |  |  |  | 4: чел.-ч; 7: 1.584; 12: 839.23 | [23 empty] | ОТ(ЗТ)
| 1-100-30 | Средний разряд работы 3,0 |  |  |  | чел.-ч | 5.28 | 3 | 1.584 |  |  | 529.82 |  | 839.23 | [24 empty] | Средний разряд работы 3,0
| 4 | М |  |  |  | 12: 1.94 | [23 empty] | М
| 01.7.03.04-0001 | Электроэнергия |  |  |  | кВт-ч | 0.76 | 3 | 0.228 |  |  | 8.51 |  | 1.94 | [24 empty] | Электроэнергия
|  | Итого прямые затраты |  |  |  | 12: 841.17 | [25 empty] | Итого прямые затраты
|  | ФОТ |  |  |  | 12: 839.23 | [27 empty] | ФОТ
| Пр/812-103.0-1 | НР Прочие ремонтно-строительные работы |  |  |  | 4: %; 5: 92; 7: 92; 12: 772.09 | [27 empty] | НР Прочие ремонтно-строительные работы
| Пр/774-103.0 | СП Прочие ремонтно-строительные работы |  |  |  | 4: %; 5: 44; 7: 44; 12: 369.26 | [27 empty] | СП Прочие ремонтно-строительные работы
|  | Всего по позиции |  |  |  | 10: 19825.2; 12: 1982.52 | [28 empty] | Всего по позиции
73.2 | ГЭСНр69-01-002-03 | Сверление отверстий: на каждые 10 мм диаметра свыше 20 мм добавлять к норме 69-01-002-01 / Прим. Диаметр 45мм |  |  |  | 4: 100 отверстий; 5: 0.1; 6: 1; 7: 0.1 | [20 empty] | Сверление отверстий: на каждые 10 мм диаметра свыше 20 мм добавлять к норме 69-01-002-01 / Прим. Диаметр 45мм
|  | Объем=10 / 100 | [33 empty] | Объем=10 / 100
|  | (45-20)/10 ПЗ=2,5 (ОЗП=2,5; ЭМ=2,5 к расх.; ЗПМ=2,5; МАТ=2,5 к расх.; ТЗ=2,5; ТЗМ=2,5) | [34 empty] | (45-20)/10 ПЗ=2,5 (ОЗП=2,5; ЭМ=2,5 к расх.; ЗПМ=2,5; МАТ=2,5 к расх.; ТЗ=2,5; ТЗМ=2,5)
| 1 | ОТ(ЗТ) |  |  |  | 4: чел.-ч; 7: 1.5775; 12: 835.79 | [23 empty] | ОТ(ЗТ)
| 1-100-30 | Средний разряд работы 3,0 |  |  |  | чел.-ч | 6.31 | 2.5 | 1.5775 |  |  | 529.82 |  | 835.79 | [24 empty] | Средний разряд работы 3,0
| 4 | М |  |  |  | 12: 1.93 | [23 empty] | М
| 01.7.03.04-0001 | Электроэнергия |  |  |  | кВт-ч | 0.9088 | 2.5 | 0.2272 |  |  | 8.51 |  | 1.93 | [24 empty] | Электроэнергия
|  | Итого прямые затраты |  |  |  | 12: 837.72 | [25 empty] | Итого прямые затраты
|  | ФОТ |  |  |  | 12: 835.79 | [27 empty] | ФОТ
| Пр/812-103.0-1 | НР Прочие ремонтно-строительные работы |  |  |  | 4: %; 5: 92; 7: 92; 12: 768.93 | [27 empty] | НР Прочие ремонтно-строительные работы
| Пр/774-103.0 | СП Прочие ремонтно-строительные работы |  |  |  | 4: %; 5: 44; 7: 44; 12: 367.75 | [27 empty] | СП Прочие ремонтно-строительные работы
|  | Всего по позиции |  |  |  | 10: 19744; 12: 1974.4 | [28 empty] | Всего по позиции
73.3 | ФСБЦ-01.7.17.09-0066 | Сверло кольцевое алмазное, диаметр 45 мм |  |  |  | шт | 1 | 1 | 1 | 753.42 | 1.2 | 904.1 |  | 904.1 | [20 empty] | Сверло кольцевое алмазное, диаметр 45 мм
|  | Всего по позиции |  |  |  | 12: 904.1 | [28 empty] | Всего по позиции
74 | ГЭСНм08-02-407-12 | Труба стальная по установленным конструкциям, в опалубке фундаментов и перекрытиях, диаметр: до 40 мм/ Прим. в коридоре |  |  |  | 4: 100 м; 5: 0.05; 6: 1; 7: 0.05 | [20 empty] | Труба стальная по установленным конструкциям, в опалубке фундаментов и перекрытиях, диаметр: до 40 мм/ Прим. в коридоре
|  | Объем=(10*0,5) / 100 | [33 empty] | Объем=(10*0,5) / 100
| 421/пр_2020_прил.10_т.5_п.1.1_гр.4 | Производство ремонтно-строительных работ осуществляется в помещениях эксплуатируемого объекта капитального строительства, эксплуатация которого не прекращена, в том числе для объектов производственного и непроизводственного назначения без остановки рабочего процесса, при этом: в зоне производства ремонтно-строительных работ отсутствуют действующее технологическое или лабораторное оборудование, мебель и иные загромождающие помещения предметы ОЗП=1,2; ЭМ=1,2 к расх.; ЗПМ=1,2; ТЗ=1,2; ТЗМ=1,2 | [34 empty] | Производство ремонтно-строительных работ осуществляется в помещениях эксплуатируемого объекта капитального строительства, эксплуатация которого не прекращена, в том числе для объектов производственного и непроизводственного назначения без остановки рабочего процесса, при этом: в зоне производства ремонтно-строительных работ отсутствуют действующее технологическое или лабораторное оборудование, мебель и иные загромождающие помещения предметы ОЗП=1,2; ЭМ=1,2 к расх.; ЗПМ=1,2; ТЗ=1,2; ТЗМ=1,2
| 1 | ОТ(ЗТ) |  |  |  | 4: чел.-ч; 7: 2.0496; 12: 1195.43 | [23 empty] | ОТ(ЗТ)
| 1-100-38 | Средний разряд работы 3,8 |  |  |  | чел.-ч | 34.16 | 1.2 | 2.0496 |  |  | 583.25 |  | 1195.43 | [24 empty] | Средний разряд работы 3,8
| 2 | ЭМ |  |  |  | 12: 97.87 | [23 empty] | ЭМ
|  | ОТм(ЗТм) |  |  |  | 4: чел.-ч; 7: 0.0768; 12: 53.68 | [23 empty] | ОТм(ЗТм)
| 91.05.05-015 | Краны на автомобильном ходу, грузоподъемность 16 т |  |  |  | маш.-ч | 0.64 | 1.2 | 0.0384 |  |  | 1644.26 |  | 63.14 | [24 empty] | Краны на автомобильном ходу, грузоподъемность 16 т
| 4-100-060 | ОТм(Зтм) Средний разряд машинистов 6 |  |  |  | чел.-ч | 0.64 | 1.2 | 0.0384 |  |  | 801.41 |  | 30.77 | [29 empty] | ОТм(Зтм) Средний разряд машинистов 6
| 91.14.02-001 | Автомобили бортовые, грузоподъемность до 5 т |  |  |  | маш.-ч | 0.64 | 1.2 | 0.0384 |  |  | 570.54 |  | 21.91 | [24 empty] | Автомобили бортовые, грузоподъемность до 5 т
| 4-100-040 | ОТм(Зтм) Средний разряд машинистов 4 |  |  |  | чел.-ч | 0.64 | 1.2 | 0.0384 |  |  | 596.61 |  | 22.91 | [29 empty] | ОТм(Зтм) Средний разряд машинистов 4
| 91.17.04-233 | Аппараты сварочные для ручной дуговой сварки, сварочный ток до 350 А |  |  |  | маш.-ч | 5.45 | 1.2 | 0.327 |  |  | 39.19 |  | 12.82 | [24 empty] | Аппараты сварочные для ручной дуговой сварки, сварочный ток до 350 А
| 4 | М |  |  |  | 12: 80.99 | [23 empty] | М
| 01.7.06.11-0021 | Ленты герметизирующие на основе фторопласта-4Д, антикоррозийностойкие, с липким слоем с одной стороны для уплотнения неподвижных резьбовых соединений трубопроводов, ширина 10 мм, толщина 0,1 мм |  |  |  | кг | 0.032 |  | 0.0016 | 911.59 | 1.97 | 1795.83 |  | 2.87 | [24 empty] | Ленты герметизирующие на основе фторопласта-4Д, антикоррозийностойкие, с липким слоем с одной стороны для уплотнения неподвижных резьбовых соединений трубопроводов, ширина 10 мм, толщина 0,1 мм
| 01.7.07.29-0241 | Хомуты (стяжки) атмосферостойкие из нейлона, цвет черный, размеры 370х4,8 мм |  |  |  | 10 шт | 4 |  | 0.2 | 78.97 | 1.05 | 82.92 |  | 16.58 | [24 empty] | Хомуты (стяжки) атмосферостойкие из нейлона, цвет черный, размеры 370х4,8 мм
| 01.7.11.07-0227 | Электроды сварочные для сварки низколегированных и углеродистых сталей УОНИ 13/45, Э42А, диаметр 4-5 мм |  |  |  | кг | 1.58 |  | 0.079 | 155.63 | 0.78 | 121.39 |  | 9.59 | [24 empty] | Электроды сварочные для сварки низколегированных и углеродистых сталей УОНИ 13/45, Э42А, диаметр 4-5 мм
| 20.1.02.23-0082 | Перемычки гибкие, тип ПГС-50 |  |  |  | 10 шт | 0.6 |  | 0.03 | 944.69 | 1.34 | 1265.88 |  | 37.98 | [24 empty] | Перемычки гибкие, тип ПГС-50
| 20.2.02.02-0011 | Заглушки |  |  |  | 10 шт | 1.02 |  | 0.051 | 7.1 | 1.34 | 9.51 |  | 0.49 | [24 empty] | Заглушки
| 22.2.02.11-0051 | Гайки установочные заземляющие |  |  |  | 100 шт | 0.25 |  | 0.0125 | 884.19 | 1.22 | 1078.71 |  | 13.48 | [24 empty] | Гайки установочные заземляющие
|  | Итого прямые затраты |  |  |  | 12: 1427.97 | [25 empty] | Итого прямые затраты
74.1 | 421/пр_2020_п.75_пп.а | Вспомогательные ненормируемые материальные ресурсы |  |  |  | 4: %; 5: 2; 7: 2; 12: 19.92 | [26 empty] | Вспомогательные ненормируемые материальные ресурсы
|  | ФОТ |  |  |  | 12: 1249.11 | [27 empty] | ФОТ
| Пр/812-049.3-1 | НР Электротехнические установки на других объектах |  |  |  | 4: %; 5: 97; 7: 97; 12: 1211.64 | [27 empty] | НР Электротехнические установки на других объектах
| Пр/774-049.3 | СП Электротехнические установки на других объектах |  |  |  | 4: %; 5: 51; 7: 51; 12: 637.05 | [27 empty] | СП Электротехнические установки на других объектах
|  | Всего по позиции |  |  |  | 10: 65931.6; 12: 3296.58 | [28 empty] | Всего по позиции
74.1 | ТЦ_23.3.06.01_78_7814613418_16.03.2026_02_51.1 | Труба жесткая оцинкованная ø32x1,2x3000 мм |  |  |  | м | 5 | 1 | 5 |  |  | 955.45 |  | 4777.25 | [20 empty] | Труба жесткая оцинкованная ø32x1,2x3000 мм
|  | Всего по позиции |  |  |  | 12: 4777.25 | [28 empty] | Всего по позиции
75 | ГЭСНм08-02-155-02 | Заделка проходов при прокладке кабелей по стенам и потолкам/ Прим. в коридоре |  |  |  | 4: 100 м трассы; 5: 0.05; 6: 1; 7: 0.05 | [20 empty] | Заделка проходов при прокладке кабелей по стенам и потолкам/ Прим. в коридоре
|  | Объем=(10*0,5) / 100 | [33 empty] | Объем=(10*0,5) / 100
| 421/пр_2020_прил.10_т.5_п.1.1_гр.4 | Производство ремонтно-строительных работ осуществляется в помещениях эксплуатируемого объекта капитального строительства, эксплуатация которого не прекращена, в том числе для объектов производственного и непроизводственного назначения без остановки рабочего процесса, при этом: в зоне производства ремонтно-строительных работ отсутствуют действующее технологическое или лабораторное оборудование, мебель и иные загромождающие помещения предметы ОЗП=1,2; ЭМ=1,2 к расх.; ЗПМ=1,2; ТЗ=1,2; ТЗМ=1,2 | [34 empty] | Производство ремонтно-строительных работ осуществляется в помещениях эксплуатируемого объекта капитального строительства, эксплуатация которого не прекращена, в том числе для объектов производственного и непроизводственного назначения без остановки рабочего процесса, при этом: в зоне производства ремонтно-строительных работ отсутствуют действующее технологическое или лабораторное оборудование, мебель и иные загромождающие помещения предметы ОЗП=1,2; ЭМ=1,2 к расх.; ЗПМ=1,2; ТЗ=1,2; ТЗМ=1,2
| 1 | ОТ(ЗТ) |  |  |  | 4: чел.-ч; 7: 0.0606; 12: 35.34 | [23 empty] | ОТ(ЗТ)
| 1-100-38 | Средний разряд работы 3,8 |  |  |  | чел.-ч | 1.01 | 1.2 | 0.0606 |  |  | 583.25 |  | 35.34 | [24 empty] | Средний разряд работы 3,8
| 4 | М |  |  |  | 12: 0.83 | [23 empty] | М
| 01.1.01.09-0024 | Шнур асбестовый общего назначения ШАОН, диаметр 3-6 мм |  |  |  | 4: т; 5: 3e-05; 7: 1.5e-06; 10: 555080.74; 12: 0.83 | [24 empty] | Шнур асбестовый общего назначения ШАОН, диаметр 3-6 мм
|  | Итого прямые затраты |  |  |  | 12: 36.17 | [25 empty] | Итого прямые затраты
75.1 | 421/пр_2020_п.75_пп.а | Вспомогательные ненормируемые материальные ресурсы |  |  |  | 4: %; 5: 2; 7: 2; 12: 0.59 | [26 empty] | Вспомогательные ненормируемые материальные ресурсы
|  | ФОТ |  |  |  | 12: 35.34 | [27 empty] | ФОТ
| Пр/812-049.3-1 | НР Электротехнические установки на других объектах |  |  |  | 4: %; 5: 97; 7: 97; 12: 34.28 | [27 empty] | НР Электротехнические установки на других объектах
| Пр/774-049.3 | СП Электротехнические установки на других объектах |  |  |  | 4: %; 5: 51; 7: 51; 12: 18.02 | [27 empty] | СП Электротехнические установки на других объектах
|  | Всего по позиции |  |  |  | 10: 1781.2; 12: 89.06 | [28 empty] | Всего по позиции
75.1 | 01.1.01.09-0024 | Шнур асбестовый общего назначения ШАОН, диаметр 3-6 мм |  |  |  | т | -1.5e-06 | 1 | -1.5e-06 |  |  | 555080.74 |  | -0.83 | [20 empty] | Шнур асбестовый общего назначения ШАОН, диаметр 3-6 мм
|  | Всего по позиции |  |  |  | 12: -0.83 | [28 empty] | Всего по позиции
75.2 | ФСБЦ-14.5.01.10-1003 | Пена полиуретановая двухкомпонентная терморасширяющаяся противопожарная, объем 325 мл |  |  |  | шт | 1 | 1 | 1 |  |  | 4773.94 |  | 4773.94 | [20 empty] | Пена полиуретановая двухкомпонентная терморасширяющаяся противопожарная, объем 325 мл
|  | Всего по позиции |  |  |  | 12: 4773.94 | [28 empty] | Всего по позиции
|  | Итоги по разделу 4 Телекоммуникационный шкаф НС1.5 (пом. 1-411а) : | [42 empty] | Итоги по разделу 4 Телекоммуникационный шкаф НС1.5 (пом. 1-411а) :
|  | Всего прямые затраты (справочно) |  |  |  | 12: 708717.98 | [31 empty] | Всего прямые затраты (справочно)
|  | в том числе: | [43 empty] | в том числе:
|  | Оплата труда рабочих |  |  |  | 12: 186525.89 | [31 empty] | Оплата труда рабочих
|  | Эксплуатация машин |  |  |  | 12: 1299.17 | [31 empty] | Эксплуатация машин
|  | Оплата труда машинистов (Отм) |  |  |  | 12: 790.46 | [31 empty] | Оплата труда машинистов (Отм)
|  | Материалы |  |  |  | 12: 520102.46 | [31 empty] | Материалы
|  | Строительные работы |  |  |  | 12: 5531.88 | [31 empty] | Строительные работы
|  | в том числе: | [43 empty] | в том числе:
|  | оплата труда |  |  |  | 12: 1959 | [31 empty] | оплата труда
|  | материалы |  |  |  | 12: 908.64 | [31 empty] | материалы
|  | накладные расходы |  |  |  | 12: 1802.28 | [31 empty] | накладные расходы
|  | сметная прибыль |  |  |  | 12: 861.96 | [31 empty] | сметная прибыль
|  | Монтажные работы |  |  |  | 12: 974942.12 | [31 empty] | Монтажные работы
|  | в том числе: | [43 empty] | в том числе:
|  | оплата труда |  |  |  | 12: 184566.89 | [31 empty] | оплата труда
|  | эксплуатация машин и механизмов |  |  |  | 12: 1299.17 | [31 empty] | эксплуатация машин и механизмов
|  | оплата труда машинистов (Отм) |  |  |  | 12: 790.46 | [31 empty] | оплата труда машинистов (Отм)
|  | материалы |  |  |  | 12: 519193.82 | [31 empty] | материалы
|  | накладные расходы |  |  |  | 12: 176500.02 | [31 empty] | накладные расходы
|  | сметная прибыль |  |  |  | 12: 92591.76 | [31 empty] | сметная прибыль
|  | Оборудование |  |  |  | 12: 90850.15 | [31 empty] | Оборудование
|  | Инженерное оборудование |  |  |  | 12: 90850.15 | [31 empty] | Инженерное оборудование
|  | Всего ФОТ (справочно) |  |  |  | 12: 187316.35 | [31 empty] | Всего ФОТ (справочно)
|  | Всего накладные расходы (справочно) |  |  |  | 12: 178302.3 | [31 empty] | Всего накладные расходы (справочно)
|  | Всего сметная прибыль (справочно) |  |  |  | 12: 93453.72 | [31 empty] | Всего сметная прибыль (справочно)
|  | Всего по разделу 4 Телекоммуникационный шкаф НС1.5 (пом. 1-411а) |  |  |  | 12: 1071324.15 | [32 empty] | Всего по разделу 4 Телекоммуникационный шкаф НС1.5 (пом. 1-411а)
|  | справочно: | [43 empty] | справочно:
|  | Материальные ресурсы, отсутствующие в ФРСН |  |  |  | 12: 260898.62 | [31 empty] | Материальные ресурсы, отсутствующие в ФРСН
|  | Оборудование, отсутствующее в ФРСН |  |  |  | 12: 20779.8 | [31 empty] | Оборудование, отсутствующее в ФРСН
|  | Затраты труда рабочих |  |  |  | 7: 316,582725 | [33 empty] | Затраты труда рабочих
|  | Затраты труда машинистов |  |  |  | 7: 1,14663 | [33 empty] | Затраты труда машинистов
Раздел 5. Телекоммуникационный шкаф НС2.1 (пом. 36) | [32 empty] | Раздел 5. Телекоммуникационный шкаф НС2.1 (пом. 36)
Монтажные работы | [33 empty] | Монтажные работы
76 | ГЭСНм10-04-112-01 | Шкаф или панель коммутации связи и сигнализации на стене или в нише, количество пар: до 20/ Прим. Коммутационная панель | [32 empty] | Шкаф или панель коммутации связи и сигнализации на стене или в нише, количество пар: до 20/ Прим. Коммутационная панель | bar: 4 to 7
| 421/пр_2020_прил.10_т.5_п.1.2_гр.4 | Производство ремонтно-строительных работ осуществляется в помещениях эксплуатируемого объекта капитального строительства, эксплуатация которого не прекращена, в том числе для объектов производственного и непроизводственного назначения без остановки рабочего процесса, при этом: в зоне производства ремонтно-строительных работ имеются действующее технологическое или лабораторное оборудование, мебель и иные загромождающие помещения предметы ОЗП=1,35; ЭМ=1,35 к расх.; ЗПМ=1,35; ТЗ=1,35; ТЗМ=1,35 | [34 empty] | Производство ремонтно-строительных работ осуществляется в помещениях эксплуатируемого объекта капитального строительства, эксплуатация которого не прекращена, в том числе для объектов производственного и непроизводственного назначения без остановки рабочего процесса, при этом: в зоне производства ремонтно-строительных работ имеются действующее технологическое или лабораторное оборудование, мебель и иные загромождающие помещения предметы ОЗП=1,35; ЭМ=1,35 к расх.; ЗПМ=1,35; ТЗ=1,35; ТЗМ=1,35
| 1 | ОТ(ЗТ) |  |  |  | 4: чел.-ч; 7: 6.75; 12: 4027.12 | [23 empty] | ОТ(ЗТ)
| 1-100-40 | Средний разряд работы 4,0 |  |  |  | чел.-ч | 5 | 1.35 | 6.75 |  |  | 596.61 |  | 4027.12 | [24 empty] | Средний разряд работы 4,0
| 4 | М |  |  |  | 12: 230.49 | [23 empty] | М
| 01.7.06.05-0042 | Ленты изоляционные из ПВХ для электромонтажных и ремонтных работ, цвет черный, ширина 19 мм, толщина 0,18 мм |  |  |  | м | 1.05 |  | 1.05 | 2.27 | 1.76 | 4 |  | 4.2 | [24 empty] | Ленты изоляционные из ПВХ для электромонтажных и ремонтных работ, цвет черный, ширина 19 мм, толщина 0,18 мм
| 01.7.20.04-0003 | Нить мешкозашивочная прошивочная полиэфирная из штапельного лавсана (суровая) |  |  |  | кг | 0.008 |  | 0.008 | 373.74 | 1.6 | 597.98 |  | 4.78 | [24 empty] | Нить мешкозашивочная прошивочная полиэфирная из штапельного лавсана (суровая)
| 10.3.02.03-0012 | Припои оловянно-свинцовые бессурьмянистые, марка ПОС40 |  |  |  | кг | 0.1 |  | 0.1 | 899.56 | 1.7 | 1529.25 |  | 152.93 | [24 empty] | Припои оловянно-свинцовые бессурьмянистые, марка ПОС40
| 14.4.03.08-0001 | Лак АС-9115 |  |  |  | т | 1e-05 |  | 1e-05 | 337045.54 | 1.35 | 455011.48 |  | 4.55 | [24 empty] | Лак АС-9115
| 24.3.01.01-0004 | Трубка ПВХ-305 электроизоляционная, диаметр 6-10 мм |  |  |  | 4: кг; 5: 0.05; 7: 0.05; 10: 300.05; 12: 15 | [24 empty] | Трубка ПВХ-305 электроизоляционная, диаметр 6-10 мм
| 25.2.01.01-0014 | Бирки кабельные маркировочные пластмассовые У136 |  |  |  | 100 шт | 0.2 |  | 0.2 | 235.73 | 1.04 | 245.16 |  | 49.03 | [24 empty] | Бирки кабельные маркировочные пластмассовые У136
|  | Итого прямые затраты |  |  |  | 12: 4257.61 | [25 empty] | Итого прямые затраты
76.1 | 421/пр_2020_п.75_пп.а | Вспомогательные ненормируемые материальные ресурсы |  |  |  | 4: %; 5: 2; 7: 2; 12: 59.66 | [26 empty] | Вспомогательные ненормируемые материальные ресурсы
|  | ФОТ |  |  |  | 12: 4027.12 | [27 empty] | ФОТ
| Пр/812-051.2-1 | НР Монтаж радиотелевизионного и электронного оборудования |  |  |  | 4: %; 5: 95; 7: 95; 12: 3825.76 | [27 empty] | НР Монтаж радиотелевизионного и электронного оборудования
| Пр/774-051.2 | СП Монтаж радиотелевизионного и электронного оборудования |  |  |  | 4: %; 5: 53; 7: 53; 12: 2134.37 | [27 empty] | СП Монтаж радиотелевизионного и электронного оборудования
|  | Всего по позиции |  |  |  | 10: 10277.4; 12: 10277.4 | [28 empty] | Всего по позиции
76.1 О | ТЦ_61.3.05.03_78_7814613418_16.03.2026_02_15.1 | Коммутационная панель 19” моноблочная, категория 5е, UTP, 1U, 24 порта, черный |  |  |  | шт | 1 | 1 | 1 |  |  | 6926.6 |  | 6926.6 | [20 empty] | Коммутационная панель 19” моноблочная, категория 5е, UTP, 1U, 24 порта, черный
|  | Всего по позиции |  |  |  | 12: 6926.6 | [28 empty] | Всего по позиции
77 | ГЭСНм10-01-001-13 | Рамка со штифтами на винтах и гайках с шайбами/ Прим. Кабельный органайзер | [32 empty] | Рамка со штифтами на винтах и гайках с шайбами/ Прим. Кабельный органайзер | bar: 4 to 7
| 421/пр_2020_прил.10_т.5_п.1.2_гр.4 | Производство ремонтно-строительных работ осуществляется в помещениях эксплуатируемого объекта капитального строительства, эксплуатация которого не прекращена, в том числе для объектов производственного и непроизводственного назначения без остановки рабочего процесса, при этом: в зоне производства ремонтно-строительных работ имеются действующее технологическое или лабораторное оборудование, мебель и иные загромождающие помещения предметы ОЗП=1,35; ЭМ=1,35 к расх.; ЗПМ=1,35; ТЗ=1,35; ТЗМ=1,35 | [34 empty] | Производство ремонтно-строительных работ осуществляется в помещениях эксплуатируемого объекта капитального строительства, эксплуатация которого не прекращена, в том числе для объектов производственного и непроизводственного назначения без остановки рабочего процесса, при этом: в зоне производства ремонтно-строительных работ имеются действующее технологическое или лабораторное оборудование, мебель и иные загромождающие помещения предметы ОЗП=1,35; ЭМ=1,35 к расх.; ЗПМ=1,35; ТЗ=1,35; ТЗМ=1,35
| 1 | ОТ(ЗТ) |  |  |  | 4: чел.-ч; 7: 0.1755; 12: 92.98 | [23 empty] | ОТ(ЗТ)
| 1-100-30 | Средний разряд работы 3,0 |  |  |  | чел.-ч | 0.13 | 1.35 | 0.1755 |  |  | 529.82 |  | 92.98 | [24 empty] | Средний разряд работы 3,0
|  | Итого прямые затраты |  |  |  | 12: 92.98 | [25 empty] | Итого прямые затраты
77.1 | 421/пр_2020_п.75_пп.а | Вспомогательные ненормируемые материальные ресурсы |  |  |  | 4: %; 5: 2; 7: 2; 12: 1.38 | [26 empty] | Вспомогательные ненормируемые материальные ресурсы
|  | ФОТ |  |  |  | 12: 92.98 | [27 empty] | ФОТ
| Пр/812-051.1-1 | НР Прокладка и монтаж сетей связи |  |  |  | 4: %; 5: 90; 7: 90; 12: 83.68 | [27 empty] | НР Прокладка и монтаж сетей связи
| Пр/774-051.1 | СП Прокладка и монтаж сетей связи |  |  |  | 4: %; 5: 46; 7: 46; 12: 42.77 | [27 empty] | СП Прокладка и монтаж сетей связи
|  | Всего по позиции |  |  |  | 10: 220.81; 12: 220.81 | [28 empty] | Всего по позиции
77.1 | ТЦ_20.2.08.02_78_7814613418_16.03.2026_02_24.1 | Горизонтальный организатор 19", 1U, с металлическими кольцами, черный |  |  |  | шт | 1 | 1 | 1 |  |  | 3898.14 |  | 3898.14 | [20 empty] | Горизонтальный организатор 19", 1U, с металлическими кольцами, черный
|  | Всего по позиции |  |  |  | 12: 3898.14 | [28 empty] | Всего по позиции
78 | ГЭСНм10-01-051-29 | Разделка и включение концов кабелей ТСВ емкостью: 5х2 при разделке одного кабеля пистолетом/ Прим. Подключение кабелей UTP 4x2 к оборудованию после демонтажа, в т.ч. 168шт после демонтажа |  |  |  | 4: 10 концов кабеля; 5: 1.2; 6: 1; 7: 1.2 | [20 empty] | Разделка и включение концов кабелей ТСВ емкостью: 5х2 при разделке одного кабеля пистолетом/ Прим. Подключение кабелей UTP 4x2 к оборудованию после демонтажа, в т.ч. 168шт после демонтажа
|  | Объем=12 / 10 | [33 empty] | Объем=12 / 10
| 421/пр_2020_прил.10_т.5_п.1.2_гр.4 | Производство ремонтно-строительных работ осуществляется в помещениях эксплуатируемого объекта капитального строительства, эксплуатация которого не прекращена, в том числе для объектов производственного и непроизводственного назначения без остановки рабочего процесса, при этом: в зоне производства ремонтно-строительных работ имеются действующее технологическое или лабораторное оборудование, мебель и иные загромождающие помещения предметы ОЗП=1,35; ЭМ=1,35 к расх.; ЗПМ=1,35; ТЗ=1,35; ТЗМ=1,35 | [34 empty] | Производство ремонтно-строительных работ осуществляется в помещениях эксплуатируемого объекта капитального строительства, эксплуатация которого не прекращена, в том числе для объектов производственного и непроизводственного назначения без остановки рабочего процесса, при этом: в зоне производства ремонтно-строительных работ имеются действующее технологическое или лабораторное оборудование, мебель и иные загромождающие помещения предметы ОЗП=1,35; ЭМ=1,35 к расх.; ЗПМ=1,35; ТЗ=1,35; ТЗМ=1,35
| 1 | ОТ(ЗТ) |  |  |  | 4: чел.-ч; 7: 6.642; 12: 3962.68 | [23 empty] | ОТ(ЗТ)
| 1-100-40 | Средний разряд работы 4,0 |  |  |  | чел.-ч | 4.1 | 1.35 | 6.642 |  |  | 596.61 |  | 3962.68 | [24 empty] | Средний разряд работы 4,0
| 4 | М |  |  |  | 12: 13.6 | [23 empty] | М
| 01.7.06.12-0004 | Ленты из плотной хлопчатобумажной ткани саржевого плетения, ширина 40 мм |  |  |  | 100 м | 0.03 |  | 0.036 | 424.62 | 0.89 | 377.91 |  | 13.6 | [24 empty] | Ленты из плотной хлопчатобумажной ткани саржевого плетения, ширина 40 мм
|  | Итого прямые затраты |  |  |  | 12: 3976.28 | [25 empty] | Итого прямые затраты
78.1 | 421/пр_2020_п.75_пп.а | Вспомогательные ненормируемые материальные ресурсы |  |  |  | 4: %; 5: 2; 7: 2; 12: 58.71 | [26 empty] | Вспомогательные ненормируемые материальные ресурсы
|  | ФОТ |  |  |  | 12: 3962.68 | [27 empty] | ФОТ
| Пр/812-051.1-1 | НР Прокладка и монтаж сетей связи |  |  |  | 4: %; 5: 90; 7: 90; 12: 3566.41 | [27 empty] | НР Прокладка и монтаж сетей связи
| Пр/774-051.1 | СП Прокладка и монтаж сетей связи |  |  |  | 4: %; 5: 46; 7: 46; 12: 1822.83 | [27 empty] | СП Прокладка и монтаж сетей связи
|  | Всего по позиции |  |  |  | 10: 7853.53; 12: 9424.23 | [28 empty] | Всего по позиции
79 | ГЭСНм10-02-051-01 | Перемычки кабельные длиной: до 6 м/ Прим. Коммутационный шнур, в т.ч. 168шт после демонтажа |  |  |  | 4: 100 перемычек; 5: 0.2; 6: 1; 7: 0.2 | [20 empty] | Перемычки кабельные длиной: до 6 м/ Прим. Коммутационный шнур, в т.ч. 168шт после демонтажа
|  | Объем=(5+5+5+5) / 100 | [33 empty] | Объем=(5+5+5+5) / 100
| 421/пр_2020_прил.10_т.5_п.1.2_гр.4 | Производство ремонтно-строительных работ осуществляется в помещениях эксплуатируемого объекта капитального строительства, эксплуатация которого не прекращена, в том числе для объектов производственного и непроизводственного назначения без остановки рабочего процесса, при этом: в зоне производства ремонтно-строительных работ имеются действующее технологическое или лабораторное оборудование, мебель и иные загромождающие помещения предметы ОЗП=1,35; ЭМ=1,35 к расх.; ЗПМ=1,35; ТЗ=1,35; ТЗМ=1,35 | [34 empty] | Производство ремонтно-строительных работ осуществляется в помещениях эксплуатируемого объекта капитального строительства, эксплуатация которого не прекращена, в том числе для объектов производственного и непроизводственного назначения без остановки рабочего процесса, при этом: в зоне производства ремонтно-строительных работ имеются действующее технологическое или лабораторное оборудование, мебель и иные загромождающие помещения предметы ОЗП=1,35; ЭМ=1,35 к расх.; ЗПМ=1,35; ТЗ=1,35; ТЗМ=1,35
| 1 | ОТ(ЗТ) |  |  |  | 4: чел.-ч; 7: 6.48; 12: 3866.03 | [23 empty] | ОТ(ЗТ)
| 1-100-40 | Средний разряд работы 4,0 |  |  |  | чел.-ч | 24 | 1.35 | 6.48 |  |  | 596.61 |  | 3866.03 | [24 empty] | Средний разряд работы 4,0
|  | Итого прямые затраты |  |  |  | 12: 3866.03 | [25 empty] | Итого прямые затраты
79.1 | 421/пр_2020_п.75_пп.а | Вспомогательные ненормируемые материальные ресурсы |  |  |  | 4: %; 5: 2; 7: 2; 12: 57.27 | [26 empty] | Вспомогательные ненормируемые материальные ресурсы
|  | ФОТ |  |  |  | 12: 3866.03 | [27 empty] | ФОТ
| Пр/812-051.1-1 | НР Прокладка и монтаж сетей связи |  |  |  | 4: %; 5: 90; 7: 90; 12: 3479.43 | [27 empty] | НР Прокладка и монтаж сетей связи
| Пр/774-051.1 | СП Прокладка и монтаж сетей связи |  |  |  | 4: %; 5: 46; 7: 46; 12: 1778.37 | [27 empty] | СП Прокладка и монтаж сетей связи
|  | Всего по позиции |  |  |  | 10: 45905.5; 12: 9181.1 | [28 empty] | Всего по позиции
79.1 | ТЦ_21.1.04.01_78_7814613418_16.03.2026_02_29.1 | Коммутационный шнур категории 5e U/UTP, HF, 1 м, красный |  |  |  | шт | 5 | 1 | 5 |  |  | 257.13 |  | 1285.65 | [20 empty] | Коммутационный шнур категории 5e U/UTP, HF, 1 м, красный
|  | Всего по позиции |  |  |  | 12: 1285.65 | [28 empty] | Всего по позиции
79.2 | ТЦ_21.1.04.01_78_7814613418_16.03.2026_02_30.1 | Коммутационный шнур категории 5e U/UTP, HF, 1 м, желтый |  |  |  | шт | 5 | 1 | 5 |  |  | 257.13 |  | 1285.65 | [20 empty] | Коммутационный шнур категории 5e U/UTP, HF, 1 м, желтый
|  | Всего по позиции |  |  |  | 12: 1285.65 | [28 empty] | Всего по позиции
79.3 | ТЦ_21.1.04.01_78_7814613418_16.03.2026_02_31.1 | Коммутационный шнур категории 5e U/UTP, HF, 1 м, зеленый |  |  |  | шт | 5 | 1 | 5 |  |  | 257.13 |  | 1285.65 | [20 empty] | Коммутационный шнур категории 5e U/UTP, HF, 1 м, зеленый
|  | Всего по позиции |  |  |  | 12: 1285.65 | [28 empty] | Всего по позиции
79.4 | ТЦ_21.1.04.01_78_7814613418_16.03.2026_02_32.1 | Коммутационный шнур категории 5e U/UTP, HF, 1 м, синий |  |  |  | шт | 5 | 1 | 5 |  |  | 257.13 |  | 1285.65 | [20 empty] | Коммутационный шнур категории 5e U/UTP, HF, 1 м, синий
|  | Всего по позиции |  |  |  | 12: 1285.65 | [28 empty] | Всего по позиции
80 | ГЭСНм08-03-591-08 | Розетка штепсельная: неутопленного типа при открытой проводке/ Прим. Компьютерная розетка |  |  |  | 4: 100 шт; 5: 0.12; 6: 1; 7: 0.12 | [20 empty] | Розетка штепсельная: неутопленного типа при открытой проводке/ Прим. Компьютерная розетка
|  | Объем=12 / 100 | [33 empty] | Объем=12 / 100
| 421/пр_2020_прил.10_т.5_п.1.2_гр.4 | Производство ремонтно-строительных работ осуществляется в помещениях эксплуатируемого объекта капитального строительства, эксплуатация которого не прекращена, в том числе для объектов производственного и непроизводственного назначения без остановки рабочего процесса, при этом: в зоне производства ремонтно-строительных работ имеются действующее технологическое или лабораторное оборудование, мебель и иные загромождающие помещения предметы ОЗП=1,35; ЭМ=1,35 к расх.; ЗПМ=1,35; ТЗ=1,35; ТЗМ=1,35 | [34 empty] | Производство ремонтно-строительных работ осуществляется в помещениях эксплуатируемого объекта капитального строительства, эксплуатация которого не прекращена, в том числе для объектов производственного и непроизводственного назначения без остановки рабочего процесса, при этом: в зоне производства ремонтно-строительных работ имеются действующее технологическое или лабораторное оборудование, мебель и иные загромождающие помещения предметы ОЗП=1,35; ЭМ=1,35 к расх.; ЗПМ=1,35; ТЗ=1,35; ТЗМ=1,35
| 1 | ОТ(ЗТ) |  |  |  | 4: чел.-ч; 7: 5.5987; 12: 3439.97 | [23 empty] | ОТ(ЗТ)
| 1-100-42 | Средний разряд работы 4,2 |  |  |  | чел.-ч | 34.56 | 1.35 | 5.5987 |  |  | 614.42 |  | 3439.97 | [24 empty] | Средний разряд работы 4,2
| 2 | ЭМ |  |  |  | 12: 9.84 | [23 empty] | ЭМ
|  | ОТм(ЗТм) |  |  |  | 4: чел.-ч; 7: 0.0081; 12: 5.82 | [23 empty] | ОТм(ЗТм)
| 91.05.05-015 | Краны на автомобильном ходу, грузоподъемность 16 т |  |  |  | маш.-ч | 0.03 | 1.35 | 0.00486 |  |  | 1644.26 |  | 7.99 | [24 empty] | Краны на автомобильном ходу, грузоподъемность 16 т
| 4-100-060 | ОТм(Зтм) Средний разряд машинистов 6 |  |  |  | чел.-ч | 0.03 | 1.35 | 0.00486 |  |  | 801.41 |  | 3.89 | [29 empty] | ОТм(Зтм) Средний разряд машинистов 6
| 91.14.02-001 | Автомобили бортовые, грузоподъемность до 5 т |  |  |  | маш.-ч | 0.02 | 1.35 | 0.00324 |  |  | 570.54 |  | 1.85 | [24 empty] | Автомобили бортовые, грузоподъемность до 5 т
| 4-100-040 | ОТм(Зтм) Средний разряд машинистов 4 |  |  |  | чел.-ч | 0.02 | 1.35 | 0.00324 |  |  | 596.61 |  | 1.93 | [29 empty] | ОТм(Зтм) Средний разряд машинистов 4
| 4 | М |  |  |  | 12: 23.53 | [23 empty] | М
| 01.7.03.04-0001 | Электроэнергия |  |  |  | 4: кВт-ч; 5: 2.132; 7: 0.25584; 10: 8.51; 12: 2.18 | [24 empty] | Электроэнергия
| 01.7.06.05-0041 | Ленты изоляционные хлопчатобумажные прорезиненные для электромонтажных и ремонтных работ, цвет черный, ширина 20 мм, толщина 0,35 мм |  |  |  | м | 9.17 |  | 1.1004 | 5.87 | 0.89 | 5.22 |  | 5.74 | [24 empty] | Ленты изоляционные хлопчатобумажные прорезиненные для электромонтажных и ремонтных работ, цвет черный, ширина 20 мм, толщина 0,35 мм
| 01.7.15.07-0014 | Дюбели распорные полипропиленовые |  |  |  | 100 шт | 1.02 |  | 0.1224 | 41.71 | 1.22 | 50.89 |  | 6.23 | [24 empty] | Дюбели распорные полипропиленовые
| 01.7.15.14-0161 | Шурупы самонарезающие стальные с полукруглой головкой и прямым шлицем, остроконечные, диаметр 2,5 мм, длина 20 мм |  |  |  | т | 0.00016 |  | 1.92e-05 | 214135.65 | 1.22 | 261245.49 |  | 5.02 | [24 empty] | Шурупы самонарезающие стальные с полукруглой головкой и прямым шлицем, остроконечные, диаметр 2,5 мм, длина 20 мм
| 01.7.15.14-0165 | Шурупы самонарезающие стальные с полукруглой головкой и прямым шлицем, остроконечные, диаметр 4 мм, длина 40 мм |  |  |  | т | 0.0003 |  | 3.6e-05 | 99190.96 | 1.22 | 121012.97 |  | 4.36 | [24 empty] | Шурупы самонарезающие стальные с полукруглой головкой и прямым шлицем, остроконечные, диаметр 4 мм, длина 40 мм
|  | Итого прямые затраты |  |  |  | 12: 3479.16 | [25 empty] | Итого прямые затраты
80.1 | 421/пр_2020_п.75_пп.а | Вспомогательные ненормируемые материальные ресурсы |  |  |  | 4: %; 5: 2; 7: 2; 12: 50.96 | [26 empty] | Вспомогательные ненормируемые материальные ресурсы
|  | ФОТ |  |  |  | 12: 3445.79 | [27 empty] | ФОТ
| Пр/812-049.3-1 | НР Электротехнические установки на других объектах |  |  |  | 4: %; 5: 97; 7: 97; 12: 3342.42 | [27 empty] | НР Электротехнические установки на других объектах
| Пр/774-049.3 | СП Электротехнические установки на других объектах |  |  |  | 4: %; 5: 51; 7: 51; 12: 1757.35 | [27 empty] | СП Электротехнические установки на других объектах
|  | Всего по позиции |  |  |  | 10: 71915.75; 12: 8629.89 | [28 empty] | Всего по позиции
80.1 | ФСБЦ-20.4.03.03-1023 | Розетка компьютерная RJ-45 для монтажа в кабель-каналы, 1 модуль, 1,5 А, 150 В, цвет белый, IP20 |  |  |  | шт | 12 | 1 | 12 | 384.51 | 0.87 | 334.52 |  | 4014.24 | [20 empty] | Розетка компьютерная RJ-45 для монтажа в кабель-каналы, 1 модуль, 1,5 А, 150 В, цвет белый, IP20
|  | Всего по позиции |  |  |  | 12: 4014.24 | [28 empty] | Всего по позиции
80.2 | ФСБЦ-20.2.05.10-0001 | Рамки пластиковые на 2 модуля для монтажа на профиль, размеры 60х20 мм |  |  |  | 100 шт | 0.06 | 1 | 0.06 | 33899.77 | 1.29 | 43730.7 |  | 2623.84 | [20 empty] | Рамки пластиковые на 2 модуля для монтажа на профиль, размеры 60х20 мм
|  | Объем=6 / 100 | [33 empty] | Объем=6 / 100
|  | Всего по позиции |  |  |  | 12: 2623.84 | [28 empty] | Всего по позиции
81 | ГЭСНм10-06-032-01 | Комплекс измерений постоянным током смонтированных парных кабелей до и после включения в оконечные устройства/ Прим. Тестирование кабельной линии на cat. 5e |  |  |  | 4: 100 пар; 5: 0.12; 6: 1; 7: 0.12 | [20 empty] | Комплекс измерений постоянным током смонтированных парных кабелей до и после включения в оконечные устройства/ Прим. Тестирование кабельной линии на cat. 5e
|  | Объем=12 / 100 | [33 empty] | Объем=12 / 100
| 421/пр_2020_прил.10_т.5_п.1.2_гр.4 | Производство ремонтно-строительных работ осуществляется в помещениях эксплуатируемого объекта капитального строительства, эксплуатация которого не прекращена, в том числе для объектов производственного и непроизводственного назначения без остановки рабочего процесса, при этом: в зоне производства ремонтно-строительных работ имеются действующее технологическое или лабораторное оборудование, мебель и иные загромождающие помещения предметы ОЗП=1,35; ЭМ=1,35 к расх.; ЗПМ=1,35; ТЗ=1,35; ТЗМ=1,35 | [34 empty] | Производство ремонтно-строительных работ осуществляется в помещениях эксплуатируемого объекта капитального строительства, эксплуатация которого не прекращена, в том числе для объектов производственного и непроизводственного назначения без остановки рабочего процесса, при этом: в зоне производства ремонтно-строительных работ имеются действующее технологическое или лабораторное оборудование, мебель и иные загромождающие помещения предметы ОЗП=1,35; ЭМ=1,35 к расх.; ЗПМ=1,35; ТЗ=1,35; ТЗМ=1,35
| 1 | ОТ(ЗТ) |  |  |  | 4: чел.-ч; 7: 2.106; 12: 1256.46 | [23 empty] | ОТ(ЗТ)
| 1-100-40 | Средний разряд работы 4,0 |  |  |  | чел.-ч | 13 | 1.35 | 2.106 |  |  | 596.61 |  | 1256.46 | [24 empty] | Средний разряд работы 4,0
| 4 | М |  |  |  | 12: 15.67 | [23 empty] | М
| 01.3.01.01-0001 | Бензин авиационный Б-70 |  |  |  | т | 0.00036 |  | 4.32e-05 | 116448.72 | 1.35 | 157205.77 |  | 6.79 | [24 empty] | Бензин авиационный Б-70
| 10.3.02.03-0036 | Припои оловянно-свинцовые сурьмянистые, марка ПОССу 30-2 |  |  |  | кг | 0.05 |  | 0.006 | 870.18 | 1.7 | 1479.31 |  | 8.88 | [24 empty] | Припои оловянно-свинцовые сурьмянистые, марка ПОССу 30-2
|  | Итого прямые затраты |  |  |  | 12: 1272.13 | [25 empty] | Итого прямые затраты
81.1 | 421/пр_2020_п.75_пп.а | Вспомогательные ненормируемые материальные ресурсы |  |  |  | 4: %; 5: 2; 7: 2; 12: 18.61 | [26 empty] | Вспомогательные ненормируемые материальные ресурсы
|  | ФОТ |  |  |  | 12: 1256.46 | [27 empty] | ФОТ
| Пр/812-051.1-1 | НР Прокладка и монтаж сетей связи |  |  |  | 4: %; 5: 90; 7: 90; 12: 1130.81 | [27 empty] | НР Прокладка и монтаж сетей связи
| Пр/774-051.1 | СП Прокладка и монтаж сетей связи |  |  |  | 4: %; 5: 46; 7: 46; 12: 577.97 | [27 empty] | СП Прокладка и монтаж сетей связи
|  | Всего по позиции |  |  |  | 10: 24996; 12: 2999.52 | [28 empty] | Всего по позиции
Прокладка кабельных трасс | [33 empty] | Прокладка кабельных трасс
82 | ГЭСНм08-02-390-03 | Короба пластмассовые: шириной до 120 мм/ Прим. в помещении |  |  |  | 4: 100 м; 5: 0.42; 6: 1; 7: 0.42 | [20 empty] | Короба пластмассовые: шириной до 120 мм/ Прим. в помещении
|  | Объем=(45-3) / 100 | [33 empty] | Объем=(45-3) / 100
| 421/пр_2020_прил.10_т.5_п.1.2_гр.4 | Производство ремонтно-строительных работ осуществляется в помещениях эксплуатируемого объекта капитального строительства, эксплуатация которого не прекращена, в том числе для объектов производственного и непроизводственного назначения без остановки рабочего процесса, при этом: в зоне производства ремонтно-строительных работ имеются действующее технологическое или лабораторное оборудование, мебель и иные загромождающие помещения предметы ОЗП=1,35; ЭМ=1,35 к расх.; ЗПМ=1,35; ТЗ=1,35; ТЗМ=1,35 | [34 empty] | Производство ремонтно-строительных работ осуществляется в помещениях эксплуатируемого объекта капитального строительства, эксплуатация которого не прекращена, в том числе для объектов производственного и непроизводственного назначения без остановки рабочего процесса, при этом: в зоне производства ремонтно-строительных работ имеются действующее технологическое или лабораторное оборудование, мебель и иные загромождающие помещения предметы ОЗП=1,35; ЭМ=1,35 к расх.; ЗПМ=1,35; ТЗ=1,35; ТЗМ=1,35
| 1 | ОТ(ЗТ) |  |  |  | 4: чел.-ч; 7: 11.5271; 12: 6800.19 | [23 empty] | ОТ(ЗТ)
| 1-100-39 | Средний разряд работы 3,9 |  |  |  | чел.-ч | 20.33 | 1.35 | 11.5271 |  |  | 589.93 |  | 6800.19 | [24 empty] | Средний разряд работы 3,9
| 2 | ЭМ |  |  |  | 12: 0.33 | [23 empty] | ЭМ
|  | ОТм(ЗТм) |  |  |  | 4: чел.-ч; 7: 0.00567; 12: 3 | [23 empty] | ОТм(ЗТм)
| 91.06.06-048 | Подъемники одномачтовые, грузоподъемность до 500 кг, высота подъема 45 м |  |  |  | маш.-ч | 0.01 | 1.35 | 0.00567 | 37.32 | 1.57 | 58.59 |  | 0.33 | [24 empty] | Подъемники одномачтовые, грузоподъемность до 500 кг, высота подъема 45 м
| 4-100-030 | ОТм(Зтм) Средний разряд машинистов 3 |  |  |  | чел.-ч | 0.01 | 1.35 | 0.00567 |  |  | 529.82 |  | 3 | [29 empty] | ОТм(Зтм) Средний разряд машинистов 3
| 4 | М |  |  |  | 12: 154.12 | [23 empty] | М
| 01.7.03.04-0001 | Электроэнергия |  |  |  | 4: кВт-ч; 5: 8.2404; 7: 3.461; 10: 8.51; 12: 29.45 | [24 empty] | Электроэнергия
| 01.7.15.07-0022 | Дюбели полиэтиленовые распорные, диаметр 6 мм, длина 40 мм |  |  |  | 1000 шт | 0.4 |  | 0.168 | 261.09 | 1.22 | 318.53 |  | 53.51 | [24 empty] | Дюбели полиэтиленовые распорные, диаметр 6 мм, длина 40 мм
| 01.7.15.14-0165 | Шурупы самонарезающие стальные с полукруглой головкой и прямым шлицем, остроконечные, диаметр 4 мм, длина 40 мм |  |  |  | т | 0.0014 |  | 0.000588 | 99190.96 | 1.22 | 121012.97 |  | 71.16 | [24 empty] | Шурупы самонарезающие стальные с полукруглой головкой и прямым шлицем, остроконечные, диаметр 4 мм, длина 40 мм
|  | Итого прямые затраты |  |  |  | 12: 6957.64 | [25 empty] | Итого прямые затраты
82.1 | 421/пр_2020_п.75_пп.а | Вспомогательные ненормируемые материальные ресурсы |  |  |  | 4: %; 5: 2; 7: 2; 12: 100.74 | [26 empty] | Вспомогательные ненормируемые материальные ресурсы
|  | ФОТ |  |  |  | 12: 6803.19 | [27 empty] | ФОТ
| Пр/812-049.3-1 | НР Электротехнические установки на других объектах |  |  |  | 4: %; 5: 97; 7: 97; 12: 6599.09 | [27 empty] | НР Электротехнические установки на других объектах
| Пр/774-049.3 | СП Электротехнические установки на других объектах |  |  |  | 4: %; 5: 51; 7: 51; 12: 3469.63 | [27 empty] | СП Электротехнические установки на других объектах
|  | Всего по позиции |  |  |  | 10: 40778.81; 12: 17127.1 | [28 empty] | Всего по позиции
82.1 | ГЭСНм08-02-390-03 | Короба пластмассовые: шириной до 120 мм/ Прим. в коридоре |  |  |  | 4: 100 м; 5: 0.03; 6: 1; 7: 0.03 | [20 empty] | Короба пластмассовые: шириной до 120 мм/ Прим. в коридоре
|  | Объем=3 / 100 | [33 empty] | Объем=3 / 100
| 421/пр_2020_прил.10_т.5_п.1.1_гр.4 | Производство ремонтно-строительных работ осуществляется в помещениях эксплуатируемого объекта капитального строительства, эксплуатация которого не прекращена, в том числе для объектов производственного и непроизводственного назначения без остановки рабочего процесса, при этом: в зоне производства ремонтно-строительных работ отсутствуют действующее технологическое или лабораторное оборудование, мебель и иные загромождающие помещения предметы ОЗП=1,2; ЭМ=1,2 к расх.; ЗПМ=1,2; ТЗ=1,2; ТЗМ=1,2 | [34 empty] | Производство ремонтно-строительных работ осуществляется в помещениях эксплуатируемого объекта капитального строительства, эксплуатация которого не прекращена, в том числе для объектов производственного и непроизводственного назначения без остановки рабочего процесса, при этом: в зоне производства ремонтно-строительных работ отсутствуют действующее технологическое или лабораторное оборудование, мебель и иные загромождающие помещения предметы ОЗП=1,2; ЭМ=1,2 к расх.; ЗПМ=1,2; ТЗ=1,2; ТЗМ=1,2
| 1 | ОТ(ЗТ) |  |  |  | 4: чел.-ч; 7: 0.73188; 12: 431.76 | [23 empty] | ОТ(ЗТ)
| 1-100-39 | Средний разряд работы 3,9 |  |  |  | чел.-ч | 20.33 | 1.2 | 0.73188 |  |  | 589.93 |  | 431.76 | [24 empty] | Средний разряд работы 3,9
| 2 | ЭМ |  |  |  | 12: 0.02 | [23 empty] | ЭМ
|  | ОТм(ЗТм) |  |  |  | 4: чел.-ч; 7: 0.00036; 12: 0.19 | [23 empty] | ОТм(ЗТм)
| 91.06.06-048 | Подъемники одномачтовые, грузоподъемность до 500 кг, высота подъема 45 м |  |  |  | маш.-ч | 0.01 | 1.2 | 0.00036 | 37.32 | 1.57 | 58.59 |  | 0.02 | [24 empty] | Подъемники одномачтовые, грузоподъемность до 500 кг, высота подъема 45 м
| 4-100-030 | ОТм(Зтм) Средний разряд машинистов 3 |  |  |  | чел.-ч | 0.01 | 1.2 | 0.00036 |  |  | 529.82 |  | 0.19 | [29 empty] | ОТм(Зтм) Средний разряд машинистов 3
| 4 | М |  |  |  | 12: 11 | [23 empty] | М
| 01.7.03.04-0001 | Электроэнергия |  |  |  | 4: кВт-ч; 5: 8.2404; 7: 0.24721; 10: 8.51; 12: 2.1 | [24 empty] | Электроэнергия
| 01.7.15.07-0022 | Дюбели полиэтиленовые распорные, диаметр 6 мм, длина 40 мм |  |  |  | 1000 шт | 0.4 |  | 0.012 | 261.09 | 1.22 | 318.53 |  | 3.82 | [24 empty] | Дюбели полиэтиленовые распорные, диаметр 6 мм, длина 40 мм
| 01.7.15.14-0165 | Шурупы самонарезающие стальные с полукруглой головкой и прямым шлицем, остроконечные, диаметр 4 мм, длина 40 мм |  |  |  | т | 0.0014 |  | 4.2e-05 | 99190.96 | 1.22 | 121012.97 |  | 5.08 | [24 empty] | Шурупы самонарезающие стальные с полукруглой головкой и прямым шлицем, остроконечные, диаметр 4 мм, длина 40 мм
|  | Итого прямые затраты |  |  |  | 12: 442.97 | [25 empty] | Итого прямые затраты
82.1.1 | 421/пр_2020_п.75_пп.а | Вспомогательные ненормируемые материальные ресурсы |  |  |  | 4: %; 5: 2; 7: 2; 12: 7.2 | [26 empty] | Вспомогательные ненормируемые материальные ресурсы
|  | ФОТ |  |  |  | 12: 431.95 | [27 empty] | ФОТ
| Пр/812-049.3-1 | НР Электротехнические установки на других объектах |  |  |  | 4: %; 5: 97; 7: 97; 12: 418.99 | [27 empty] | НР Электротехнические установки на других объектах
| Пр/774-049.3 | СП Электротехнические установки на других объектах |  |  |  | 4: %; 5: 51; 7: 51; 12: 220.29 | [27 empty] | СП Электротехнические установки на других объектах
|  | Всего по позиции |  |  |  | 10: 36315; 12: 1089.45 | [28 empty] | Всего по позиции
82.2 | ФСБЦ-20.2.05.04-0090 | Короб кабельный (кабель-канал) ПВХ с крышкой, с направляющими, размеры 100х60 мм |  |  |  | 100 м | 0.45 | 1 | 0.45 | 33565.59 | 1.29 | 43299.61 |  | 19484.82 | [20 empty] | Короб кабельный (кабель-канал) ПВХ с крышкой, с направляющими, размеры 100х60 мм
|  | Объем=45 / 100 | [33 empty] | Объем=45 / 100
|  | Всего по позиции |  |  |  | 12: 19484.82 | [28 empty] | Всего по позиции
82.3 | ФСБЦ-20.2.05.06-1066 | Соединитель на стык кабель-канала, размеры 100х60 мм |  |  |  | 100 шт | 0.17 | 1 | 0.17 |  |  | 9136.76 |  | 1553.25 | [20 empty] | Соединитель на стык кабель-канала, размеры 100х60 мм
|  | Объем=17 / 100 | [33 empty] | Объем=17 / 100
|  | Всего по позиции |  |  |  | 12: 1553.25 | [28 empty] | Всего по позиции
82.4 | ФСБЦ-20.2.05.06-1000 | Накладки на стык для кабель-канала, размеры 100х60 мм |  |  |  | 100 шт | 0.34 | 1 | 0.34 | 1887.03 | 1.29 | 2434.27 |  | 827.65 | [20 empty] | Накладки на стык для кабель-канала, размеры 100х60 мм
|  | Объем=34 / 100 | [33 empty] | Объем=34 / 100
|  | Всего по позиции |  |  |  | 12: 827.65 | [28 empty] | Всего по позиции
82.5 | ФСБЦ-20.2.05.09-1000 | Углы внутренние для кабель-канала, размеры 100х60 мм |  |  |  | 100 шт | 0.13 | 1 | 0.13 | 25508.24 | 1.29 | 32905.63 |  | 4277.73 | [20 empty] | Углы внутренние для кабель-канала, размеры 100х60 мм
|  | Объем=13 / 100 | [33 empty] | Объем=13 / 100
|  | Всего по позиции |  |  |  | 12: 4277.73 | [28 empty] | Всего по позиции
82.6 | ФСБЦ-20.2.05.09-1002 | Углы наружные для кабель-канала, размеры 100х60 мм |  |  |  | 100 шт | 0.04 | 1 | 0.04 | 27652.14 | 1.29 | 35671.26 |  | 1426.85 | [20 empty] | Углы наружные для кабель-канала, размеры 100х60 мм
|  | Объем=4 / 100 | [33 empty] | Объем=4 / 100
|  | Всего по позиции |  |  |  | 12: 1426.85 | [28 empty] | Всего по позиции
82.7 | ФСБЦ-20.2.05.09-1004 | Углы плоские для кабель-канала, размеры 100х60 мм |  |  |  | 100 шт | 0.08 | 1 | 0.08 | 45043.5 | 1.29 | 58106.12 |  | 4648.49 | [20 empty] | Углы плоские для кабель-канала, размеры 100х60 мм
|  | Объем=8 / 100 | [33 empty] | Объем=8 / 100
|  | Всего по позиции |  |  |  | 12: 4648.49 | [28 empty] | Всего по позиции
82.8 | ФСБЦ-20.2.05.03-1000 | Заглушки для кабель-канала, размеры 100х60 мм |  |  |  | 100 шт | 0.03 | 1 | 0.03 | 17071.47 | 1.29 | 22022.2 |  | 660.67 | [20 empty] | Заглушки для кабель-канала, размеры 100х60 мм
|  | Объем=3 / 100 | [33 empty] | Объем=3 / 100
|  | Всего по позиции |  |  |  | 12: 660.67 | [28 empty] | Всего по позиции
82.9 | ФСБЦ-20.2.08.02-0021 | Полоски и пряжки для крепления проводов |  |  |  | 100 шт | 0.34 | 1 | 0.34 | 854.74 | 1.34 | 1145.35 |  | 389.42 | [20 empty] | Полоски и пряжки для крепления проводов
|  | Объем=34 / 100 | [33 empty] | Объем=34 / 100
|  | Всего по позиции |  |  |  | 12: 389.42 | [28 empty] | Всего по позиции
82.10 | ФСБЦ-20.2.05.10-0001 | Рамки пластиковые на 2 модуля для монтажа на профиль, размеры 60х20 мм |  |  |  | 100 шт | 0.06 | 1 | 0.06 | 33899.77 | 1.29 | 43730.7 |  | 2623.84 | [20 empty] | Рамки пластиковые на 2 модуля для монтажа на профиль, размеры 60х20 мм
|  | Объем=6 / 100 | [33 empty] | Объем=6 / 100
|  | Всего по позиции |  |  |  | 12: 2623.84 | [28 empty] | Всего по позиции
83 | ГЭСНм08-02-399-01 | Провод в коробах, сечением: до 6 мм2/ Прим. прокладка кабеля UTP в помещении |  |  |  | 4: 100 м; 5: 1.88; 6: 1; 7: 1.88 | [20 empty] | Провод в коробах, сечением: до 6 мм2/ Прим. прокладка кабеля UTP в помещении
|  | Объем=(588-400) / 100 | [33 empty] | Объем=(588-400) / 100
| 421/пр_2020_прил.10_т.5_п.1.2_гр.4 | Производство ремонтно-строительных работ осуществляется в помещениях эксплуатируемого объекта капитального строительства, эксплуатация которого не прекращена, в том числе для объектов производственного и непроизводственного назначения без остановки рабочего процесса, при этом: в зоне производства ремонтно-строительных работ имеются действующее технологическое или лабораторное оборудование, мебель и иные загромождающие помещения предметы ОЗП=1,35; ЭМ=1,35 к расх.; ЗПМ=1,35; ТЗ=1,35; ТЗМ=1,35 | [34 empty] | Производство ремонтно-строительных работ осуществляется в помещениях эксплуатируемого объекта капитального строительства, эксплуатация которого не прекращена, в том числе для объектов производственного и непроизводственного назначения без остановки рабочего процесса, при этом: в зоне производства ремонтно-строительных работ имеются действующее технологическое или лабораторное оборудование, мебель и иные загромождающие помещения предметы ОЗП=1,35; ЭМ=1,35 к расх.; ЗПМ=1,35; ТЗ=1,35; ТЗМ=1,35
| 1 | ОТ(ЗТ) |  |  |  | 4: чел.-ч; 7: 7.1572; 12: 4174.41 | [23 empty] | ОТ(ЗТ)
| 1-100-38 | Средний разряд работы 3,8 |  |  |  | чел.-ч | 2.82 | 1.35 | 7.1572 |  |  | 583.25 |  | 4174.41 | [24 empty] | Средний разряд работы 3,8
| 2 | ЭМ |  |  |  | 12: 56.21 | [23 empty] | ЭМ
|  | ОТм(ЗТм) |  |  |  | 4: чел.-ч; 7: 0.05076; 12: 35.48 | [23 empty] | ОТм(ЗТм)
| 91.05.05-015 | Краны на автомобильном ходу, грузоподъемность 16 т |  |  |  | маш.-ч | 0.01 | 1.35 | 0.02538 |  |  | 1644.26 |  | 41.73 | [24 empty] | Краны на автомобильном ходу, грузоподъемность 16 т
| 4-100-060 | ОТм(Зтм) Средний разряд машинистов 6 |  |  |  | чел.-ч | 0.01 | 1.35 | 0.02538 |  |  | 801.41 |  | 20.34 | [29 empty] | ОТм(Зтм) Средний разряд машинистов 6
| 91.14.02-001 | Автомобили бортовые, грузоподъемность до 5 т |  |  |  | маш.-ч | 0.01 | 1.35 | 0.02538 |  |  | 570.54 |  | 14.48 | [24 empty] | Автомобили бортовые, грузоподъемность до 5 т
| 4-100-040 | ОТм(Зтм) Средний разряд машинистов 4 |  |  |  | чел.-ч | 0.01 | 1.35 | 0.02538 |  |  | 596.61 |  | 15.14 | [29 empty] | ОТм(Зтм) Средний разряд машинистов 4
| 4 | М |  |  |  | 12: 204.47 | [23 empty] | М
| 01.7.06.05-0041 | Ленты изоляционные хлопчатобумажные прорезиненные для электромонтажных и ремонтных работ, цвет черный, ширина 20 мм, толщина 0,35 мм |  |  |  | м | 13.33 |  | 25.0604 | 5.87 | 0.89 | 5.22 |  | 130.82 | [24 empty] | Ленты изоляционные хлопчатобумажные прорезиненные для электромонтажных и ремонтных работ, цвет черный, ширина 20 мм, толщина 0,35 мм
| 01.7.06.07-0002 | Ленты монтажные из пластмассы для бандажирования проводов, скрепляются пластмассовыми кнопками, ширина 10 мм |  |  |  | 10 м | 0.5 |  | 0.94 | 37.71 | 1.76 | 66.37 |  | 62.39 | [24 empty] | Ленты монтажные из пластмассы для бандажирования проводов, скрепляются пластмассовыми кнопками, ширина 10 мм
| 14.4.02.04-0142 | Краска масляная МА-0115, мумия, сурик железный |  |  |  | кг | 0.05 |  | 0.094 | 79.88 | 1.5 | 119.82 |  | 11.26 | [24 empty] | Краска масляная МА-0115, мумия, сурик железный
|  | Итого прямые затраты |  |  |  | 12: 4470.57 | [25 empty] | Итого прямые затраты
83.1 | 421/пр_2020_п.75_пп.а | Вспомогательные ненормируемые материальные ресурсы |  |  |  | 4: %; 5: 2; 7: 2; 12: 61.84 | [26 empty] | Вспомогательные ненормируемые материальные ресурсы
|  | ФОТ |  |  |  | 12: 4209.89 | [27 empty] | ФОТ
| Пр/812-049.3-1 | НР Электротехнические установки на других объектах |  |  |  | 4: %; 5: 97; 7: 97; 12: 4083.59 | [27 empty] | НР Электротехнические установки на других объектах
| Пр/774-049.3 | СП Электротехнические установки на других объектах |  |  |  | 4: %; 5: 51; 7: 51; 12: 2147.04 | [27 empty] | СП Электротехнические установки на других объектах
|  | Всего по позиции |  |  |  | 10: 5725.02; 12: 10763.04 | [28 empty] | Всего по позиции
83.1 | ГЭСНм08-02-399-01 | Провод в коробах, сечением: до 6 мм2/ Прим. прокладка кабеля UTP в коридоре |  |  |  | 4: 100 м; 5: 4; 6: 1; 7: 4 | [20 empty] | Провод в коробах, сечением: до 6 мм2/ Прим. прокладка кабеля UTP в коридоре
|  | Объем=400 / 100 | [33 empty] | Объем=400 / 100
| 421/пр_2020_прил.10_т.5_п.1.1_гр.4 | Производство ремонтно-строительных работ осуществляется в помещениях эксплуатируемого объекта капитального строительства, эксплуатация которого не прекращена, в том числе для объектов производственного и непроизводственного назначения без остановки рабочего процесса, при этом: в зоне производства ремонтно-строительных работ отсутствуют действующее технологическое или лабораторное оборудование, мебель и иные загромождающие помещения предметы ОЗП=1,2; ЭМ=1,2 к расх.; ЗПМ=1,2; ТЗ=1,2; ТЗМ=1,2 | [34 empty] | Производство ремонтно-строительных работ осуществляется в помещениях эксплуатируемого объекта капитального строительства, эксплуатация которого не прекращена, в том числе для объектов производственного и непроизводственного назначения без остановки рабочего процесса, при этом: в зоне производства ремонтно-строительных работ отсутствуют действующее технологическое или лабораторное оборудование, мебель и иные загромождающие помещения предметы ОЗП=1,2; ЭМ=1,2 к расх.; ЗПМ=1,2; ТЗ=1,2; ТЗМ=1,2
| 1 | ОТ(ЗТ) |  |  |  | 4: чел.-ч; 7: 13.536; 12: 7894.87 | [23 empty] | ОТ(ЗТ)
| 1-100-38 | Средний разряд работы 3,8 |  |  |  | чел.-ч | 2.82 | 1.2 | 13.536 |  |  | 583.25 |  | 7894.87 | [24 empty] | Средний разряд работы 3,8
| 2 | ЭМ |  |  |  | 12: 106.31 | [23 empty] | ЭМ
|  | ОТм(ЗТм) |  |  |  | 4: чел.-ч; 7: 0.096; 12: 67.11 | [23 empty] | ОТм(ЗТм)
| 91.05.05-015 | Краны на автомобильном ходу, грузоподъемность 16 т |  |  |  | маш.-ч | 0.01 | 1.2 | 0.048 |  |  | 1644.26 |  | 78.92 | [24 empty] | Краны на автомобильном ходу, грузоподъемность 16 т
| 4-100-060 | ОТм(Зтм) Средний разряд машинистов 6 |  |  |  | чел.-ч | 0.01 | 1.2 | 0.048 |  |  | 801.41 |  | 38.47 | [29 empty] | ОТм(Зтм) Средний разряд машинистов 6
| 91.14.02-001 | Автомобили бортовые, грузоподъемность до 5 т |  |  |  | маш.-ч | 0.01 | 1.2 | 0.048 |  |  | 570.54 |  | 27.39 | [24 empty] | Автомобили бортовые, грузоподъемность до 5 т
| 4-100-040 | ОТм(Зтм) Средний разряд машинистов 4 |  |  |  | чел.-ч | 0.01 | 1.2 | 0.048 |  |  | 596.61 |  | 28.64 | [29 empty] | ОТм(Зтм) Средний разряд машинистов 4
| 4 | М |  |  |  | 12: 435.03 | [23 empty] | М
| 01.7.06.05-0041 | Ленты изоляционные хлопчатобумажные прорезиненные для электромонтажных и ремонтных работ, цвет черный, ширина 20 мм, толщина 0,35 мм |  |  |  | м | 13.33 |  | 53.32 | 5.87 | 0.89 | 5.22 |  | 278.33 | [24 empty] | Ленты изоляционные хлопчатобумажные прорезиненные для электромонтажных и ремонтных работ, цвет черный, ширина 20 мм, толщина 0,35 мм
| 01.7.06.07-0002 | Ленты монтажные из пластмассы для бандажирования проводов, скрепляются пластмассовыми кнопками, ширина 10 мм |  |  |  | 10 м | 0.5 |  | 2 | 37.71 | 1.76 | 66.37 |  | 132.74 | [24 empty] | Ленты монтажные из пластмассы для бандажирования проводов, скрепляются пластмассовыми кнопками, ширина 10 мм
| 14.4.02.04-0142 | Краска масляная МА-0115, мумия, сурик железный |  |  |  | кг | 0.05 |  | 0.2 | 79.88 | 1.5 | 119.82 |  | 23.96 | [24 empty] | Краска масляная МА-0115, мумия, сурик железный
|  | Итого прямые затраты |  |  |  | 12: 8503.32 | [25 empty] | Итого прямые затраты
83.1.1 | 421/пр_2020_п.75_пп.а | Вспомогательные ненормируемые материальные ресурсы |  |  |  | 4: %; 5: 2; 7: 2; 12: 131.58 | [26 empty] | Вспомогательные ненормируемые материальные ресурсы
|  | ФОТ |  |  |  | 12: 7961.98 | [27 empty] | ФОТ
| Пр/812-049.3-1 | НР Электротехнические установки на других объектах |  |  |  | 4: %; 5: 97; 7: 97; 12: 7723.12 | [27 empty] | НР Электротехнические установки на других объектах
| Пр/774-049.3 | СП Электротехнические установки на других объектах |  |  |  | 4: %; 5: 51; 7: 51; 12: 4060.61 | [27 empty] | СП Электротехнические установки на других объектах
|  | Всего по позиции |  |  |  | 10: 5104.66; 12: 20418.63 | [28 empty] | Всего по позиции
83.2 | ТЦ_21.1.04.01_78_7814613418_16.03.2026_02_47.1 | Кабель категории 5e, U/UTP, 4 пары, 24 AWG, нг(А)-LSLTx, внутренней прокладки, фиолетовый, коробка 305 м |  |  |  | м | 588 | 1 | 588 |  |  | 70.67 |  | 41553.96 | [20 empty] | Кабель категории 5e, U/UTP, 4 пары, 24 AWG, нг(А)-LSLTx, внутренней прокладки, фиолетовый, коробка 305 м
|  | Всего по позиции |  |  |  | 12: 41553.96 | [28 empty] | Всего по позиции
Электропитание | [33 empty] | Электропитание
84 | ГЭСНм08-02-390-02 | Короба пластмассовые: шириной до 63 мм/ Прим. в коридоре |  |  |  | 4: 100 м; 5: 0.16; 6: 1; 7: 0.16 | [20 empty] | Короба пластмассовые: шириной до 63 мм/ Прим. в коридоре
|  | Объем=16 / 100 | [33 empty] | Объем=16 / 100
| 421/пр_2020_прил.10_т.5_п.1.1_гр.4 | Производство ремонтно-строительных работ осуществляется в помещениях эксплуатируемого объекта капитального строительства, эксплуатация которого не прекращена, в том числе для объектов производственного и непроизводственного назначения без остановки рабочего процесса, при этом: в зоне производства ремонтно-строительных работ отсутствуют действующее технологическое или лабораторное оборудование, мебель и иные загромождающие помещения предметы ОЗП=1,2; ЭМ=1,2 к расх.; ЗПМ=1,2; ТЗ=1,2; ТЗМ=1,2 | [34 empty] | Производство ремонтно-строительных работ осуществляется в помещениях эксплуатируемого объекта капитального строительства, эксплуатация которого не прекращена, в том числе для объектов производственного и непроизводственного назначения без остановки рабочего процесса, при этом: в зоне производства ремонтно-строительных работ отсутствуют действующее технологическое или лабораторное оборудование, мебель и иные загромождающие помещения предметы ОЗП=1,2; ЭМ=1,2 к расх.; ЗПМ=1,2; ТЗ=1,2; ТЗМ=1,2
| 1 | ОТ(ЗТ) |  |  |  | 4: чел.-ч; 7: 3.5309; 12: 2082.97 | [23 empty] | ОТ(ЗТ)
| 1-100-39 | Средний разряд работы 3,9 |  |  |  | чел.-ч | 18.39 | 1.2 | 3.5309 |  |  | 589.93 |  | 2082.97 | [24 empty] | Средний разряд работы 3,9
| 2 | ЭМ |  |  |  | 12: 0.11 | [23 empty] | ЭМ
|  | ОТм(ЗТм) |  |  |  | 4: чел.-ч; 7: 0.00192; 12: 1.02 | [23 empty] | ОТм(ЗТм)
| 91.06.06-048 | Подъемники одномачтовые, грузоподъемность до 500 кг, высота подъема 45 м |  |  |  | маш.-ч | 0.01 | 1.2 | 0.00192 | 37.32 | 1.57 | 58.59 |  | 0.11 | [24 empty] | Подъемники одномачтовые, грузоподъемность до 500 кг, высота подъема 45 м
| 4-100-030 | ОТм(Зтм) Средний разряд машинистов 3 |  |  |  | чел.-ч | 0.01 | 1.2 | 0.00192 |  |  | 529.82 |  | 1.02 | [29 empty] | ОТм(Зтм) Средний разряд машинистов 3
| 4 | М |  |  |  | 12: 44.77 | [23 empty] | М
| 01.7.03.04-0001 | Электроэнергия |  |  |  | 4: кВт-ч; 5: 7.4304; 7: 1.1889; 10: 8.51; 12: 10.12 | [24 empty] | Электроэнергия
| 01.7.15.07-0022 | Дюбели полиэтиленовые распорные, диаметр 6 мм, длина 40 мм |  |  |  | 1000 шт | 0.3 |  | 0.048 | 261.09 | 1.22 | 318.53 |  | 15.29 | [24 empty] | Дюбели полиэтиленовые распорные, диаметр 6 мм, длина 40 мм
| 01.7.15.14-0165 | Шурупы самонарезающие стальные с полукруглой головкой и прямым шлицем, остроконечные, диаметр 4 мм, длина 40 мм |  |  |  | т | 0.001 |  | 0.00016 | 99190.96 | 1.22 | 121012.97 |  | 19.36 | [24 empty] | Шурупы самонарезающие стальные с полукруглой головкой и прямым шлицем, остроконечные, диаметр 4 мм, длина 40 мм
|  | Итого прямые затраты |  |  |  | 12: 2128.87 | [25 empty] | Итого прямые затраты
84.1 | 421/пр_2020_п.75_пп.а | Вспомогательные ненормируемые материальные ресурсы |  |  |  | 4: %; 5: 2; 7: 2; 12: 34.72 | [26 empty] | Вспомогательные ненормируемые материальные ресурсы
|  | ФОТ |  |  |  | 12: 2083.99 | [27 empty] | ФОТ
| Пр/812-049.3-1 | НР Электротехнические установки на других объектах |  |  |  | 4: %; 5: 97; 7: 97; 12: 2021.47 | [27 empty] | НР Электротехнические установки на других объектах
| Пр/774-049.3 | СП Электротехнические установки на других объектах |  |  |  | 4: %; 5: 51; 7: 51; 12: 1062.83 | [27 empty] | СП Электротехнические установки на других объектах
|  | Всего по позиции |  |  |  | 10: 32799.31; 12: 5247.89 | [28 empty] | Всего по позиции
84.1 | ФСБЦ-20.2.05.04-0080 | Короб кабельный (кабель-канал) ПВХ с крышкой, с направляющими, размеры 60х40 мм |  |  |  | 100 м | 0.16 | 1 | 0.16 | 19959.48 | 1.29 | 25747.73 |  | 4119.64 | [20 empty] | Короб кабельный (кабель-канал) ПВХ с крышкой, с направляющими, размеры 60х40 мм
|  | Объем=16 / 100 | [33 empty] | Объем=16 / 100
|  | Всего по позиции |  |  |  | 12: 4119.64 | [28 empty] | Всего по позиции
84.2 | ФСБЦ-20.2.05.09-0065 | Углы плоские для кабель-канала, размеры 60х40 мм |  |  |  | 100 шт | 0.04 | 1 | 0.04 | 22952.05 | 1.29 | 29608.14 |  | 1184.33 | [20 empty] | Углы плоские для кабель-канала, размеры 60х40 мм
|  | Объем=4 / 100 | [33 empty] | Объем=4 / 100
|  | Всего по позиции |  |  |  | 12: 1184.33 | [28 empty] | Всего по позиции
84.3 | ФСБЦ-20.2.05.09-0015 | Углы внешние изменяемые для кабель-канала, размеры 60х40 мм |  |  |  | 100 шт | 0.04 | 1 | 0.04 | 20536.08 | 1.29 | 26491.54 |  | 1059.66 | [20 empty] | Углы внешние изменяемые для кабель-канала, размеры 60х40 мм
|  | Объем=4 / 100 | [33 empty] | Объем=4 / 100
|  | Всего по позиции |  |  |  | 12: 1059.66 | [28 empty] | Всего по позиции
84.4 | ФСБЦ-20.2.05.09-0035 | Углы внутренние изменяемые для кабель-канала, размеры 60х40 мм |  |  |  | 100 шт | 0.04 | 1 | 0.04 | 20119.48 | 1.29 | 25954.13 |  | 1038.17 | [20 empty] | Углы внутренние изменяемые для кабель-канала, размеры 60х40 мм
|  | Объем=4 / 100 | [33 empty] | Объем=4 / 100
|  | Всего по позиции |  |  |  | 12: 1038.17 | [28 empty] | Всего по позиции
84.5 | ФСБЦ-20.2.05.06-1026 | Накладки на стык для кабель-канала, размеры 60х40 мм |  |  |  | 100 шт | 0.04 | 1 | 0.04 | 6478.23 | 1.29 | 8356.92 |  | 334.28 | [20 empty] | Накладки на стык для кабель-канала, размеры 60х40 мм
|  | Объем=4 / 100 | [33 empty] | Объем=4 / 100
|  | Всего по позиции |  |  |  | 12: 334.28 | [28 empty] | Всего по позиции
84.6 | ФСБЦ-20.2.05.06-1080 | Соединитель на стык кабель-канала, размеры 60х40 мм |  |  |  | 100 шт | 0.08 | 1 | 0.08 |  |  | 4059.51 |  | 324.76 | [20 empty] | Соединитель на стык кабель-канала, размеры 60х40 мм
|  | Объем=8 / 100 | [33 empty] | Объем=8 / 100
|  | Всего по позиции |  |  |  | 12: 324.76 | [28 empty] | Всего по позиции
84.7 | ФСБЦ-20.2.05.03-0005 | Заглушки для коробов, размеры 60х40 мм |  |  |  | 100 шт | 0.02 | 1 | 0.02 | 3321.67 | 1.29 | 4284.95 |  | 85.7 | [20 empty] | Заглушки для коробов, размеры 60х40 мм
|  | Объем=2 / 100 | [33 empty] | Объем=2 / 100
|  | Всего по позиции |  |  |  | 12: 85.7 | [28 empty] | Всего по позиции
85 | ГЭСНм08-02-402-01 | Кабель трех-пятижильный по установленным конструкциям и лоткам с установкой ответвительных коробок: в помещениях с нормальной средой сечением жилы до 10 мм2/ Прим. в коридоре |  |  |  | 4: 100 м; 5: 0.2; 6: 1; 7: 0.2 | [20 empty] | Кабель трех-пятижильный по установленным конструкциям и лоткам с установкой ответвительных коробок: в помещениях с нормальной средой сечением жилы до 10 мм2/ Прим. в коридоре
|  | Объем=20 / 100 | [33 empty] | Объем=20 / 100
| 421/пр_2020_прил.10_т.5_п.1.1_гр.4 | Производство ремонтно-строительных работ осуществляется в помещениях эксплуатируемого объекта капитального строительства, эксплуатация которого не прекращена, в том числе для объектов производственного и непроизводственного назначения без остановки рабочего процесса, при этом: в зоне производства ремонтно-строительных работ отсутствуют действующее технологическое или лабораторное оборудование, мебель и иные загромождающие помещения предметы ОЗП=1,2; ЭМ=1,2 к расх.; ЗПМ=1,2; ТЗ=1,2; ТЗМ=1,2 | [34 empty] | Производство ремонтно-строительных работ осуществляется в помещениях эксплуатируемого объекта капитального строительства, эксплуатация которого не прекращена, в том числе для объектов производственного и непроизводственного назначения без остановки рабочего процесса, при этом: в зоне производства ремонтно-строительных работ отсутствуют действующее технологическое или лабораторное оборудование, мебель и иные загромождающие помещения предметы ОЗП=1,2; ЭМ=1,2 к расх.; ЗПМ=1,2; ТЗ=1,2; ТЗМ=1,2
| 1 | ОТ(ЗТ) |  |  |  | 4: чел.-ч; 7: 2.9376; 12: 1713.36 | [23 empty] | ОТ(ЗТ)
| 1-100-38 | Средний разряд работы 3,8 |  |  |  | чел.-ч | 12.24 | 1.2 | 2.9376 |  |  | 583.25 |  | 1713.36 | [24 empty] | Средний разряд работы 3,8
| 2 | ЭМ |  |  |  | 12: 73.47 | [23 empty] | ЭМ
|  | ОТм(ЗТм) |  |  |  | 4: чел.-ч; 7: 0.048; 12: 33.55 | [23 empty] | ОТм(ЗТм)
| 91.05.05-015 | Краны на автомобильном ходу, грузоподъемность 16 т |  |  |  | маш.-ч | 0.1 | 1.2 | 0.024 |  |  | 1644.26 |  | 39.46 | [24 empty] | Краны на автомобильном ходу, грузоподъемность 16 т
| 4-100-060 | ОТм(Зтм) Средний разряд машинистов 6 |  |  |  | чел.-ч | 0.1 | 1.2 | 0.024 |  |  | 801.41 |  | 19.23 | [29 empty] | ОТм(Зтм) Средний разряд машинистов 6
| 91.14.02-001 | Автомобили бортовые, грузоподъемность до 5 т |  |  |  | маш.-ч | 0.1 | 1.2 | 0.024 |  |  | 570.54 |  | 13.69 | [24 empty] | Автомобили бортовые, грузоподъемность до 5 т
| 4-100-040 | ОТм(Зтм) Средний разряд машинистов 4 |  |  |  | чел.-ч | 0.1 | 1.2 | 0.024 |  |  | 596.61 |  | 14.32 | [29 empty] | ОТм(Зтм) Средний разряд машинистов 4
| 91.17.04-233 | Аппараты сварочные для ручной дуговой сварки, сварочный ток до 350 А |  |  |  | маш.-ч | 2.16 | 1.2 | 0.5184 |  |  | 39.19 |  | 20.32 | [24 empty] | Аппараты сварочные для ручной дуговой сварки, сварочный ток до 350 А
| 4 | М |  |  |  | 12: 77.69 | [23 empty] | М
| 01.7.03.04-0001 | Электроэнергия |  |  |  | 4: кВт-ч; 5: 0.4416; 7: 0.08832; 10: 8.51; 12: 0.75 | [24 empty] | Электроэнергия
| 01.7.06.05-0041 | Ленты изоляционные хлопчатобумажные прорезиненные для электромонтажных и ремонтных работ, цвет черный, ширина 20 мм, толщина 0,35 мм |  |  |  | м | 13.33 |  | 2.666 | 5.87 | 0.89 | 5.22 |  | 13.92 | [24 empty] | Ленты изоляционные хлопчатобумажные прорезиненные для электромонтажных и ремонтных работ, цвет черный, ширина 20 мм, толщина 0,35 мм
| 01.7.06.07-0002 | Ленты монтажные из пластмассы для бандажирования проводов, скрепляются пластмассовыми кнопками, ширина 10 мм |  |  |  | 10 м | 0.55 |  | 0.11 | 37.71 | 1.76 | 66.37 |  | 7.3 | [24 empty] | Ленты монтажные из пластмассы для бандажирования проводов, скрепляются пластмассовыми кнопками, ширина 10 мм
| 01.7.11.07-0227 | Электроды сварочные для сварки низколегированных и углеродистых сталей УОНИ 13/45, Э42А, диаметр 4-5 мм |  |  |  | кг | 1.9 |  | 0.38 | 155.63 | 0.78 | 121.39 |  | 46.13 | [24 empty] | Электроды сварочные для сварки низколегированных и углеродистых сталей УОНИ 13/45, Э42А, диаметр 4-5 мм
| 14.4.02.04-0142 | Краска масляная МА-0115, мумия, сурик железный |  |  |  | кг | 0.4 |  | 0.08 | 79.88 | 1.5 | 119.82 |  | 9.59 | [24 empty] | Краска масляная МА-0115, мумия, сурик железный
|  | Итого прямые затраты |  |  |  | 12: 1898.07 | [25 empty] | Итого прямые затраты
85.1 | 421/пр_2020_п.75_пп.а | Вспомогательные ненормируемые материальные ресурсы |  |  |  | 4: %; 5: 2; 7: 2; 12: 28.56 | [26 empty] | Вспомогательные ненормируемые материальные ресурсы
|  | ФОТ |  |  |  | 12: 1746.91 | [27 empty] | ФОТ
| Пр/812-049.3-1 | НР Электротехнические установки на других объектах |  |  |  | 4: %; 5: 97; 7: 97; 12: 1694.5 | [27 empty] | НР Электротехнические установки на других объектах
| Пр/774-049.3 | СП Электротехнические установки на других объектах |  |  |  | 4: %; 5: 51; 7: 51; 12: 890.92 | [27 empty] | СП Электротехнические установки на других объектах
|  | Всего по позиции |  |  |  | 10: 22560.25; 12: 4512.05 | [28 empty] | Всего по позиции
85.1 | ФСБЦ-21.1.06.10-1643 | Кабель силовой с медными жилами ППГнг(A)-HF 3х4ок(N, PE)-1000 |  |  |  | 1000 м | 0.02 | 1 | 0.02 | 128270.78 | 1.01 | 129553.49 |  | 2591.07 | [20 empty] | Кабель силовой с медными жилами ППГнг(A)-HF 3х4ок(N, PE)-1000
|  | Объем=20 / 1000 | [33 empty] | Объем=20 / 1000
|  | Всего по позиции |  |  |  | 12: 2591.07 | [28 empty] | Всего по позиции
86 | ГЭСНм11-06-002-01 | Электрические проводки в щитах и пультах: шкафных и панельных |  |  |  | 4: 100 м; 5: 0.01; 6: 1; 7: 0.01 | [20 empty] | Электрические проводки в щитах и пультах: шкафных и панельных
|  | Объем=1 / 100 | [33 empty] | Объем=1 / 100
| 421/пр_2020_прил.10_т.5_п.1.2_гр.4 | Производство ремонтно-строительных работ осуществляется в помещениях эксплуатируемого объекта капитального строительства, эксплуатация которого не прекращена, в том числе для объектов производственного и непроизводственного назначения без остановки рабочего процесса, при этом: в зоне производства ремонтно-строительных работ имеются действующее технологическое или лабораторное оборудование, мебель и иные загромождающие помещения предметы ОЗП=1,35; ЭМ=1,35 к расх.; ЗПМ=1,35; ТЗ=1,35; ТЗМ=1,35 | [34 empty] | Производство ремонтно-строительных работ осуществляется в помещениях эксплуатируемого объекта капитального строительства, эксплуатация которого не прекращена, в том числе для объектов производственного и непроизводственного назначения без остановки рабочего процесса, при этом: в зоне производства ремонтно-строительных работ имеются действующее технологическое или лабораторное оборудование, мебель и иные загромождающие помещения предметы ОЗП=1,35; ЭМ=1,35 к расх.; ЗПМ=1,35; ТЗ=1,35; ТЗМ=1,35
| 1 | ОТ(ЗТ) |  |  |  | 4: чел.-ч; 7: 0.12515; 12: 85.81 | [23 empty] | ОТ(ЗТ)
| 1-100-50 | Средний разряд работы 5,0 |  |  |  | чел.-ч | 9.27 | 1.35 | 0.12515 |  |  | 685.65 |  | 85.81 | [24 empty] | Средний разряд работы 5,0
| 4 | М |  |  |  | 12: 1.04 | [23 empty] | М
| 01.7.19.04-0031 | Прокладки резиновые (пластина техническая прессованная) |  |  |  | кг | 0.2 |  | 0.002 | 138.5 | 1.57 | 217.45 |  | 0.43 | [24 empty] | Прокладки резиновые (пластина техническая прессованная)
| 25.2.01.01-0014 | Бирки кабельные маркировочные пластмассовые У136 |  |  |  | 100 шт | 0.25 |  | 0.0025 | 235.73 | 1.04 | 245.16 |  | 0.61 | [24 empty] | Бирки кабельные маркировочные пластмассовые У136
|  | Итого прямые затраты |  |  |  | 12: 86.85 | [25 empty] | Итого прямые затраты
86.1 | 421/пр_2020_п.75_пп.а | Вспомогательные ненормируемые материальные ресурсы |  |  |  | 4: %; 5: 2; 7: 2; 12: 1.27 | [26 empty] | Вспомогательные ненормируемые материальные ресурсы
|  | ФОТ |  |  |  | 12: 85.81 | [27 empty] | ФОТ
| Пр/812-053.0-1 | НР Приборы, средства автоматизации и вычислительной техники |  |  |  | 4: %; 5: 90; 7: 90; 12: 77.23 | [27 empty] | НР Приборы, средства автоматизации и вычислительной техники
| Пр/774-053.0 | СП Приборы, средства автоматизации и вычислительной техники |  |  |  | 4: %; 5: 46; 7: 46; 12: 39.47 | [27 empty] | СП Приборы, средства автоматизации и вычислительной техники
|  | Всего по позиции |  |  |  | 10: 20482; 12: 204.82 | [28 empty] | Всего по позиции
86.1 | ТЦ_21.2.03.05_78_7814613418_16.03.2026_02_48.1 | Провод установочный одножильный медный ПуВнг-LS 1х4 |  |  |  | м | 1 | 1 | 1 |  |  | 55.95 |  | 55.95 | [20 empty] | Провод установочный одножильный медный ПуВнг-LS 1х4
|  | Всего по позиции |  |  |  | 12: 55.95 | [28 empty] | Всего по позиции
87 | ГЭСНм08-03-591-06 | Переключатель: неутопленного типа при открытой проводке/ Прим. Автоматическмй выключатель |  |  |  | 4: 100 шт; 5: 0.01; 6: 1; 7: 0.01 | [20 empty] | Переключатель: неутопленного типа при открытой проводке/ Прим. Автоматическмй выключатель
|  | Объем=1 / 100 | [33 empty] | Объем=1 / 100
| 421/пр_2020_прил.10_т.5_п.1.2_гр.4 | Производство ремонтно-строительных работ осуществляется в помещениях эксплуатируемого объекта капитального строительства, эксплуатация которого не прекращена, в том числе для объектов производственного и непроизводственного назначения без остановки рабочего процесса, при этом: в зоне производства ремонтно-строительных работ имеются действующее технологическое или лабораторное оборудование, мебель и иные загромождающие помещения предметы ОЗП=1,35; ЭМ=1,35 к расх.; ЗПМ=1,35; ТЗ=1,35; ТЗМ=1,35 | [34 empty] | Производство ремонтно-строительных работ осуществляется в помещениях эксплуатируемого объекта капитального строительства, эксплуатация которого не прекращена, в том числе для объектов производственного и непроизводственного назначения без остановки рабочего процесса, при этом: в зоне производства ремонтно-строительных работ имеются действующее технологическое или лабораторное оборудование, мебель и иные загромождающие помещения предметы ОЗП=1,35; ЭМ=1,35 к расх.; ЗПМ=1,35; ТЗ=1,35; ТЗМ=1,35
| 1 | ОТ(ЗТ) |  |  |  | 4: чел.-ч; 7: 0.42025; 12: 258.21 | [23 empty] | ОТ(ЗТ)
| 1-100-42 | Средний разряд работы 4,2 |  |  |  | чел.-ч | 31.13 | 1.35 | 0.42025 |  |  | 614.42 |  | 258.21 | [24 empty] | Средний разряд работы 4,2
| 2 | ЭМ |  |  |  | 12: 0.82 | [23 empty] | ЭМ
|  | ОТм(ЗТм) |  |  |  | 4: чел.-ч; 7: 0.000675; 12: 0.48 | [23 empty] | ОТм(ЗТм)
| 91.05.05-015 | Краны на автомобильном ходу, грузоподъемность 16 т |  |  |  | маш.-ч | 0.03 | 1.35 | 0.000405 |  |  | 1644.26 |  | 0.67 | [24 empty] | Краны на автомобильном ходу, грузоподъемность 16 т
| 4-100-060 | ОТм(Зтм) Средний разряд машинистов 6 |  |  |  | чел.-ч | 0.03 | 1.35 | 0.000405 |  |  | 801.41 |  | 0.32 | [29 empty] | ОТм(Зтм) Средний разряд машинистов 6
| 91.14.02-001 | Автомобили бортовые, грузоподъемность до 5 т |  |  |  | маш.-ч | 0.02 | 1.35 | 0.00027 |  |  | 570.54 |  | 0.15 | [24 empty] | Автомобили бортовые, грузоподъемность до 5 т
| 4-100-040 | ОТм(Зтм) Средний разряд машинистов 4 |  |  |  | чел.-ч | 0.02 | 1.35 | 0.00027 |  |  | 596.61 |  | 0.16 | [29 empty] | ОТм(Зтм) Средний разряд машинистов 4
| 4 | М |  |  |  | 12: 1.96 | [23 empty] | М
| 01.7.03.04-0001 | Электроэнергия |  |  |  | 4: кВт-ч; 5: 2.132; 7: 0.02132; 10: 8.51; 12: 0.18 | [24 empty] | Электроэнергия
| 01.7.06.05-0041 | Ленты изоляционные хлопчатобумажные прорезиненные для электромонтажных и ремонтных работ, цвет черный, ширина 20 мм, толщина 0,35 мм |  |  |  | м | 9.17 |  | 0.0917 | 5.87 | 0.89 | 5.22 |  | 0.48 | [24 empty] | Ленты изоляционные хлопчатобумажные прорезиненные для электромонтажных и ремонтных работ, цвет черный, ширина 20 мм, толщина 0,35 мм
| 01.7.15.07-0014 | Дюбели распорные полипропиленовые |  |  |  | 100 шт | 1.02 |  | 0.0102 | 41.71 | 1.22 | 50.89 |  | 0.52 | [24 empty] | Дюбели распорные полипропиленовые
| 01.7.15.14-0161 | Шурупы самонарезающие стальные с полукруглой головкой и прямым шлицем, остроконечные, диаметр 2,5 мм, длина 20 мм |  |  |  | т | 0.00016 |  | 1.6e-06 | 214135.65 | 1.22 | 261245.49 |  | 0.42 | [24 empty] | Шурупы самонарезающие стальные с полукруглой головкой и прямым шлицем, остроконечные, диаметр 2,5 мм, длина 20 мм
| 01.7.15.14-0165 | Шурупы самонарезающие стальные с полукруглой головкой и прямым шлицем, остроконечные, диаметр 4 мм, длина 40 мм |  |  |  | т | 0.0003 |  | 3e-06 | 99190.96 | 1.22 | 121012.97 |  | 0.36 | [24 empty] | Шурупы самонарезающие стальные с полукруглой головкой и прямым шлицем, остроконечные, диаметр 4 мм, длина 40 мм
|  | Итого прямые затраты |  |  |  | 12: 261.47 | [25 empty] | Итого прямые затраты
87.1 | 421/пр_2020_п.75_пп.а | Вспомогательные ненормируемые материальные ресурсы |  |  |  | 4: %; 5: 2; 7: 2; 12: 3.83 | [26 empty] | Вспомогательные ненормируемые материальные ресурсы
|  | ФОТ |  |  |  | 12: 258.69 | [27 empty] | ФОТ
| Пр/812-049.3-1 | НР Электротехнические установки на других объектах |  |  |  | 4: %; 5: 97; 7: 97; 12: 250.93 | [27 empty] | НР Электротехнические установки на других объектах
| Пр/774-049.3 | СП Электротехнические установки на других объектах |  |  |  | 4: %; 5: 51; 7: 51; 12: 131.93 | [27 empty] | СП Электротехнические установки на других объектах
|  | Всего по позиции |  |  |  | 10: 64816; 12: 648.16 | [28 empty] | Всего по позиции
87.1 О | ФСБЦ-62.1.01.09-1102 | Выключатель автоматический 1P, 20 А, 4,5 кА, характеристика C |  |  |  | шт | 1 | 1 | 1 | 121.35 | 1.15 | 139.55 |  | 139.55 | [20 empty] | Выключатель автоматический 1P, 20 А, 4,5 кА, характеристика C
|  | Всего по позиции |  |  |  | 12: 139.55 | [28 empty] | Всего по позиции
ИБП | [33 empty] | ИБП
88 | ГЭСНм10-01-001-13 | Рамка со штифтами на винтах и гайках с шайбами/ Прим. Рельсы для ИБП |  |  |  | 4: шт; 5: 2; 6: 1; 7: 2 | [20 empty] | Рамка со штифтами на винтах и гайках с шайбами/ Прим. Рельсы для ИБП
|  | Объем=1*2 | [33 empty] | Объем=1*2
| 421/пр_2020_прил.10_т.5_п.1.2_гр.4 | Производство ремонтно-строительных работ осуществляется в помещениях эксплуатируемого объекта капитального строительства, эксплуатация которого не прекращена, в том числе для объектов производственного и непроизводственного назначения без остановки рабочего процесса, при этом: в зоне производства ремонтно-строительных работ имеются действующее технологическое или лабораторное оборудование, мебель и иные загромождающие помещения предметы ОЗП=1,35; ЭМ=1,35 к расх.; ЗПМ=1,35; ТЗ=1,35; ТЗМ=1,35 | [34 empty] | Производство ремонтно-строительных работ осуществляется в помещениях эксплуатируемого объекта капитального строительства, эксплуатация которого не прекращена, в том числе для объектов производственного и непроизводственного назначения без остановки рабочего процесса, при этом: в зоне производства ремонтно-строительных работ имеются действующее технологическое или лабораторное оборудование, мебель и иные загромождающие помещения предметы ОЗП=1,35; ЭМ=1,35 к расх.; ЗПМ=1,35; ТЗ=1,35; ТЗМ=1,35
| 1 | ОТ(ЗТ) |  |  |  | 4: чел.-ч; 7: 0.351; 12: 185.97 | [23 empty] | ОТ(ЗТ)
| 1-100-30 | Средний разряд работы 3,0 |  |  |  | чел.-ч | 0.13 | 1.35 | 0.351 |  |  | 529.82 |  | 185.97 | [24 empty] | Средний разряд работы 3,0
|  | Итого прямые затраты |  |  |  | 12: 185.97 | [25 empty] | Итого прямые затраты
88.1 | 421/пр_2020_п.75_пп.а | Вспомогательные ненормируемые материальные ресурсы |  |  |  | 4: %; 5: 2; 7: 2; 12: 2.76 | [26 empty] | Вспомогательные ненормируемые материальные ресурсы
|  | ФОТ |  |  |  | 12: 185.97 | [27 empty] | ФОТ
| Пр/812-051.1-1 | НР Прокладка и монтаж сетей связи |  |  |  | 4: %; 5: 90; 7: 90; 12: 167.37 | [27 empty] | НР Прокладка и монтаж сетей связи
| Пр/774-051.1 | СП Прокладка и монтаж сетей связи |  |  |  | 4: %; 5: 46; 7: 46; 12: 85.55 | [27 empty] | СП Прокладка и монтаж сетей связи
|  | Всего по позиции |  |  |  | 10: 220.83; 12: 441.65 | [28 empty] | Всего по позиции
88.1 | ТЦ_20.2.08.09_78_7814613418_16.03.2026_02_49.1 | Монтажный комплект рельсов 2U |  |  |  | шт | 1 | 1 | 1 |  |  | 5090.8 |  | 5090.8 | [20 empty] | Монтажный комплект рельсов 2U
|  | Всего по позиции |  |  |  | 12: 5090.8 | [28 empty] | Всего по позиции
89 | ГЭСНм11-04-008-04 | Съемные и выдвижные блоки (модули, ячейки, ТЭЗ), масса: до 30 кг/ Прим. ИБП 21,5 кг | [32 empty] | Съемные и выдвижные блоки (модули, ячейки, ТЭЗ), масса: до 30 кг/ Прим. ИБП 21,5 кг | bar: 4 to 7
| 421/пр_2020_прил.10_т.5_п.1.2_гр.4 | Производство ремонтно-строительных работ осуществляется в помещениях эксплуатируемого объекта капитального строительства, эксплуатация которого не прекращена, в том числе для объектов производственного и непроизводственного назначения без остановки рабочего процесса, при этом: в зоне производства ремонтно-строительных работ имеются действующее технологическое или лабораторное оборудование, мебель и иные загромождающие помещения предметы ОЗП=1,35; ЭМ=1,35 к расх.; ЗПМ=1,35; ТЗ=1,35; ТЗМ=1,35 | [34 empty] | Производство ремонтно-строительных работ осуществляется в помещениях эксплуатируемого объекта капитального строительства, эксплуатация которого не прекращена, в том числе для объектов производственного и непроизводственного назначения без остановки рабочего процесса, при этом: в зоне производства ремонтно-строительных работ имеются действующее технологическое или лабораторное оборудование, мебель и иные загромождающие помещения предметы ОЗП=1,35; ЭМ=1,35 к расх.; ЗПМ=1,35; ТЗ=1,35; ТЗМ=1,35
| 1 | ОТ(ЗТ) |  |  |  | 4: чел.-ч; 7: 4.1715; 12: 2238.01 | [23 empty] | ОТ(ЗТ)
| 1-100-31 | Средний разряд работы 3,1 |  |  |  | чел.-ч | 3.09 | 1.35 | 4.1715 |  |  | 536.5 |  | 2238.01 | [24 empty] | Средний разряд работы 3,1
| 2 | ЭМ |  |  |  | 12: 23.11 | [23 empty] | ЭМ
|  | ОТм(ЗТм) |  |  |  | 4: чел.-ч; 7: 0.0405; 12: 24.16 | [23 empty] | ОТм(ЗТм)
| 91.14.02-001 | Автомобили бортовые, грузоподъемность до 5 т |  |  |  | маш.-ч | 0.03 | 1.35 | 0.0405 |  |  | 570.54 |  | 23.11 | [24 empty] | Автомобили бортовые, грузоподъемность до 5 т
| 4-100-040 | ОТм(Зтм) Средний разряд машинистов 4 |  |  |  | чел.-ч | 0.03 | 1.35 | 0.0405 |  |  | 596.61 |  | 24.16 | [29 empty] | ОТм(Зтм) Средний разряд машинистов 4
|  | Итого прямые затраты |  |  |  | 12: 2285.28 | [25 empty] | Итого прямые затраты
89.1 | 421/пр_2020_п.75_пп.а | Вспомогательные ненормируемые материальные ресурсы |  |  |  | 4: %; 5: 2; 7: 2; 12: 33.16 | [26 empty] | Вспомогательные ненормируемые материальные ресурсы
|  | ФОТ |  |  |  | 12: 2262.17 | [27 empty] | ФОТ
| Пр/812-053.0-1 | НР Приборы, средства автоматизации и вычислительной техники |  |  |  | 4: %; 5: 90; 7: 90; 12: 2035.95 | [27 empty] | НР Приборы, средства автоматизации и вычислительной техники
| Пр/774-053.0 | СП Приборы, средства автоматизации и вычислительной техники |  |  |  | 4: %; 5: 46; 7: 46; 12: 1040.6 | [27 empty] | СП Приборы, средства автоматизации и вычислительной техники
|  | Всего по позиции |  |  |  | 10: 5394.99; 12: 5394.99 | [28 empty] | Всего по позиции
89.1 О | ТЦ_62.4.02.01_78_7814613418_16.03.2016_02_19.1 | ИБП 1500 ВА |  |  |  | шт | 1 | 1 | 1 |  |  | 53613.62 |  | 53613.62 | [20 empty] | ИБП 1500 ВА
|  | Всего по позиции |  |  |  | 12: 53613.62 | [28 empty] | Всего по позиции
89.2 | ТЦ_21.1.06.09_78_7814613418_16.03.2026_02_27.1 | Кабель электропитания PDU 3х1,5мм2 1м с разъёмами C19 и Schuko |  |  |  | шт | 1 | 1 | 1 |  |  | 661.01 |  | 661.01 | [20 empty] | Кабель электропитания PDU 3х1,5мм2 1м с разъёмами C19 и Schuko
|  | Всего по позиции |  |  |  | 12: 661.01 | [28 empty] | Всего по позиции
90 | ГЭСНм10-03-001-04 | Плата дополнительная, устанавливаемая на готовом месте стойки/ Прим. Карта удаленного управления | [32 empty] | Плата дополнительная, устанавливаемая на готовом месте стойки/ Прим. Карта удаленного управления | bar: 4 to 7
| 421/пр_2020_прил.10_т.5_п.1.2_гр.4 | Производство ремонтно-строительных работ осуществляется в помещениях эксплуатируемого объекта капитального строительства, эксплуатация которого не прекращена, в том числе для объектов производственного и непроизводственного назначения без остановки рабочего процесса, при этом: в зоне производства ремонтно-строительных работ имеются действующее технологическое или лабораторное оборудование, мебель и иные загромождающие помещения предметы ОЗП=1,35; ЭМ=1,35 к расх.; ЗПМ=1,35; ТЗ=1,35; ТЗМ=1,35 | [34 empty] | Производство ремонтно-строительных работ осуществляется в помещениях эксплуатируемого объекта капитального строительства, эксплуатация которого не прекращена, в том числе для объектов производственного и непроизводственного назначения без остановки рабочего процесса, при этом: в зоне производства ремонтно-строительных работ имеются действующее технологическое или лабораторное оборудование, мебель и иные загромождающие помещения предметы ОЗП=1,35; ЭМ=1,35 к расх.; ЗПМ=1,35; ТЗ=1,35; ТЗМ=1,35
| 1 | ОТ(ЗТ) |  |  |  | 4: чел.-ч; 7: 2.835; 12: 1502.04 | [23 empty] | ОТ(ЗТ)
| 1-100-30 | Средний разряд работы 3,0 |  |  |  | чел.-ч | 2.1 | 1.35 | 2.835 |  |  | 529.82 |  | 1502.04 | [24 empty] | Средний разряд работы 3,0
| 2 | ЭМ |  |  |  | 12: 177.24 | [23 empty] | ЭМ
|  | ОТм(ЗТм) |  |  |  | 4: чел.-ч; 7: 0.108; 12: 74.05 | [23 empty] | ОТм(ЗТм)
| 91.06.05-011 | Погрузчики одноковшовые универсальные фронтальные пневмоколесные, номинальная вместимость основного ковша 2,6 м3, грузоподъемность 5 т |  |  |  | маш.-ч | 0.08 | 1.35 | 0.108 |  |  | 1641.13 |  | 177.24 | [24 empty] | Погрузчики одноковшовые универсальные фронтальные пневмоколесные, номинальная вместимость основного ковша 2,6 м3, грузоподъемность 5 т
| 4-100-050 | ОТм(Зтм) Средний разряд машинистов 5 |  |  |  | чел.-ч | 0.08 | 1.35 | 0.108 |  |  | 685.65 |  | 74.05 | [29 empty] | ОТм(Зтм) Средний разряд машинистов 5
|  | Итого прямые затраты |  |  |  | 12: 1753.33 | [25 empty] | Итого прямые затраты
90.1 | 421/пр_2020_п.75_пп.а | Вспомогательные ненормируемые материальные ресурсы |  |  |  | 4: %; 5: 2; 7: 2; 12: 22.25 | [26 empty] | Вспомогательные ненормируемые материальные ресурсы
|  | ФОТ |  |  |  | 12: 1576.09 | [27 empty] | ФОТ
| Пр/812-051.1-1 | НР Прокладка и монтаж сетей связи |  |  |  | 4: %; 5: 90; 7: 90; 12: 1418.48 | [27 empty] | НР Прокладка и монтаж сетей связи
| Пр/774-051.1 | СП Прокладка и монтаж сетей связи |  |  |  | 4: %; 5: 46; 7: 46; 12: 725 | [27 empty] | СП Прокладка и монтаж сетей связи
|  | Всего по позиции |  |  |  | 10: 3919.06; 12: 3919.06 | [28 empty] | Всего по позиции
90.1 О | ТЦ_61.1.03.03_78_7814613418_16.03.2026_02_18.1 | Карта удаленного управления |  |  |  | шт | 1 | 1 | 1 |  |  | 16317.18 |  | 16317.18 | [20 empty] | Карта удаленного управления
|  | Всего по позиции |  |  |  | 12: 16317.18 | [28 empty] | Всего по позиции
91 | ГЭСНм10-01-051-31 | Разделка и включение концов жил кабеля станционного сигнальной проводки на съемных и несъемных штекерах |  |  |  | 4: 100 концов жил; 5: 0.06; 6: 1; 7: 0.06 | [20 empty] | Разделка и включение концов жил кабеля станционного сигнальной проводки на съемных и несъемных штекерах
|  | Объем=(2*3) / 100 | [33 empty] | Объем=(2*3) / 100
| 421/пр_2020_прил.10_т.5_п.1.2_гр.4 | Производство ремонтно-строительных работ осуществляется в помещениях эксплуатируемого объекта капитального строительства, эксплуатация которого не прекращена, в том числе для объектов производственного и непроизводственного назначения без остановки рабочего процесса, при этом: в зоне производства ремонтно-строительных работ имеются действующее технологическое или лабораторное оборудование, мебель и иные загромождающие помещения предметы ОЗП=1,35; ЭМ=1,35 к расх.; ЗПМ=1,35; ТЗ=1,35; ТЗМ=1,35 | [34 empty] | Производство ремонтно-строительных работ осуществляется в помещениях эксплуатируемого объекта капитального строительства, эксплуатация которого не прекращена, в том числе для объектов производственного и непроизводственного назначения без остановки рабочего процесса, при этом: в зоне производства ремонтно-строительных работ имеются действующее технологическое или лабораторное оборудование, мебель и иные загромождающие помещения предметы ОЗП=1,35; ЭМ=1,35 к расх.; ЗПМ=1,35; ТЗ=1,35; ТЗМ=1,35
| 1 | ОТ(ЗТ) |  |  |  | 4: чел.-ч; 7: 0.6642; 12: 396.27 | [23 empty] | ОТ(ЗТ)
| 1-100-40 | Средний разряд работы 4,0 |  |  |  | чел.-ч | 8.2 | 1.35 | 0.6642 |  |  | 596.61 |  | 396.27 | [24 empty] | Средний разряд работы 4,0
| 4 | М |  |  |  | 12: 4.54 | [23 empty] | М
| 01.7.06.12-0004 | Ленты из плотной хлопчатобумажной ткани саржевого плетения, ширина 40 мм |  |  |  | 100 м | 0.03 |  | 0.0018 | 424.62 | 0.89 | 377.91 |  | 0.68 | [24 empty] | Ленты из плотной хлопчатобумажной ткани саржевого плетения, ширина 40 мм
| 01.7.20.04-0003 | Нить мешкозашивочная прошивочная полиэфирная из штапельного лавсана (суровая) |  |  |  | кг | 0.023 |  | 0.00138 | 373.74 | 1.6 | 597.98 |  | 0.83 | [24 empty] | Нить мешкозашивочная прошивочная полиэфирная из штапельного лавсана (суровая)
| 10.3.02.03-0013 | Припои оловянно-свинцовые бессурьмянистые, марка ПОС61 |  |  |  | 4: кг; 5: 0.02; 7: 0.0012; 10: 2523.4; 12: 3.03 | [24 empty] | Припои оловянно-свинцовые бессурьмянистые, марка ПОС61
|  | Итого прямые затраты |  |  |  | 12: 400.81 | [25 empty] | Итого прямые затраты
91.1 | 421/пр_2020_п.75_пп.а | Вспомогательные ненормируемые материальные ресурсы |  |  |  | 4: %; 5: 2; 7: 2; 12: 5.87 | [26 empty] | Вспомогательные ненормируемые материальные ресурсы
|  | ФОТ |  |  |  | 12: 396.27 | [27 empty] | ФОТ
| Пр/812-051.1-1 | НР Прокладка и монтаж сетей связи |  |  |  | 4: %; 5: 90; 7: 90; 12: 356.64 | [27 empty] | НР Прокладка и монтаж сетей связи
| Пр/774-051.1 | СП Прокладка и монтаж сетей связи |  |  |  | 4: %; 5: 46; 7: 46; 12: 182.28 | [27 empty] | СП Прокладка и монтаж сетей связи
|  | Всего по позиции |  |  |  | 10: 15760; 12: 945.6 | [28 empty] | Всего по позиции
91.1 | ТЦ_59.1.20.04_78_7814613418_16.03.2026_02_50.1 | Вилка С14 разборная, 10А, 250 V, черная |  |  |  | шт | 2 | 1 | 2 |  |  | 223.33 |  | 446.66 | [20 empty] | Вилка С14 разборная, 10А, 250 V, черная
|  | Всего по позиции |  |  |  | 12: 446.66 | [28 empty] | Всего по позиции
Кабельные проходки | [33 empty] | Кабельные проходки
92 | ГЭСНр69-01-002-01 | Сверление отверстий: в кирпичных стенах электроперфоратором диаметром до 20 мм, толщина стен 0,5 кирпича |  |  |  | 4: 100 отверстий; 5: 0.02; 6: 1; 7: 0.02 | [20 empty] | Сверление отверстий: в кирпичных стенах электроперфоратором диаметром до 20 мм, толщина стен 0,5 кирпича
|  | Объем=2 / 100 | [33 empty] | Объем=2 / 100
| 1 | ОТ(ЗТ) |  |  |  | 4: чел.-ч; 7: 0.1072; 12: 56.8 | [23 empty] | ОТ(ЗТ)
| 1-100-30 | Средний разряд работы 3,0 |  |  |  | 4: чел.-ч; 5: 5.36; 7: 0.1072; 10: 529.82; 12: 56.8 | [24 empty] | Средний разряд работы 3,0
| 4 | М |  |  |  | 12: 0.13 | [23 empty] | М
| 01.7.03.04-0001 | Электроэнергия |  |  |  | 4: кВт-ч; 5: 0.7904; 7: 0.015808; 10: 8.51; 12: 0.13 | [24 empty] | Электроэнергия
|  | Итого прямые затраты |  |  |  | 12: 56.93 | [25 empty] | Итого прямые затраты
|  | ФОТ |  |  |  | 12: 56.8 | [27 empty] | ФОТ
| Пр/812-103.0-1 | НР Прочие ремонтно-строительные работы |  |  |  | 4: %; 5: 92; 7: 92; 12: 52.26 | [27 empty] | НР Прочие ремонтно-строительные работы
| Пр/774-103.0 | СП Прочие ремонтно-строительные работы |  |  |  | 4: %; 5: 44; 7: 44; 12: 24.99 | [27 empty] | СП Прочие ремонтно-строительные работы
|  | Всего по позиции |  |  |  | 10: 6709; 12: 134.18 | [28 empty] | Всего по позиции
92.1 | ГЭСНр69-01-002-02 | Сверление отверстий: на каждые 0,5 кирпича толщины стен добавлять к норме 69-01-002-01/ Прим. Глубина 2 кирпича = 500мм |  |  |  | 4: 100 отверстий; 5: 0.02; 6: 1; 7: 0.02 | [20 empty] | Сверление отверстий: на каждые 0,5 кирпича толщины стен добавлять к норме 69-01-002-01/ Прим. Глубина 2 кирпича = 500мм
|  | Объем=2 / 100 | [33 empty] | Объем=2 / 100
|  | ПЗ=3 (ОЗП=3; ЭМ=3 к расх.; ЗПМ=3; МАТ=3 к расх.; ТЗ=3; ТЗМ=3) | [34 empty] | ПЗ=3 (ОЗП=3; ЭМ=3 к расх.; ЗПМ=3; МАТ=3 к расх.; ТЗ=3; ТЗМ=3)
| 1 | ОТ(ЗТ) |  |  |  | 4: чел.-ч; 7: 0.3168; 12: 167.85 | [23 empty] | ОТ(ЗТ)
| 1-100-30 | Средний разряд работы 3,0 |  |  |  | чел.-ч | 5.28 | 3 | 0.3168 |  |  | 529.82 |  | 167.85 | [24 empty] | Средний разряд работы 3,0
| 4 | М |  |  |  | 12: 0.39 | [23 empty] | М
| 01.7.03.04-0001 | Электроэнергия |  |  |  | кВт-ч | 0.76 | 3 | 0.0456 |  |  | 8.51 |  | 0.39 | [24 empty] | Электроэнергия
|  | Итого прямые затраты |  |  |  | 12: 168.24 | [25 empty] | Итого прямые затраты
|  | ФОТ |  |  |  | 12: 167.85 | [27 empty] | ФОТ
| Пр/812-103.0-1 | НР Прочие ремонтно-строительные работы |  |  |  | 4: %; 5: 92; 7: 92; 12: 154.42 | [27 empty] | НР Прочие ремонтно-строительные работы
| Пр/774-103.0 | СП Прочие ремонтно-строительные работы |  |  |  | 4: %; 5: 44; 7: 44; 12: 73.85 | [27 empty] | СП Прочие ремонтно-строительные работы
|  | Всего по позиции |  |  |  | 10: 19825.5; 12: 396.51 | [28 empty] | Всего по позиции
92.2 | ГЭСНр69-01-002-03 | Сверление отверстий: на каждые 10 мм диаметра свыше 20 мм добавлять к норме 69-01-002-01 / Прим. Диаметр 45мм |  |  |  | 4: 100 отверстий; 5: 0.02; 6: 1; 7: 0.02 | [20 empty] | Сверление отверстий: на каждые 10 мм диаметра свыше 20 мм добавлять к норме 69-01-002-01 / Прим. Диаметр 45мм
|  | Объем=2 / 100 | [33 empty] | Объем=2 / 100
|  | (45-20)/10 ПЗ=2,5 (ОЗП=2,5; ЭМ=2,5 к расх.; ЗПМ=2,5; МАТ=2,5 к расх.; ТЗ=2,5; ТЗМ=2,5) | [34 empty] | (45-20)/10 ПЗ=2,5 (ОЗП=2,5; ЭМ=2,5 к расх.; ЗПМ=2,5; МАТ=2,5 к расх.; ТЗ=2,5; ТЗМ=2,5)
| 1 | ОТ(ЗТ) |  |  |  | 4: чел.-ч; 7: 0.3155; 12: 167.16 | [23 empty] | ОТ(ЗТ)
| 1-100-30 | Средний разряд работы 3,0 |  |  |  | чел.-ч | 6.31 | 2.5 | 0.3155 |  |  | 529.82 |  | 167.16 | [24 empty] | Средний разряд работы 3,0
| 4 | М |  |  |  | 12: 0.39 | [23 empty] | М
| 01.7.03.04-0001 | Электроэнергия |  |  |  | кВт-ч | 0.9088 | 2.5 | 0.04544 |  |  | 8.51 |  | 0.39 | [24 empty] | Электроэнергия
|  | Итого прямые затраты |  |  |  | 12: 167.55 | [25 empty] | Итого прямые затраты
|  | ФОТ |  |  |  | 12: 167.16 | [27 empty] | ФОТ
| Пр/812-103.0-1 | НР Прочие ремонтно-строительные работы |  |  |  | 4: %; 5: 92; 7: 92; 12: 153.79 | [27 empty] | НР Прочие ремонтно-строительные работы
| Пр/774-103.0 | СП Прочие ремонтно-строительные работы |  |  |  | 4: %; 5: 44; 7: 44; 12: 73.55 | [27 empty] | СП Прочие ремонтно-строительные работы
|  | Всего по позиции |  |  |  | 10: 19744.5; 12: 394.89 | [28 empty] | Всего по позиции
92.3 | ФСБЦ-01.7.17.09-0066 | Сверло кольцевое алмазное, диаметр 45 мм |  |  |  | шт | 1 | 1 | 1 | 753.42 | 1.2 | 904.1 |  | 904.1 | [20 empty] | Сверло кольцевое алмазное, диаметр 45 мм
|  | Всего по позиции |  |  |  | 12: 904.1 | [28 empty] | Всего по позиции
93 | ГЭСНм08-02-407-12 | Труба стальная по установленным конструкциям, в опалубке фундаментов и перекрытиях, диаметр: до 40 мм/ Прим. в коридоре |  |  |  | 4: 100 м; 5: 0.01; 6: 1; 7: 0.01 | [20 empty] | Труба стальная по установленным конструкциям, в опалубке фундаментов и перекрытиях, диаметр: до 40 мм/ Прим. в коридоре
|  | Объем=(2*0,5) / 100 | [33 empty] | Объем=(2*0,5) / 100
| 421/пр_2020_прил.10_т.5_п.1.1_гр.4 | Производство ремонтно-строительных работ осуществляется в помещениях эксплуатируемого объекта капитального строительства, эксплуатация которого не прекращена, в том числе для объектов производственного и непроизводственного назначения без остановки рабочего процесса, при этом: в зоне производства ремонтно-строительных работ отсутствуют действующее технологическое или лабораторное оборудование, мебель и иные загромождающие помещения предметы ОЗП=1,2; ЭМ=1,2 к расх.; ЗПМ=1,2; ТЗ=1,2; ТЗМ=1,2 | [34 empty] | Производство ремонтно-строительных работ осуществляется в помещениях эксплуатируемого объекта капитального строительства, эксплуатация которого не прекращена, в том числе для объектов производственного и непроизводственного назначения без остановки рабочего процесса, при этом: в зоне производства ремонтно-строительных работ отсутствуют действующее технологическое или лабораторное оборудование, мебель и иные загромождающие помещения предметы ОЗП=1,2; ЭМ=1,2 к расх.; ЗПМ=1,2; ТЗ=1,2; ТЗМ=1,2
| 1 | ОТ(ЗТ) |  |  |  | 4: чел.-ч; 7: 0.40992; 12: 239.09 | [23 empty] | ОТ(ЗТ)
| 1-100-38 | Средний разряд работы 3,8 |  |  |  | чел.-ч | 34.16 | 1.2 | 0.40992 |  |  | 583.25 |  | 239.09 | [24 empty] | Средний разряд работы 3,8
| 2 | ЭМ |  |  |  | 12: 19.57 | [23 empty] | ЭМ
|  | ОТм(ЗТм) |  |  |  | 4: чел.-ч; 7: 0.01536; 12: 10.73 | [23 empty] | ОТм(ЗТм)
| 91.05.05-015 | Краны на автомобильном ходу, грузоподъемность 16 т |  |  |  | маш.-ч | 0.64 | 1.2 | 0.00768 |  |  | 1644.26 |  | 12.63 | [24 empty] | Краны на автомобильном ходу, грузоподъемность 16 т
| 4-100-060 | ОТм(Зтм) Средний разряд машинистов 6 |  |  |  | чел.-ч | 0.64 | 1.2 | 0.00768 |  |  | 801.41 |  | 6.15 | [29 empty] | ОТм(Зтм) Средний разряд машинистов 6
| 91.14.02-001 | Автомобили бортовые, грузоподъемность до 5 т |  |  |  | маш.-ч | 0.64 | 1.2 | 0.00768 |  |  | 570.54 |  | 4.38 | [24 empty] | Автомобили бортовые, грузоподъемность до 5 т
| 4-100-040 | ОТм(Зтм) Средний разряд машинистов 4 |  |  |  | чел.-ч | 0.64 | 1.2 | 0.00768 |  |  | 596.61 |  | 4.58 | [29 empty] | ОТм(Зтм) Средний разряд машинистов 4
| 91.17.04-233 | Аппараты сварочные для ручной дуговой сварки, сварочный ток до 350 А |  |  |  | маш.-ч | 5.45 | 1.2 | 0.0654 |  |  | 39.19 |  | 2.56 | [24 empty] | Аппараты сварочные для ручной дуговой сварки, сварочный ток до 350 А
| 4 | М |  |  |  | 12: 16.21 | [23 empty] | М
| 01.7.06.11-0021 | Ленты герметизирующие на основе фторопласта-4Д, антикоррозийностойкие, с липким слоем с одной стороны для уплотнения неподвижных резьбовых соединений трубопроводов, ширина 10 мм, толщина 0,1 мм |  |  |  | кг | 0.032 |  | 0.00032 | 911.59 | 1.97 | 1795.83 |  | 0.57 | [24 empty] | Ленты герметизирующие на основе фторопласта-4Д, антикоррозийностойкие, с липким слоем с одной стороны для уплотнения неподвижных резьбовых соединений трубопроводов, ширина 10 мм, толщина 0,1 мм
| 01.7.07.29-0241 | Хомуты (стяжки) атмосферостойкие из нейлона, цвет черный, размеры 370х4,8 мм |  |  |  | 10 шт | 4 |  | 0.04 | 78.97 | 1.05 | 82.92 |  | 3.32 | [24 empty] | Хомуты (стяжки) атмосферостойкие из нейлона, цвет черный, размеры 370х4,8 мм
| 01.7.11.07-0227 | Электроды сварочные для сварки низколегированных и углеродистых сталей УОНИ 13/45, Э42А, диаметр 4-5 мм |  |  |  | кг | 1.58 |  | 0.0158 | 155.63 | 0.78 | 121.39 |  | 1.92 | [24 empty] | Электроды сварочные для сварки низколегированных и углеродистых сталей УОНИ 13/45, Э42А, диаметр 4-5 мм
| 20.1.02.23-0082 | Перемычки гибкие, тип ПГС-50 |  |  |  | 10 шт | 0.6 |  | 0.006 | 944.69 | 1.34 | 1265.88 |  | 7.6 | [24 empty] | Перемычки гибкие, тип ПГС-50
| 20.2.02.02-0011 | Заглушки |  |  |  | 10 шт | 1.02 |  | 0.0102 | 7.1 | 1.34 | 9.51 |  | 0.1 | [24 empty] | Заглушки
| 22.2.02.11-0051 | Гайки установочные заземляющие |  |  |  | 100 шт | 0.25 |  | 0.0025 | 884.19 | 1.22 | 1078.71 |  | 2.7 | [24 empty] | Гайки установочные заземляющие
|  | Итого прямые затраты |  |  |  | 12: 285.6 | [25 empty] | Итого прямые затраты
93.1 | 421/пр_2020_п.75_пп.а | Вспомогательные ненормируемые материальные ресурсы |  |  |  | 4: %; 5: 2; 7: 2; 12: 3.98 | [26 empty] | Вспомогательные ненормируемые материальные ресурсы
|  | ФОТ |  |  |  | 12: 249.82 | [27 empty] | ФОТ
| Пр/812-049.3-1 | НР Электротехнические установки на других объектах |  |  |  | 4: %; 5: 97; 7: 97; 12: 242.33 | [27 empty] | НР Электротехнические установки на других объектах
| Пр/774-049.3 | СП Электротехнические установки на других объектах |  |  |  | 4: %; 5: 51; 7: 51; 12: 127.41 | [27 empty] | СП Электротехнические установки на других объектах
|  | Всего по позиции |  |  |  | 10: 65932; 12: 659.32 | [28 empty] | Всего по позиции
93.1 | ТЦ_23.3.06.01_78_7814613418_16.03.2026_02_51.1 | Труба жесткая оцинкованная ø32x1,2x3000 мм |  |  |  | м | 1 | 1 | 1 |  |  | 955.45 |  | 955.45 | [20 empty] | Труба жесткая оцинкованная ø32x1,2x3000 мм
|  | Всего по позиции |  |  |  | 12: 955.45 | [28 empty] | Всего по позиции
94 | ГЭСНм08-02-155-02 | Заделка проходов при прокладке кабелей по стенам и потолкам/ Прим. в коридоре |  |  |  | 4: 100 м трассы; 5: 0.01; 6: 1; 7: 0.01 | [20 empty] | Заделка проходов при прокладке кабелей по стенам и потолкам/ Прим. в коридоре
|  | Объем=(2*0,5) / 100 | [33 empty] | Объем=(2*0,5) / 100
| 421/пр_2020_прил.10_т.5_п.1.1_гр.4 | Производство ремонтно-строительных работ осуществляется в помещениях эксплуатируемого объекта капитального строительства, эксплуатация которого не прекращена, в том числе для объектов производственного и непроизводственного назначения без остановки рабочего процесса, при этом: в зоне производства ремонтно-строительных работ отсутствуют действующее технологическое или лабораторное оборудование, мебель и иные загромождающие помещения предметы ОЗП=1,2; ЭМ=1,2 к расх.; ЗПМ=1,2; ТЗ=1,2; ТЗМ=1,2 | [34 empty] | Производство ремонтно-строительных работ осуществляется в помещениях эксплуатируемого объекта капитального строительства, эксплуатация которого не прекращена, в том числе для объектов производственного и непроизводственного назначения без остановки рабочего процесса, при этом: в зоне производства ремонтно-строительных работ отсутствуют действующее технологическое или лабораторное оборудование, мебель и иные загромождающие помещения предметы ОЗП=1,2; ЭМ=1,2 к расх.; ЗПМ=1,2; ТЗ=1,2; ТЗМ=1,2
| 1 | ОТ(ЗТ) |  |  |  | 4: чел.-ч; 7: 0.01212; 12: 7.07 | [23 empty] | ОТ(ЗТ)
| 1-100-38 | Средний разряд работы 3,8 |  |  |  | чел.-ч | 1.01 | 1.2 | 0.01212 |  |  | 583.25 |  | 7.07 | [24 empty] | Средний разряд работы 3,8
| 4 | М |  |  |  | 12: 0.17 | [23 empty] | М
| 01.1.01.09-0024 | Шнур асбестовый общего назначения ШАОН, диаметр 3-6 мм |  |  |  | 4: т; 5: 3e-05; 7: 3e-07; 10: 555080.74; 12: 0.17 | [24 empty] | Шнур асбестовый общего назначения ШАОН, диаметр 3-6 мм
|  | Итого прямые затраты |  |  |  | 12: 7.24 | [25 empty] | Итого прямые затраты
94.1 | 421/пр_2020_п.75_пп.а | Вспомогательные ненормируемые материальные ресурсы |  |  |  | 4: %; 5: 2; 7: 2; 12: 0.12 | [26 empty] | Вспомогательные ненормируемые материальные ресурсы
|  | ФОТ |  |  |  | 12: 7.07 | [27 empty] | ФОТ
| Пр/812-049.3-1 | НР Электротехнические установки на других объектах |  |  |  | 4: %; 5: 97; 7: 97; 12: 6.86 | [27 empty] | НР Электротехнические установки на других объектах
| Пр/774-049.3 | СП Электротехнические установки на других объектах |  |  |  | 4: %; 5: 51; 7: 51; 12: 3.61 | [27 empty] | СП Электротехнические установки на других объектах
|  | Всего по позиции |  |  |  | 10: 1783; 12: 17.83 | [28 empty] | Всего по позиции
94.1 | 01.1.01.09-0024 | Шнур асбестовый общего назначения ШАОН, диаметр 3-6 мм |  |  |  | т | -3e-07 | 1 | -3e-07 |  |  | 555080.74 |  | -0.17 | [20 empty] | Шнур асбестовый общего назначения ШАОН, диаметр 3-6 мм
|  | Всего по позиции |  |  |  | 12: -0.17 | [28 empty] | Всего по позиции
94.2 | ФСБЦ-14.5.01.10-1003 | Пена полиуретановая двухкомпонентная терморасширяющаяся противопожарная, объем 325 мл |  |  |  | шт | 1 | 1 | 1 |  |  | 4773.94 |  | 4773.94 | [20 empty] | Пена полиуретановая двухкомпонентная терморасширяющаяся противопожарная, объем 325 мл
|  | Всего по позиции |  |  |  | 12: 4773.94 | [28 empty] | Всего по позиции
|  | Итоги по разделу 5 Телекоммуникационный шкаф НС2.1 (пом. 36) : | [42 empty] | Итоги по разделу 5 Телекоммуникационный шкаф НС2.1 (пом. 36) :
|  | Всего прямые затраты (справочно) |  |  |  | 12: 164440.22 | [31 empty] | Всего прямые затраты (справочно)
|  | в том числе: | [43 empty] | в том числе:
|  | Оплата труда рабочих |  |  |  | 12: 45047.08 | [31 empty] | Оплата труда рабочих
|  | Эксплуатация машин |  |  |  | 12: 467.03 | [31 empty] | Эксплуатация машин
|  | Оплата труда машинистов (Отм) |  |  |  | 12: 255.59 | [31 empty] | Оплата труда машинистов (Отм)
|  | Материалы |  |  |  | 12: 118670.52 | [31 empty] | Материалы
|  | Строительные работы |  |  |  | 12: 1829.68 | [31 empty] | Строительные работы
|  | в том числе: | [43 empty] | в том числе:
|  | оплата труда |  |  |  | 12: 391.81 | [31 empty] | оплата труда
|  | материалы |  |  |  | 12: 905.01 | [31 empty] | материалы
|  | накладные расходы |  |  |  | 12: 360.47 | [31 empty] | накладные расходы
|  | сметная прибыль |  |  |  | 12: 172.39 | [31 empty] | сметная прибыль
|  | Монтажные работы |  |  |  | 12: 227969.29 | [31 empty] | Монтажные работы
|  | в том числе: | [43 empty] | в том числе:
|  | оплата труда |  |  |  | 12: 44655.27 | [31 empty] | оплата труда
|  | эксплуатация машин и механизмов |  |  |  | 12: 467.03 | [31 empty] | эксплуатация машин и механизмов
|  | оплата труда машинистов (Отм) |  |  |  | 12: 255.59 | [31 empty] | оплата труда машинистов (Отм)
|  | материалы |  |  |  | 12: 117765.51 | [31 empty] | материалы
|  | накладные расходы |  |  |  | 12: 42525.06 | [31 empty] | накладные расходы
|  | сметная прибыль |  |  |  | 12: 22300.83 | [31 empty] | сметная прибыль
|  | Оборудование |  |  |  | 12: 76996.95 | [31 empty] | Оборудование
|  | Инженерное оборудование |  |  |  | 12: 76996.95 | [31 empty] | Инженерное оборудование
|  | Всего ФОТ (справочно) |  |  |  | 12: 45302.67 | [31 empty] | Всего ФОТ (справочно)
|  | Всего накладные расходы (справочно) |  |  |  | 12: 42885.53 | [31 empty] | Всего накладные расходы (справочно)
|  | Всего сметная прибыль (справочно) |  |  |  | 12: 22473.22 | [31 empty] | Всего сметная прибыль (справочно)
|  | Всего по разделу 5 Телекоммуникационный шкаф НС2.1 (пом. 36) |  |  |  | 12: 306795.92 | [32 empty] | Всего по разделу 5 Телекоммуникационный шкаф НС2.1 (пом. 36)
|  | справочно: | [43 empty] | справочно:
|  | Материальные ресурсы, отсутствующие в ФРСН |  |  |  | 12: 51606.1 | [31 empty] | Материальные ресурсы, отсутствующие в ФРСН
|  | Оборудование, отсутствующее в ФРСН |  |  |  | 12: 6926.6 | [31 empty] | Оборудование, отсутствующее в ФРСН
|  | Затраты труда рабочих |  |  |  | 7: 76,90149 | [33 empty] | Затраты труда рабочих
|  | Затраты труда машинистов |  |  |  | 7: 0,375345 | [33 empty] | Затраты труда машинистов
Раздел 6. Телекоммуникационный шкаф НС2.2 (пом. 2-303) | [32 empty] | Раздел 6. Телекоммуникационный шкаф НС2.2 (пом. 2-203)
Демонтажные работы | [33 empty] | Демонтажные работы
95 | ГЭСНм10-02-051-01 | Перемычки кабельные длиной: до 6 м / Прим. Демонтаж коммутационного шнура для дальнейшего монтажа в новый шкаф |  |  |  | 4: 100 перемычек; 5: 1.44; 6: 1; 7: 1.44 | [20 empty] | Перемычки кабельные длиной: до 6 м / Прим. Демонтаж коммутационного шнура для дальнейшего монтажа в новый шкаф
|  | Объем=144 / 100 | [33 empty] | Объем=144 / 100
| 421/пр_2020_прил.10_т.5_п.1.2_гр.4 | Производство ремонтно-строительных работ осуществляется в помещениях эксплуатируемого объекта капитального строительства, эксплуатация которого не прекращена, в том числе для объектов производственного и непроизводственного назначения без остановки рабочего процесса, при этом: в зоне производства ремонтно-строительных работ имеются действующее технологическое или лабораторное оборудование, мебель и иные загромождающие помещения предметы ОЗП=1,35; ЭМ=1,35 к расх.; ЗПМ=1,35; ТЗ=1,35; ТЗМ=1,35 | [34 empty] | Производство ремонтно-строительных работ осуществляется в помещениях эксплуатируемого объекта капитального строительства, эксплуатация которого не прекращена, в том числе для объектов производственного и непроизводственного назначения без остановки рабочего процесса, при этом: в зоне производства ремонтно-строительных работ имеются действующее технологическое или лабораторное оборудование, мебель и иные загромождающие помещения предметы ОЗП=1,35; ЭМ=1,35 к расх.; ЗПМ=1,35; ТЗ=1,35; ТЗМ=1,35
| Приказ от 14.07.2022 № 571/пр п.84 табл.3 | Демонтаж оборудования, пригодного для дальнейшего использования, со снятием с места установки, необходимой (частичной) разборкой без хранения (перемещается на другое место установки и тому подобное) ОЗП=0,6; ЭМ=0,6 к расх.; ЗПМ=0,6; МАТ=0 к расх.; ТЗ=0,6; ТЗМ=0,6 | [34 empty] | Демонтаж оборудования, пригодного для дальнейшего использования, со снятием с места установки, необходимой (частичной) разборкой без хранения (перемещается на другое место установки и тому подобное) ОЗП=0,6; ЭМ=0,6 к расх.; ЗПМ=0,6; МАТ=0 к расх.; ТЗ=0,6; ТЗМ=0,6
| 1 | ОТ(ЗТ) |  |  |  | 4: чел.-ч; 7: 27.9936; 12: 16701.26 | [23 empty] | ОТ(ЗТ)
| 1-100-40 | Средний разряд работы 4,0 |  |  |  | чел.-ч | 24 | 0,81 (1,35*0,6) | 27.9936 |  |  | 596.61 |  | 16701.26 | [24 empty] | Средний разряд работы 4,0
|  | Итого прямые затраты |  |  |  | 12: 16701.26 | [25 empty] | Итого прямые затраты
95.1 | 421/пр_2020_п.75_пп.а | Вспомогательные ненормируемые материальные ресурсы |  |  |  | 4: %; 5: 2; 7: 2; 11: 0.6; 12: 247.43 | [26 empty] | Вспомогательные ненормируемые материальные ресурсы
|  | ФОТ |  |  |  | 12: 16701.26 | [27 empty] | ФОТ
| Пр/812-051.1-1 | НР Прокладка и монтаж сетей связи |  |  |  | 4: %; 5: 90; 7: 90; 12: 15031.13 | [27 empty] | НР Прокладка и монтаж сетей связи
| Пр/774-051.1 | СП Прокладка и монтаж сетей связи |  |  |  | 4: %; 5: 46; 7: 46; 12: 7682.58 | [27 empty] | СП Прокладка и монтаж сетей связи
|  | Всего по позиции |  |  |  | 10: 27543.33; 12: 39662.4 | [28 empty] | Всего по позиции
96 | ГЭСНм10-01-051-29 | Разделка и включение концов кабелей ТСВ емкостью: 5х2 при разделке одного кабеля пистолетом / Прим. Отключение кабелей UTP 4x2 от оборудования для дальнейшего монтажа в новый шкаф |  |  |  | 4: 10 концов кабеля; 5: 14.4; 6: 1; 7: 14.4 | [20 empty] | Разделка и включение концов кабелей ТСВ емкостью: 5х2 при разделке одного кабеля пистолетом / Прим. Отключение кабелей UTP 4x2 от оборудования для дальнейшего монтажа в новый шкаф
|  | Объем=144 / 10 | [33 empty] | Объем=144 / 10
| 421/пр_2020_прил.10_т.5_п.1.2_гр.4 | Производство ремонтно-строительных работ осуществляется в помещениях эксплуатируемого объекта капитального строительства, эксплуатация которого не прекращена, в том числе для объектов производственного и непроизводственного назначения без остановки рабочего процесса, при этом: в зоне производства ремонтно-строительных работ имеются действующее технологическое или лабораторное оборудование, мебель и иные загромождающие помещения предметы ОЗП=1,35; ЭМ=1,35 к расх.; ЗПМ=1,35; ТЗ=1,35; ТЗМ=1,35 | [34 empty] | Производство ремонтно-строительных работ осуществляется в помещениях эксплуатируемого объекта капитального строительства, эксплуатация которого не прекращена, в том числе для объектов производственного и непроизводственного назначения без остановки рабочего процесса, при этом: в зоне производства ремонтно-строительных работ имеются действующее технологическое или лабораторное оборудование, мебель и иные загромождающие помещения предметы ОЗП=1,35; ЭМ=1,35 к расх.; ЗПМ=1,35; ТЗ=1,35; ТЗМ=1,35
| Приказ от 14.07.2022 № 571/пр п.84 табл.3 | Демонтаж оборудования, пригодного для дальнейшего использования, со снятием с места установки, необходимой (частичной) разборкой без хранения (перемещается на другое место установки и тому подобное) ОЗП=0,6; ЭМ=0,6 к расх.; ЗПМ=0,6; МАТ=0 к расх.; ТЗ=0,6; ТЗМ=0,6 | [34 empty] | Демонтаж оборудования, пригодного для дальнейшего использования, со снятием с места установки, необходимой (частичной) разборкой без хранения (перемещается на другое место установки и тому подобное) ОЗП=0,6; ЭМ=0,6 к расх.; ЗПМ=0,6; МАТ=0 к расх.; ТЗ=0,6; ТЗМ=0,6
| 1 | ОТ(ЗТ) |  |  |  | 4: чел.-ч; 7: 47.8224; 12: 28531.32 | [23 empty] | ОТ(ЗТ)
| 1-100-40 | Средний разряд работы 4,0 |  |  |  | чел.-ч | 4.1 | 0,81 (1,35*0,6) | 47.8224 |  |  | 596.61 |  | 28531.32 | [24 empty] | Средний разряд работы 4,0
| 4 | М |  |  |  | 12: 0 | [23 empty] | М
| 01.7.06.12-0004 | Ленты из плотной хлопчатобумажной ткани саржевого плетения, ширина 40 мм |  |  |  | 100 м | 0.03 | 0 | 0 | 424.62 | 0.89 | 377.91 |  | 0 | [24 empty] | Ленты из плотной хлопчатобумажной ткани саржевого плетения, ширина 40 мм
|  | Итого прямые затраты |  |  |  | 12: 28531.32 | [25 empty] | Итого прямые затраты
96.1 | 421/пр_2020_п.75_пп.а | Вспомогательные ненормируемые материальные ресурсы |  |  |  | 4: %; 5: 2; 7: 2; 11: 0.6; 12: 422.69 | [26 empty] | Вспомогательные ненормируемые материальные ресурсы
|  | ФОТ |  |  |  | 12: 28531.32 | [27 empty] | ФОТ
| Пр/812-051.1-1 | НР Прокладка и монтаж сетей связи |  |  |  | 4: %; 5: 90; 7: 90; 12: 25678.19 | [27 empty] | НР Прокладка и монтаж сетей связи
| Пр/774-051.1 | СП Прокладка и монтаж сетей связи |  |  |  | 4: %; 5: 46; 7: 46; 12: 13124.41 | [27 empty] | СП Прокладка и монтаж сетей связи
|  | Всего по позиции |  |  |  | 10: 4705.32; 12: 67756.61 | [28 empty] | Всего по позиции
97 | ГЭСНм08-02-399-01 | Провод в коробах, сечением: до 6 мм2 / Прим. Демонтаж кабелей UTP 4x2 из кабель канала для дальнейшего монтажа |  |  |  | 4: 100 м; 5: 14.4; 6: 1; 7: 14.4 | [20 empty] | Провод в коробах, сечением: до 6 мм2 / Прим. Демонтаж кабелей UTP 4x2 из кабель канала для дальнейшего монтажа
|  | Объем=1440 / 100 | [33 empty] | Объем=1440 / 100
| 421/пр_2020_прил.10_т.5_п.1.2_гр.4 | Производство ремонтно-строительных работ осуществляется в помещениях эксплуатируемого объекта капитального строительства, эксплуатация которого не прекращена, в том числе для объектов производственного и непроизводственного назначения без остановки рабочего процесса, при этом: в зоне производства ремонтно-строительных работ имеются действующее технологическое или лабораторное оборудование, мебель и иные загромождающие помещения предметы ОЗП=1,35; ЭМ=1,35 к расх.; ЗПМ=1,35; ТЗ=1,35; ТЗМ=1,35 | [34 empty] | Производство ремонтно-строительных работ осуществляется в помещениях эксплуатируемого объекта капитального строительства, эксплуатация которого не прекращена, в том числе для объектов производственного и непроизводственного назначения без остановки рабочего процесса, при этом: в зоне производства ремонтно-строительных работ имеются действующее технологическое или лабораторное оборудование, мебель и иные загромождающие помещения предметы ОЗП=1,35; ЭМ=1,35 к расх.; ЗПМ=1,35; ТЗ=1,35; ТЗМ=1,35
| Приказ от 14.07.2022 № 571/пр п.84 табл.3 | Демонтаж оборудования, пригодного для дальнейшего использования, со снятием с места установки, необходимой (частичной) разборкой без хранения (перемещается на другое место установки и тому подобное) ОЗП=0,6; ЭМ=0,6 к расх.; ЗПМ=0,6; МАТ=0 к расх.; ТЗ=0,6; ТЗМ=0,6 | [34 empty] | Демонтаж оборудования, пригодного для дальнейшего использования, со снятием с места установки, необходимой (частичной) разборкой без хранения (перемещается на другое место установки и тому подобное) ОЗП=0,6; ЭМ=0,6 к расх.; ЗПМ=0,6; МАТ=0 к расх.; ТЗ=0,6; ТЗМ=0,6
| 1 | ОТ(ЗТ) |  |  |  | 4: чел.-ч; 7: 32.8925; 12: 19184.54 | [23 empty] | ОТ(ЗТ)
| 1-100-38 | Средний разряд работы 3,8 |  |  |  | чел.-ч | 2.82 | 0,81 (1,35*0,6) | 32.8925 |  |  | 583.25 |  | 19184.54 | [24 empty] | Средний разряд работы 3,8
| 2 | ЭМ |  |  |  | 12: 258.34 | [23 empty] | ЭМ
|  | ОТм(ЗТм) |  |  |  | 4: чел.-ч; 7: 0.23328; 12: 163.07 | [23 empty] | ОТм(ЗТм)
| 91.05.05-015 | Краны на автомобильном ходу, грузоподъемность 16 т |  |  |  | маш.-ч | 0.01 | 0,81 (1,35*0,6) | 0.11664 |  |  | 1644.26 |  | 191.79 | [24 empty] | Краны на автомобильном ходу, грузоподъемность 16 т
| 4-100-060 | ОТм(Зтм) Средний разряд машинистов 6 |  |  |  | чел.-ч | 0.01 | 0,81 (1,35*0,6) | 0.11664 |  |  | 801.41 |  | 93.48 | [29 empty] | ОТм(Зтм) Средний разряд машинистов 6
| 91.14.02-001 | Автомобили бортовые, грузоподъемность до 5 т |  |  |  | маш.-ч | 0.01 | 0,81 (1,35*0,6) | 0.11664 |  |  | 570.54 |  | 66.55 | [24 empty] | Автомобили бортовые, грузоподъемность до 5 т
| 4-100-040 | ОТм(Зтм) Средний разряд машинистов 4 |  |  |  | чел.-ч | 0.01 | 0,81 (1,35*0,6) | 0.11664 |  |  | 596.61 |  | 69.59 | [29 empty] | ОТм(Зтм) Средний разряд машинистов 4
| 4 | М |  |  |  | 12: 0 | [23 empty] | М
| 01.7.06.05-0041 | Ленты изоляционные хлопчатобумажные прорезиненные для электромонтажных и ремонтных работ, цвет черный, ширина 20 мм, толщина 0,35 мм |  |  |  | м | 13.33 | 0 | 0 | 5.87 | 0.89 | 5.22 |  | 0 | [24 empty] | Ленты изоляционные хлопчатобумажные прорезиненные для электромонтажных и ремонтных работ, цвет черный, ширина 20 мм, толщина 0,35 мм
| 01.7.06.07-0002 | Ленты монтажные из пластмассы для бандажирования проводов, скрепляются пластмассовыми кнопками, ширина 10 мм |  |  |  | 10 м | 0.5 | 0 | 0 | 37.71 | 1.76 | 66.37 |  | 0 | [24 empty] | Ленты монтажные из пластмассы для бандажирования проводов, скрепляются пластмассовыми кнопками, ширина 10 мм
| 14.4.02.04-0142 | Краска масляная МА-0115, мумия, сурик железный |  |  |  | кг | 0.05 | 0 | 0 | 79.88 | 1.5 | 119.82 |  | 0 | [24 empty] | Краска масляная МА-0115, мумия, сурик железный
|  | Итого прямые затраты |  |  |  | 12: 19605.95 | [25 empty] | Итого прямые затраты
97.1 | 421/пр_2020_п.75_пп.а | Вспомогательные ненормируемые материальные ресурсы |  |  |  | 4: %; 5: 2; 7: 2; 11: 0.6; 12: 284.22 | [26 empty] | Вспомогательные ненормируемые материальные ресурсы
|  | ФОТ |  |  |  | 12: 19347.61 | [27 empty] | ФОТ
| Пр/812-049.3-1 | НР Электротехнические установки на других объектах |  |  |  | 4: %; 5: 97; 7: 97; 12: 18767.18 | [27 empty] | НР Электротехнические установки на других объектах
| Пр/774-049.3 | СП Электротехнические установки на других объектах |  |  |  | 4: %; 5: 51; 7: 51; 12: 9867.28 | [27 empty] | СП Электротехнические установки на других объектах
|  | Всего по позиции |  |  |  | 10: 3369.77; 12: 48524.63 | [28 empty] | Всего по позиции
98 | ГЭСНм08-02-390-03 | Короба пластмассовые: шириной до 120 мм / Прим. Демонтаж кабель-канала в лом |  |  |  | 4: 100 м; 5: 0.12; 6: 1; 7: 0.12 | [20 empty] | Короба пластмассовые: шириной до 120 мм / Прим. Демонтаж кабель-канала в лом
|  | Объем=12 / 100 | [33 empty] | Объем=12 / 100
| 421/пр_2020_прил.10_т.5_п.1.2_гр.4 | Производство ремонтно-строительных работ осуществляется в помещениях эксплуатируемого объекта капитального строительства, эксплуатация которого не прекращена, в том числе для объектов производственного и непроизводственного назначения без остановки рабочего процесса, при этом: в зоне производства ремонтно-строительных работ имеются действующее технологическое или лабораторное оборудование, мебель и иные загромождающие помещения предметы ОЗП=1,35; ЭМ=1,35 к расх.; ЗПМ=1,35; ТЗ=1,35; ТЗМ=1,35 | [34 empty] | Производство ремонтно-строительных работ осуществляется в помещениях эксплуатируемого объекта капитального строительства, эксплуатация которого не прекращена, в том числе для объектов производственного и непроизводственного назначения без остановки рабочего процесса, при этом: в зоне производства ремонтно-строительных работ имеются действующее технологическое или лабораторное оборудование, мебель и иные загромождающие помещения предметы ОЗП=1,35; ЭМ=1,35 к расх.; ЗПМ=1,35; ТЗ=1,35; ТЗМ=1,35
| 571/пр_2022_п.84_т.3_стр.4_стб.3 | Демонтаж оборудования, не пригодного для дальнейшего использования (предназначено в лом), без разборки и резки ОЗП=0,3; ЭМ=0,3 к расх.; ЗПМ=0,3; МАТ=0 к расх.; ТЗ=0,3; ТЗМ=0,3 | [34 empty] | Демонтаж оборудования, не пригодного для дальнейшего использования (предназначено в лом), без разборки и резки ОЗП=0,3; ЭМ=0,3 к расх.; ЗПМ=0,3; МАТ=0 к расх.; ТЗ=0,3; ТЗМ=0,3
| 1 | ОТ(ЗТ) |  |  |  | 4: чел.-ч; 7: 0.98804; 12: 582.87 | [23 empty] | ОТ(ЗТ)
| 1-100-39 | Средний разряд работы 3,9 |  |  |  | чел.-ч | 20.33 | 0,405 (1,35*0,3) | 0.98804 |  |  | 589.93 |  | 582.87 | [24 empty] | Средний разряд работы 3,9
| 2 | ЭМ |  |  |  | 12: 0.03 | [23 empty] | ЭМ
|  | ОТм(ЗТм) |  |  |  | 4: чел.-ч; 7: 0.000486; 12: 0.26 | [23 empty] | ОТм(ЗТм)
| 91.06.06-048 | Подъемники одномачтовые, грузоподъемность до 500 кг, высота подъема 45 м |  |  |  | маш.-ч | 0.01 | 0,405 (1,35*0,3) | 0.000486 | 37.32 | 1.57 | 58.59 |  | 0.03 | [24 empty] | Подъемники одномачтовые, грузоподъемность до 500 кг, высота подъема 45 м
| 4-100-030 | ОТм(Зтм) Средний разряд машинистов 3 |  |  |  | чел.-ч | 0.01 | 0,405 (1,35*0,3) | 0.000486 |  |  | 529.82 |  | 0.26 | [29 empty] | ОТм(Зтм) Средний разряд машинистов 3
| 4 | М |  |  |  | 12: 0 | [23 empty] | М
| 01.7.03.04-0001 | Электроэнергия |  |  |  | кВт-ч | 8.2404 | 0 | 0 |  |  | 8.51 |  | 0 | [24 empty] | Электроэнергия
| 01.7.15.07-0022 | Дюбели полиэтиленовые распорные, диаметр 6 мм, длина 40 мм |  |  |  | 1000 шт | 0.4 | 0 | 0 | 261.09 | 1.22 | 318.53 |  | 0 | [24 empty] | Дюбели полиэтиленовые распорные, диаметр 6 мм, длина 40 мм
| 01.7.15.14-0165 | Шурупы самонарезающие стальные с полукруглой головкой и прямым шлицем, остроконечные, диаметр 4 мм, длина 40 мм |  |  |  | т | 0.0014 | 0 | 0 | 99190.96 | 1.22 | 121012.97 |  | 0 | [24 empty] | Шурупы самонарезающие стальные с полукруглой головкой и прямым шлицем, остроконечные, диаметр 4 мм, длина 40 мм
|  | Итого прямые затраты |  |  |  | 12: 583.16 | [25 empty] | Итого прямые затраты
98.1 | 421/пр_2020_п.75_пп.а | Вспомогательные ненормируемые материальные ресурсы |  |  |  | 4: %; 5: 2; 7: 2; 11: 0.3; 12: 8.64 | [26 empty] | Вспомогательные ненормируемые материальные ресурсы
|  | ФОТ |  |  |  | 12: 583.13 | [27 empty] | ФОТ
| Пр/812-049.3-1 | НР Электротехнические установки на других объектах |  |  |  | 4: %; 5: 97; 7: 97; 12: 565.64 | [27 empty] | НР Электротехнические установки на других объектах
| Пр/774-049.3 | СП Электротехнические установки на других объектах |  |  |  | 4: %; 5: 51; 7: 51; 12: 297.4 | [27 empty] | СП Электротехнические установки на других объектах
|  | Всего по позиции |  |  |  | 10: 12123.67; 12: 1454.84 | [28 empty] | Всего по позиции
99 | ГЭСНм10-04-112-01 | Шкаф или панель коммутации связи и сигнализации на стене или в нише, количество пар: до 20 / Прим. Демонтаж коммутационных панелей из шкафа для дальнейшего монтажа в новый шкаф |  |  |  | 4: шт; 5: 6; 6: 1; 7: 6 | [20 empty] | Шкаф или панель коммутации связи и сигнализации на стене или в нише, количество пар: до 20 / Прим. Демонтаж коммутационных панелей из шкафа для дальнейшего монтажа в новый шкаф
| 421/пр_2020_прил.10_т.5_п.1.2_гр.4 | Производство ремонтно-строительных работ осуществляется в помещениях эксплуатируемого объекта капитального строительства, эксплуатация которого не прекращена, в том числе для объектов производственного и непроизводственного назначения без остановки рабочего процесса, при этом: в зоне производства ремонтно-строительных работ имеются действующее технологическое или лабораторное оборудование, мебель и иные загромождающие помещения предметы ОЗП=1,35; ЭМ=1,35 к расх.; ЗПМ=1,35; ТЗ=1,35; ТЗМ=1,35 | [34 empty] | Производство ремонтно-строительных работ осуществляется в помещениях эксплуатируемого объекта капитального строительства, эксплуатация которого не прекращена, в том числе для объектов производственного и непроизводственного назначения без остановки рабочего процесса, при этом: в зоне производства ремонтно-строительных работ имеются действующее технологическое или лабораторное оборудование, мебель и иные загромождающие помещения предметы ОЗП=1,35; ЭМ=1,35 к расх.; ЗПМ=1,35; ТЗ=1,35; ТЗМ=1,35
| Приказ от 14.07.2022 № 571/пр п.84 табл.3 | Демонтаж оборудования, пригодного для дальнейшего использования, со снятием с места установки, необходимой (частичной) разборкой без хранения (перемещается на другое место установки и тому подобное) ОЗП=0,6; ЭМ=0,6 к расх.; ЗПМ=0,6; МАТ=0 к расх.; ТЗ=0,6; ТЗМ=0,6 | [34 empty] | Демонтаж оборудования, пригодного для дальнейшего использования, со снятием с места установки, необходимой (частичной) разборкой без хранения (перемещается на другое место установки и тому подобное) ОЗП=0,6; ЭМ=0,6 к расх.; ЗПМ=0,6; МАТ=0 к расх.; ТЗ=0,6; ТЗМ=0,6
| 1 | ОТ(ЗТ) |  |  |  | 4: чел.-ч; 7: 24.3; 12: 14497.62 | [23 empty] | ОТ(ЗТ)
| 1-100-40 | Средний разряд работы 4,0 |  |  |  | чел.-ч | 5 | 0,81 (1,35*0,6) | 24.3 |  |  | 596.61 |  | 14497.62 | [24 empty] | Средний разряд работы 4,0
| 4 | М |  |  |  | 12: 0 | [23 empty] | М
| 01.7.06.05-0042 | Ленты изоляционные из ПВХ для электромонтажных и ремонтных работ, цвет черный, ширина 19 мм, толщина 0,18 мм |  |  |  | м | 1.05 | 0 | 0 | 2.27 | 1.76 | 4 |  | 0 | [24 empty] | Ленты изоляционные из ПВХ для электромонтажных и ремонтных работ, цвет черный, ширина 19 мм, толщина 0,18 мм
| 01.7.20.04-0003 | Нить мешкозашивочная прошивочная полиэфирная из штапельного лавсана (суровая) |  |  |  | кг | 0.008 | 0 | 0 | 373.74 | 1.6 | 597.98 |  | 0 | [24 empty] | Нить мешкозашивочная прошивочная полиэфирная из штапельного лавсана (суровая)
| 10.3.02.03-0012 | Припои оловянно-свинцовые бессурьмянистые, марка ПОС40 |  |  |  | кг | 0.1 | 0 | 0 | 899.56 | 1.7 | 1529.25 |  | 0 | [24 empty] | Припои оловянно-свинцовые бессурьмянистые, марка ПОС40
| 14.4.03.08-0001 | Лак АС-9115 |  |  |  | т | 1e-05 | 0 | 0 | 337045.54 | 1.35 | 455011.48 |  | 0 | [24 empty] | Лак АС-9115
| 24.3.01.01-0004 | Трубка ПВХ-305 электроизоляционная, диаметр 6-10 мм |  |  |  | кг | 0.05 | 0 | 0 |  |  | 300.05 |  | 0 | [24 empty] | Трубка ПВХ-305 электроизоляционная, диаметр 6-10 мм
| 25.2.01.01-0014 | Бирки кабельные маркировочные пластмассовые У136 |  |  |  | 100 шт | 0.2 | 0 | 0 | 235.73 | 1.04 | 245.16 |  | 0 | [24 empty] | Бирки кабельные маркировочные пластмассовые У136
|  | Итого прямые затраты |  |  |  | 12: 14497.62 | [25 empty] | Итого прямые затраты
99.1 | 421/пр_2020_п.75_пп.а | Вспомогательные ненормируемые материальные ресурсы |  |  |  | 4: %; 5: 2; 7: 2; 11: 0.6; 12: 214.78 | [26 empty] | Вспомогательные ненормируемые материальные ресурсы
|  | ФОТ |  |  |  | 12: 14497.62 | [27 empty] | ФОТ
| Пр/812-051.2-1 | НР Монтаж радиотелевизионного и электронного оборудования |  |  |  | 4: %; 5: 95; 7: 95; 12: 13772.74 | [27 empty] | НР Монтаж радиотелевизионного и электронного оборудования
| Пр/774-051.2 | СП Монтаж радиотелевизионного и электронного оборудования |  |  |  | 4: %; 5: 53; 7: 53; 12: 7683.74 | [27 empty] | СП Монтаж радиотелевизионного и электронного оборудования
|  | Всего по позиции |  |  |  | 10: 6028.15; 12: 36168.88 | [28 empty] | Всего по позиции
100 | ГЭСНм10-06-060-15 | Монтаж оптического кросса с учетом измерений на волоконно-оптическом кабеле с числом волокон: 24 / Прим. Демонтаж оптической панели в лом | [32 empty] | Монтаж оптического кросса с учетом измерений на волоконно-оптическом кабеле с числом волокон: 24 / Прим. Демонтаж оптической панели в лом | bar: 4 to 7
| 421/пр_2020_прил.10_т.5_п.1.2_гр.4 | Производство ремонтно-строительных работ осуществляется в помещениях эксплуатируемого объекта капитального строительства, эксплуатация которого не прекращена, в том числе для объектов производственного и непроизводственного назначения без остановки рабочего процесса, при этом: в зоне производства ремонтно-строительных работ имеются действующее технологическое или лабораторное оборудование, мебель и иные загромождающие помещения предметы ОЗП=1,35; ЭМ=1,35 к расх.; ЗПМ=1,35; ТЗ=1,35; ТЗМ=1,35 | [34 empty] | Производство ремонтно-строительных работ осуществляется в помещениях эксплуатируемого объекта капитального строительства, эксплуатация которого не прекращена, в том числе для объектов производственного и непроизводственного назначения без остановки рабочего процесса, при этом: в зоне производства ремонтно-строительных работ имеются действующее технологическое или лабораторное оборудование, мебель и иные загромождающие помещения предметы ОЗП=1,35; ЭМ=1,35 к расх.; ЗПМ=1,35; ТЗ=1,35; ТЗМ=1,35
| 571/пр_2022_п.84_т.3_стр.4_стб.3 | Демонтаж оборудования, не пригодного для дальнейшего использования (предназначено в лом), без разборки и резки ОЗП=0,3; ЭМ=0,3 к расх.; ЗПМ=0,3; МАТ=0 к расх.; ТЗ=0,3; ТЗМ=0,3 | [34 empty] | Демонтаж оборудования, не пригодного для дальнейшего использования (предназначено в лом), без разборки и резки ОЗП=0,3; ЭМ=0,3 к расх.; ЗПМ=0,3; МАТ=0 к расх.; ТЗ=0,3; ТЗМ=0,3
| 1 | ОТ(ЗТ) |  |  |  | 4: чел.-ч; 7: 2.1101; 12: 1864.82 | [23 empty] | ОТ(ЗТ)
| 1-100-75 | Средний разряд работы 7,5 |  |  |  | чел.-ч | 5.21 | 0,405 (1,35*0,3) | 2.1101 |  |  | 883.78 |  | 1864.82 | [24 empty] | Средний разряд работы 7,5
| 2 | ЭМ |  |  |  | 12: 35.83 | [23 empty] | ЭМ
| 91.17.04-194 | Аппараты сварочные для сварки оптических кабелей со скалывателем |  |  |  | маш.-ч | 0.72 | 0,405 (1,35*0,3) | 0.2916 | 32.6 | 1.46 | 47.6 |  | 13.88 | [24 empty] | Аппараты сварочные для сварки оптических кабелей со скалывателем
| 91.21.22-341 | Рефлектометры оптические, рабочая длина волны 1310/1550/1625 нм |  |  |  | маш.-ч | 0.58 | 0,405 (1,35*0,3) | 0.2349 | 75.97 | 1.23 | 93.44 |  | 21.95 | [24 empty] | Рефлектометры оптические, рабочая длина волны 1310/1550/1625 нм
| 4 | М |  |  |  | 12: 0 | [23 empty] | М
| 01.3.01.07-0009 | Спирт этиловый ректификованный технический, сорт I |  |  |  | кг | 0.096 | 0 | 0 | 596.81 | 1.61 | 960.86 |  | 0 | [24 empty] | Спирт этиловый ректификованный технический, сорт I
| 01.7.20.08-0123 | Салфетка безворсовая сухая, размер 110х210 мм |  |  |  | шт | 18 | 0 | 0 | 0.64 | 1.6 | 1.02 |  | 0 | [24 empty] | Салфетка безворсовая сухая, размер 110х210 мм
|  | Итого прямые затраты |  |  |  | 12: 1900.65 | [25 empty] | Итого прямые затраты
100.1 | 421/пр_2020_п.75_пп.а | Вспомогательные ненормируемые материальные ресурсы |  |  |  | 4: %; 5: 2; 7: 2; 11: 0.3; 12: 27.63 | [26 empty] | Вспомогательные ненормируемые материальные ресурсы
|  | ФОТ |  |  |  | 12: 1864.82 | [27 empty] | ФОТ
| Пр/812-051.1-1 | НР Прокладка и монтаж сетей связи |  |  |  | 4: %; 5: 90; 7: 90; 12: 1678.34 | [27 empty] | НР Прокладка и монтаж сетей связи
| Пр/774-051.1 | СП Прокладка и монтаж сетей связи |  |  |  | 4: %; 5: 46; 7: 46; 12: 857.82 | [27 empty] | СП Прокладка и монтаж сетей связи
|  | Всего по позиции |  |  |  | 10: 4464.44; 12: 4464.44 | [28 empty] | Всего по позиции
101 | ГЭСНм10-03-013-08 | Шкаф вводный к коммутаторам / Прим. Демонтаж напольного шкафа в лом | [32 empty] | Шкаф вводный к коммутаторам / Прим. Демонтаж напольного шкафа в лом | bar: 4 to 7
| 421/пр_2020_прил.10_т.5_п.1.2_гр.4 | Производство ремонтно-строительных работ осуществляется в помещениях эксплуатируемого объекта капитального строительства, эксплуатация которого не прекращена, в том числе для объектов производственного и непроизводственного назначения без остановки рабочего процесса, при этом: в зоне производства ремонтно-строительных работ имеются действующее технологическое или лабораторное оборудование, мебель и иные загромождающие помещения предметы ОЗП=1,35; ЭМ=1,35 к расх.; ЗПМ=1,35; ТЗ=1,35; ТЗМ=1,35 | [34 empty] | Производство ремонтно-строительных работ осуществляется в помещениях эксплуатируемого объекта капитального строительства, эксплуатация которого не прекращена, в том числе для объектов производственного и непроизводственного назначения без остановки рабочего процесса, при этом: в зоне производства ремонтно-строительных работ имеются действующее технологическое или лабораторное оборудование, мебель и иные загромождающие помещения предметы ОЗП=1,35; ЭМ=1,35 к расх.; ЗПМ=1,35; ТЗ=1,35; ТЗМ=1,35
| 571/пр_2022_п.84_т.3_стр.4_стб.3 | Демонтаж оборудования, не пригодного для дальнейшего использования (предназначено в лом), без разборки и резки ОЗП=0,3; ЭМ=0,3 к расх.; ЗПМ=0,3; МАТ=0 к расх.; ТЗ=0,3; ТЗМ=0,3 | [34 empty] | Демонтаж оборудования, не пригодного для дальнейшего использования (предназначено в лом), без разборки и резки ОЗП=0,3; ЭМ=0,3 к расх.; ЗПМ=0,3; МАТ=0 к расх.; ТЗ=0,3; ТЗМ=0,3
| 1 | ОТ(ЗТ) |  |  |  | 4: чел.-ч; 7: 3.321; 12: 1981.34 | [23 empty] | ОТ(ЗТ)
| 1-100-40 | Средний разряд работы 4,0 |  |  |  | чел.-ч | 8.2 | 0,405 (1,35*0,3) | 3.321 |  |  | 596.61 |  | 1981.34 | [24 empty] | Средний разряд работы 4,0
| 2 | ЭМ |  |  |  | 12: 202.66 | [23 empty] | ЭМ
|  | ОТм(ЗТм) |  |  |  | 4: чел.-ч; 7: 0.1215; 12: 83.31 | [23 empty] | ОТм(ЗТм)
| 91.06.03-060 | Лебедки электрические тяговым усилием до 5,79 кН (0,59 т) |  |  |  | маш.-ч | 0.8 | 0,405 (1,35*0,3) | 0.324 | 6.62 | 1.52 | 10.06 |  | 3.26 | [24 empty] | Лебедки электрические тяговым усилием до 5,79 кН (0,59 т)
| 91.06.05-011 | Погрузчики одноковшовые универсальные фронтальные пневмоколесные, номинальная вместимость основного ковша 2,6 м3, грузоподъемность 5 т |  |  |  | маш.-ч | 0.3 | 0,405 (1,35*0,3) | 0.1215 |  |  | 1641.13 |  | 199.4 | [24 empty] | Погрузчики одноковшовые универсальные фронтальные пневмоколесные, номинальная вместимость основного ковша 2,6 м3, грузоподъемность 5 т
| 4-100-050 | ОТм(Зтм) Средний разряд машинистов 5 |  |  |  | чел.-ч | 0.3 | 0,405 (1,35*0,3) | 0.1215 |  |  | 685.65 |  | 83.31 | [29 empty] | ОТм(Зтм) Средний разряд машинистов 5
| 4 | М |  |  |  | 12: 0 | [23 empty] | М
| 01.7.15.14-0165 | Шурупы самонарезающие стальные с полукруглой головкой и прямым шлицем, остроконечные, диаметр 4 мм, длина 40 мм |  |  |  | т | 4e-05 | 0 | 0 | 99190.96 | 1.22 | 121012.97 |  | 0 | [24 empty] | Шурупы самонарезающие стальные с полукруглой головкой и прямым шлицем, остроконечные, диаметр 4 мм, длина 40 мм
| 10.3.02.03-0012 | Припои оловянно-свинцовые бессурьмянистые, марка ПОС40 |  |  |  | кг | 0.003 | 0 | 0 | 899.56 | 1.7 | 1529.25 |  | 0 | [24 empty] | Припои оловянно-свинцовые бессурьмянистые, марка ПОС40
| 11.1.03.06-0013 | Доска обрезная лиственных пород (береза), естественной влажности, длина 2-6,5 м, все ширины, толщина 20-22 мм, сорт III |  |  |  | м3 | 0.002 | 0 | 0 | 22992.64 | 2.24 | 51503.51 |  | 0 | [24 empty] | Доска обрезная лиственных пород (береза), естественной влажности, длина 2-6,5 м, все ширины, толщина 20-22 мм, сорт III
| 21.2.03.09-0101 | Провод силовой АПРН 1х35-660 |  |  |  | 1000 м | 0.0007 | 0 | 0 | 52187.89 | 1.38 | 72019.29 |  | 0 | [24 empty] | Провод силовой АПРН 1х35-660
|  | Итого прямые затраты |  |  |  | 12: 2267.31 | [25 empty] | Итого прямые затраты
101.1 | 421/пр_2020_п.75_пп.а | Вспомогательные ненормируемые материальные ресурсы |  |  |  | 4: %; 5: 2; 7: 2; 11: 0.3; 12: 29.35 | [26 empty] | Вспомогательные ненормируемые материальные ресурсы
|  | ФОТ |  |  |  | 12: 2064.65 | [27 empty] | ФОТ
| Пр/812-051.1-1 | НР Прокладка и монтаж сетей связи |  |  |  | 4: %; 5: 90; 7: 90; 12: 1858.19 | [27 empty] | НР Прокладка и монтаж сетей связи
| Пр/774-051.1 | СП Прокладка и монтаж сетей связи |  |  |  | 4: %; 5: 46; 7: 46; 12: 949.74 | [27 empty] | СП Прокладка и монтаж сетей связи
|  | Всего по позиции |  |  |  | 10: 5104.59; 12: 5104.59 | [28 empty] | Всего по позиции
Монтажные работы | [33 empty] | Монтажные работы
102 | ГЭСНм10-03-013-08 | Шкаф вводный к коммутаторам/ Прим. Сборка и установка напольного телекоммуникационного шкафа | [32 empty] | Шкаф вводный к коммутаторам/ Прим. Сборка и установка напольного телекоммуникационного шкафа | bar: 4 to 7
| 421/пр_2020_прил.10_т.5_п.1.2_гр.4 | Производство ремонтно-строительных работ осуществляется в помещениях эксплуатируемого объекта капитального строительства, эксплуатация которого не прекращена, в том числе для объектов производственного и непроизводственного назначения без остановки рабочего процесса, при этом: в зоне производства ремонтно-строительных работ имеются действующее технологическое или лабораторное оборудование, мебель и иные загромождающие помещения предметы ОЗП=1,35; ЭМ=1,35 к расх.; ЗПМ=1,35; ТЗ=1,35; ТЗМ=1,35 | [34 empty] | Производство ремонтно-строительных работ осуществляется в помещениях эксплуатируемого объекта капитального строительства, эксплуатация которого не прекращена, в том числе для объектов производственного и непроизводственного назначения без остановки рабочего процесса, при этом: в зоне производства ремонтно-строительных работ имеются действующее технологическое или лабораторное оборудование, мебель и иные загромождающие помещения предметы ОЗП=1,35; ЭМ=1,35 к расх.; ЗПМ=1,35; ТЗ=1,35; ТЗМ=1,35
| 1 | ОТ(ЗТ) |  |  |  | 4: чел.-ч; 7: 11.07; 12: 6604.47 | [23 empty] | ОТ(ЗТ)
| 1-100-40 | Средний разряд работы 4,0 |  |  |  | чел.-ч | 8.2 | 1.35 | 11.07 |  |  | 596.61 |  | 6604.47 | [24 empty] | Средний разряд работы 4,0
| 2 | ЭМ |  |  |  | 12: 675.52 | [23 empty] | ЭМ
|  | ОТм(ЗТм) |  |  |  | 4: чел.-ч; 7: 0.405; 12: 277.69 | [23 empty] | ОТм(ЗТм)
| 91.06.03-060 | Лебедки электрические тяговым усилием до 5,79 кН (0,59 т) |  |  |  | маш.-ч | 0.8 | 1.35 | 1.08 | 6.62 | 1.52 | 10.06 |  | 10.86 | [24 empty] | Лебедки электрические тяговым усилием до 5,79 кН (0,59 т)
| 91.06.05-011 | Погрузчики одноковшовые универсальные фронтальные пневмоколесные, номинальная вместимость основного ковша 2,6 м3, грузоподъемность 5 т |  |  |  | маш.-ч | 0.3 | 1.35 | 0.405 |  |  | 1641.13 |  | 664.66 | [24 empty] | Погрузчики одноковшовые универсальные фронтальные пневмоколесные, номинальная вместимость основного ковша 2,6 м3, грузоподъемность 5 т
| 4-100-050 | ОТм(Зтм) Средний разряд машинистов 5 |  |  |  | чел.-ч | 0.3 | 1.35 | 0.405 |  |  | 685.65 |  | 277.69 | [29 empty] | ОТм(Зтм) Средний разряд машинистов 5
| 4 | М |  |  |  | 12: 162.85 | [23 empty] | М
| 01.7.15.14-0165 | Шурупы самонарезающие стальные с полукруглой головкой и прямым шлицем, остроконечные, диаметр 4 мм, длина 40 мм |  |  |  | т | 4e-05 |  | 4e-05 | 99190.96 | 1.22 | 121012.97 |  | 4.84 | [24 empty] | Шурупы самонарезающие стальные с полукруглой головкой и прямым шлицем, остроконечные, диаметр 4 мм, длина 40 мм
| 10.3.02.03-0012 | Припои оловянно-свинцовые бессурьмянистые, марка ПОС40 |  |  |  | кг | 0.003 |  | 0.003 | 899.56 | 1.7 | 1529.25 |  | 4.59 | [24 empty] | Припои оловянно-свинцовые бессурьмянистые, марка ПОС40
| 11.1.03.06-0013 | Доска обрезная лиственных пород (береза), естественной влажности, длина 2-6,5 м, все ширины, толщина 20-22 мм, сорт III |  |  |  | м3 | 0.002 |  | 0.002 | 22992.64 | 2.24 | 51503.51 |  | 103.01 | [24 empty] | Доска обрезная лиственных пород (береза), естественной влажности, длина 2-6,5 м, все ширины, толщина 20-22 мм, сорт III
| 21.2.03.09-0101 | Провод силовой АПРН 1х35-660 |  |  |  | 1000 м | 0.0007 |  | 0.0007 | 52187.89 | 1.38 | 72019.29 |  | 50.41 | [24 empty] | Провод силовой АПРН 1х35-660
|  | Итого прямые затраты |  |  |  | 12: 7720.53 | [25 empty] | Итого прямые затраты
102.1 | 421/пр_2020_п.75_пп.а | Вспомогательные ненормируемые материальные ресурсы |  |  |  | 4: %; 5: 2; 7: 2; 12: 97.84 | [26 empty] | Вспомогательные ненормируемые материальные ресурсы
|  | ФОТ |  |  |  | 12: 6882.16 | [27 empty] | ФОТ
| Пр/812-051.1-1 | НР Прокладка и монтаж сетей связи |  |  |  | 4: %; 5: 90; 7: 90; 12: 6193.94 | [27 empty] | НР Прокладка и монтаж сетей связи
| Пр/774-051.1 | СП Прокладка и монтаж сетей связи |  |  |  | 4: %; 5: 46; 7: 46; 12: 3165.79 | [27 empty] | СП Прокладка и монтаж сетей связи
|  | Всего по позиции |  |  |  | 10: 17178.1; 12: 17178.1 | [28 empty] | Всего по позиции
102.1 О | ТЦ_89.1.61.01_78_7814613418_16.03.2026_02_9.1 | Шкаф 36U 600 × 800, передняя дверь стеклянная одностворчатая, задняя дверь металлическая двустворчатая, черный |  |  |  | шт | 1 | 1 | 1 |  |  | 86203.49 |  | 86203.49 | [20 empty] | Шкаф 36U 600 × 800, передняя дверь стеклянная одностворчатая, задняя дверь металлическая двустворчатая, черный
|  | Всего по позиции |  |  |  | 12: 86203.49 | [28 empty] | Всего по позиции
102.2 | ТЦ_20.2.08.03_78_7814613418_16.03.2026_02_21.1 | Крепежный набор для шкафов (винт - шайба - гайка), металлические шайбы, 50 шт./уп |  |  |  | шт | 1 | 1 | 1 |  |  | 2912.33 |  | 2912.33 | [20 empty] | Крепежный набор для шкафов (винт - шайба - гайка), металлические шайбы, 50 шт./уп
|  | Всего по позиции |  |  |  | 12: 2912.33 | [28 empty] | Всего по позиции
103 | ГЭСНм11-07-001-02 | Блок питания воздухом/ Прим. Вентиляторная панель | [32 empty] | Блок питания воздухом/ Прим. Вентиляторная панель | bar: 4 to 7
| 421/пр_2020_прил.10_т.5_п.1.2_гр.4 | Производство ремонтно-строительных работ осуществляется в помещениях эксплуатируемого объекта капитального строительства, эксплуатация которого не прекращена, в том числе для объектов производственного и непроизводственного назначения без остановки рабочего процесса, при этом: в зоне производства ремонтно-строительных работ имеются действующее технологическое или лабораторное оборудование, мебель и иные загромождающие помещения предметы ОЗП=1,35; ЭМ=1,35 к расх.; ЗПМ=1,35; ТЗ=1,35; ТЗМ=1,35 | [34 empty] | Производство ремонтно-строительных работ осуществляется в помещениях эксплуатируемого объекта капитального строительства, эксплуатация которого не прекращена, в том числе для объектов производственного и непроизводственного назначения без остановки рабочего процесса, при этом: в зоне производства ремонтно-строительных работ имеются действующее технологическое или лабораторное оборудование, мебель и иные загромождающие помещения предметы ОЗП=1,35; ЭМ=1,35 к расх.; ЗПМ=1,35; ТЗ=1,35; ТЗМ=1,35
| 1 | ОТ(ЗТ) |  |  |  | 4: чел.-ч; 7: 2.781; 12: 1807.76 | [23 empty] | ОТ(ЗТ)
| 1-100-46 | Средний разряд работы 4,6 |  |  |  | чел.-ч | 2.06 | 1.35 | 2.781 |  |  | 650.04 |  | 1807.76 | [24 empty] | Средний разряд работы 4,6
| 2 | ЭМ |  |  |  | 12: 22.48 | [23 empty] | ЭМ
|  | ОТм(ЗТм) |  |  |  | 4: чел.-ч; 7: 0.03105; 12: 18.52 | [23 empty] | ОТм(ЗТм)
| 91.14.02-001 | Автомобили бортовые, грузоподъемность до 5 т |  |  |  | маш.-ч | 0.023 | 1.35 | 0.03105 |  |  | 570.54 |  | 17.72 | [24 empty] | Автомобили бортовые, грузоподъемность до 5 т
| 4-100-040 | ОТм(Зтм) Средний разряд машинистов 4 |  |  |  | чел.-ч | 0.023 | 1.35 | 0.03105 |  |  | 596.61 |  | 18.52 | [29 empty] | ОТм(Зтм) Средний разряд машинистов 4
| 91.17.04-233 | Аппараты сварочные для ручной дуговой сварки, сварочный ток до 350 А |  |  |  | маш.-ч | 0.09 | 1.35 | 0.1215 |  |  | 39.19 |  | 4.76 | [24 empty] | Аппараты сварочные для ручной дуговой сварки, сварочный ток до 350 А
| 4 | М |  |  |  | 12: 1.21 | [23 empty] | М
| 01.7.11.07-0227 | Электроды сварочные для сварки низколегированных и углеродистых сталей УОНИ 13/45, Э42А, диаметр 4-5 мм |  |  |  | кг | 0.01 |  | 0.01 | 155.63 | 0.78 | 121.39 |  | 1.21 | [24 empty] | Электроды сварочные для сварки низколегированных и углеродистых сталей УОНИ 13/45, Э42А, диаметр 4-5 мм
|  | Итого прямые затраты |  |  |  | 12: 1849.97 | [25 empty] | Итого прямые затраты
103.1 | 421/пр_2020_п.75_пп.а | Вспомогательные ненормируемые материальные ресурсы |  |  |  | 4: %; 5: 2; 7: 2; 12: 26.78 | [26 empty] | Вспомогательные ненормируемые материальные ресурсы
|  | ФОТ |  |  |  | 12: 1826.28 | [27 empty] | ФОТ
| Пр/812-053.0-1 | НР Приборы, средства автоматизации и вычислительной техники |  |  |  | 4: %; 5: 90; 7: 90; 12: 1643.65 | [27 empty] | НР Приборы, средства автоматизации и вычислительной техники
| Пр/774-053.0 | СП Приборы, средства автоматизации и вычислительной техники |  |  |  | 4: %; 5: 46; 7: 46; 12: 840.09 | [27 empty] | СП Приборы, средства автоматизации и вычислительной техники
|  | Всего по позиции |  |  |  | 10: 4360.49; 12: 4360.49 | [28 empty] | Всего по позиции
103.1 О | ТЦ_89.1.61.01_78_7814613418_16.03.2016_02_13.1 | Вентиляторная панель 19" 1U, 6 вентиляторов, с контроллером |  |  |  | шт. | 1 | 1 | 1 |  |  | 30761.56 |  | 30761.56 | [20 empty] | Вентиляторная панель 19" 1U, 6 вентиляторов, с контроллером
|  | Всего по позиции |  |  |  | 12: 30761.56 | [28 empty] | Всего по позиции
103.2 | ТЦ_21.1.06.09_78_7814613418_16.03.2026_02_26.1 | Кабель электропитания PDU 3х1,5мм2 2м с разъёмами С13-DIN49441 (нем. станд.) |  |  |  | шт | 1 | 1 | 1 |  |  | 819.02 |  | 819.02 | [20 empty] | Кабель электропитания PDU 3х1,5мм2 2м с разъёмами С13-DIN49441 (нем. станд.)
|  | Всего по позиции |  |  |  | 12: 819.02 | [28 empty] | Всего по позиции
104 | ГЭСНм10-04-112-01 | Шкаф или панель коммутации связи и сигнализации на стене или в нише, количество пар: до 20/ Прим. Коммутационная панель, в т.ч. 6шт после демонтажа |  |  |  | 4: шт; 5: 7; 6: 1; 7: 7 | [20 empty] | Шкаф или панель коммутации связи и сигнализации на стене или в нише, количество пар: до 20/ Прим. Коммутационная панель, в т.ч. 6шт после демонтажа
|  | Объем=1+6 | [33 empty] | Объем=1+6
| 421/пр_2020_прил.10_т.5_п.1.2_гр.4 | Производство ремонтно-строительных работ осуществляется в помещениях эксплуатируемого объекта капитального строительства, эксплуатация которого не прекращена, в том числе для объектов производственного и непроизводственного назначения без остановки рабочего процесса, при этом: в зоне производства ремонтно-строительных работ имеются действующее технологическое или лабораторное оборудование, мебель и иные загромождающие помещения предметы ОЗП=1,35; ЭМ=1,35 к расх.; ЗПМ=1,35; ТЗ=1,35; ТЗМ=1,35 | [34 empty] | Производство ремонтно-строительных работ осуществляется в помещениях эксплуатируемого объекта капитального строительства, эксплуатация которого не прекращена, в том числе для объектов производственного и непроизводственного назначения без остановки рабочего процесса, при этом: в зоне производства ремонтно-строительных работ имеются действующее технологическое или лабораторное оборудование, мебель и иные загромождающие помещения предметы ОЗП=1,35; ЭМ=1,35 к расх.; ЗПМ=1,35; ТЗ=1,35; ТЗМ=1,35
| 1 | ОТ(ЗТ) |  |  |  | 4: чел.-ч; 7: 47.25; 12: 28189.82 | [23 empty] | ОТ(ЗТ)
| 1-100-40 | Средний разряд работы 4,0 |  |  |  | чел.-ч | 5 | 1.35 | 47.25 |  |  | 596.61 |  | 28189.82 | [24 empty] | Средний разряд работы 4,0
| 4 | М |  |  |  | 12: 1613.46 | [23 empty] | М
| 01.7.06.05-0042 | Ленты изоляционные из ПВХ для электромонтажных и ремонтных работ, цвет черный, ширина 19 мм, толщина 0,18 мм |  |  |  | м | 1.05 |  | 7.35 | 2.27 | 1.76 | 4 |  | 29.4 | [24 empty] | Ленты изоляционные из ПВХ для электромонтажных и ремонтных работ, цвет черный, ширина 19 мм, толщина 0,18 мм
| 01.7.20.04-0003 | Нить мешкозашивочная прошивочная полиэфирная из штапельного лавсана (суровая) |  |  |  | кг | 0.008 |  | 0.056 | 373.74 | 1.6 | 597.98 |  | 33.49 | [24 empty] | Нить мешкозашивочная прошивочная полиэфирная из штапельного лавсана (суровая)
| 10.3.02.03-0012 | Припои оловянно-свинцовые бессурьмянистые, марка ПОС40 |  |  |  | кг | 0.1 |  | 0.7 | 899.56 | 1.7 | 1529.25 |  | 1070.48 | [24 empty] | Припои оловянно-свинцовые бессурьмянистые, марка ПОС40
| 14.4.03.08-0001 | Лак АС-9115 |  |  |  | т | 1e-05 |  | 7e-05 | 337045.54 | 1.35 | 455011.48 |  | 31.85 | [24 empty] | Лак АС-9115
| 24.3.01.01-0004 | Трубка ПВХ-305 электроизоляционная, диаметр 6-10 мм |  |  |  | 4: кг; 5: 0.05; 7: 0.35; 10: 300.05; 12: 105.02 | [24 empty] | Трубка ПВХ-305 электроизоляционная, диаметр 6-10 мм
| 25.2.01.01-0014 | Бирки кабельные маркировочные пластмассовые У136 |  |  |  | 100 шт | 0.2 |  | 1.4 | 235.73 | 1.04 | 245.16 |  | 343.22 | [24 empty] | Бирки кабельные маркировочные пластмассовые У136
|  | Итого прямые затраты |  |  |  | 12: 29803.28 | [25 empty] | Итого прямые затраты
104.1 | 421/пр_2020_п.75_пп.а | Вспомогательные ненормируемые материальные ресурсы |  |  |  | 4: %; 5: 2; 7: 2; 12: 417.63 | [26 empty] | Вспомогательные ненормируемые материальные ресурсы
|  | ФОТ |  |  |  | 12: 28189.82 | [27 empty] | ФОТ
| Пр/812-051.2-1 | НР Монтаж радиотелевизионного и электронного оборудования |  |  |  | 4: %; 5: 95; 7: 95; 12: 26780.33 | [27 empty] | НР Монтаж радиотелевизионного и электронного оборудования
| Пр/774-051.2 | СП Монтаж радиотелевизионного и электронного оборудования |  |  |  | 4: %; 5: 53; 7: 53; 12: 14940.6 | [27 empty] | СП Монтаж радиотелевизионного и электронного оборудования
|  | Всего по позиции |  |  |  | 10: 10277.41; 12: 71941.84 | [28 empty] | Всего по позиции
104.1 О | ТЦ_61.3.05.03_78_7814613418_16.03.2026_02_15.1 | Коммутационная панель 19” моноблочная, категория 5е, UTP, 1U, 24 порта, черный |  |  |  | шт | 1 | 1 | 1 |  |  | 6926.6 |  | 6926.6 | [20 empty] | Коммутационная панель 19” моноблочная, категория 5е, UTP, 1U, 24 порта, черный
|  | Всего по позиции |  |  |  | 12: 6926.6 | [28 empty] | Всего по позиции
105 | ГЭСНм10-01-001-13 | Рамка со штифтами на винтах и гайках с шайбами/ Прим. Кабельный органазер |  |  |  | 4: шт; 5: 2; 6: 1; 7: 2 | [20 empty] | Рамка со штифтами на винтах и гайках с шайбами/ Прим. Кабельный органазер
| 421/пр_2020_прил.10_т.5_п.1.2_гр.4 | Производство ремонтно-строительных работ осуществляется в помещениях эксплуатируемого объекта капитального строительства, эксплуатация которого не прекращена, в том числе для объектов производственного и непроизводственного назначения без остановки рабочего процесса, при этом: в зоне производства ремонтно-строительных работ имеются действующее технологическое или лабораторное оборудование, мебель и иные загромождающие помещения предметы ОЗП=1,35; ЭМ=1,35 к расх.; ЗПМ=1,35; ТЗ=1,35; ТЗМ=1,35 | [34 empty] | Производство ремонтно-строительных работ осуществляется в помещениях эксплуатируемого объекта капитального строительства, эксплуатация которого не прекращена, в том числе для объектов производственного и непроизводственного назначения без остановки рабочего процесса, при этом: в зоне производства ремонтно-строительных работ имеются действующее технологическое или лабораторное оборудование, мебель и иные загромождающие помещения предметы ОЗП=1,35; ЭМ=1,35 к расх.; ЗПМ=1,35; ТЗ=1,35; ТЗМ=1,35
| 1 | ОТ(ЗТ) |  |  |  | 4: чел.-ч; 7: 0.351; 12: 185.97 | [23 empty] | ОТ(ЗТ)
| 1-100-30 | Средний разряд работы 3,0 |  |  |  | чел.-ч | 0.13 | 1.35 | 0.351 |  |  | 529.82 |  | 185.97 | [24 empty] | Средний разряд работы 3,0
|  | Итого прямые затраты |  |  |  | 12: 185.97 | [25 empty] | Итого прямые затраты
105.1 | 421/пр_2020_п.75_пп.а | Вспомогательные ненормируемые материальные ресурсы |  |  |  | 4: %; 5: 2; 7: 2; 12: 2.76 | [26 empty] | Вспомогательные ненормируемые материальные ресурсы
|  | ФОТ |  |  |  | 12: 185.97 | [27 empty] | ФОТ
| Пр/812-051.1-1 | НР Прокладка и монтаж сетей связи |  |  |  | 4: %; 5: 90; 7: 90; 12: 167.37 | [27 empty] | НР Прокладка и монтаж сетей связи
| Пр/774-051.1 | СП Прокладка и монтаж сетей связи |  |  |  | 4: %; 5: 46; 7: 46; 12: 85.55 | [27 empty] | СП Прокладка и монтаж сетей связи
|  | Всего по позиции |  |  |  | 10: 220.83; 12: 441.65 | [28 empty] | Всего по позиции
105.1 | ТЦ_20.2.08.02_78_7814613418_16.03.2026_02_24.1 | Горизонтальный организатор 19", 1U, с металлическими кольцами, черный |  |  |  | шт | 2 | 1 | 2 |  |  | 3898.14 |  | 7796.28 | [20 empty] | Горизонтальный организатор 19", 1U, с металлическими кольцами, черный
|  | Всего по позиции |  |  |  | 12: 7796.28 | [28 empty] | Всего по позиции
106 | ГЭСНм08-01-068-01 | Шина сборная - одна полоса в фазе, медная или алюминиевая сечением: до 250 мм2 |  |  |  | 4: 100 м; 5: 0.005; 6: 1; 7: 0.005 | [20 empty] | Шина сборная - одна полоса в фазе, медная или алюминиевая сечением: до 250 мм2
|  | Объем=(1*0,5) / 100 | [33 empty] | Объем=(1*0,5) / 100
| 421/пр_2020_прил.10_т.5_п.1.2_гр.4 | Производство ремонтно-строительных работ осуществляется в помещениях эксплуатируемого объекта капитального строительства, эксплуатация которого не прекращена, в том числе для объектов производственного и непроизводственного назначения без остановки рабочего процесса, при этом: в зоне производства ремонтно-строительных работ имеются действующее технологическое или лабораторное оборудование, мебель и иные загромождающие помещения предметы ОЗП=1,35; ЭМ=1,35 к расх.; ЗПМ=1,35; ТЗ=1,35; ТЗМ=1,35 | [34 empty] | Производство ремонтно-строительных работ осуществляется в помещениях эксплуатируемого объекта капитального строительства, эксплуатация которого не прекращена, в том числе для объектов производственного и непроизводственного назначения без остановки рабочего процесса, при этом: в зоне производства ремонтно-строительных работ имеются действующее технологическое или лабораторное оборудование, мебель и иные загромождающие помещения предметы ОЗП=1,35; ЭМ=1,35 к расх.; ЗПМ=1,35; ТЗ=1,35; ТЗМ=1,35
| 1 | ОТ(ЗТ) |  |  |  | 4: чел.-ч; 7: 0.30578; 12: 182.43 | [23 empty] | ОТ(ЗТ)
| 1-100-40 | Средний разряд работы 4,0 |  |  |  | чел.-ч | 45.3 | 1.35 | 0.30578 |  |  | 596.61 |  | 182.43 | [24 empty] | Средний разряд работы 4,0
| 2 | ЭМ |  |  |  | 12: 4.71 | [23 empty] | ЭМ
|  | ОТм(ЗТм) |  |  |  | 4: чел.-ч; 7: 0.035775; 12: 21.62 | [23 empty] | ОТм(ЗТм)
| 91.05.05-015 | Краны на автомобильном ходу, грузоподъемность 16 т |  |  |  | маш.-ч | 0.2 | 1.35 | 0.00135 |  |  | 1644.26 |  | 2.22 | [24 empty] | Краны на автомобильном ходу, грузоподъемность 16 т
| 4-100-060 | ОТм(Зтм) Средний разряд машинистов 6 |  |  |  | чел.-ч | 0.2 | 1.35 | 0.00135 |  |  | 801.41 |  | 1.08 | [29 empty] | ОТм(Зтм) Средний разряд машинистов 6
| 91.14.02-001 | Автомобили бортовые, грузоподъемность до 5 т |  |  |  | маш.-ч | 0.2 | 1.35 | 0.00135 |  |  | 570.54 |  | 0.77 | [24 empty] | Автомобили бортовые, грузоподъемность до 5 т
| 4-100-040 | ОТм(Зтм) Средний разряд машинистов 4 |  |  |  | чел.-ч | 0.2 | 1.35 | 0.00135 |  |  | 596.61 |  | 0.81 | [29 empty] | ОТм(Зтм) Средний разряд машинистов 4
| 91.17.04-233 | Аппараты сварочные для ручной дуговой сварки, сварочный ток до 350 А |  |  |  | маш.-ч | 1.69 | 1.35 | 0.011407 |  |  | 39.19 |  | 0.45 | [24 empty] | Аппараты сварочные для ручной дуговой сварки, сварочный ток до 350 А
| 91.21.19-031 | Станки сверлильные |  |  |  | маш.-ч | 0.86 | 1.35 | 0.005805 | 23.89 | 1.32 | 31.53 |  | 0.18 | [24 empty] | Станки сверлильные
| 91.21.22-491 | Шиногибы гидравлические универсальные |  |  |  | маш.-ч | 4.9 | 1.35 | 0.033075 | 26.76 | 1.23 | 32.91 |  | 1.09 | [24 empty] | Шиногибы гидравлические универсальные
| 4-100-040 | ОТм(Зтм) Средний разряд машинистов 4 |  |  |  | чел.-ч | 4.9 | 1.35 | 0.033075 |  |  | 596.61 |  | 19.73 | [29 empty] | ОТм(Зтм) Средний разряд машинистов 4
| 4 | М |  |  |  | 12: 4.63 | [23 empty] | М
| 01.3.02.02-0001 | Аргон газообразный, сорт I |  |  |  | м3 | 0.31 |  | 0.00155 | 253.96 | 1.25 | 317.45 |  | 0.49 | [24 empty] | Аргон газообразный, сорт I
| 01.7.15.03-0042 | Болты с гайками и шайбами строительные |  |  |  | кг | 2.88 |  | 0.0144 | 174.93 | 1.08 | 188.92 |  | 2.72 | [24 empty] | Болты с гайками и шайбами строительные
| 01.7.15.11-0061 | Шайбы стальные оцинкованные пружинные (гровер), диаметр отверстия М3 |  |  |  | т | 0.00012 |  | 6e-07 | 195421.95 | 1.22 | 238414.78 |  | 0.14 | [24 empty] | Шайбы стальные оцинкованные пружинные (гровер), диаметр отверстия М3
| 10.1.02.04-0009 | Прутки круглого сечения из алюминиевых сплавов марок АД0, АД1, АД, АД31, АД33, АД35, АВ, диаметр 135,0-200,0 мм |  |  |  | т | 6e-05 |  | 3e-07 | 530491.83 | 0.7 | 371344.28 |  | 0.11 | [24 empty] | Прутки круглого сечения из алюминиевых сплавов марок АД0, АД1, АД, АД31, АД33, АД35, АВ, диаметр 135,0-200,0 мм
| 10.2.02.10-0013 | Прутки круглые из меди марки М3, диаметр 10-30 мм |  |  |  | т | 3e-05 |  | 2e-07 | 945143.92 | 0.7 | 661600.74 |  | 0.13 | [24 empty] | Прутки круглые из меди марки М3, диаметр 10-30 мм
| 14.4.02.04-0142 | Краска масляная МА-0115, мумия, сурик железный |  |  |  | кг | 1.74 |  | 0.0087 | 79.88 | 1.5 | 119.82 |  | 1.04 | [24 empty] | Краска масляная МА-0115, мумия, сурик железный
|  | Итого прямые затраты |  |  |  | 12: 213.39 | [25 empty] | Итого прямые затраты
106.1 | 421/пр_2020_п.75_пп.а | Вспомогательные ненормируемые материальные ресурсы |  |  |  | 4: %; 5: 2; 7: 2; 12: 2.7 | [26 empty] | Вспомогательные ненормируемые материальные ресурсы
|  | ФОТ |  |  |  | 12: 204.05 | [27 empty] | ФОТ
| Пр/812-049.3-1 | НР Электротехнические установки на других объектах |  |  |  | 4: %; 5: 97; 7: 97; 12: 197.93 | [27 empty] | НР Электротехнические установки на других объектах
| Пр/774-049.3 | СП Электротехнические установки на других объектах |  |  |  | 4: %; 5: 51; 7: 51; 12: 104.07 | [27 empty] | СП Электротехнические установки на других объектах
|  | Всего по позиции |  |  |  | 10: 103618; 12: 518.09 | [28 empty] | Всего по позиции
106.1 | ТЦ_20.5.03.03_78_7814613418_16.03.2026_02_22.1 | Шина заземления 19" (500 мм), 20 точек, 5 × 15 мм |  |  |  | шт | 1 | 1 | 1 |  |  | 4058.75 |  | 4058.75 | [20 empty] | Шина заземления 19" (500 мм), 20 точек, 5 × 15 мм
|  | Всего по позиции |  |  |  | 12: 4058.75 | [28 empty] | Всего по позиции
107 | ГЭСНм11-04-008-01 | Съемные и выдвижные блоки (модули, ячейки, ТЭЗ), масса: до 5 кг/ Прим. Панель 19” с DIN-рейкой 2U | [32 empty] | Съемные и выдвижные блоки (модули, ячейки, ТЭЗ), масса: до 5 кг/ Прим. Панель 19” с DIN-рейкой 2U | bar: 4 to 7
| 421/пр_2020_прил.10_т.5_п.1.2_гр.4 | Производство ремонтно-строительных работ осуществляется в помещениях эксплуатируемого объекта капитального строительства, эксплуатация которого не прекращена, в том числе для объектов производственного и непроизводственного назначения без остановки рабочего процесса, при этом: в зоне производства ремонтно-строительных работ имеются действующее технологическое или лабораторное оборудование, мебель и иные загромождающие помещения предметы ОЗП=1,35; ЭМ=1,35 к расх.; ЗПМ=1,35; ТЗ=1,35; ТЗМ=1,35 | [34 empty] | Производство ремонтно-строительных работ осуществляется в помещениях эксплуатируемого объекта капитального строительства, эксплуатация которого не прекращена, в том числе для объектов производственного и непроизводственного назначения без остановки рабочего процесса, при этом: в зоне производства ремонтно-строительных работ имеются действующее технологическое или лабораторное оборудование, мебель и иные загромождающие помещения предметы ОЗП=1,35; ЭМ=1,35 к расх.; ЗПМ=1,35; ТЗ=1,35; ТЗМ=1,35
| 1 | ОТ(ЗТ) |  |  |  | 4: чел.-ч; 7: 1.3905; 12: 746 | [23 empty] | ОТ(ЗТ)
| 1-100-31 | Средний разряд работы 3,1 |  |  |  | чел.-ч | 1.03 | 1.35 | 1.3905 |  |  | 536.5 |  | 746 | [24 empty] | Средний разряд работы 3,1
| 2 | ЭМ |  |  |  | 12: 7.7 | [23 empty] | ЭМ
|  | ОТм(ЗТм) |  |  |  | 4: чел.-ч; 7: 0.0135; 12: 8.05 | [23 empty] | ОТм(ЗТм)
| 91.14.02-001 | Автомобили бортовые, грузоподъемность до 5 т |  |  |  | маш.-ч | 0.01 | 1.35 | 0.0135 |  |  | 570.54 |  | 7.7 | [24 empty] | Автомобили бортовые, грузоподъемность до 5 т
| 4-100-040 | ОТм(Зтм) Средний разряд машинистов 4 |  |  |  | чел.-ч | 0.01 | 1.35 | 0.0135 |  |  | 596.61 |  | 8.05 | [29 empty] | ОТм(Зтм) Средний разряд машинистов 4
|  | Итого прямые затраты |  |  |  | 12: 761.75 | [25 empty] | Итого прямые затраты
107.1 | 421/пр_2020_п.75_пп.а | Вспомогательные ненормируемые материальные ресурсы |  |  |  | 4: %; 5: 2; 7: 2; 12: 11.05 | [26 empty] | Вспомогательные ненормируемые материальные ресурсы
|  | ФОТ |  |  |  | 12: 754.05 | [27 empty] | ФОТ
| Пр/812-053.0-1 | НР Приборы, средства автоматизации и вычислительной техники |  |  |  | 4: %; 5: 90; 7: 90; 12: 678.65 | [27 empty] | НР Приборы, средства автоматизации и вычислительной техники
| Пр/774-053.0 | СП Приборы, средства автоматизации и вычислительной техники |  |  |  | 4: %; 5: 46; 7: 46; 12: 346.86 | [27 empty] | СП Приборы, средства автоматизации и вычислительной техники
|  | Всего по позиции |  |  |  | 10: 1798.31; 12: 1798.31 | [28 empty] | Всего по позиции
107.1 | ТЦ_20.2.08.01_78_7814613418_16.03.2026_02_23.1 | Панель 19” с DIN-рейкой 2U, 22 модуля, для промышленных коммутаторов, серебристый |  |  |  | шт | 1 | 1 | 1 |  |  | 2935.27 |  | 2935.27 | [20 empty] | Панель 19” с DIN-рейкой 2U, 22 модуля, для промышленных коммутаторов, серебристый
|  | Всего по позиции |  |  |  | 12: 2935.27 | [28 empty] | Всего по позиции
108 | ГЭСНм11-04-008-01 | Съемные и выдвижные блоки (модули, ячейки, ТЭЗ), масса: до 5 кг/ Прим. Блок распределения питания базовый 19" |  |  |  | 4: шт; 5: 2; 6: 1; 7: 2 | [20 empty] | Съемные и выдвижные блоки (модули, ячейки, ТЭЗ), масса: до 5 кг/ Прим. Блок распределения питания базовый 19"
| 421/пр_2020_прил.10_т.5_п.1.2_гр.4 | Производство ремонтно-строительных работ осуществляется в помещениях эксплуатируемого объекта капитального строительства, эксплуатация которого не прекращена, в том числе для объектов производственного и непроизводственного назначения без остановки рабочего процесса, при этом: в зоне производства ремонтно-строительных работ имеются действующее технологическое или лабораторное оборудование, мебель и иные загромождающие помещения предметы ОЗП=1,35; ЭМ=1,35 к расх.; ЗПМ=1,35; ТЗ=1,35; ТЗМ=1,35 | [34 empty] | Производство ремонтно-строительных работ осуществляется в помещениях эксплуатируемого объекта капитального строительства, эксплуатация которого не прекращена, в том числе для объектов производственного и непроизводственного назначения без остановки рабочего процесса, при этом: в зоне производства ремонтно-строительных работ имеются действующее технологическое или лабораторное оборудование, мебель и иные загромождающие помещения предметы ОЗП=1,35; ЭМ=1,35 к расх.; ЗПМ=1,35; ТЗ=1,35; ТЗМ=1,35
| 1 | ОТ(ЗТ) |  |  |  | 4: чел.-ч; 7: 2.781; 12: 1492.01 | [23 empty] | ОТ(ЗТ)
| 1-100-31 | Средний разряд работы 3,1 |  |  |  | чел.-ч | 1.03 | 1.35 | 2.781 |  |  | 536.5 |  | 1492.01 | [24 empty] | Средний разряд работы 3,1
| 2 | ЭМ |  |  |  | 12: 15.4 | [23 empty] | ЭМ
|  | ОТм(ЗТм) |  |  |  | 4: чел.-ч; 7: 0.027; 12: 16.11 | [23 empty] | ОТм(ЗТм)
| 91.14.02-001 | Автомобили бортовые, грузоподъемность до 5 т |  |  |  | маш.-ч | 0.01 | 1.35 | 0.027 |  |  | 570.54 |  | 15.4 | [24 empty] | Автомобили бортовые, грузоподъемность до 5 т
| 4-100-040 | ОТм(Зтм) Средний разряд машинистов 4 |  |  |  | чел.-ч | 0.01 | 1.35 | 0.027 |  |  | 596.61 |  | 16.11 | [29 empty] | ОТм(Зтм) Средний разряд машинистов 4
|  | Итого прямые затраты |  |  |  | 12: 1523.52 | [25 empty] | Итого прямые затраты
108.1 | 421/пр_2020_п.75_пп.а | Вспомогательные ненормируемые материальные ресурсы |  |  |  | 4: %; 5: 2; 7: 2; 12: 22.1 | [26 empty] | Вспомогательные ненормируемые материальные ресурсы
|  | ФОТ |  |  |  | 12: 1508.12 | [27 empty] | ФОТ
| Пр/812-053.0-1 | НР Приборы, средства автоматизации и вычислительной техники |  |  |  | 4: %; 5: 90; 7: 90; 12: 1357.31 | [27 empty] | НР Приборы, средства автоматизации и вычислительной техники
| Пр/774-053.0 | СП Приборы, средства автоматизации и вычислительной техники |  |  |  | 4: %; 5: 46; 7: 46; 12: 693.74 | [27 empty] | СП Приборы, средства автоматизации и вычислительной техники
|  | Всего по позиции |  |  |  | 10: 1798.34; 12: 3596.67 | [28 empty] | Всего по позиции
108.1 | ТЦ_20.4.03.07_78_7814613418_16.03.2026_02_25.1 | Блок распределения питания базовый 1U 10/230, 7 Schuko, разъем C14, выключатель |  |  |  | шт | 2 | 1 | 2 |  |  | 3619.7 |  | 7239.4 | [20 empty] | Блок распределения питания базовый 1U 10/230, 7 Schuko, разъем C14, выключатель
|  | Всего по позиции |  |  |  | 12: 7239.4 | [28 empty] | Всего по позиции
109 | ГЭСНм08-03-591-08 | Розетка штепсельная: неутопленного типа при открытой проводке/ Прим. розетка на DIN-рейку |  |  |  | 4: 100 шт; 5: 0.02; 6: 1; 7: 0.02 | [20 empty] | Розетка штепсельная: неутопленного типа при открытой проводке/ Прим. розетка на DIN-рейку
|  | Объем=2 / 100 | [33 empty] | Объем=2 / 100
| 421/пр_2020_прил.10_т.5_п.1.2_гр.4 | Производство ремонтно-строительных работ осуществляется в помещениях эксплуатируемого объекта капитального строительства, эксплуатация которого не прекращена, в том числе для объектов производственного и непроизводственного назначения без остановки рабочего процесса, при этом: в зоне производства ремонтно-строительных работ имеются действующее технологическое или лабораторное оборудование, мебель и иные загромождающие помещения предметы ОЗП=1,35; ЭМ=1,35 к расх.; ЗПМ=1,35; ТЗ=1,35; ТЗМ=1,35 | [34 empty] | Производство ремонтно-строительных работ осуществляется в помещениях эксплуатируемого объекта капитального строительства, эксплуатация которого не прекращена, в том числе для объектов производственного и непроизводственного назначения без остановки рабочего процесса, при этом: в зоне производства ремонтно-строительных работ имеются действующее технологическое или лабораторное оборудование, мебель и иные загромождающие помещения предметы ОЗП=1,35; ЭМ=1,35 к расх.; ЗПМ=1,35; ТЗ=1,35; ТЗМ=1,35
| 1 | ОТ(ЗТ) |  |  |  | 4: чел.-ч; 7: 0.93312; 12: 573.33 | [23 empty] | ОТ(ЗТ)
| 1-100-42 | Средний разряд работы 4,2 |  |  |  | чел.-ч | 34.56 | 1.35 | 0.93312 |  |  | 614.42 |  | 573.33 | [24 empty] | Средний разряд работы 4,2
| 2 | ЭМ |  |  |  | 12: 1.64 | [23 empty] | ЭМ
|  | ОТм(ЗТм) |  |  |  | 4: чел.-ч; 7: 0.00135; 12: 0.97 | [23 empty] | ОТм(ЗТм)
| 91.05.05-015 | Краны на автомобильном ходу, грузоподъемность 16 т |  |  |  | маш.-ч | 0.03 | 1.35 | 0.00081 |  |  | 1644.26 |  | 1.33 | [24 empty] | Краны на автомобильном ходу, грузоподъемность 16 т
| 4-100-060 | ОТм(Зтм) Средний разряд машинистов 6 |  |  |  | чел.-ч | 0.03 | 1.35 | 0.00081 |  |  | 801.41 |  | 0.65 | [29 empty] | ОТм(Зтм) Средний разряд машинистов 6
| 91.14.02-001 | Автомобили бортовые, грузоподъемность до 5 т |  |  |  | маш.-ч | 0.02 | 1.35 | 0.00054 |  |  | 570.54 |  | 0.31 | [24 empty] | Автомобили бортовые, грузоподъемность до 5 т
| 4-100-040 | ОТм(Зтм) Средний разряд машинистов 4 |  |  |  | чел.-ч | 0.02 | 1.35 | 0.00054 |  |  | 596.61 |  | 0.32 | [29 empty] | ОТм(Зтм) Средний разряд машинистов 4
| 4 | М |  |  |  | 12: 3.93 | [23 empty] | М
| 01.7.03.04-0001 | Электроэнергия |  |  |  | 4: кВт-ч; 5: 2.132; 7: 0.04264; 10: 8.51; 12: 0.36 | [24 empty] | Электроэнергия
| 01.7.06.05-0041 | Ленты изоляционные хлопчатобумажные прорезиненные для электромонтажных и ремонтных работ, цвет черный, ширина 20 мм, толщина 0,35 мм |  |  |  | м | 9.17 |  | 0.1834 | 5.87 | 0.89 | 5.22 |  | 0.96 | [24 empty] | Ленты изоляционные хлопчатобумажные прорезиненные для электромонтажных и ремонтных работ, цвет черный, ширина 20 мм, толщина 0,35 мм
| 01.7.15.07-0014 | Дюбели распорные полипропиленовые |  |  |  | 100 шт | 1.02 |  | 0.0204 | 41.71 | 1.22 | 50.89 |  | 1.04 | [24 empty] | Дюбели распорные полипропиленовые
| 01.7.15.14-0161 | Шурупы самонарезающие стальные с полукруглой головкой и прямым шлицем, остроконечные, диаметр 2,5 мм, длина 20 мм |  |  |  | т | 0.00016 |  | 3.2e-06 | 214135.65 | 1.22 | 261245.49 |  | 0.84 | [24 empty] | Шурупы самонарезающие стальные с полукруглой головкой и прямым шлицем, остроконечные, диаметр 2,5 мм, длина 20 мм
| 01.7.15.14-0165 | Шурупы самонарезающие стальные с полукруглой головкой и прямым шлицем, остроконечные, диаметр 4 мм, длина 40 мм |  |  |  | т | 0.0003 |  | 6e-06 | 99190.96 | 1.22 | 121012.97 |  | 0.73 | [24 empty] | Шурупы самонарезающие стальные с полукруглой головкой и прямым шлицем, остроконечные, диаметр 4 мм, длина 40 мм
|  | Итого прямые затраты |  |  |  | 12: 579.87 | [25 empty] | Итого прямые затраты
109.1 | 421/пр_2020_п.75_пп.а | Вспомогательные ненормируемые материальные ресурсы |  |  |  | 4: %; 5: 2; 7: 2; 12: 8.49 | [26 empty] | Вспомогательные ненормируемые материальные ресурсы
|  | ФОТ |  |  |  | 12: 574.3 | [27 empty] | ФОТ
| Пр/812-049.3-1 | НР Электротехнические установки на других объектах |  |  |  | 4: %; 5: 97; 7: 97; 12: 557.07 | [27 empty] | НР Электротехнические установки на других объектах
| Пр/774-049.3 | СП Электротехнические установки на других объектах |  |  |  | 4: %; 5: 51; 7: 51; 12: 292.89 | [27 empty] | СП Электротехнические установки на других объектах
|  | Всего по позиции |  |  |  | 10: 71916; 12: 1438.32 | [28 empty] | Всего по позиции
109.1 | ФСБЦ-20.4.03.05-1022 | Розетка с заземлением на DIN-рейку, 250 В, 16 А, IP20 |  |  |  | шт | 2 | 1 | 2 | 306.02 | 0.87 | 266.24 |  | 532.48 | [20 empty] | Розетка с заземлением на DIN-рейку, 250 В, 16 А, IP20
|  | Всего по позиции |  |  |  | 12: 532.48 | [28 empty] | Всего по позиции
110 | ГЭСНм08-03-591-06 | Переключатель: неутопленного типа при открытой проводке/ Прим. Автоматическмй выключатель |  |  |  | 4: 100 шт; 5: 0.01; 6: 1; 7: 0.01 | [20 empty] | Переключатель: неутопленного типа при открытой проводке/ Прим. Автоматическмй выключатель
|  | Объем=1 / 100 | [33 empty] | Объем=1 / 100
| 421/пр_2020_прил.10_т.5_п.1.2_гр.4 | Производство ремонтно-строительных работ осуществляется в помещениях эксплуатируемого объекта капитального строительства, эксплуатация которого не прекращена, в том числе для объектов производственного и непроизводственного назначения без остановки рабочего процесса, при этом: в зоне производства ремонтно-строительных работ имеются действующее технологическое или лабораторное оборудование, мебель и иные загромождающие помещения предметы ОЗП=1,35; ЭМ=1,35 к расх.; ЗПМ=1,35; ТЗ=1,35; ТЗМ=1,35 | [34 empty] | Производство ремонтно-строительных работ осуществляется в помещениях эксплуатируемого объекта капитального строительства, эксплуатация которого не прекращена, в том числе для объектов производственного и непроизводственного назначения без остановки рабочего процесса, при этом: в зоне производства ремонтно-строительных работ имеются действующее технологическое или лабораторное оборудование, мебель и иные загромождающие помещения предметы ОЗП=1,35; ЭМ=1,35 к расх.; ЗПМ=1,35; ТЗ=1,35; ТЗМ=1,35
| 1 | ОТ(ЗТ) |  |  |  | 4: чел.-ч; 7: 0.42025; 12: 258.21 | [23 empty] | ОТ(ЗТ)
| 1-100-42 | Средний разряд работы 4,2 |  |  |  | чел.-ч | 31.13 | 1.35 | 0.42025 |  |  | 614.42 |  | 258.21 | [24 empty] | Средний разряд работы 4,2
| 2 | ЭМ |  |  |  | 12: 0.82 | [23 empty] | ЭМ
|  | ОТм(ЗТм) |  |  |  | 4: чел.-ч; 7: 0.000675; 12: 0.48 | [23 empty] | ОТм(ЗТм)
| 91.05.05-015 | Краны на автомобильном ходу, грузоподъемность 16 т |  |  |  | маш.-ч | 0.03 | 1.35 | 0.000405 |  |  | 1644.26 |  | 0.67 | [24 empty] | Краны на автомобильном ходу, грузоподъемность 16 т
| 4-100-060 | ОТм(Зтм) Средний разряд машинистов 6 |  |  |  | чел.-ч | 0.03 | 1.35 | 0.000405 |  |  | 801.41 |  | 0.32 | [29 empty] | ОТм(Зтм) Средний разряд машинистов 6
| 91.14.02-001 | Автомобили бортовые, грузоподъемность до 5 т |  |  |  | маш.-ч | 0.02 | 1.35 | 0.00027 |  |  | 570.54 |  | 0.15 | [24 empty] | Автомобили бортовые, грузоподъемность до 5 т
| 4-100-040 | ОТм(Зтм) Средний разряд машинистов 4 |  |  |  | чел.-ч | 0.02 | 1.35 | 0.00027 |  |  | 596.61 |  | 0.16 | [29 empty] | ОТм(Зтм) Средний разряд машинистов 4
| 4 | М |  |  |  | 12: 1.96 | [23 empty] | М
| 01.7.03.04-0001 | Электроэнергия |  |  |  | 4: кВт-ч; 5: 2.132; 7: 0.02132; 10: 8.51; 12: 0.18 | [24 empty] | Электроэнергия
| 01.7.06.05-0041 | Ленты изоляционные хлопчатобумажные прорезиненные для электромонтажных и ремонтных работ, цвет черный, ширина 20 мм, толщина 0,35 мм |  |  |  | м | 9.17 |  | 0.0917 | 5.87 | 0.89 | 5.22 |  | 0.48 | [24 empty] | Ленты изоляционные хлопчатобумажные прорезиненные для электромонтажных и ремонтных работ, цвет черный, ширина 20 мм, толщина 0,35 мм
| 01.7.15.07-0014 | Дюбели распорные полипропиленовые |  |  |  | 100 шт | 1.02 |  | 0.0102 | 41.71 | 1.22 | 50.89 |  | 0.52 | [24 empty] | Дюбели распорные полипропиленовые
| 01.7.15.14-0161 | Шурупы самонарезающие стальные с полукруглой головкой и прямым шлицем, остроконечные, диаметр 2,5 мм, длина 20 мм |  |  |  | т | 0.00016 |  | 1.6e-06 | 214135.65 | 1.22 | 261245.49 |  | 0.42 | [24 empty] | Шурупы самонарезающие стальные с полукруглой головкой и прямым шлицем, остроконечные, диаметр 2,5 мм, длина 20 мм
| 01.7.15.14-0165 | Шурупы самонарезающие стальные с полукруглой головкой и прямым шлицем, остроконечные, диаметр 4 мм, длина 40 мм |  |  |  | т | 0.0003 |  | 3e-06 | 99190.96 | 1.22 | 121012.97 |  | 0.36 | [24 empty] | Шурупы самонарезающие стальные с полукруглой головкой и прямым шлицем, остроконечные, диаметр 4 мм, длина 40 мм
|  | Итого прямые затраты |  |  |  | 12: 261.47 | [25 empty] | Итого прямые затраты
110.1 | 421/пр_2020_п.75_пп.а | Вспомогательные ненормируемые материальные ресурсы |  |  |  | 4: %; 5: 2; 7: 2; 12: 3.83 | [26 empty] | Вспомогательные ненормируемые материальные ресурсы
|  | ФОТ |  |  |  | 12: 258.69 | [27 empty] | ФОТ
| Пр/812-049.3-1 | НР Электротехнические установки на других объектах |  |  |  | 4: %; 5: 97; 7: 97; 12: 250.93 | [27 empty] | НР Электротехнические установки на других объектах
| Пр/774-049.3 | СП Электротехнические установки на других объектах |  |  |  | 4: %; 5: 51; 7: 51; 12: 131.93 | [27 empty] | СП Электротехнические установки на других объектах
|  | Всего по позиции |  |  |  | 10: 64816; 12: 648.16 | [28 empty] | Всего по позиции
110.1 О | ФСБЦ-62.1.01.09-1101 | Выключатель автоматический 1P, 16 А, 4,5 кА, характеристика C |  |  |  | шт | 1 | 1 | 1 | 100.65 | 1.15 | 115.75 |  | 115.75 | [20 empty] | Выключатель автоматический 1P, 16 А, 4,5 кА, характеристика C
|  | Всего по позиции |  |  |  | 12: 115.75 | [28 empty] | Всего по позиции
111 | ГЭСНм10-01-051-29 | Разделка и включение концов кабелей ТСВ емкостью: 5х2 при разделке одного кабеля пистолетом/ Прим. Подключение кабелей UTP 4x2 к оборудованию после демонтажа, в т.ч. 144шт после демонтажа |  |  |  | 4: 10 концов кабеля; 5: 16.4; 6: 1; 7: 16.4 | [20 empty] | Разделка и включение концов кабелей ТСВ емкостью: 5х2 при разделке одного кабеля пистолетом/ Прим. Подключение кабелей UTP 4x2 к оборудованию после демонтажа, в т.ч. 144шт после демонтажа
|  | Объем=(144+20) / 10 | [33 empty] | Объем=(144+20) / 10
| 421/пр_2020_прил.10_т.5_п.1.2_гр.4 | Производство ремонтно-строительных работ осуществляется в помещениях эксплуатируемого объекта капитального строительства, эксплуатация которого не прекращена, в том числе для объектов производственного и непроизводственного назначения без остановки рабочего процесса, при этом: в зоне производства ремонтно-строительных работ имеются действующее технологическое или лабораторное оборудование, мебель и иные загромождающие помещения предметы ОЗП=1,35; ЭМ=1,35 к расх.; ЗПМ=1,35; ТЗ=1,35; ТЗМ=1,35 | [34 empty] | Производство ремонтно-строительных работ осуществляется в помещениях эксплуатируемого объекта капитального строительства, эксплуатация которого не прекращена, в том числе для объектов производственного и непроизводственного назначения без остановки рабочего процесса, при этом: в зоне производства ремонтно-строительных работ имеются действующее технологическое или лабораторное оборудование, мебель и иные загромождающие помещения предметы ОЗП=1,35; ЭМ=1,35 к расх.; ЗПМ=1,35; ТЗ=1,35; ТЗМ=1,35
| 1 | ОТ(ЗТ) |  |  |  | 4: чел.-ч; 7: 90.774; 12: 54156.68 | [23 empty] | ОТ(ЗТ)
| 1-100-40 | Средний разряд работы 4,0 |  |  |  | чел.-ч | 4.1 | 1.35 | 90.774 |  |  | 596.61 |  | 54156.68 | [24 empty] | Средний разряд работы 4,0
| 4 | М |  |  |  | 12: 185.93 | [23 empty] | М
| 01.7.06.12-0004 | Ленты из плотной хлопчатобумажной ткани саржевого плетения, ширина 40 мм |  |  |  | 100 м | 0.03 |  | 0.492 | 424.62 | 0.89 | 377.91 |  | 185.93 | [24 empty] | Ленты из плотной хлопчатобумажной ткани саржевого плетения, ширина 40 мм
|  | Итого прямые затраты |  |  |  | 12: 54342.61 | [25 empty] | Итого прямые затраты
111.1 | 421/пр_2020_п.75_пп.а | Вспомогательные ненормируемые материальные ресурсы |  |  |  | 4: %; 5: 2; 7: 2; 12: 802.32 | [26 empty] | Вспомогательные ненормируемые материальные ресурсы
|  | ФОТ |  |  |  | 12: 54156.68 | [27 empty] | ФОТ
| Пр/812-051.1-1 | НР Прокладка и монтаж сетей связи |  |  |  | 4: %; 5: 90; 7: 90; 12: 48741.01 | [27 empty] | НР Прокладка и монтаж сетей связи
| Пр/774-051.1 | СП Прокладка и монтаж сетей связи |  |  |  | 4: %; 5: 46; 7: 46; 12: 24912.07 | [27 empty] | СП Прокладка и монтаж сетей связи
|  | Всего по позиции |  |  |  | 10: 7853.54; 12: 128798.01 | [28 empty] | Всего по позиции
112 | ГЭСНм10-02-051-01 | Перемычки кабельные длиной: до 6 м/ Прим. Коммутационный шнур, в т.ч. 144шт после демонтажа |  |  |  | 4: 100 перемычек; 5: 1.84; 6: 1; 7: 1.84 | [20 empty] | Перемычки кабельные длиной: до 6 м/ Прим. Коммутационный шнур, в т.ч. 144шт после демонтажа
|  | Объем=(10+10+10+10+144) / 100 | [33 empty] | Объем=(10+10+10+10+144) / 100
| 421/пр_2020_прил.10_т.5_п.1.2_гр.4 | Производство ремонтно-строительных работ осуществляется в помещениях эксплуатируемого объекта капитального строительства, эксплуатация которого не прекращена, в том числе для объектов производственного и непроизводственного назначения без остановки рабочего процесса, при этом: в зоне производства ремонтно-строительных работ имеются действующее технологическое или лабораторное оборудование, мебель и иные загромождающие помещения предметы ОЗП=1,35; ЭМ=1,35 к расх.; ЗПМ=1,35; ТЗ=1,35; ТЗМ=1,35 | [34 empty] | Производство ремонтно-строительных работ осуществляется в помещениях эксплуатируемого объекта капитального строительства, эксплуатация которого не прекращена, в том числе для объектов производственного и непроизводственного назначения без остановки рабочего процесса, при этом: в зоне производства ремонтно-строительных работ имеются действующее технологическое или лабораторное оборудование, мебель и иные загромождающие помещения предметы ОЗП=1,35; ЭМ=1,35 к расх.; ЗПМ=1,35; ТЗ=1,35; ТЗМ=1,35
| 1 | ОТ(ЗТ) |  |  |  | 4: чел.-ч; 7: 59.616; 12: 35567.5 | [23 empty] | ОТ(ЗТ)
| 1-100-40 | Средний разряд работы 4,0 |  |  |  | чел.-ч | 24 | 1.35 | 59.616 |  |  | 596.61 |  | 35567.5 | [24 empty] | Средний разряд работы 4,0
|  | Итого прямые затраты |  |  |  | 12: 35567.5 | [25 empty] | Итого прямые затраты
112.1 | 421/пр_2020_п.75_пп.а | Вспомогательные ненормируемые материальные ресурсы |  |  |  | 4: %; 5: 2; 7: 2; 12: 526.93 | [26 empty] | Вспомогательные ненормируемые материальные ресурсы
|  | ФОТ |  |  |  | 12: 35567.5 | [27 empty] | ФОТ
| Пр/812-051.1-1 | НР Прокладка и монтаж сетей связи |  |  |  | 4: %; 5: 90; 7: 90; 12: 32010.75 | [27 empty] | НР Прокладка и монтаж сетей связи
| Пр/774-051.1 | СП Прокладка и монтаж сетей связи |  |  |  | 4: %; 5: 46; 7: 46; 12: 16361.05 | [27 empty] | СП Прокладка и монтаж сетей связи
|  | Всего по позиции |  |  |  | 10: 45905.56; 12: 84466.23 | [28 empty] | Всего по позиции
112.1 | ТЦ_21.1.04.01_78_7814613418_16.03.2026_02_29.1 | Коммутационный шнур категории 5e U/UTP, HF, 1 м, красный |  |  |  | шт | 10 | 1 | 10 |  |  | 257.13 |  | 2571.3 | [20 empty] | Коммутационный шнур категории 5e U/UTP, HF, 1 м, красный
|  | Всего по позиции |  |  |  | 12: 2571.3 | [28 empty] | Всего по позиции
112.2 | ТЦ_21.1.04.01_78_7814613418_16.03.2026_02_30.1 | Коммутационный шнур категории 5e U/UTP, HF, 1 м, желтый |  |  |  | шт | 10 | 1 | 10 |  |  | 257.13 |  | 2571.3 | [20 empty] | Коммутационный шнур категории 5e U/UTP, HF, 1 м, желтый
|  | Всего по позиции |  |  |  | 12: 2571.3 | [28 empty] | Всего по позиции
112.3 | ТЦ_21.1.04.01_78_7814613418_16.03.2026_02_31.1 | Коммутационный шнур категории 5e U/UTP, HF, 1 м, зеленый |  |  |  | шт | 10 | 1 | 10 |  |  | 257.13 |  | 2571.3 | [20 empty] | Коммутационный шнур категории 5e U/UTP, HF, 1 м, зеленый
|  | Всего по позиции |  |  |  | 12: 2571.3 | [28 empty] | Всего по позиции
112.4 | ТЦ_21.1.04.01_78_7814613418_16.03.2026_02_32.1 | Коммутационный шнур категории 5e U/UTP, HF, 1 м, синий |  |  |  | шт | 10 | 1 | 10 |  |  | 257.13 |  | 2571.3 | [20 empty] | Коммутационный шнур категории 5e U/UTP, HF, 1 м, синий
|  | Всего по позиции |  |  |  | 12: 2571.3 | [28 empty] | Всего по позиции
113 | ГЭСНм08-03-591-08 | Розетка штепсельная: неутопленного типа при открытой проводке/ Прим. Компьютерная розетка |  |  |  | 4: 100 шт; 5: 0.2; 6: 1; 7: 0.2 | [20 empty] | Розетка штепсельная: неутопленного типа при открытой проводке/ Прим. Компьютерная розетка
|  | Объем=20 / 100 | [33 empty] | Объем=20 / 100
| 421/пр_2020_прил.10_т.5_п.1.2_гр.4 | Производство ремонтно-строительных работ осуществляется в помещениях эксплуатируемого объекта капитального строительства, эксплуатация которого не прекращена, в том числе для объектов производственного и непроизводственного назначения без остановки рабочего процесса, при этом: в зоне производства ремонтно-строительных работ имеются действующее технологическое или лабораторное оборудование, мебель и иные загромождающие помещения предметы ОЗП=1,35; ЭМ=1,35 к расх.; ЗПМ=1,35; ТЗ=1,35; ТЗМ=1,35 | [34 empty] | Производство ремонтно-строительных работ осуществляется в помещениях эксплуатируемого объекта капитального строительства, эксплуатация которого не прекращена, в том числе для объектов производственного и непроизводственного назначения без остановки рабочего процесса, при этом: в зоне производства ремонтно-строительных работ имеются действующее технологическое или лабораторное оборудование, мебель и иные загромождающие помещения предметы ОЗП=1,35; ЭМ=1,35 к расх.; ЗПМ=1,35; ТЗ=1,35; ТЗМ=1,35
| 1 | ОТ(ЗТ) |  |  |  | 4: чел.-ч; 7: 9.3312; 12: 5733.28 | [23 empty] | ОТ(ЗТ)
| 1-100-42 | Средний разряд работы 4,2 |  |  |  | чел.-ч | 34.56 | 1.35 | 9.3312 |  |  | 614.42 |  | 5733.28 | [24 empty] | Средний разряд работы 4,2
| 2 | ЭМ |  |  |  | 12: 16.4 | [23 empty] | ЭМ
|  | ОТм(ЗТм) |  |  |  | 4: чел.-ч; 7: 0.0135; 12: 9.71 | [23 empty] | ОТм(ЗТм)
| 91.05.05-015 | Краны на автомобильном ходу, грузоподъемность 16 т |  |  |  | маш.-ч | 0.03 | 1.35 | 0.0081 |  |  | 1644.26 |  | 13.32 | [24 empty] | Краны на автомобильном ходу, грузоподъемность 16 т
| 4-100-060 | ОТм(Зтм) Средний разряд машинистов 6 |  |  |  | чел.-ч | 0.03 | 1.35 | 0.0081 |  |  | 801.41 |  | 6.49 | [29 empty] | ОТм(Зтм) Средний разряд машинистов 6
| 91.14.02-001 | Автомобили бортовые, грузоподъемность до 5 т |  |  |  | маш.-ч | 0.02 | 1.35 | 0.0054 |  |  | 570.54 |  | 3.08 | [24 empty] | Автомобили бортовые, грузоподъемность до 5 т
| 4-100-040 | ОТм(Зтм) Средний разряд машинистов 4 |  |  |  | чел.-ч | 0.02 | 1.35 | 0.0054 |  |  | 596.61 |  | 3.22 | [29 empty] | ОТм(Зтм) Средний разряд машинистов 4
| 4 | М |  |  |  | 12: 39.2 | [23 empty] | М
| 01.7.03.04-0001 | Электроэнергия |  |  |  | 4: кВт-ч; 5: 2.132; 7: 0.4264; 10: 8.51; 12: 3.63 | [24 empty] | Электроэнергия
| 01.7.06.05-0041 | Ленты изоляционные хлопчатобумажные прорезиненные для электромонтажных и ремонтных работ, цвет черный, ширина 20 мм, толщина 0,35 мм |  |  |  | м | 9.17 |  | 1.834 | 5.87 | 0.89 | 5.22 |  | 9.57 | [24 empty] | Ленты изоляционные хлопчатобумажные прорезиненные для электромонтажных и ремонтных работ, цвет черный, ширина 20 мм, толщина 0,35 мм
| 01.7.15.07-0014 | Дюбели распорные полипропиленовые |  |  |  | 100 шт | 1.02 |  | 0.204 | 41.71 | 1.22 | 50.89 |  | 10.38 | [24 empty] | Дюбели распорные полипропиленовые
| 01.7.15.14-0161 | Шурупы самонарезающие стальные с полукруглой головкой и прямым шлицем, остроконечные, диаметр 2,5 мм, длина 20 мм |  |  |  | т | 0.00016 |  | 3.2e-05 | 214135.65 | 1.22 | 261245.49 |  | 8.36 | [24 empty] | Шурупы самонарезающие стальные с полукруглой головкой и прямым шлицем, остроконечные, диаметр 2,5 мм, длина 20 мм
| 01.7.15.14-0165 | Шурупы самонарезающие стальные с полукруглой головкой и прямым шлицем, остроконечные, диаметр 4 мм, длина 40 мм |  |  |  | т | 0.0003 |  | 6e-05 | 99190.96 | 1.22 | 121012.97 |  | 7.26 | [24 empty] | Шурупы самонарезающие стальные с полукруглой головкой и прямым шлицем, остроконечные, диаметр 4 мм, длина 40 мм
|  | Итого прямые затраты |  |  |  | 12: 5798.59 | [25 empty] | Итого прямые затраты
113.1 | 421/пр_2020_п.75_пп.а | Вспомогательные ненормируемые материальные ресурсы |  |  |  | 4: %; 5: 2; 7: 2; 12: 84.94 | [26 empty] | Вспомогательные ненормируемые материальные ресурсы
|  | ФОТ |  |  |  | 12: 5742.99 | [27 empty] | ФОТ
| Пр/812-049.3-1 | НР Электротехнические установки на других объектах |  |  |  | 4: %; 5: 97; 7: 97; 12: 5570.7 | [27 empty] | НР Электротехнические установки на других объектах
| Пр/774-049.3 | СП Электротехнические установки на других объектах |  |  |  | 4: %; 5: 51; 7: 51; 12: 2928.92 | [27 empty] | СП Электротехнические установки на других объектах
|  | Всего по позиции |  |  |  | 10: 71915.75; 12: 14383.15 | [28 empty] | Всего по позиции
113.1 | ФСБЦ-20.4.03.03-1023 | Розетка компьютерная RJ-45 для монтажа в кабель-каналы, 1 модуль, 1,5 А, 150 В, цвет белый, IP20 |  |  |  | шт | 20 | 1 | 20 | 384.51 | 0.87 | 334.52 |  | 6690.4 | [20 empty] | Розетка компьютерная RJ-45 для монтажа в кабель-каналы, 1 модуль, 1,5 А, 150 В, цвет белый, IP20
|  | Всего по позиции |  |  |  | 12: 6690.4 | [28 empty] | Всего по позиции
113.2 | ФСБЦ-20.2.05.10-0001 | Рамки пластиковые на 2 модуля для монтажа на профиль, размеры 60х20 мм |  |  |  | 100 шт | 0.1 | 1 | 0.1 | 33899.77 | 1.29 | 43730.7 |  | 4373.07 | [20 empty] | Рамки пластиковые на 2 модуля для монтажа на профиль, размеры 60х20 мм
|  | Объем=10 / 100 | [33 empty] | Объем=10 / 100
|  | Всего по позиции |  |  |  | 12: 4373.07 | [28 empty] | Всего по позиции
114 | ГЭСНм10-06-032-01 | Комплекс измерений постоянным током смонтированных парных кабелей до и после включения в оконечные устройства/ Прим. Тестирование кабельной линии на cat. 5e |  |  |  | 4: 100 пар; 5: 1.64; 6: 1; 7: 1.64 | [20 empty] | Комплекс измерений постоянным током смонтированных парных кабелей до и после включения в оконечные устройства/ Прим. Тестирование кабельной линии на cat. 5e
|  | Объем=(144+20) / 100 | [33 empty] | Объем=(144+20) / 100
| 421/пр_2020_прил.10_т.5_п.1.2_гр.4 | Производство ремонтно-строительных работ осуществляется в помещениях эксплуатируемого объекта капитального строительства, эксплуатация которого не прекращена, в том числе для объектов производственного и непроизводственного назначения без остановки рабочего процесса, при этом: в зоне производства ремонтно-строительных работ имеются действующее технологическое или лабораторное оборудование, мебель и иные загромождающие помещения предметы ОЗП=1,35; ЭМ=1,35 к расх.; ЗПМ=1,35; ТЗ=1,35; ТЗМ=1,35 | [34 empty] | Производство ремонтно-строительных работ осуществляется в помещениях эксплуатируемого объекта капитального строительства, эксплуатация которого не прекращена, в том числе для объектов производственного и непроизводственного назначения без остановки рабочего процесса, при этом: в зоне производства ремонтно-строительных работ имеются действующее технологическое или лабораторное оборудование, мебель и иные загромождающие помещения предметы ОЗП=1,35; ЭМ=1,35 к расх.; ЗПМ=1,35; ТЗ=1,35; ТЗМ=1,35
| 1 | ОТ(ЗТ) |  |  |  | 4: чел.-ч; 7: 28.782; 12: 17171.63 | [23 empty] | ОТ(ЗТ)
| 1-100-40 | Средний разряд работы 4,0 |  |  |  | чел.-ч | 13 | 1.35 | 28.782 |  |  | 596.61 |  | 17171.63 | [24 empty] | Средний разряд работы 4,0
| 4 | М |  |  |  | 12: 214.11 | [23 empty] | М
| 01.3.01.01-0001 | Бензин авиационный Б-70 |  |  |  | т | 0.00036 |  | 0.0005904 | 116448.72 | 1.35 | 157205.77 |  | 92.81 | [24 empty] | Бензин авиационный Б-70
| 10.3.02.03-0036 | Припои оловянно-свинцовые сурьмянистые, марка ПОССу 30-2 |  |  |  | кг | 0.05 |  | 0.082 | 870.18 | 1.7 | 1479.31 |  | 121.3 | [24 empty] | Припои оловянно-свинцовые сурьмянистые, марка ПОССу 30-2
|  | Итого прямые затраты |  |  |  | 12: 17385.74 | [25 empty] | Итого прямые затраты
114.1 | 421/пр_2020_п.75_пп.а | Вспомогательные ненормируемые материальные ресурсы |  |  |  | 4: %; 5: 2; 7: 2; 12: 254.39 | [26 empty] | Вспомогательные ненормируемые материальные ресурсы
|  | ФОТ |  |  |  | 12: 17171.63 | [27 empty] | ФОТ
| Пр/812-051.1-1 | НР Прокладка и монтаж сетей связи |  |  |  | 4: %; 5: 90; 7: 90; 12: 15454.47 | [27 empty] | НР Прокладка и монтаж сетей связи
| Пр/774-051.1 | СП Прокладка и монтаж сетей связи |  |  |  | 4: %; 5: 46; 7: 46; 12: 7898.95 | [27 empty] | СП Прокладка и монтаж сетей связи
|  | Всего по позиции |  |  |  | 10: 24996.07; 12: 40993.55 | [28 empty] | Всего по позиции
Прокладка кабельных трасс | [33 empty] | Прокладка кабельных трасс
115 | ГЭСНм08-02-390-03 | Короба пластмассовые: шириной до 120 мм/ Прим. в помещении |  |  |  | 4: 100 м; 5: 0.67; 6: 1; 7: 0.67 | [20 empty] | Короба пластмассовые: шириной до 120 мм/ Прим. в помещении
|  | Объем=(192-125) / 100 | [33 empty] | Объем=(192-125) / 100
| 421/пр_2020_прил.10_т.5_п.1.2_гр.4 | Производство ремонтно-строительных работ осуществляется в помещениях эксплуатируемого объекта капитального строительства, эксплуатация которого не прекращена, в том числе для объектов производственного и непроизводственного назначения без остановки рабочего процесса, при этом: в зоне производства ремонтно-строительных работ имеются действующее технологическое или лабораторное оборудование, мебель и иные загромождающие помещения предметы ОЗП=1,35; ЭМ=1,35 к расх.; ЗПМ=1,35; ТЗ=1,35; ТЗМ=1,35 | [34 empty] | Производство ремонтно-строительных работ осуществляется в помещениях эксплуатируемого объекта капитального строительства, эксплуатация которого не прекращена, в том числе для объектов производственного и непроизводственного назначения без остановки рабочего процесса, при этом: в зоне производства ремонтно-строительных работ имеются действующее технологическое или лабораторное оборудование, мебель и иные загромождающие помещения предметы ОЗП=1,35; ЭМ=1,35 к расх.; ЗПМ=1,35; ТЗ=1,35; ТЗМ=1,35
| 1 | ОТ(ЗТ) |  |  |  | 4: чел.-ч; 7: 18.3885; 12: 10847.92 | [23 empty] | ОТ(ЗТ)
| 1-100-39 | Средний разряд работы 3,9 |  |  |  | чел.-ч | 20.33 | 1.35 | 18.3885 |  |  | 589.93 |  | 10847.92 | [24 empty] | Средний разряд работы 3,9
| 2 | ЭМ |  |  |  | 12: 0.53 | [23 empty] | ЭМ
|  | ОТм(ЗТм) |  |  |  | 4: чел.-ч; 7: 0.009045; 12: 4.79 | [23 empty] | ОТм(ЗТм)
| 91.06.06-048 | Подъемники одномачтовые, грузоподъемность до 500 кг, высота подъема 45 м |  |  |  | маш.-ч | 0.01 | 1.35 | 0.009045 | 37.32 | 1.57 | 58.59 |  | 0.53 | [24 empty] | Подъемники одномачтовые, грузоподъемность до 500 кг, высота подъема 45 м
| 4-100-030 | ОТм(Зтм) Средний разряд машинистов 3 |  |  |  | чел.-ч | 0.01 | 1.35 | 0.009045 |  |  | 529.82 |  | 4.79 | [29 empty] | ОТм(Зтм) Средний разряд машинистов 3
| 4 | М |  |  |  | 12: 245.86 | [23 empty] | М
| 01.7.03.04-0001 | Электроэнергия |  |  |  | 4: кВт-ч; 5: 8.2404; 7: 5.5211; 10: 8.51; 12: 46.98 | [24 empty] | Электроэнергия
| 01.7.15.07-0022 | Дюбели полиэтиленовые распорные, диаметр 6 мм, длина 40 мм |  |  |  | 1000 шт | 0.4 |  | 0.268 | 261.09 | 1.22 | 318.53 |  | 85.37 | [24 empty] | Дюбели полиэтиленовые распорные, диаметр 6 мм, длина 40 мм
| 01.7.15.14-0165 | Шурупы самонарезающие стальные с полукруглой головкой и прямым шлицем, остроконечные, диаметр 4 мм, длина 40 мм |  |  |  | т | 0.0014 |  | 0.000938 | 99190.96 | 1.22 | 121012.97 |  | 113.51 | [24 empty] | Шурупы самонарезающие стальные с полукруглой головкой и прямым шлицем, остроконечные, диаметр 4 мм, длина 40 мм
|  | Итого прямые затраты |  |  |  | 12: 11099.1 | [25 empty] | Итого прямые затраты
115.1 | 421/пр_2020_п.75_пп.а | Вспомогательные ненормируемые материальные ресурсы |  |  |  | 4: %; 5: 2; 7: 2; 12: 160.71 | [26 empty] | Вспомогательные ненормируемые материальные ресурсы
|  | ФОТ |  |  |  | 12: 10852.71 | [27 empty] | ФОТ
| Пр/812-049.3-1 | НР Электротехнические установки на других объектах |  |  |  | 4: %; 5: 97; 7: 97; 12: 10527.13 | [27 empty] | НР Электротехнические установки на других объектах
| Пр/774-049.3 | СП Электротехнические установки на других объектах |  |  |  | 4: %; 5: 51; 7: 51; 12: 5534.88 | [27 empty] | СП Электротехнические установки на других объектах
|  | Всего по позиции |  |  |  | 10: 40778.84; 12: 27321.82 | [28 empty] | Всего по позиции
115.1 | ГЭСНм08-02-390-03 | Короба пластмассовые: шириной до 120 мм/ Прим. в коридоре |  |  |  | 4: 100 м; 5: 1.25; 6: 1; 7: 1.25 | [20 empty] | Короба пластмассовые: шириной до 120 мм/ Прим. в коридоре
|  | Объем=125 / 100 | [33 empty] | Объем=125 / 100
| 421/пр_2020_прил.10_т.5_п.1.1_гр.4 | Производство ремонтно-строительных работ осуществляется в помещениях эксплуатируемого объекта капитального строительства, эксплуатация которого не прекращена, в том числе для объектов производственного и непроизводственного назначения без остановки рабочего процесса, при этом: в зоне производства ремонтно-строительных работ отсутствуют действующее технологическое или лабораторное оборудование, мебель и иные загромождающие помещения предметы ОЗП=1,2; ЭМ=1,2 к расх.; ЗПМ=1,2; ТЗ=1,2; ТЗМ=1,2 | [34 empty] | Производство ремонтно-строительных работ осуществляется в помещениях эксплуатируемого объекта капитального строительства, эксплуатация которого не прекращена, в том числе для объектов производственного и непроизводственного назначения без остановки рабочего процесса, при этом: в зоне производства ремонтно-строительных работ отсутствуют действующее технологическое или лабораторное оборудование, мебель и иные загромождающие помещения предметы ОЗП=1,2; ЭМ=1,2 к расх.; ЗПМ=1,2; ТЗ=1,2; ТЗМ=1,2
| 1 | ОТ(ЗТ) |  |  |  | 4: чел.-ч; 7: 30.495; 12: 17989.92 | [23 empty] | ОТ(ЗТ)
| 1-100-39 | Средний разряд работы 3,9 |  |  |  | чел.-ч | 20.33 | 1.2 | 30.495 |  |  | 589.93 |  | 17989.92 | [24 empty] | Средний разряд работы 3,9
| 2 | ЭМ |  |  |  | 12: 0.88 | [23 empty] | ЭМ
|  | ОТм(ЗТм) |  |  |  | 4: чел.-ч; 7: 0.015; 12: 7.95 | [23 empty] | ОТм(ЗТм)
| 91.06.06-048 | Подъемники одномачтовые, грузоподъемность до 500 кг, высота подъема 45 м |  |  |  | маш.-ч | 0.01 | 1.2 | 0.015 | 37.32 | 1.57 | 58.59 |  | 0.88 | [24 empty] | Подъемники одномачтовые, грузоподъемность до 500 кг, высота подъема 45 м
| 4-100-030 | ОТм(Зтм) Средний разряд машинистов 3 |  |  |  | чел.-ч | 0.01 | 1.2 | 0.015 |  |  | 529.82 |  | 7.95 | [29 empty] | ОТм(Зтм) Средний разряд машинистов 3
| 4 | М |  |  |  | 12: 458.7 | [23 empty] | М
| 01.7.03.04-0001 | Электроэнергия |  |  |  | 4: кВт-ч; 5: 8.2404; 7: 10.3005; 10: 8.51; 12: 87.66 | [24 empty] | Электроэнергия
| 01.7.15.07-0022 | Дюбели полиэтиленовые распорные, диаметр 6 мм, длина 40 мм |  |  |  | 1000 шт | 0.4 |  | 0.5 | 261.09 | 1.22 | 318.53 |  | 159.27 | [24 empty] | Дюбели полиэтиленовые распорные, диаметр 6 мм, длина 40 мм
| 01.7.15.14-0165 | Шурупы самонарезающие стальные с полукруглой головкой и прямым шлицем, остроконечные, диаметр 4 мм, длина 40 мм |  |  |  | т | 0.0014 |  | 0.00175 | 99190.96 | 1.22 | 121012.97 |  | 211.77 | [24 empty] | Шурупы самонарезающие стальные с полукруглой головкой и прямым шлицем, остроконечные, диаметр 4 мм, длина 40 мм
|  | Итого прямые затраты |  |  |  | 12: 18457.45 | [25 empty] | Итого прямые затраты
115.1.1 | 421/пр_2020_п.75_пп.а | Вспомогательные ненормируемые материальные ресурсы |  |  |  | 4: %; 5: 2; 7: 2; 12: 299.83 | [26 empty] | Вспомогательные ненормируемые материальные ресурсы
|  | ФОТ |  |  |  | 12: 17997.87 | [27 empty] | ФОТ
| Пр/812-049.3-1 | НР Электротехнические установки на других объектах |  |  |  | 4: %; 5: 97; 7: 97; 12: 17457.93 | [27 empty] | НР Электротехнические установки на других объектах
| Пр/774-049.3 | СП Электротехнические установки на других объектах |  |  |  | 4: %; 5: 51; 7: 51; 12: 9178.91 | [27 empty] | СП Электротехнические установки на других объектах
|  | Всего по позиции |  |  |  | 10: 36315.3; 12: 45394.12 | [28 empty] | Всего по позиции
115.2 | ФСБЦ-20.2.05.04-0090 | Короб кабельный (кабель-канал) ПВХ с крышкой, с направляющими, размеры 100х60 мм |  |  |  | 100 м | 1.92 | 1 | 1.92 | 33565.59 | 1.29 | 43299.61 |  | 83135.25 | [20 empty] | Короб кабельный (кабель-канал) ПВХ с крышкой, с направляющими, размеры 100х60 мм
|  | Объем=192 / 100 | [33 empty] | Объем=192 / 100
|  | Всего по позиции |  |  |  | 12: 83135.25 | [28 empty] | Всего по позиции
115.3 | ФСБЦ-20.2.05.06-1066 | Соединитель на стык кабель-канала, размеры 100х60 мм |  |  |  | 100 шт | 0.81 | 1 | 0.81 |  |  | 9136.76 |  | 7400.78 | [20 empty] | Соединитель на стык кабель-канала, размеры 100х60 мм
|  | Объем=81 / 100 | [33 empty] | Объем=81 / 100
|  | Всего по позиции |  |  |  | 12: 7400.78 | [28 empty] | Всего по позиции
115.4 | ФСБЦ-20.2.05.06-1000 | Накладки на стык для кабель-канала, размеры 100х60 мм |  |  |  | 100 шт | 1.62 | 1 | 1.62 | 1887.03 | 1.29 | 2434.27 |  | 3943.52 | [20 empty] | Накладки на стык для кабель-канала, размеры 100х60 мм
|  | Объем=162 / 100 | [33 empty] | Объем=162 / 100
|  | Всего по позиции |  |  |  | 12: 3943.52 | [28 empty] | Всего по позиции
115.5 | ФСБЦ-20.2.05.09-1000 | Углы внутренние для кабель-канала, размеры 100х60 мм |  |  |  | 100 шт | 0.28 | 1 | 0.28 | 25508.24 | 1.29 | 32905.63 |  | 9213.58 | [20 empty] | Углы внутренние для кабель-канала, размеры 100х60 мм
|  | Объем=28 / 100 | [33 empty] | Объем=28 / 100
|  | Всего по позиции |  |  |  | 12: 9213.58 | [28 empty] | Всего по позиции
115.6 | ФСБЦ-20.2.05.09-1002 | Углы наружные для кабель-канала, размеры 100х60 мм |  |  |  | 100 шт | 0.02 | 1 | 0.02 | 27652.14 | 1.29 | 35671.26 |  | 713.43 | [20 empty] | Углы наружные для кабель-канала, размеры 100х60 мм
|  | Объем=2 / 100 | [33 empty] | Объем=2 / 100
|  | Всего по позиции |  |  |  | 12: 713.43 | [28 empty] | Всего по позиции
115.7 | ФСБЦ-20.2.05.09-1004 | Углы плоские для кабель-канала, размеры 100х60 мм |  |  |  | 100 шт | 0.18 | 1 | 0.18 | 45043.5 | 1.29 | 58106.12 |  | 10459.1 | [20 empty] | Углы плоские для кабель-канала, размеры 100х60 мм
|  | Объем=18 / 100 | [33 empty] | Объем=18 / 100
|  | Всего по позиции |  |  |  | 12: 10459.1 | [28 empty] | Всего по позиции
115.8 | ФСБЦ-20.2.05.03-1000 | Заглушки для кабель-канала, размеры 100х60 мм |  |  |  | 100 шт | 0.3 | 1 | 0.3 | 17071.47 | 1.29 | 22022.2 |  | 6606.66 | [20 empty] | Заглушки для кабель-канала, размеры 100х60 мм
|  | Объем=30 / 100 | [33 empty] | Объем=30 / 100
|  | Всего по позиции |  |  |  | 12: 6606.66 | [28 empty] | Всего по позиции
115.9 | ФСБЦ-20.2.08.02-0021 | Полоски и пряжки для крепления проводов |  |  |  | 100 шт | 1.62 | 1 | 1.62 | 854.74 | 1.34 | 1145.35 |  | 1855.47 | [20 empty] | Полоски и пряжки для крепления проводов
|  | Объем=162 / 100 | [33 empty] | Объем=162 / 100
|  | Всего по позиции |  |  |  | 12: 1855.47 | [28 empty] | Всего по позиции
115.10 | ФСБЦ-20.2.05.10-0001 | Рамки пластиковые на 2 модуля для монтажа на профиль, размеры 60х20 мм |  |  |  | 100 шт | 0.1 | 1 | 0.1 | 33899.77 | 1.29 | 43730.7 |  | 4373.07 | [20 empty] | Рамки пластиковые на 2 модуля для монтажа на профиль, размеры 60х20 мм
|  | Объем=10 / 100 | [33 empty] | Объем=10 / 100
|  | Всего по позиции |  |  |  | 12: 4373.07 | [28 empty] | Всего по позиции
116 | ГЭСНм08-02-399-01 | Провод в коробах, сечением: до 6 мм2/ Прим. прокладка кабеля UTP, в т.ч. 1440м после демонтажа в помещении |  |  |  | 4: 100 м; 5: 16.4; 6: 1; 7: 16.4 | [20 empty] | Провод в коробах, сечением: до 6 мм2/ Прим. прокладка кабеля UTP, в т.ч. 1440м после демонтажа в помещении
|  | Объем=(998-798+1440) / 100 | [33 empty] | Объем=(998-798+1440) / 100
| 421/пр_2020_прил.10_т.5_п.1.2_гр.4 | Производство ремонтно-строительных работ осуществляется в помещениях эксплуатируемого объекта капитального строительства, эксплуатация которого не прекращена, в том числе для объектов производственного и непроизводственного назначения без остановки рабочего процесса, при этом: в зоне производства ремонтно-строительных работ имеются действующее технологическое или лабораторное оборудование, мебель и иные загромождающие помещения предметы ОЗП=1,35; ЭМ=1,35 к расх.; ЗПМ=1,35; ТЗ=1,35; ТЗМ=1,35 | [34 empty] | Производство ремонтно-строительных работ осуществляется в помещениях эксплуатируемого объекта капитального строительства, эксплуатация которого не прекращена, в том числе для объектов производственного и непроизводственного назначения без остановки рабочего процесса, при этом: в зоне производства ремонтно-строительных работ имеются действующее технологическое или лабораторное оборудование, мебель и иные загромождающие помещения предметы ОЗП=1,35; ЭМ=1,35 к расх.; ЗПМ=1,35; ТЗ=1,35; ТЗМ=1,35
| 1 | ОТ(ЗТ) |  |  |  | 4: чел.-ч; 7: 62.4348; 12: 36415.1 | [23 empty] | ОТ(ЗТ)
| 1-100-38 | Средний разряд работы 3,8 |  |  |  | чел.-ч | 2.82 | 1.35 | 62.4348 |  |  | 583.25 |  | 36415.1 | [24 empty] | Средний разряд работы 3,8
| 2 | ЭМ |  |  |  | 12: 490.36 | [23 empty] | ЭМ
|  | ОТм(ЗТм) |  |  |  | 4: чел.-ч; 7: 0.4428; 12: 309.52 | [23 empty] | ОТм(ЗТм)
| 91.05.05-015 | Краны на автомобильном ходу, грузоподъемность 16 т |  |  |  | маш.-ч | 0.01 | 1.35 | 0.2214 |  |  | 1644.26 |  | 364.04 | [24 empty] | Краны на автомобильном ходу, грузоподъемность 16 т
| 4-100-060 | ОТм(Зтм) Средний разряд машинистов 6 |  |  |  | чел.-ч | 0.01 | 1.35 | 0.2214 |  |  | 801.41 |  | 177.43 | [29 empty] | ОТм(Зтм) Средний разряд машинистов 6
| 91.14.02-001 | Автомобили бортовые, грузоподъемность до 5 т |  |  |  | маш.-ч | 0.01 | 1.35 | 0.2214 |  |  | 570.54 |  | 126.32 | [24 empty] | Автомобили бортовые, грузоподъемность до 5 т
| 4-100-040 | ОТм(Зтм) Средний разряд машинистов 4 |  |  |  | чел.-ч | 0.01 | 1.35 | 0.2214 |  |  | 596.61 |  | 132.09 | [29 empty] | ОТм(Зтм) Средний разряд машинистов 4
| 4 | М |  |  |  | 12: 1783.63 | [23 empty] | М
| 01.7.06.05-0041 | Ленты изоляционные хлопчатобумажные прорезиненные для электромонтажных и ремонтных работ, цвет черный, ширина 20 мм, толщина 0,35 мм |  |  |  | м | 13.33 |  | 218.612 | 5.87 | 0.89 | 5.22 |  | 1141.15 | [24 empty] | Ленты изоляционные хлопчатобумажные прорезиненные для электромонтажных и ремонтных работ, цвет черный, ширина 20 мм, толщина 0,35 мм
| 01.7.06.07-0002 | Ленты монтажные из пластмассы для бандажирования проводов, скрепляются пластмассовыми кнопками, ширина 10 мм |  |  |  | 10 м | 0.5 |  | 8.2 | 37.71 | 1.76 | 66.37 |  | 544.23 | [24 empty] | Ленты монтажные из пластмассы для бандажирования проводов, скрепляются пластмассовыми кнопками, ширина 10 мм
| 14.4.02.04-0142 | Краска масляная МА-0115, мумия, сурик железный |  |  |  | кг | 0.05 |  | 0.82 | 79.88 | 1.5 | 119.82 |  | 98.25 | [24 empty] | Краска масляная МА-0115, мумия, сурик железный
|  | Итого прямые затраты |  |  |  | 12: 38998.61 | [25 empty] | Итого прямые затраты
116.1 | 421/пр_2020_п.75_пп.а | Вспомогательные ненормируемые материальные ресурсы |  |  |  | 4: %; 5: 2; 7: 2; 12: 539.48 | [26 empty] | Вспомогательные ненормируемые материальные ресурсы
|  | ФОТ |  |  |  | 12: 36724.62 | [27 empty] | ФОТ
| Пр/812-049.3-1 | НР Электротехнические установки на других объектах |  |  |  | 4: %; 5: 97; 7: 97; 12: 35622.88 | [27 empty] | НР Электротехнические установки на других объектах
| Пр/774-049.3 | СП Электротехнические установки на других объектах |  |  |  | 4: %; 5: 51; 7: 51; 12: 18729.56 | [27 empty] | СП Электротехнические установки на других объектах
|  | Всего по позиции |  |  |  | 10: 5725.03; 12: 93890.53 | [28 empty] | Всего по позиции
116.1 | ГЭСНм08-02-399-01 | Провод в коробах, сечением: до 6 мм2/ Прим. прокладка кабеля UTP в коридоре |  |  |  | 4: 100 м; 5: 7.98; 6: 1; 7: 7.98 | [20 empty] | Провод в коробах, сечением: до 6 мм2/ Прим. прокладка кабеля UTP в коридоре
|  | Объем=798 / 100 | [33 empty] | Объем=798 / 100
| 421/пр_2020_прил.10_т.5_п.1.1_гр.4 | Производство ремонтно-строительных работ осуществляется в помещениях эксплуатируемого объекта капитального строительства, эксплуатация которого не прекращена, в том числе для объектов производственного и непроизводственного назначения без остановки рабочего процесса, при этом: в зоне производства ремонтно-строительных работ отсутствуют действующее технологическое или лабораторное оборудование, мебель и иные загромождающие помещения предметы ОЗП=1,2; ЭМ=1,2 к расх.; ЗПМ=1,2; ТЗ=1,2; ТЗМ=1,2 | [34 empty] | Производство ремонтно-строительных работ осуществляется в помещениях эксплуатируемого объекта капитального строительства, эксплуатация которого не прекращена, в том числе для объектов производственного и непроизводственного назначения без остановки рабочего процесса, при этом: в зоне производства ремонтно-строительных работ отсутствуют действующее технологическое или лабораторное оборудование, мебель и иные загромождающие помещения предметы ОЗП=1,2; ЭМ=1,2 к расх.; ЗПМ=1,2; ТЗ=1,2; ТЗМ=1,2
| 1 | ОТ(ЗТ) |  |  |  | 4: чел.-ч; 7: 27.0043; 12: 15750.27 | [23 empty] | ОТ(ЗТ)
| 1-100-38 | Средний разряд работы 3,8 |  |  |  | чел.-ч | 2.82 | 1.2 | 27.0043 |  |  | 583.25 |  | 15750.27 | [24 empty] | Средний разряд работы 3,8
| 2 | ЭМ |  |  |  | 12: 212.08 | [23 empty] | ЭМ
|  | ОТм(ЗТм) |  |  |  | 4: чел.-ч; 7: 0.19152; 12: 133.87 | [23 empty] | ОТм(ЗТм)
| 91.05.05-015 | Краны на автомобильном ходу, грузоподъемность 16 т |  |  |  | маш.-ч | 0.01 | 1.2 | 0.09576 |  |  | 1644.26 |  | 157.45 | [24 empty] | Краны на автомобильном ходу, грузоподъемность 16 т
| 4-100-060 | ОТм(Зтм) Средний разряд машинистов 6 |  |  |  | чел.-ч | 0.01 | 1.2 | 0.09576 |  |  | 801.41 |  | 76.74 | [29 empty] | ОТм(Зтм) Средний разряд машинистов 6
| 91.14.02-001 | Автомобили бортовые, грузоподъемность до 5 т |  |  |  | маш.-ч | 0.01 | 1.2 | 0.09576 |  |  | 570.54 |  | 54.63 | [24 empty] | Автомобили бортовые, грузоподъемность до 5 т
| 4-100-040 | ОТм(Зтм) Средний разряд машинистов 4 |  |  |  | чел.-ч | 0.01 | 1.2 | 0.09576 |  |  | 596.61 |  | 57.13 | [29 empty] | ОТм(Зтм) Средний разряд машинистов 4
| 4 | М |  |  |  | 12: 867.9 | [23 empty] | М
| 01.7.06.05-0041 | Ленты изоляционные хлопчатобумажные прорезиненные для электромонтажных и ремонтных работ, цвет черный, ширина 20 мм, толщина 0,35 мм |  |  |  | м | 13.33 |  | 106.3734 | 5.87 | 0.89 | 5.22 |  | 555.27 | [24 empty] | Ленты изоляционные хлопчатобумажные прорезиненные для электромонтажных и ремонтных работ, цвет черный, ширина 20 мм, толщина 0,35 мм
| 01.7.06.07-0002 | Ленты монтажные из пластмассы для бандажирования проводов, скрепляются пластмассовыми кнопками, ширина 10 мм |  |  |  | 10 м | 0.5 |  | 3.99 | 37.71 | 1.76 | 66.37 |  | 264.82 | [24 empty] | Ленты монтажные из пластмассы для бандажирования проводов, скрепляются пластмассовыми кнопками, ширина 10 мм
| 14.4.02.04-0142 | Краска масляная МА-0115, мумия, сурик железный |  |  |  | кг | 0.05 |  | 0.399 | 79.88 | 1.5 | 119.82 |  | 47.81 | [24 empty] | Краска масляная МА-0115, мумия, сурик железный
|  | Итого прямые затраты |  |  |  | 12: 16964.12 | [25 empty] | Итого прямые затраты
116.1.1 | 421/пр_2020_п.75_пп.а | Вспомогательные ненормируемые материальные ресурсы |  |  |  | 4: %; 5: 2; 7: 2; 12: 262.5 | [26 empty] | Вспомогательные ненормируемые материальные ресурсы
|  | ФОТ |  |  |  | 12: 15884.14 | [27 empty] | ФОТ
| Пр/812-049.3-1 | НР Электротехнические установки на других объектах |  |  |  | 4: %; 5: 97; 7: 97; 12: 15407.62 | [27 empty] | НР Электротехнические установки на других объектах
| Пр/774-049.3 | СП Электротехнические установки на других объектах |  |  |  | 4: %; 5: 51; 7: 51; 12: 8100.91 | [27 empty] | СП Электротехнические установки на других объектах
|  | Всего по позиции |  |  |  | 10: 5104.66; 12: 40735.15 | [28 empty] | Всего по позиции
116.2 | ТЦ_21.1.04.01_78_7814613418_16.03.2026_02_47.1 | Кабель категории 5e, U/UTP, 4 пары, 24 AWG, нг(А)-LSLTx, внутренней прокладки, фиолетовый, коробка 305 м |  |  |  | м | 998 | 1 | 998 |  |  | 70.67 |  | 70528.66 | [20 empty] | Кабель категории 5e, U/UTP, 4 пары, 24 AWG, нг(А)-LSLTx, внутренней прокладки, фиолетовый, коробка 305 м
|  | Всего по позиции |  |  |  | 12: 70528.66 | [28 empty] | Всего по позиции
Электропитание | [33 empty] | Электропитание
117 | ГЭСНм08-02-390-02 | Короба пластмассовые: шириной до 63 мм/ Прим. в коридоре |  |  |  | 4: 100 м; 5: 0.04; 6: 1; 7: 0.04 | [20 empty] | Короба пластмассовые: шириной до 63 мм/ Прим. в коридоре
|  | Объем=4 / 100 | [33 empty] | Объем=4 / 100
| 421/пр_2020_прил.10_т.5_п.1.1_гр.4 | Производство ремонтно-строительных работ осуществляется в помещениях эксплуатируемого объекта капитального строительства, эксплуатация которого не прекращена, в том числе для объектов производственного и непроизводственного назначения без остановки рабочего процесса, при этом: в зоне производства ремонтно-строительных работ отсутствуют действующее технологическое или лабораторное оборудование, мебель и иные загромождающие помещения предметы ОЗП=1,2; ЭМ=1,2 к расх.; ЗПМ=1,2; ТЗ=1,2; ТЗМ=1,2 | [34 empty] | Производство ремонтно-строительных работ осуществляется в помещениях эксплуатируемого объекта капитального строительства, эксплуатация которого не прекращена, в том числе для объектов производственного и непроизводственного назначения без остановки рабочего процесса, при этом: в зоне производства ремонтно-строительных работ отсутствуют действующее технологическое или лабораторное оборудование, мебель и иные загромождающие помещения предметы ОЗП=1,2; ЭМ=1,2 к расх.; ЗПМ=1,2; ТЗ=1,2; ТЗМ=1,2
| 1 | ОТ(ЗТ) |  |  |  | 4: чел.-ч; 7: 0.88272; 12: 520.74 | [23 empty] | ОТ(ЗТ)
| 1-100-39 | Средний разряд работы 3,9 |  |  |  | чел.-ч | 18.39 | 1.2 | 0.88272 |  |  | 589.93 |  | 520.74 | [24 empty] | Средний разряд работы 3,9
| 2 | ЭМ |  |  |  | 12: 0.03 | [23 empty] | ЭМ
|  | ОТм(ЗТм) |  |  |  | 4: чел.-ч; 7: 0.00048; 12: 0.25 | [23 empty] | ОТм(ЗТм)
| 91.06.06-048 | Подъемники одномачтовые, грузоподъемность до 500 кг, высота подъема 45 м |  |  |  | маш.-ч | 0.01 | 1.2 | 0.00048 | 37.32 | 1.57 | 58.59 |  | 0.03 | [24 empty] | Подъемники одномачтовые, грузоподъемность до 500 кг, высота подъема 45 м
| 4-100-030 | ОТм(Зтм) Средний разряд машинистов 3 |  |  |  | чел.-ч | 0.01 | 1.2 | 0.00048 |  |  | 529.82 |  | 0.25 | [29 empty] | ОТм(Зтм) Средний разряд машинистов 3
| 4 | М |  |  |  | 12: 11.19 | [23 empty] | М
| 01.7.03.04-0001 | Электроэнергия |  |  |  | 4: кВт-ч; 5: 7.4304; 7: 0.29722; 10: 8.51; 12: 2.53 | [24 empty] | Электроэнергия
| 01.7.15.07-0022 | Дюбели полиэтиленовые распорные, диаметр 6 мм, длина 40 мм |  |  |  | 1000 шт | 0.3 |  | 0.012 | 261.09 | 1.22 | 318.53 |  | 3.82 | [24 empty] | Дюбели полиэтиленовые распорные, диаметр 6 мм, длина 40 мм
| 01.7.15.14-0165 | Шурупы самонарезающие стальные с полукруглой головкой и прямым шлицем, остроконечные, диаметр 4 мм, длина 40 мм |  |  |  | т | 0.001 |  | 4e-05 | 99190.96 | 1.22 | 121012.97 |  | 4.84 | [24 empty] | Шурупы самонарезающие стальные с полукруглой головкой и прямым шлицем, остроконечные, диаметр 4 мм, длина 40 мм
|  | Итого прямые затраты |  |  |  | 12: 532.21 | [25 empty] | Итого прямые затраты
117.1 | 421/пр_2020_п.75_пп.а | Вспомогательные ненормируемые материальные ресурсы |  |  |  | 4: %; 5: 2; 7: 2; 12: 8.68 | [26 empty] | Вспомогательные ненормируемые материальные ресурсы
|  | ФОТ |  |  |  | 12: 520.99 | [27 empty] | ФОТ
| Пр/812-049.3-1 | НР Электротехнические установки на других объектах |  |  |  | 4: %; 5: 97; 7: 97; 12: 505.36 | [27 empty] | НР Электротехнические установки на других объектах
| Пр/774-049.3 | СП Электротехнические установки на других объектах |  |  |  | 4: %; 5: 51; 7: 51; 12: 265.7 | [27 empty] | СП Электротехнические установки на других объектах
|  | Всего по позиции |  |  |  | 10: 32798.75; 12: 1311.95 | [28 empty] | Всего по позиции
117.1 | ФСБЦ-20.2.05.04-0080 | Короб кабельный (кабель-канал) ПВХ с крышкой, с направляющими, размеры 60х40 мм |  |  |  | 100 м | 0.04 | 1 | 0.04 | 19959.48 | 1.29 | 25747.73 |  | 1029.91 | [20 empty] | Короб кабельный (кабель-канал) ПВХ с крышкой, с направляющими, размеры 60х40 мм
|  | Объем=4 / 100 | [33 empty] | Объем=4 / 100
|  | Всего по позиции |  |  |  | 12: 1029.91 | [28 empty] | Всего по позиции
117.2 | ФСБЦ-20.2.05.03-0005 | Заглушки для коробов, размеры 60х40 мм |  |  |  | 100 шт | 0.02 | 1 | 0.02 | 3321.67 | 1.29 | 4284.95 |  | 85.7 | [20 empty] | Заглушки для коробов, размеры 60х40 мм
|  | Объем=2 / 100 | [33 empty] | Объем=2 / 100
|  | Всего по позиции |  |  |  | 12: 85.7 | [28 empty] | Всего по позиции
118 | ГЭСНм08-02-411-01 | Рукав металлический наружным диаметром: до 48 мм/ Прим. в коридоре |  |  |  | 4: 100 м; 5: 0.11; 6: 1; 7: 0.11 | [20 empty] | Рукав металлический наружным диаметром: до 48 мм/ Прим. в коридоре
|  | Объем=11 / 100 | [33 empty] | Объем=11 / 100
| 421/пр_2020_прил.10_т.5_п.1.1_гр.4 | Производство ремонтно-строительных работ осуществляется в помещениях эксплуатируемого объекта капитального строительства, эксплуатация которого не прекращена, в том числе для объектов производственного и непроизводственного назначения без остановки рабочего процесса, при этом: в зоне производства ремонтно-строительных работ отсутствуют действующее технологическое или лабораторное оборудование, мебель и иные загромождающие помещения предметы ОЗП=1,2; ЭМ=1,2 к расх.; ЗПМ=1,2; ТЗ=1,2; ТЗМ=1,2 | [34 empty] | Производство ремонтно-строительных работ осуществляется в помещениях эксплуатируемого объекта капитального строительства, эксплуатация которого не прекращена, в том числе для объектов производственного и непроизводственного назначения без остановки рабочего процесса, при этом: в зоне производства ремонтно-строительных работ отсутствуют действующее технологическое или лабораторное оборудование, мебель и иные загромождающие помещения предметы ОЗП=1,2; ЭМ=1,2 к расх.; ЗПМ=1,2; ТЗ=1,2; ТЗМ=1,2
| 1 | ОТ(ЗТ) |  |  |  | 4: чел.-ч; 7: 3.6643; 12: 2137.21 | [23 empty] | ОТ(ЗТ)
| 1-100-38 | Средний разряд работы 3,8 |  |  |  | чел.-ч | 27.76 | 1.2 | 3.6643 |  |  | 583.25 |  | 2137.21 | [24 empty] | Средний разряд работы 3,8
| 2 | ЭМ |  |  |  | 12: 126.71 | [23 empty] | ЭМ
|  | ОТм(ЗТм) |  |  |  | 4: чел.-ч; 7: 0.04752; 12: 33.22 | [23 empty] | ОТм(ЗТм)
| 91.05.05-015 | Краны на автомобильном ходу, грузоподъемность 16 т |  |  |  | маш.-ч | 0.18 | 1.2 | 0.02376 |  |  | 1644.26 |  | 39.07 | [24 empty] | Краны на автомобильном ходу, грузоподъемность 16 т
| 4-100-060 | ОТм(Зтм) Средний разряд машинистов 6 |  |  |  | чел.-ч | 0.18 | 1.2 | 0.02376 |  |  | 801.41 |  | 19.04 | [29 empty] | ОТм(Зтм) Средний разряд машинистов 6
| 91.14.02-001 | Автомобили бортовые, грузоподъемность до 5 т |  |  |  | маш.-ч | 0.18 | 1.2 | 0.02376 |  |  | 570.54 |  | 13.56 | [24 empty] | Автомобили бортовые, грузоподъемность до 5 т
| 4-100-040 | ОТм(Зтм) Средний разряд машинистов 4 |  |  |  | чел.-ч | 0.18 | 1.2 | 0.02376 |  |  | 596.61 |  | 14.18 | [29 empty] | ОТм(Зтм) Средний разряд машинистов 4
| 91.17.04-233 | Аппараты сварочные для ручной дуговой сварки, сварочный ток до 350 А |  |  |  | маш.-ч | 14.32 | 1.2 | 1.8902 |  |  | 39.19 |  | 74.08 | [24 empty] | Аппараты сварочные для ручной дуговой сварки, сварочный ток до 350 А
| 4 | М |  |  |  | 12: 473.45 | [23 empty] | М
| 01.7.03.04-0001 | Электроэнергия |  |  |  | 4: кВт-ч; 5: 0.568; 7: 0.06248; 10: 8.51; 12: 0.53 | [24 empty] | Электроэнергия
| 01.7.11.07-0227 | Электроды сварочные для сварки низколегированных и углеродистых сталей УОНИ 13/45, Э42А, диаметр 4-5 мм |  |  |  | кг | 1.05 |  | 0.1155 | 155.63 | 0.78 | 121.39 |  | 14.02 | [24 empty] | Электроды сварочные для сварки низколегированных и углеродистых сталей УОНИ 13/45, Э42А, диаметр 4-5 мм
| 01.7.15.04-0011 | Винты стальные с полукруглой головкой, длина 50 мм |  |  |  | т | 0.00218 |  | 0.0002398 | 127406 | 1.22 | 155435.32 |  | 37.27 | [24 empty] | Винты стальные с полукруглой головкой, длина 50 мм
| 08.3.07.01-0052 | Прокат стальной горячекатаный полосовой, марки стали Ст3сп, Ст3пс, размеры 50х5 мм |  |  |  | т | 0.0515 |  | 0.005665 | 70310.45 | 0.72 | 50623.52 |  | 286.78 | [24 empty] | Прокат стальной горячекатаный полосовой, марки стали Ст3сп, Ст3пс, размеры 50х5 мм
| 18.5.08.09-0002 | Патрубки стальные |  |  |  | м | 2.5 |  | 0.275 | 272.01 | 0.8 | 217.61 |  | 59.84 | [24 empty] | Патрубки стальные
| 20.1.02.23-0082 | Перемычки гибкие, тип ПГС-50 |  |  |  | 10 шт | 0.5 |  | 0.055 | 944.69 | 1.34 | 1265.88 |  | 69.62 | [24 empty] | Перемычки гибкие, тип ПГС-50
| 20.2.02.01-0019 | Втулки изолирующие, размеры 65х50х18 мм |  |  |  | 1000 шт | 0.01 |  | 0.0011 | 3658.94 | 1.34 | 4902.98 |  | 5.39 | [24 empty] | Втулки изолирующие, размеры 65х50х18 мм
|  | Итого прямые затраты |  |  |  | 12: 2770.59 | [25 empty] | Итого прямые затраты
118.1 | 421/пр_2020_п.75_пп.а | Вспомогательные ненормируемые материальные ресурсы |  |  |  | 4: %; 5: 2; 7: 2; 12: 35.62 | [26 empty] | Вспомогательные ненормируемые материальные ресурсы
|  | ФОТ |  |  |  | 12: 2170.43 | [27 empty] | ФОТ
| Пр/812-049.3-1 | НР Электротехнические установки на других объектах |  |  |  | 4: %; 5: 97; 7: 97; 12: 2105.32 | [27 empty] | НР Электротехнические установки на других объектах
| Пр/774-049.3 | СП Электротехнические установки на других объектах |  |  |  | 4: %; 5: 51; 7: 51; 12: 1106.92 | [27 empty] | СП Электротехнические установки на других объектах
|  | Всего по позиции |  |  |  | 10: 54713.18; 12: 6018.45 | [28 empty] | Всего по позиции
118.1 | ФСБЦ-08.1.02.13-0009 | Рукав металлический из стальной оцинкованной ленты, негерметичный, простого профиля, РЗ-ЦХ, диаметр условного прохода 25 мм |  |  |  | м | 20 | 1 | 20 | 65.92 | 1.2 | 79.1 |  | 1582 | [20 empty] | Рукав металлический из стальной оцинкованной ленты, негерметичный, простого профиля, РЗ-ЦХ, диаметр условного прохода 25 мм
|  | Всего по позиции |  |  |  | 12: 1582 | [28 empty] | Всего по позиции
118.2 | ФСБЦ-20.2.05.02-1072 | Скобы металлические двухлапковые для кабеля диаметром 25-26 мм |  |  |  | 100 шт | 0.4 | 1 | 0.4 | 285.05 | 1.34 | 381.97 |  | 152.79 | [20 empty] | Скобы металлические двухлапковые для кабеля диаметром 25-26 мм
|  | Объем=40 / 100 | [33 empty] | Объем=40 / 100
|  | Всего по позиции |  |  |  | 12: 152.79 | [28 empty] | Всего по позиции
119 | ГЭСНм08-02-412-03 | Затягивание провода в проложенные трубы и металлические рукава первого одножильного или многожильного в общей оплетке, суммарное сечение: до 16 мм2/ Прим. в коридоре |  |  |  | 4: 100 м; 5: 0.11; 6: 1; 7: 0.11 | [20 empty] | Затягивание провода в проложенные трубы и металлические рукава первого одножильного или многожильного в общей оплетке, суммарное сечение: до 16 мм2/ Прим. в коридоре
|  | Объем=11 / 100 | [33 empty] | Объем=11 / 100
| 421/пр_2020_прил.10_т.5_п.1.1_гр.4 | Производство ремонтно-строительных работ осуществляется в помещениях эксплуатируемого объекта капитального строительства, эксплуатация которого не прекращена, в том числе для объектов производственного и непроизводственного назначения без остановки рабочего процесса, при этом: в зоне производства ремонтно-строительных работ отсутствуют действующее технологическое или лабораторное оборудование, мебель и иные загромождающие помещения предметы ОЗП=1,2; ЭМ=1,2 к расх.; ЗПМ=1,2; ТЗ=1,2; ТЗМ=1,2 | [34 empty] | Производство ремонтно-строительных работ осуществляется в помещениях эксплуатируемого объекта капитального строительства, эксплуатация которого не прекращена, в том числе для объектов производственного и непроизводственного назначения без остановки рабочего процесса, при этом: в зоне производства ремонтно-строительных работ отсутствуют действующее технологическое или лабораторное оборудование, мебель и иные загромождающие помещения предметы ОЗП=1,2; ЭМ=1,2 к расх.; ЗПМ=1,2; ТЗ=1,2; ТЗМ=1,2
| 1 | ОТ(ЗТ) |  |  |  | 4: чел.-ч; 7: 0.83028; 12: 484.26 | [23 empty] | ОТ(ЗТ)
| 1-100-38 | Средний разряд работы 3,8 |  |  |  | чел.-ч | 6.29 | 1.2 | 0.83028 |  |  | 583.25 |  | 484.26 | [24 empty] | Средний разряд работы 3,8
| 2 | ЭМ |  |  |  | 12: 8.77 | [23 empty] | ЭМ
|  | ОТм(ЗТм) |  |  |  | 4: чел.-ч; 7: 0.00792; 12: 5.53 | [23 empty] | ОТм(ЗТм)
| 91.05.05-015 | Краны на автомобильном ходу, грузоподъемность 16 т |  |  |  | маш.-ч | 0.03 | 1.2 | 0.00396 |  |  | 1644.26 |  | 6.51 | [24 empty] | Краны на автомобильном ходу, грузоподъемность 16 т
| 4-100-060 | ОТм(Зтм) Средний разряд машинистов 6 |  |  |  | чел.-ч | 0.03 | 1.2 | 0.00396 |  |  | 801.41 |  | 3.17 | [29 empty] | ОТм(Зтм) Средний разряд машинистов 6
| 91.14.02-001 | Автомобили бортовые, грузоподъемность до 5 т |  |  |  | маш.-ч | 0.03 | 1.2 | 0.00396 |  |  | 570.54 |  | 2.26 | [24 empty] | Автомобили бортовые, грузоподъемность до 5 т
| 4-100-040 | ОТм(Зтм) Средний разряд машинистов 4 |  |  |  | чел.-ч | 0.03 | 1.2 | 0.00396 |  |  | 596.61 |  | 2.36 | [29 empty] | ОТм(Зтм) Средний разряд машинистов 4
| 4 | М |  |  |  | 12: 35.85 | [23 empty] | М
| 01.7.06.05-0041 | Ленты изоляционные хлопчатобумажные прорезиненные для электромонтажных и ремонтных работ, цвет черный, ширина 20 мм, толщина 0,35 мм |  |  |  | м | 26.67 |  | 2.9337 | 5.87 | 0.89 | 5.22 |  | 15.31 | [24 empty] | Ленты изоляционные хлопчатобумажные прорезиненные для электромонтажных и ремонтных работ, цвет черный, ширина 20 мм, толщина 0,35 мм
| 01.7.07.20-0002 | Тальк молотый, сорт I |  |  |  | т | 0.00105 |  | 0.0001155 | 43821.53 | 1.45 | 63541.22 |  | 7.34 | [24 empty] | Тальк молотый, сорт I
| 14.4.02.04-0142 | Краска масляная МА-0115, мумия, сурик железный |  |  |  | кг | 0.02 |  | 0.0022 | 79.88 | 1.5 | 119.82 |  | 0.26 | [24 empty] | Краска масляная МА-0115, мумия, сурик железный
| 20.2.01.05-0005 | Гильзы кабельные медные 16 мм |  |  |  | 100 шт | 0.05 |  | 0.0055 | 1239.94 | 1.31 | 1624.32 |  | 8.93 | [24 empty] | Гильзы кабельные медные 16 мм
| 20.2.02.01-0013 | Втулки полипропиленовые, диаметр 28 мм |  |  |  | 1000 шт | 0.0122 |  | 0.001342 | 2316.78 | 1.29 | 2988.65 |  | 4.01 | [24 empty] | Втулки полипропиленовые, диаметр 28 мм
|  | Итого прямые затраты |  |  |  | 12: 534.41 | [25 empty] | Итого прямые затраты
119.1 | 421/пр_2020_п.75_пп.а | Вспомогательные ненормируемые материальные ресурсы |  |  |  | 4: %; 5: 2; 7: 2; 12: 8.07 | [26 empty] | Вспомогательные ненормируемые материальные ресурсы
|  | ФОТ |  |  |  | 12: 489.79 | [27 empty] | ФОТ
| Пр/812-049.3-1 | НР Электротехнические установки на других объектах |  |  |  | 4: %; 5: 97; 7: 97; 12: 475.1 | [27 empty] | НР Электротехнические установки на других объектах
| Пр/774-049.3 | СП Электротехнические установки на других объектах |  |  |  | 4: %; 5: 51; 7: 51; 12: 249.79 | [27 empty] | СП Электротехнические установки на других объектах
|  | Всего по позиции |  |  |  | 10: 11521.55; 12: 1267.37 | [28 empty] | Всего по позиции
119.1 | ФСБЦ-21.1.06.10-1643 | Кабель силовой с медными жилами ППГнг(A)-HF 3х4ок(N, PE)-1000 |  |  |  | 1000 м | 0.011 | 1 | 0.011 | 128270.78 | 1.01 | 129553.49 |  | 1425.09 | [20 empty] | Кабель силовой с медными жилами ППГнг(A)-HF 3х4ок(N, PE)-1000
|  | Объем=11 / 1000 | [33 empty] | Объем=11 / 1000
|  | Всего по позиции |  |  |  | 12: 1425.09 | [28 empty] | Всего по позиции
120 | ГЭСНм08-02-402-01 | Кабель трех-пятижильный по установленным конструкциям и лоткам с установкой ответвительных коробок: в помещениях с нормальной средой сечением жилы до 10 мм2/ Прим. в коридоре |  |  |  | 4: 100 м; 5: 0.04; 6: 1; 7: 0.04 | [20 empty] | Кабель трех-пятижильный по установленным конструкциям и лоткам с установкой ответвительных коробок: в помещениях с нормальной средой сечением жилы до 10 мм2/ Прим. в коридоре
|  | Объем=(15-11) / 100 | [33 empty] | Объем=(15-11) / 100
| 421/пр_2020_прил.10_т.5_п.1.1_гр.4 | Производство ремонтно-строительных работ осуществляется в помещениях эксплуатируемого объекта капитального строительства, эксплуатация которого не прекращена, в том числе для объектов производственного и непроизводственного назначения без остановки рабочего процесса, при этом: в зоне производства ремонтно-строительных работ отсутствуют действующее технологическое или лабораторное оборудование, мебель и иные загромождающие помещения предметы ОЗП=1,2; ЭМ=1,2 к расх.; ЗПМ=1,2; ТЗ=1,2; ТЗМ=1,2 | [34 empty] | Производство ремонтно-строительных работ осуществляется в помещениях эксплуатируемого объекта капитального строительства, эксплуатация которого не прекращена, в том числе для объектов производственного и непроизводственного назначения без остановки рабочего процесса, при этом: в зоне производства ремонтно-строительных работ отсутствуют действующее технологическое или лабораторное оборудование, мебель и иные загромождающие помещения предметы ОЗП=1,2; ЭМ=1,2 к расх.; ЗПМ=1,2; ТЗ=1,2; ТЗМ=1,2
| 1 | ОТ(ЗТ) |  |  |  | 4: чел.-ч; 7: 0.58752; 12: 342.67 | [23 empty] | ОТ(ЗТ)
| 1-100-38 | Средний разряд работы 3,8 |  |  |  | чел.-ч | 12.24 | 1.2 | 0.58752 |  |  | 583.25 |  | 342.67 | [24 empty] | Средний разряд работы 3,8
| 2 | ЭМ |  |  |  | 12: 14.69 | [23 empty] | ЭМ
|  | ОТм(ЗТм) |  |  |  | 4: чел.-ч; 7: 0.0096; 12: 6.71 | [23 empty] | ОТм(ЗТм)
| 91.05.05-015 | Краны на автомобильном ходу, грузоподъемность 16 т |  |  |  | маш.-ч | 0.1 | 1.2 | 0.0048 |  |  | 1644.26 |  | 7.89 | [24 empty] | Краны на автомобильном ходу, грузоподъемность 16 т
| 4-100-060 | ОТм(Зтм) Средний разряд машинистов 6 |  |  |  | чел.-ч | 0.1 | 1.2 | 0.0048 |  |  | 801.41 |  | 3.85 | [29 empty] | ОТм(Зтм) Средний разряд машинистов 6
| 91.14.02-001 | Автомобили бортовые, грузоподъемность до 5 т |  |  |  | маш.-ч | 0.1 | 1.2 | 0.0048 |  |  | 570.54 |  | 2.74 | [24 empty] | Автомобили бортовые, грузоподъемность до 5 т
| 4-100-040 | ОТм(Зтм) Средний разряд машинистов 4 |  |  |  | чел.-ч | 0.1 | 1.2 | 0.0048 |  |  | 596.61 |  | 2.86 | [29 empty] | ОТм(Зтм) Средний разряд машинистов 4
| 91.17.04-233 | Аппараты сварочные для ручной дуговой сварки, сварочный ток до 350 А |  |  |  | маш.-ч | 2.16 | 1.2 | 0.10368 |  |  | 39.19 |  | 4.06 | [24 empty] | Аппараты сварочные для ручной дуговой сварки, сварочный ток до 350 А
| 4 | М |  |  |  | 12: 15.54 | [23 empty] | М
| 01.7.03.04-0001 | Электроэнергия |  |  |  | 4: кВт-ч; 5: 0.4416; 7: 0.017664; 10: 8.51; 12: 0.15 | [24 empty] | Электроэнергия
| 01.7.06.05-0041 | Ленты изоляционные хлопчатобумажные прорезиненные для электромонтажных и ремонтных работ, цвет черный, ширина 20 мм, толщина 0,35 мм |  |  |  | м | 13.33 |  | 0.5332 | 5.87 | 0.89 | 5.22 |  | 2.78 | [24 empty] | Ленты изоляционные хлопчатобумажные прорезиненные для электромонтажных и ремонтных работ, цвет черный, ширина 20 мм, толщина 0,35 мм
| 01.7.06.07-0002 | Ленты монтажные из пластмассы для бандажирования проводов, скрепляются пластмассовыми кнопками, ширина 10 мм |  |  |  | 10 м | 0.55 |  | 0.022 | 37.71 | 1.76 | 66.37 |  | 1.46 | [24 empty] | Ленты монтажные из пластмассы для бандажирования проводов, скрепляются пластмассовыми кнопками, ширина 10 мм
| 01.7.11.07-0227 | Электроды сварочные для сварки низколегированных и углеродистых сталей УОНИ 13/45, Э42А, диаметр 4-5 мм |  |  |  | кг | 1.9 |  | 0.076 | 155.63 | 0.78 | 121.39 |  | 9.23 | [24 empty] | Электроды сварочные для сварки низколегированных и углеродистых сталей УОНИ 13/45, Э42А, диаметр 4-5 мм
| 14.4.02.04-0142 | Краска масляная МА-0115, мумия, сурик железный |  |  |  | кг | 0.4 |  | 0.016 | 79.88 | 1.5 | 119.82 |  | 1.92 | [24 empty] | Краска масляная МА-0115, мумия, сурик железный
|  | Итого прямые затраты |  |  |  | 12: 379.61 | [25 empty] | Итого прямые затраты
120.1 | 421/пр_2020_п.75_пп.а | Вспомогательные ненормируемые материальные ресурсы |  |  |  | 4: %; 5: 2; 7: 2; 12: 5.71 | [26 empty] | Вспомогательные ненормируемые материальные ресурсы
|  | ФОТ |  |  |  | 12: 349.38 | [27 empty] | ФОТ
| Пр/812-049.3-1 | НР Электротехнические установки на других объектах |  |  |  | 4: %; 5: 97; 7: 97; 12: 338.9 | [27 empty] | НР Электротехнические установки на других объектах
| Пр/774-049.3 | СП Электротехнические установки на других объектах |  |  |  | 4: %; 5: 51; 7: 51; 12: 178.18 | [27 empty] | СП Электротехнические установки на других объектах
|  | Всего по позиции |  |  |  | 10: 22560; 12: 902.4 | [28 empty] | Всего по позиции
120.1 | ФСБЦ-21.1.06.10-1643 | Кабель силовой с медными жилами ППГнг(A)-HF 3х4ок(N, PE)-1000 |  |  |  | 1000 м | 0.004 | 1 | 0.004 | 128270.78 | 1.01 | 129553.49 |  | 518.21 | [20 empty] | Кабель силовой с медными жилами ППГнг(A)-HF 3х4ок(N, PE)-1000
|  | Объем=(15-11) / 1000 | [33 empty] | Объем=(15-11) / 1000
|  | Всего по позиции |  |  |  | 12: 518.21 | [28 empty] | Всего по позиции
121 | ГЭСНм11-06-002-01 | Электрические проводки в щитах и пультах: шкафных и панельных |  |  |  | 4: 100 м; 5: 0.01; 6: 1; 7: 0.01 | [20 empty] | Электрические проводки в щитах и пультах: шкафных и панельных
|  | Объем=1 / 100 | [33 empty] | Объем=1 / 100
| 421/пр_2020_прил.10_т.5_п.1.2_гр.4 | Производство ремонтно-строительных работ осуществляется в помещениях эксплуатируемого объекта капитального строительства, эксплуатация которого не прекращена, в том числе для объектов производственного и непроизводственного назначения без остановки рабочего процесса, при этом: в зоне производства ремонтно-строительных работ имеются действующее технологическое или лабораторное оборудование, мебель и иные загромождающие помещения предметы ОЗП=1,35; ЭМ=1,35 к расх.; ЗПМ=1,35; ТЗ=1,35; ТЗМ=1,35 | [34 empty] | Производство ремонтно-строительных работ осуществляется в помещениях эксплуатируемого объекта капитального строительства, эксплуатация которого не прекращена, в том числе для объектов производственного и непроизводственного назначения без остановки рабочего процесса, при этом: в зоне производства ремонтно-строительных работ имеются действующее технологическое или лабораторное оборудование, мебель и иные загромождающие помещения предметы ОЗП=1,35; ЭМ=1,35 к расх.; ЗПМ=1,35; ТЗ=1,35; ТЗМ=1,35
| 1 | ОТ(ЗТ) |  |  |  | 4: чел.-ч; 7: 0.12515; 12: 85.81 | [23 empty] | ОТ(ЗТ)
| 1-100-50 | Средний разряд работы 5,0 |  |  |  | чел.-ч | 9.27 | 1.35 | 0.12515 |  |  | 685.65 |  | 85.81 | [24 empty] | Средний разряд работы 5,0
| 4 | М |  |  |  | 12: 1.04 | [23 empty] | М
| 01.7.19.04-0031 | Прокладки резиновые (пластина техническая прессованная) |  |  |  | кг | 0.2 |  | 0.002 | 138.5 | 1.57 | 217.45 |  | 0.43 | [24 empty] | Прокладки резиновые (пластина техническая прессованная)
| 25.2.01.01-0014 | Бирки кабельные маркировочные пластмассовые У136 |  |  |  | 100 шт | 0.25 |  | 0.0025 | 235.73 | 1.04 | 245.16 |  | 0.61 | [24 empty] | Бирки кабельные маркировочные пластмассовые У136
|  | Итого прямые затраты |  |  |  | 12: 86.85 | [25 empty] | Итого прямые затраты
121.1 | 421/пр_2020_п.75_пп.а | Вспомогательные ненормируемые материальные ресурсы |  |  |  | 4: %; 5: 2; 7: 2; 12: 1.27 | [26 empty] | Вспомогательные ненормируемые материальные ресурсы
|  | ФОТ |  |  |  | 12: 85.81 | [27 empty] | ФОТ
| Пр/812-053.0-1 | НР Приборы, средства автоматизации и вычислительной техники |  |  |  | 4: %; 5: 90; 7: 90; 12: 77.23 | [27 empty] | НР Приборы, средства автоматизации и вычислительной техники
| Пр/774-053.0 | СП Приборы, средства автоматизации и вычислительной техники |  |  |  | 4: %; 5: 46; 7: 46; 12: 39.47 | [27 empty] | СП Приборы, средства автоматизации и вычислительной техники
|  | Всего по позиции |  |  |  | 10: 20482; 12: 204.82 | [28 empty] | Всего по позиции
121.1 | ТЦ_21.2.03.05_78_7814613418_16.03.2026_02_48.1 | Провод установочный одножильный медный ПуВнг-LS 1х4 |  |  |  | м | 1 | 1 | 1 |  |  | 55.95 |  | 55.95 | [20 empty] | Провод установочный одножильный медный ПуВнг-LS 1х4
|  | Всего по позиции |  |  |  | 12: 55.95 | [28 empty] | Всего по позиции
122 | ГЭСНм08-03-591-06 | Переключатель: неутопленного типа при открытой проводке/ Прим. Автоматическмй выключатель |  |  |  | 4: 100 шт; 5: 0.01; 6: 1; 7: 0.01 | [20 empty] | Переключатель: неутопленного типа при открытой проводке/ Прим. Автоматическмй выключатель
|  | Объем=1 / 100 | [33 empty] | Объем=1 / 100
| 421/пр_2020_прил.10_т.5_п.1.2_гр.4 | Производство ремонтно-строительных работ осуществляется в помещениях эксплуатируемого объекта капитального строительства, эксплуатация которого не прекращена, в том числе для объектов производственного и непроизводственного назначения без остановки рабочего процесса, при этом: в зоне производства ремонтно-строительных работ имеются действующее технологическое или лабораторное оборудование, мебель и иные загромождающие помещения предметы ОЗП=1,35; ЭМ=1,35 к расх.; ЗПМ=1,35; ТЗ=1,35; ТЗМ=1,35 | [34 empty] | Производство ремонтно-строительных работ осуществляется в помещениях эксплуатируемого объекта капитального строительства, эксплуатация которого не прекращена, в том числе для объектов производственного и непроизводственного назначения без остановки рабочего процесса, при этом: в зоне производства ремонтно-строительных работ имеются действующее технологическое или лабораторное оборудование, мебель и иные загромождающие помещения предметы ОЗП=1,35; ЭМ=1,35 к расх.; ЗПМ=1,35; ТЗ=1,35; ТЗМ=1,35
| 1 | ОТ(ЗТ) |  |  |  | 4: чел.-ч; 7: 0.42025; 12: 258.21 | [23 empty] | ОТ(ЗТ)
| 1-100-42 | Средний разряд работы 4,2 |  |  |  | чел.-ч | 31.13 | 1.35 | 0.42025 |  |  | 614.42 |  | 258.21 | [24 empty] | Средний разряд работы 4,2
| 2 | ЭМ |  |  |  | 12: 0.82 | [23 empty] | ЭМ
|  | ОТм(ЗТм) |  |  |  | 4: чел.-ч; 7: 0.000675; 12: 0.48 | [23 empty] | ОТм(ЗТм)
| 91.05.05-015 | Краны на автомобильном ходу, грузоподъемность 16 т |  |  |  | маш.-ч | 0.03 | 1.35 | 0.000405 |  |  | 1644.26 |  | 0.67 | [24 empty] | Краны на автомобильном ходу, грузоподъемность 16 т
| 4-100-060 | ОТм(Зтм) Средний разряд машинистов 6 |  |  |  | чел.-ч | 0.03 | 1.35 | 0.000405 |  |  | 801.41 |  | 0.32 | [29 empty] | ОТм(Зтм) Средний разряд машинистов 6
| 91.14.02-001 | Автомобили бортовые, грузоподъемность до 5 т |  |  |  | маш.-ч | 0.02 | 1.35 | 0.00027 |  |  | 570.54 |  | 0.15 | [24 empty] | Автомобили бортовые, грузоподъемность до 5 т
| 4-100-040 | ОТм(Зтм) Средний разряд машинистов 4 |  |  |  | чел.-ч | 0.02 | 1.35 | 0.00027 |  |  | 596.61 |  | 0.16 | [29 empty] | ОТм(Зтм) Средний разряд машинистов 4
| 4 | М |  |  |  | 12: 1.96 | [23 empty] | М
| 01.7.03.04-0001 | Электроэнергия |  |  |  | 4: кВт-ч; 5: 2.132; 7: 0.02132; 10: 8.51; 12: 0.18 | [24 empty] | Электроэнергия
| 01.7.06.05-0041 | Ленты изоляционные хлопчатобумажные прорезиненные для электромонтажных и ремонтных работ, цвет черный, ширина 20 мм, толщина 0,35 мм |  |  |  | м | 9.17 |  | 0.0917 | 5.87 | 0.89 | 5.22 |  | 0.48 | [24 empty] | Ленты изоляционные хлопчатобумажные прорезиненные для электромонтажных и ремонтных работ, цвет черный, ширина 20 мм, толщина 0,35 мм
| 01.7.15.07-0014 | Дюбели распорные полипропиленовые |  |  |  | 100 шт | 1.02 |  | 0.0102 | 41.71 | 1.22 | 50.89 |  | 0.52 | [24 empty] | Дюбели распорные полипропиленовые
| 01.7.15.14-0161 | Шурупы самонарезающие стальные с полукруглой головкой и прямым шлицем, остроконечные, диаметр 2,5 мм, длина 20 мм |  |  |  | т | 0.00016 |  | 1.6e-06 | 214135.65 | 1.22 | 261245.49 |  | 0.42 | [24 empty] | Шурупы самонарезающие стальные с полукруглой головкой и прямым шлицем, остроконечные, диаметр 2,5 мм, длина 20 мм
| 01.7.15.14-0165 | Шурупы самонарезающие стальные с полукруглой головкой и прямым шлицем, остроконечные, диаметр 4 мм, длина 40 мм |  |  |  | т | 0.0003 |  | 3e-06 | 99190.96 | 1.22 | 121012.97 |  | 0.36 | [24 empty] | Шурупы самонарезающие стальные с полукруглой головкой и прямым шлицем, остроконечные, диаметр 4 мм, длина 40 мм
|  | Итого прямые затраты |  |  |  | 12: 261.47 | [25 empty] | Итого прямые затраты
122.1 | 421/пр_2020_п.75_пп.а | Вспомогательные ненормируемые материальные ресурсы |  |  |  | 4: %; 5: 2; 7: 2; 12: 3.83 | [26 empty] | Вспомогательные ненормируемые материальные ресурсы
|  | ФОТ |  |  |  | 12: 258.69 | [27 empty] | ФОТ
| Пр/812-049.3-1 | НР Электротехнические установки на других объектах |  |  |  | 4: %; 5: 97; 7: 97; 12: 250.93 | [27 empty] | НР Электротехнические установки на других объектах
| Пр/774-049.3 | СП Электротехнические установки на других объектах |  |  |  | 4: %; 5: 51; 7: 51; 12: 131.93 | [27 empty] | СП Электротехнические установки на других объектах
|  | Всего по позиции |  |  |  | 10: 64816; 12: 648.16 | [28 empty] | Всего по позиции
122.1 О | ФСБЦ-62.1.01.09-1102 | Выключатель автоматический 1P, 20 А, 4,5 кА, характеристика C |  |  |  | шт | 1 | 1 | 1 | 121.35 | 1.15 | 139.55 |  | 139.55 | [20 empty] | Выключатель автоматический 1P, 20 А, 4,5 кА, характеристика C
|  | Всего по позиции |  |  |  | 12: 139.55 | [28 empty] | Всего по позиции
ИБП | [33 empty] | ИБП
123 | ГЭСНм10-01-001-13 | Рамка со штифтами на винтах и гайках с шайбами/ Прим. Рельсы для ИБП |  |  |  | 4: шт; 5: 4; 6: 1; 7: 4 | [20 empty] | Рамка со штифтами на винтах и гайках с шайбами/ Прим. Рельсы для ИБП
|  | Объем=2*2 | [33 empty] | Объем=2*2
| 421/пр_2020_прил.10_т.5_п.1.2_гр.4 | Производство ремонтно-строительных работ осуществляется в помещениях эксплуатируемого объекта капитального строительства, эксплуатация которого не прекращена, в том числе для объектов производственного и непроизводственного назначения без остановки рабочего процесса, при этом: в зоне производства ремонтно-строительных работ имеются действующее технологическое или лабораторное оборудование, мебель и иные загромождающие помещения предметы ОЗП=1,35; ЭМ=1,35 к расх.; ЗПМ=1,35; ТЗ=1,35; ТЗМ=1,35 | [34 empty] | Производство ремонтно-строительных работ осуществляется в помещениях эксплуатируемого объекта капитального строительства, эксплуатация которого не прекращена, в том числе для объектов производственного и непроизводственного назначения без остановки рабочего процесса, при этом: в зоне производства ремонтно-строительных работ имеются действующее технологическое или лабораторное оборудование, мебель и иные загромождающие помещения предметы ОЗП=1,35; ЭМ=1,35 к расх.; ЗПМ=1,35; ТЗ=1,35; ТЗМ=1,35
| 1 | ОТ(ЗТ) |  |  |  | 4: чел.-ч; 7: 0.702; 12: 371.93 | [23 empty] | ОТ(ЗТ)
| 1-100-30 | Средний разряд работы 3,0 |  |  |  | чел.-ч | 0.13 | 1.35 | 0.702 |  |  | 529.82 |  | 371.93 | [24 empty] | Средний разряд работы 3,0
|  | Итого прямые затраты |  |  |  | 12: 371.93 | [25 empty] | Итого прямые затраты
123.1 | 421/пр_2020_п.75_пп.а | Вспомогательные ненормируемые материальные ресурсы |  |  |  | 4: %; 5: 2; 7: 2; 12: 5.51 | [26 empty] | Вспомогательные ненормируемые материальные ресурсы
|  | ФОТ |  |  |  | 12: 371.93 | [27 empty] | ФОТ
| Пр/812-051.1-1 | НР Прокладка и монтаж сетей связи |  |  |  | 4: %; 5: 90; 7: 90; 12: 334.74 | [27 empty] | НР Прокладка и монтаж сетей связи
| Пр/774-051.1 | СП Прокладка и монтаж сетей связи |  |  |  | 4: %; 5: 46; 7: 46; 12: 171.09 | [27 empty] | СП Прокладка и монтаж сетей связи
|  | Всего по позиции |  |  |  | 10: 220.82; 12: 883.27 | [28 empty] | Всего по позиции
123.1 | ТЦ_20.2.08.09_78_7814613418_16.03.2026_02_49.1 | Монтажный комплект рельсов 2U |  |  |  | шт | 2 | 1 | 2 |  |  | 5090.8 |  | 10181.6 | [20 empty] | Монтажный комплект рельсов 2U
|  | Всего по позиции |  |  |  | 12: 10181.6 | [28 empty] | Всего по позиции
124 | ГЭСНм11-04-008-04 | Съемные и выдвижные блоки (модули, ячейки, ТЭЗ), масса: до 30 кг/ Прим. ИБП 21,5 кг | [32 empty] | Съемные и выдвижные блоки (модули, ячейки, ТЭЗ), масса: до 30 кг/ Прим. ИБП 21,5 кг | bar: 4 to 7
| 421/пр_2020_прил.10_т.5_п.1.2_гр.4 | Производство ремонтно-строительных работ осуществляется в помещениях эксплуатируемого объекта капитального строительства, эксплуатация которого не прекращена, в том числе для объектов производственного и непроизводственного назначения без остановки рабочего процесса, при этом: в зоне производства ремонтно-строительных работ имеются действующее технологическое или лабораторное оборудование, мебель и иные загромождающие помещения предметы ОЗП=1,35; ЭМ=1,35 к расх.; ЗПМ=1,35; ТЗ=1,35; ТЗМ=1,35 | [34 empty] | Производство ремонтно-строительных работ осуществляется в помещениях эксплуатируемого объекта капитального строительства, эксплуатация которого не прекращена, в том числе для объектов производственного и непроизводственного назначения без остановки рабочего процесса, при этом: в зоне производства ремонтно-строительных работ имеются действующее технологическое или лабораторное оборудование, мебель и иные загромождающие помещения предметы ОЗП=1,35; ЭМ=1,35 к расх.; ЗПМ=1,35; ТЗ=1,35; ТЗМ=1,35
| 1 | ОТ(ЗТ) |  |  |  | 4: чел.-ч; 7: 4.1715; 12: 2238.01 | [23 empty] | ОТ(ЗТ)
| 1-100-31 | Средний разряд работы 3,1 |  |  |  | чел.-ч | 3.09 | 1.35 | 4.1715 |  |  | 536.5 |  | 2238.01 | [24 empty] | Средний разряд работы 3,1
| 2 | ЭМ |  |  |  | 12: 23.11 | [23 empty] | ЭМ
|  | ОТм(ЗТм) |  |  |  | 4: чел.-ч; 7: 0.0405; 12: 24.16 | [23 empty] | ОТм(ЗТм)
| 91.14.02-001 | Автомобили бортовые, грузоподъемность до 5 т |  |  |  | маш.-ч | 0.03 | 1.35 | 0.0405 |  |  | 570.54 |  | 23.11 | [24 empty] | Автомобили бортовые, грузоподъемность до 5 т
| 4-100-040 | ОТм(Зтм) Средний разряд машинистов 4 |  |  |  | чел.-ч | 0.03 | 1.35 | 0.0405 |  |  | 596.61 |  | 24.16 | [29 empty] | ОТм(Зтм) Средний разряд машинистов 4
|  | Итого прямые затраты |  |  |  | 12: 2285.28 | [25 empty] | Итого прямые затраты
124.1 | 421/пр_2020_п.75_пп.а | Вспомогательные ненормируемые материальные ресурсы |  |  |  | 4: %; 5: 2; 7: 2; 12: 33.16 | [26 empty] | Вспомогательные ненормируемые материальные ресурсы
|  | ФОТ |  |  |  | 12: 2262.17 | [27 empty] | ФОТ
| Пр/812-053.0-1 | НР Приборы, средства автоматизации и вычислительной техники |  |  |  | 4: %; 5: 90; 7: 90; 12: 2035.95 | [27 empty] | НР Приборы, средства автоматизации и вычислительной техники
| Пр/774-053.0 | СП Приборы, средства автоматизации и вычислительной техники |  |  |  | 4: %; 5: 46; 7: 46; 12: 1040.6 | [27 empty] | СП Приборы, средства автоматизации и вычислительной техники
|  | Всего по позиции |  |  |  | 10: 5394.99; 12: 5394.99 | [28 empty] | Всего по позиции
124.1 О | ТЦ_62.4.02.01_78_7814613418_16.03.2016_02_19.1 | ИБП 1500 ВА |  |  |  | шт | 1 | 1 | 1 |  |  | 53613.62 |  | 53613.62 | [20 empty] | ИБП 1500 ВА
|  | Всего по позиции |  |  |  | 12: 53613.62 | [28 empty] | Всего по позиции
124.2 | ТЦ_21.1.06.09_78_7814613418_16.03.2026_02_27.1 | Кабель электропитания PDU 3х1,5мм2 1м с разъёмами C19 и Schuko |  |  |  | шт | 1 | 1 | 1 |  |  | 661.01 |  | 661.01 | [20 empty] | Кабель электропитания PDU 3х1,5мм2 1м с разъёмами C19 и Schuko
|  | Всего по позиции |  |  |  | 12: 661.01 | [28 empty] | Всего по позиции
124.3 | ТЦ_21.1.06.09_78_7814613418_16.03.2026_02_28.1 | Кабель электропитания PDU 3х1,5мм2 2м с разъёмами С13-C14 |  |  |  | шт | 2 | 1 | 2 |  |  | 679.47 |  | 1358.94 | [20 empty] | Кабель электропитания PDU 3х1,5мм2 2м с разъёмами С13-C14
|  | Всего по позиции |  |  |  | 12: 1358.94 | [28 empty] | Всего по позиции
125 | ГЭСНм11-04-008-05 | Съемные и выдвижные блоки (модули, ячейки, ТЭЗ), масса: до 50 кг/ Прим. Батарейный модуль 33 кг | [32 empty] | Съемные и выдвижные блоки (модули, ячейки, ТЭЗ), масса: до 50 кг/ Прим. Батарейный модуль 33 кг | bar: 4 to 7
| 421/пр_2020_прил.10_т.5_п.1.2_гр.4 | Производство ремонтно-строительных работ осуществляется в помещениях эксплуатируемого объекта капитального строительства, эксплуатация которого не прекращена, в том числе для объектов производственного и непроизводственного назначения без остановки рабочего процесса, при этом: в зоне производства ремонтно-строительных работ имеются действующее технологическое или лабораторное оборудование, мебель и иные загромождающие помещения предметы ОЗП=1,35; ЭМ=1,35 к расх.; ЗПМ=1,35; ТЗ=1,35; ТЗМ=1,35 | [34 empty] | Производство ремонтно-строительных работ осуществляется в помещениях эксплуатируемого объекта капитального строительства, эксплуатация которого не прекращена, в том числе для объектов производственного и непроизводственного назначения без остановки рабочего процесса, при этом: в зоне производства ремонтно-строительных работ имеются действующее технологическое или лабораторное оборудование, мебель и иные загромождающие помещения предметы ОЗП=1,35; ЭМ=1,35 к расх.; ЗПМ=1,35; ТЗ=1,35; ТЗМ=1,35
| 1 | ОТ(ЗТ) |  |  |  | 4: чел.-ч; 7: 5.562; 12: 2984.01 | [23 empty] | ОТ(ЗТ)
| 1-100-31 | Средний разряд работы 3,1 |  |  |  | чел.-ч | 4.12 | 1.35 | 5.562 |  |  | 536.5 |  | 2984.01 | [24 empty] | Средний разряд работы 3,1
| 2 | ЭМ |  |  |  | 12: 1219 | [23 empty] | ЭМ
|  | ОТм(ЗТм) |  |  |  | 4: чел.-ч; 7: 1.1205; 12: 777.98 | [23 empty] | ОТм(ЗТм)
| 91.05.05-015 | Краны на автомобильном ходу, грузоподъемность 16 т |  |  |  | маш.-ч | 0.396 | 1.35 | 0.5346 |  |  | 1644.26 |  | 879.02 | [24 empty] | Краны на автомобильном ходу, грузоподъемность 16 т
| 4-100-060 | ОТм(Зтм) Средний разряд машинистов 6 |  |  |  | чел.-ч | 0.396 | 1.35 | 0.5346 |  |  | 801.41 |  | 428.43 | [29 empty] | ОТм(Зтм) Средний разряд машинистов 6
| 91.06.03-060 | Лебедки электрические тяговым усилием до 5,79 кН (0,59 т) |  |  |  | маш.-ч | 0.42 | 1.35 | 0.567 | 6.62 | 1.52 | 10.06 |  | 5.7 | [24 empty] | Лебедки электрические тяговым усилием до 5,79 кН (0,59 т)
| 91.14.02-001 | Автомобили бортовые, грузоподъемность до 5 т |  |  |  | маш.-ч | 0.434 | 1.35 | 0.5859 |  |  | 570.54 |  | 334.28 | [24 empty] | Автомобили бортовые, грузоподъемность до 5 т
| 4-100-040 | ОТм(Зтм) Средний разряд машинистов 4 |  |  |  | чел.-ч | 0.434 | 1.35 | 0.5859 |  |  | 596.61 |  | 349.55 | [29 empty] | ОТм(Зтм) Средний разряд машинистов 4
|  | Итого прямые затраты |  |  |  | 12: 4980.99 | [25 empty] | Итого прямые затраты
125.1 | 421/пр_2020_п.75_пп.а | Вспомогательные ненормируемые материальные ресурсы |  |  |  | 4: %; 5: 2; 7: 2; 12: 44.21 | [26 empty] | Вспомогательные ненормируемые материальные ресурсы
|  | ФОТ |  |  |  | 12: 3761.99 | [27 empty] | ФОТ
| Пр/812-053.0-1 | НР Приборы, средства автоматизации и вычислительной техники |  |  |  | 4: %; 5: 90; 7: 90; 12: 3385.79 | [27 empty] | НР Приборы, средства автоматизации и вычислительной техники
| Пр/774-053.0 | СП Приборы, средства автоматизации и вычислительной техники |  |  |  | 4: %; 5: 46; 7: 46; 12: 1730.52 | [27 empty] | СП Приборы, средства автоматизации и вычислительной техники
|  | Всего по позиции |  |  |  | 10: 10141.51; 12: 10141.51 | [28 empty] | Всего по позиции
125.1 О | ТЦ_62.4.02.01_78_7814613418_16.03.2016_02_20.1 | Батарейный модуль для ИБП 1500 ВА |  |  |  | шт | 1 | 1 | 1 |  |  | 38228.84 |  | 38228.84 | [20 empty] | Батарейный модуль для ИБП 1500 ВА
|  | Всего по позиции |  |  |  | 12: 38228.84 | [28 empty] | Всего по позиции
126 | ГЭСНм10-03-001-04 | Плата дополнительная, устанавливаемая на готовом месте стойки/ Прим. Карта удаленного управления | [32 empty] | Плата дополнительная, устанавливаемая на готовом месте стойки/ Прим. Карта удаленного управления | bar: 4 to 7
| 421/пр_2020_прил.10_т.5_п.1.2_гр.4 | Производство ремонтно-строительных работ осуществляется в помещениях эксплуатируемого объекта капитального строительства, эксплуатация которого не прекращена, в том числе для объектов производственного и непроизводственного назначения без остановки рабочего процесса, при этом: в зоне производства ремонтно-строительных работ имеются действующее технологическое или лабораторное оборудование, мебель и иные загромождающие помещения предметы ОЗП=1,35; ЭМ=1,35 к расх.; ЗПМ=1,35; ТЗ=1,35; ТЗМ=1,35 | [34 empty] | Производство ремонтно-строительных работ осуществляется в помещениях эксплуатируемого объекта капитального строительства, эксплуатация которого не прекращена, в том числе для объектов производственного и непроизводственного назначения без остановки рабочего процесса, при этом: в зоне производства ремонтно-строительных работ имеются действующее технологическое или лабораторное оборудование, мебель и иные загромождающие помещения предметы ОЗП=1,35; ЭМ=1,35 к расх.; ЗПМ=1,35; ТЗ=1,35; ТЗМ=1,35
| 1 | ОТ(ЗТ) |  |  |  | 4: чел.-ч; 7: 2.835; 12: 1502.04 | [23 empty] | ОТ(ЗТ)
| 1-100-30 | Средний разряд работы 3,0 |  |  |  | чел.-ч | 2.1 | 1.35 | 2.835 |  |  | 529.82 |  | 1502.04 | [24 empty] | Средний разряд работы 3,0
| 2 | ЭМ |  |  |  | 12: 177.24 | [23 empty] | ЭМ
|  | ОТм(ЗТм) |  |  |  | 4: чел.-ч; 7: 0.108; 12: 74.05 | [23 empty] | ОТм(ЗТм)
| 91.06.05-011 | Погрузчики одноковшовые универсальные фронтальные пневмоколесные, номинальная вместимость основного ковша 2,6 м3, грузоподъемность 5 т |  |  |  | маш.-ч | 0.08 | 1.35 | 0.108 |  |  | 1641.13 |  | 177.24 | [24 empty] | Погрузчики одноковшовые универсальные фронтальные пневмоколесные, номинальная вместимость основного ковша 2,6 м3, грузоподъемность 5 т
| 4-100-050 | ОТм(Зтм) Средний разряд машинистов 5 |  |  |  | чел.-ч | 0.08 | 1.35 | 0.108 |  |  | 685.65 |  | 74.05 | [29 empty] | ОТм(Зтм) Средний разряд машинистов 5
|  | Итого прямые затраты |  |  |  | 12: 1753.33 | [25 empty] | Итого прямые затраты
126.1 | 421/пр_2020_п.75_пп.а | Вспомогательные ненормируемые материальные ресурсы |  |  |  | 4: %; 5: 2; 7: 2; 12: 22.25 | [26 empty] | Вспомогательные ненормируемые материальные ресурсы
|  | ФОТ |  |  |  | 12: 1576.09 | [27 empty] | ФОТ
| Пр/812-051.1-1 | НР Прокладка и монтаж сетей связи |  |  |  | 4: %; 5: 90; 7: 90; 12: 1418.48 | [27 empty] | НР Прокладка и монтаж сетей связи
| Пр/774-051.1 | СП Прокладка и монтаж сетей связи |  |  |  | 4: %; 5: 46; 7: 46; 12: 725 | [27 empty] | СП Прокладка и монтаж сетей связи
|  | Всего по позиции |  |  |  | 10: 3919.06; 12: 3919.06 | [28 empty] | Всего по позиции
126.1 О | ТЦ_61.1.03.03_78_7814613418_16.03.2026_02_18.1 | Карта удаленного управления |  |  |  | шт | 1 | 1 | 1 |  |  | 16317.18 |  | 16317.18 | [20 empty] | Карта удаленного управления
|  | Всего по позиции |  |  |  | 12: 16317.18 | [28 empty] | Всего по позиции
Кабельные проходки | [33 empty] | Кабельные проходки
127 | ГЭСНр69-01-002-01 | Сверление отверстий: в кирпичных стенах электроперфоратором диаметром до 20 мм, толщина стен 0,5 кирпича |  |  |  | 4: 100 отверстий; 5: 0.12; 6: 1; 7: 0.12 | [20 empty] | Сверление отверстий: в кирпичных стенах электроперфоратором диаметром до 20 мм, толщина стен 0,5 кирпича
|  | Объем=12 / 100 | [33 empty] | Объем=12 / 100
| 1 | ОТ(ЗТ) |  |  |  | 4: чел.-ч; 7: 0.6432; 12: 340.78 | [23 empty] | ОТ(ЗТ)
| 1-100-30 | Средний разряд работы 3,0 |  |  |  | 4: чел.-ч; 5: 5.36; 7: 0.6432; 10: 529.82; 12: 340.78 | [24 empty] | Средний разряд работы 3,0
| 4 | М |  |  |  | 12: 0.81 | [23 empty] | М
| 01.7.03.04-0001 | Электроэнергия |  |  |  | 4: кВт-ч; 5: 0.7904; 7: 0.094848; 10: 8.51; 12: 0.81 | [24 empty] | Электроэнергия
|  | Итого прямые затраты |  |  |  | 12: 341.59 | [25 empty] | Итого прямые затраты
|  | ФОТ |  |  |  | 12: 340.78 | [27 empty] | ФОТ
| Пр/812-103.0-1 | НР Прочие ремонтно-строительные работы |  |  |  | 4: %; 5: 92; 7: 92; 12: 313.52 | [27 empty] | НР Прочие ремонтно-строительные работы
| Пр/774-103.0 | СП Прочие ремонтно-строительные работы |  |  |  | 4: %; 5: 44; 7: 44; 12: 149.94 | [27 empty] | СП Прочие ремонтно-строительные работы
|  | Всего по позиции |  |  |  | 10: 6708.75; 12: 805.05 | [28 empty] | Всего по позиции
127.1 | ГЭСНр69-01-002-02 | Сверление отверстий: на каждые 0,5 кирпича толщины стен добавлять к норме 69-01-002-01/ Прим. Глубина 2 кирпича = 500мм |  |  |  | 4: 100 отверстий; 5: 0.12; 6: 1; 7: 0.12 | [20 empty] | Сверление отверстий: на каждые 0,5 кирпича толщины стен добавлять к норме 69-01-002-01/ Прим. Глубина 2 кирпича = 500мм
|  | Объем=12 / 100 | [33 empty] | Объем=12 / 100
|  | ПЗ=3 (ОЗП=3; ЭМ=3 к расх.; ЗПМ=3; МАТ=3 к расх.; ТЗ=3; ТЗМ=3) | [34 empty] | ПЗ=3 (ОЗП=3; ЭМ=3 к расх.; ЗПМ=3; МАТ=3 к расх.; ТЗ=3; ТЗМ=3)
| 1 | ОТ(ЗТ) |  |  |  | 4: чел.-ч; 7: 1.9008; 12: 1007.08 | [23 empty] | ОТ(ЗТ)
| 1-100-30 | Средний разряд работы 3,0 |  |  |  | чел.-ч | 5.28 | 3 | 1.9008 |  |  | 529.82 |  | 1007.08 | [24 empty] | Средний разряд работы 3,0
| 4 | М |  |  |  | 12: 2.33 | [23 empty] | М
| 01.7.03.04-0001 | Электроэнергия |  |  |  | кВт-ч | 0.76 | 3 | 0.2736 |  |  | 8.51 |  | 2.33 | [24 empty] | Электроэнергия
|  | Итого прямые затраты |  |  |  | 12: 1009.41 | [25 empty] | Итого прямые затраты
|  | ФОТ |  |  |  | 12: 1007.08 | [27 empty] | ФОТ
| Пр/812-103.0-1 | НР Прочие ремонтно-строительные работы |  |  |  | 4: %; 5: 92; 7: 92; 12: 926.51 | [27 empty] | НР Прочие ремонтно-строительные работы
| Пр/774-103.0 | СП Прочие ремонтно-строительные работы |  |  |  | 4: %; 5: 44; 7: 44; 12: 443.12 | [27 empty] | СП Прочие ремонтно-строительные работы
|  | Всего по позиции |  |  |  | 10: 19825.33; 12: 2379.04 | [28 empty] | Всего по позиции
127.2 | ГЭСНр69-01-002-03 | Сверление отверстий: на каждые 10 мм диаметра свыше 20 мм добавлять к норме 69-01-002-01 / Прим. Диаметр 45мм |  |  |  | 4: 100 отверстий; 5: 0.12; 6: 1; 7: 0.12 | [20 empty] | Сверление отверстий: на каждые 10 мм диаметра свыше 20 мм добавлять к норме 69-01-002-01 / Прим. Диаметр 45мм
|  | Объем=12 / 100 | [33 empty] | Объем=12 / 100
|  | (45-20)/10 ПЗ=2,5 (ОЗП=2,5; ЭМ=2,5 к расх.; ЗПМ=2,5; МАТ=2,5 к расх.; ТЗ=2,5; ТЗМ=2,5) | [34 empty] | (45-20)/10 ПЗ=2,5 (ОЗП=2,5; ЭМ=2,5 к расх.; ЗПМ=2,5; МАТ=2,5 к расх.; ТЗ=2,5; ТЗМ=2,5)
| 1 | ОТ(ЗТ) |  |  |  | 4: чел.-ч; 7: 1.893; 12: 1002.95 | [23 empty] | ОТ(ЗТ)
| 1-100-30 | Средний разряд работы 3,0 |  |  |  | чел.-ч | 6.31 | 2.5 | 1.893 |  |  | 529.82 |  | 1002.95 | [24 empty] | Средний разряд работы 3,0
| 4 | М |  |  |  | 12: 2.32 | [23 empty] | М
| 01.7.03.04-0001 | Электроэнергия |  |  |  | кВт-ч | 0.9088 | 2.5 | 0.27264 |  |  | 8.51 |  | 2.32 | [24 empty] | Электроэнергия
|  | Итого прямые затраты |  |  |  | 12: 1005.27 | [25 empty] | Итого прямые затраты
|  | ФОТ |  |  |  | 12: 1002.95 | [27 empty] | ФОТ
| Пр/812-103.0-1 | НР Прочие ремонтно-строительные работы |  |  |  | 4: %; 5: 92; 7: 92; 12: 922.71 | [27 empty] | НР Прочие ремонтно-строительные работы
| Пр/774-103.0 | СП Прочие ремонтно-строительные работы |  |  |  | 4: %; 5: 44; 7: 44; 12: 441.3 | [27 empty] | СП Прочие ремонтно-строительные работы
|  | Всего по позиции |  |  |  | 10: 19744; 12: 2369.28 | [28 empty] | Всего по позиции
127.3 | ФСБЦ-01.7.17.09-0066 | Сверло кольцевое алмазное, диаметр 45 мм |  |  |  | шт | 1 | 1 | 1 | 753.42 | 1.2 | 904.1 |  | 904.1 | [20 empty] | Сверло кольцевое алмазное, диаметр 45 мм
|  | Всего по позиции |  |  |  | 12: 904.1 | [28 empty] | Всего по позиции
128 | ГЭСНм08-02-407-12 | Труба стальная по установленным конструкциям, в опалубке фундаментов и перекрытиях, диаметр: до 40 мм/ Прим. в коридоре |  |  |  | 4: 100 м; 5: 0.06; 6: 1; 7: 0.06 | [20 empty] | Труба стальная по установленным конструкциям, в опалубке фундаментов и перекрытиях, диаметр: до 40 мм/ Прим. в коридоре
|  | Объем=(12*0,5) / 100 | [33 empty] | Объем=(12*0,5) / 100
| 421/пр_2020_прил.10_т.5_п.1.1_гр.4 | Производство ремонтно-строительных работ осуществляется в помещениях эксплуатируемого объекта капитального строительства, эксплуатация которого не прекращена, в том числе для объектов производственного и непроизводственного назначения без остановки рабочего процесса, при этом: в зоне производства ремонтно-строительных работ отсутствуют действующее технологическое или лабораторное оборудование, мебель и иные загромождающие помещения предметы ОЗП=1,2; ЭМ=1,2 к расх.; ЗПМ=1,2; ТЗ=1,2; ТЗМ=1,2 | [34 empty] | Производство ремонтно-строительных работ осуществляется в помещениях эксплуатируемого объекта капитального строительства, эксплуатация которого не прекращена, в том числе для объектов производственного и непроизводственного назначения без остановки рабочего процесса, при этом: в зоне производства ремонтно-строительных работ отсутствуют действующее технологическое или лабораторное оборудование, мебель и иные загромождающие помещения предметы ОЗП=1,2; ЭМ=1,2 к расх.; ЗПМ=1,2; ТЗ=1,2; ТЗМ=1,2
| 1 | ОТ(ЗТ) |  |  |  | 4: чел.-ч; 7: 2.4595; 12: 1434.52 | [23 empty] | ОТ(ЗТ)
| 1-100-38 | Средний разряд работы 3,8 |  |  |  | чел.-ч | 34.16 | 1.2 | 2.4595 |  |  | 583.25 |  | 1434.52 | [24 empty] | Средний разряд работы 3,8
| 2 | ЭМ |  |  |  | 12: 117.44 | [23 empty] | ЭМ
|  | ОТм(ЗТм) |  |  |  | 4: чел.-ч; 7: 0.09216; 12: 64.42 | [23 empty] | ОТм(ЗТм)
| 91.05.05-015 | Краны на автомобильном ходу, грузоподъемность 16 т |  |  |  | маш.-ч | 0.64 | 1.2 | 0.04608 |  |  | 1644.26 |  | 75.77 | [24 empty] | Краны на автомобильном ходу, грузоподъемность 16 т
| 4-100-060 | ОТм(Зтм) Средний разряд машинистов 6 |  |  |  | чел.-ч | 0.64 | 1.2 | 0.04608 |  |  | 801.41 |  | 36.93 | [29 empty] | ОТм(Зтм) Средний разряд машинистов 6
| 91.14.02-001 | Автомобили бортовые, грузоподъемность до 5 т |  |  |  | маш.-ч | 0.64 | 1.2 | 0.04608 |  |  | 570.54 |  | 26.29 | [24 empty] | Автомобили бортовые, грузоподъемность до 5 т
| 4-100-040 | ОТм(Зтм) Средний разряд машинистов 4 |  |  |  | чел.-ч | 0.64 | 1.2 | 0.04608 |  |  | 596.61 |  | 27.49 | [29 empty] | ОТм(Зтм) Средний разряд машинистов 4
| 91.17.04-233 | Аппараты сварочные для ручной дуговой сварки, сварочный ток до 350 А |  |  |  | маш.-ч | 5.45 | 1.2 | 0.3924 |  |  | 39.19 |  | 15.38 | [24 empty] | Аппараты сварочные для ручной дуговой сварки, сварочный ток до 350 А
| 4 | М |  |  |  | 12: 97.19 | [23 empty] | М
| 01.7.06.11-0021 | Ленты герметизирующие на основе фторопласта-4Д, антикоррозийностойкие, с липким слоем с одной стороны для уплотнения неподвижных резьбовых соединений трубопроводов, ширина 10 мм, толщина 0,1 мм |  |  |  | кг | 0.032 |  | 0.00192 | 911.59 | 1.97 | 1795.83 |  | 3.45 | [24 empty] | Ленты герметизирующие на основе фторопласта-4Д, антикоррозийностойкие, с липким слоем с одной стороны для уплотнения неподвижных резьбовых соединений трубопроводов, ширина 10 мм, толщина 0,1 мм
| 01.7.07.29-0241 | Хомуты (стяжки) атмосферостойкие из нейлона, цвет черный, размеры 370х4,8 мм |  |  |  | 10 шт | 4 |  | 0.24 | 78.97 | 1.05 | 82.92 |  | 19.9 | [24 empty] | Хомуты (стяжки) атмосферостойкие из нейлона, цвет черный, размеры 370х4,8 мм
| 01.7.11.07-0227 | Электроды сварочные для сварки низколегированных и углеродистых сталей УОНИ 13/45, Э42А, диаметр 4-5 мм |  |  |  | кг | 1.58 |  | 0.0948 | 155.63 | 0.78 | 121.39 |  | 11.51 | [24 empty] | Электроды сварочные для сварки низколегированных и углеродистых сталей УОНИ 13/45, Э42А, диаметр 4-5 мм
| 20.1.02.23-0082 | Перемычки гибкие, тип ПГС-50 |  |  |  | 10 шт | 0.6 |  | 0.036 | 944.69 | 1.34 | 1265.88 |  | 45.57 | [24 empty] | Перемычки гибкие, тип ПГС-50
| 20.2.02.02-0011 | Заглушки |  |  |  | 10 шт | 1.02 |  | 0.0612 | 7.1 | 1.34 | 9.51 |  | 0.58 | [24 empty] | Заглушки
| 22.2.02.11-0051 | Гайки установочные заземляющие |  |  |  | 100 шт | 0.25 |  | 0.015 | 884.19 | 1.22 | 1078.71 |  | 16.18 | [24 empty] | Гайки установочные заземляющие
|  | Итого прямые затраты |  |  |  | 12: 1713.57 | [25 empty] | Итого прямые затраты
128.1 | 421/пр_2020_п.75_пп.а | Вспомогательные ненормируемые материальные ресурсы |  |  |  | 4: %; 5: 2; 7: 2; 12: 23.91 | [26 empty] | Вспомогательные ненормируемые материальные ресурсы
|  | ФОТ |  |  |  | 12: 1498.94 | [27 empty] | ФОТ
| Пр/812-049.3-1 | НР Электротехнические установки на других объектах |  |  |  | 4: %; 5: 97; 7: 97; 12: 1453.97 | [27 empty] | НР Электротехнические установки на других объектах
| Пр/774-049.3 | СП Электротехнические установки на других объектах |  |  |  | 4: %; 5: 51; 7: 51; 12: 764.46 | [27 empty] | СП Электротехнические установки на других объектах
|  | Всего по позиции |  |  |  | 10: 65931.83; 12: 3955.91 | [28 empty] | Всего по позиции
128.1 | ТЦ_23.3.06.01_78_7814613418_16.03.2026_02_51.1 | Труба жесткая оцинкованная ø32x1,2x3000 мм |  |  |  | м | 6 | 1 | 6 |  |  | 955.45 |  | 5732.7 | [20 empty] | Труба жесткая оцинкованная ø32x1,2x3000 мм
|  | Всего по позиции |  |  |  | 12: 5732.7 | [28 empty] | Всего по позиции
129 | ГЭСНм08-02-155-02 | Заделка проходов при прокладке кабелей по стенам и потолкам/ Прим. в коридоре |  |  |  | 4: 100 м трассы; 5: 0.06; 6: 1; 7: 0.06 | [20 empty] | Заделка проходов при прокладке кабелей по стенам и потолкам/ Прим. в коридоре
|  | Объем=(12*0,5) / 100 | [33 empty] | Объем=(12*0,5) / 100
| 421/пр_2020_прил.10_т.5_п.1.1_гр.4 | Производство ремонтно-строительных работ осуществляется в помещениях эксплуатируемого объекта капитального строительства, эксплуатация которого не прекращена, в том числе для объектов производственного и непроизводственного назначения без остановки рабочего процесса, при этом: в зоне производства ремонтно-строительных работ отсутствуют действующее технологическое или лабораторное оборудование, мебель и иные загромождающие помещения предметы ОЗП=1,2; ЭМ=1,2 к расх.; ЗПМ=1,2; ТЗ=1,2; ТЗМ=1,2 | [34 empty] | Производство ремонтно-строительных работ осуществляется в помещениях эксплуатируемого объекта капитального строительства, эксплуатация которого не прекращена, в том числе для объектов производственного и непроизводственного назначения без остановки рабочего процесса, при этом: в зоне производства ремонтно-строительных работ отсутствуют действующее технологическое или лабораторное оборудование, мебель и иные загромождающие помещения предметы ОЗП=1,2; ЭМ=1,2 к расх.; ЗПМ=1,2; ТЗ=1,2; ТЗМ=1,2
| 1 | ОТ(ЗТ) |  |  |  | 4: чел.-ч; 7: 0.07272; 12: 42.41 | [23 empty] | ОТ(ЗТ)
| 1-100-38 | Средний разряд работы 3,8 |  |  |  | чел.-ч | 1.01 | 1.2 | 0.07272 |  |  | 583.25 |  | 42.41 | [24 empty] | Средний разряд работы 3,8
| 4 | М | [35 empty] | М | bar: 12
| 01.1.01.09-0024 | Шнур асбестовый общего назначения ШАОН, диаметр 3-6 мм |  |  |  | 4: т; 5: 3e-05; 7: 1.8e-06; 10: 555080.74; 12: 1 | [24 empty] | Шнур асбестовый общего назначения ШАОН, диаметр 3-6 мм
|  | Итого прямые затраты |  |  |  | 12: 43.41 | [25 empty] | Итого прямые затраты
129.1 | 421/пр_2020_п.75_пп.а | Вспомогательные ненормируемые материальные ресурсы |  |  |  | 4: %; 5: 2; 7: 2; 12: 0.71 | [26 empty] | Вспомогательные ненормируемые материальные ресурсы
|  | ФОТ |  |  |  | 12: 42.41 | [27 empty] | ФОТ
| Пр/812-049.3-1 | НР Электротехнические установки на других объектах |  |  |  | 4: %; 5: 97; 7: 97; 12: 41.14 | [27 empty] | НР Электротехнические установки на других объектах
| Пр/774-049.3 | СП Электротехнические установки на других объектах |  |  |  | 4: %; 5: 51; 7: 51; 12: 21.63 | [27 empty] | СП Электротехнические установки на других объектах
|  | Всего по позиции |  |  |  | 10: 1781.5; 12: 106.89 | [28 empty] | Всего по позиции
129.1 | 01.1.01.09-0024 | Шнур асбестовый общего назначения ШАОН, диаметр 3-6 мм |  |  |  | т | -1.8e-06 | 1 | -1.8e-06 |  |  | 555080.74 |  | -1 | [20 empty] | Шнур асбестовый общего назначения ШАОН, диаметр 3-6 мм
|  | Всего по позиции | [40 empty] | Всего по позиции | bar: 12
129.2 | ФСБЦ-14.5.01.10-1003 | Пена полиуретановая двухкомпонентная терморасширяющаяся противопожарная, объем 325 мл |  |  |  | шт | 3 | 1 | 3 |  |  | 4773.94 |  | 14321.82 | [20 empty] | Пена полиуретановая двухкомпонентная терморасширяющаяся противопожарная, объем 325 мл
|  | Всего по позиции |  |  |  | 12: 14321.82 | [28 empty] | Всего по позиции
|  | Итоги по разделу 6 Телекоммуникационный шкаф НС2.2 (пом. 2-203) : | [42 empty] | Итоги по разделу 6 Телекоммуникационный шкаф НС2.2 (пом. 2-203) :
|  | Всего прямые затраты (справочно) |  |  |  | 12: 632503.15 | [31 empty] | Всего прямые затраты (справочно)
|  | в том числе: | [43 empty] | в том числе:
|  | Оплата труда рабочих |  |  |  | 12: 331768.7 | [31 empty] | Оплата труда рабочих
|  | Эксплуатация машин |  |  |  | 12: 3633.19 | [31 empty] | Эксплуатация машин
|  | Оплата труда машинистов (Отм) |  |  |  | 12: 2042.72 | [31 empty] | Оплата труда машинистов (Отм)
|  | Материалы |  |  |  | 12: 295058.54 | [31 empty] | Материалы
|  | Строительные работы |  |  |  | 12: 6457.47 | [31 empty] | Строительные работы
|  | в том числе: | [43 empty] | в том числе:
|  | оплата труда |  |  |  | 12: 2350.81 | [31 empty] | оплата труда
|  | материалы |  |  |  | 12: 909.56 | [31 empty] | материалы
|  | накладные расходы |  |  |  | 12: 2162.74 | [31 empty] | накладные расходы
|  | сметная прибыль |  |  |  | 12: 1034.36 | [31 empty] | сметная прибыль
|  | Монтажные работы |  |  |  | 12: 1098771.8 | [31 empty] | Монтажные работы
|  | в том числе: | [43 empty] | в том числе:
|  | оплата труда |  |  |  | 12: 329417.89 | [31 empty] | оплата труда
|  | эксплуатация машин и механизмов |  |  |  | 12: 3633.19 | [31 empty] | эксплуатация машин и механизмов
|  | оплата труда машинистов (Отм) |  |  |  | 12: 2042.72 | [31 empty] | оплата труда машинистов (Отм)
|  | материалы |  |  |  | 12: 294148.98 | [31 empty] | материалы
|  | накладные расходы |  |  |  | 12: 308393.99 | [31 empty] | накладные расходы
|  | сметная прибыль |  |  |  | 12: 161135.03 | [31 empty] | сметная прибыль
|  | Оборудование |  |  |  | 12: 232306.59 | [31 empty] | Оборудование
|  | Инженерное оборудование |  |  |  | 12: 232306.59 | [31 empty] | Инженерное оборудование
|  | Всего ФОТ (справочно) |  |  |  | 12: 333811.42 | [31 empty] | Всего ФОТ (справочно)
|  | Всего накладные расходы (справочно) |  |  |  | 12: 310556.73 | [31 empty] | Всего накладные расходы (справочно)
|  | Всего сметная прибыль (справочно) |  |  |  | 12: 162169.39 | [31 empty] | Всего сметная прибыль (справочно)
|  | Всего по разделу 6 Телекоммуникационный шкаф НС2.2 (пом. 2-203) |  |  |  | 12: 1337535.86 | [32 empty] | Всего по разделу 6 Телекоммуникационный шкаф НС2.2 (пом. 2-203)
|  | справочно: | [43 empty] | справочно:
|  | Материальные ресурсы, отсутствующие в ФРСН |  |  |  | 12: 112363.56 | [31 empty] | Материальные ресурсы, отсутствующие в ФРСН
|  | Оборудование, отсутствующее в ФРСН |  |  |  | 12: 123891.65 | [31 empty] | Оборудование, отсутствующее в ФРСН
|  | Затраты труда рабочих |  |  |  | 7: 560,286003 | [33 empty] | Затраты труда рабочих
|  | Затраты труда машинистов |  |  |  | 7: 2,968836 | [33 empty] | Затраты труда машинистов
Раздел 7. Телекоммуникационный шкаф НС2.3 (пом. 3-323) | [32 empty] | Раздел 7. Телекоммуникационный шкаф НС2.3 (пом. 3-323)
Монтажные работы | [33 empty] | Монтажные работы
130 | ГЭСНм10-04-112-01 | Шкаф или панель коммутации связи и сигнализации на стене или в нише, количество пар: до 20/ Прим. Коммутационная панель, в т.ч. 5 шт после демонтажа | [32 empty] | Шкаф или панель коммутации связи и сигнализации на стене или в нише, количество пар: до 20/ Прим. Коммутационная панель, в т.ч. 5 шт после демонтажа | bar: 4 to 7
| 421/пр_2020_прил.10_т.5_п.1.2_гр.4 | Производство ремонтно-строительных работ осуществляется в помещениях эксплуатируемого объекта капитального строительства, эксплуатация которого не прекращена, в том числе для объектов производственного и непроизводственного назначения без остановки рабочего процесса, при этом: в зоне производства ремонтно-строительных работ имеются действующее технологическое или лабораторное оборудование, мебель и иные загромождающие помещения предметы ОЗП=1,35; ЭМ=1,35 к расх.; ЗПМ=1,35; ТЗ=1,35; ТЗМ=1,35 | [34 empty] | Производство ремонтно-строительных работ осуществляется в помещениях эксплуатируемого объекта капитального строительства, эксплуатация которого не прекращена, в том числе для объектов производственного и непроизводственного назначения без остановки рабочего процесса, при этом: в зоне производства ремонтно-строительных работ имеются действующее технологическое или лабораторное оборудование, мебель и иные загромождающие помещения предметы ОЗП=1,35; ЭМ=1,35 к расх.; ЗПМ=1,35; ТЗ=1,35; ТЗМ=1,35
| 1 | ОТ(ЗТ) |  |  |  | 4: чел.-ч; 7: 6.75; 12: 4027.12 | [23 empty] | ОТ(ЗТ)
| 1-100-40 | Средний разряд работы 4,0 |  |  |  | чел.-ч | 5 | 1.35 | 6.75 |  |  | 596.61 |  | 4027.12 | [24 empty] | Средний разряд работы 4,0
| 4 | М |  |  |  | 12: 230.49 | [23 empty] | М
| 01.7.06.05-0042 | Ленты изоляционные из ПВХ для электромонтажных и ремонтных работ, цвет черный, ширина 19 мм, толщина 0,18 мм |  |  |  | м | 1.05 |  | 1.05 | 2.27 | 1.76 | 4 |  | 4.2 | [24 empty] | Ленты изоляционные из ПВХ для электромонтажных и ремонтных работ, цвет черный, ширина 19 мм, толщина 0,18 мм
| 01.7.20.04-0003 | Нить мешкозашивочная прошивочная полиэфирная из штапельного лавсана (суровая) |  |  |  | кг | 0.008 |  | 0.008 | 373.74 | 1.6 | 597.98 |  | 4.78 | [24 empty] | Нить мешкозашивочная прошивочная полиэфирная из штапельного лавсана (суровая)
| 10.3.02.03-0012 | Припои оловянно-свинцовые бессурьмянистые, марка ПОС40 |  |  |  | кг | 0.1 |  | 0.1 | 899.56 | 1.7 | 1529.25 |  | 152.93 | [24 empty] | Припои оловянно-свинцовые бессурьмянистые, марка ПОС40
| 14.4.03.08-0001 | Лак АС-9115 |  |  |  | т | 1e-05 |  | 1e-05 | 337045.54 | 1.35 | 455011.48 |  | 4.55 | [24 empty] | Лак АС-9115
| 24.3.01.01-0004 | Трубка ПВХ-305 электроизоляционная, диаметр 6-10 мм |  |  |  | 4: кг; 5: 0.05; 7: 0.05; 10: 300.05; 12: 15 | [24 empty] | Трубка ПВХ-305 электроизоляционная, диаметр 6-10 мм
| 25.2.01.01-0014 | Бирки кабельные маркировочные пластмассовые У136 |  |  |  | 100 шт | 0.2 |  | 0.2 | 235.73 | 1.04 | 245.16 |  | 49.03 | [24 empty] | Бирки кабельные маркировочные пластмассовые У136
|  | Итого прямые затраты |  |  |  | 12: 4257.61 | [25 empty] | Итого прямые затраты
130.1 | 421/пр_2020_п.75_пп.а | Вспомогательные ненормируемые материальные ресурсы |  |  |  | 4: %; 5: 2; 7: 2; 12: 59.66 | [26 empty] | Вспомогательные ненормируемые материальные ресурсы
|  | ФОТ |  |  |  | 12: 4027.12 | [27 empty] | ФОТ
| Пр/812-051.2-1 | НР Монтаж радиотелевизионного и электронного оборудования |  |  |  | 4: %; 5: 95; 7: 95; 12: 3825.76 | [27 empty] | НР Монтаж радиотелевизионного и электронного оборудования
| Пр/774-051.2 | СП Монтаж радиотелевизионного и электронного оборудования |  |  |  | 4: %; 5: 53; 7: 53; 12: 2134.37 | [27 empty] | СП Монтаж радиотелевизионного и электронного оборудования
|  | Всего по позиции |  |  |  | 10: 10277.4; 12: 10277.4 | [28 empty] | Всего по позиции
130.1 О | ТЦ_61.3.05.03_78_7814613418_16.03.2026_02_15.1 | Коммутационная панель 19” моноблочная, категория 5е, UTP, 1U, 24 порта, черный |  |  |  | шт | 1 | 1 | 1 |  |  | 6926.6 |  | 6926.6 | [20 empty] | Коммутационная панель 19” моноблочная, категория 5е, UTP, 1U, 24 порта, черный
|  | Всего по позиции |  |  |  | 12: 6926.6 | [28 empty] | Всего по позиции
131 | ГЭСНм10-01-001-13 | Рамка со штифтами на винтах и гайках с шайбами/ Прим. Кабельный органайзер | [32 empty] | Рамка со штифтами на винтах и гайках с шайбами/ Прим. Кабельный органайзер | bar: 4 to 7
| 421/пр_2020_прил.10_т.5_п.1.2_гр.4 | Производство ремонтно-строительных работ осуществляется в помещениях эксплуатируемого объекта капитального строительства, эксплуатация которого не прекращена, в том числе для объектов производственного и непроизводственного назначения без остановки рабочего процесса, при этом: в зоне производства ремонтно-строительных работ имеются действующее технологическое или лабораторное оборудование, мебель и иные загромождающие помещения предметы ОЗП=1,35; ЭМ=1,35 к расх.; ЗПМ=1,35; ТЗ=1,35; ТЗМ=1,35 | [34 empty] | Производство ремонтно-строительных работ осуществляется в помещениях эксплуатируемого объекта капитального строительства, эксплуатация которого не прекращена, в том числе для объектов производственного и непроизводственного назначения без остановки рабочего процесса, при этом: в зоне производства ремонтно-строительных работ имеются действующее технологическое или лабораторное оборудование, мебель и иные загромождающие помещения предметы ОЗП=1,35; ЭМ=1,35 к расх.; ЗПМ=1,35; ТЗ=1,35; ТЗМ=1,35
| 1 | ОТ(ЗТ) |  |  |  | 4: чел.-ч; 7: 0.1755; 12: 92.98 | [23 empty] | ОТ(ЗТ)
| 1-100-30 | Средний разряд работы 3,0 |  |  |  | чел.-ч | 0.13 | 1.35 | 0.1755 |  |  | 529.82 |  | 92.98 | [24 empty] | Средний разряд работы 3,0
|  | Итого прямые затраты |  |  |  | 12: 92.98 | [25 empty] | Итого прямые затраты
131.1 | 421/пр_2020_п.75_пп.а | Вспомогательные ненормируемые материальные ресурсы |  |  |  | 4: %; 5: 2; 7: 2; 12: 1.38 | [26 empty] | Вспомогательные ненормируемые материальные ресурсы
|  | ФОТ |  |  |  | 12: 92.98 | [27 empty] | ФОТ
| Пр/812-051.1-1 | НР Прокладка и монтаж сетей связи |  |  |  | 4: %; 5: 90; 7: 90; 12: 83.68 | [27 empty] | НР Прокладка и монтаж сетей связи
| Пр/774-051.1 | СП Прокладка и монтаж сетей связи |  |  |  | 4: %; 5: 46; 7: 46; 12: 42.77 | [27 empty] | СП Прокладка и монтаж сетей связи
|  | Всего по позиции |  |  |  | 10: 220.81; 12: 220.81 | [28 empty] | Всего по позиции
131.1 | ТЦ_20.2.08.02_78_7814613418_16.03.2026_02_24.1 | Горизонтальный организатор 19", 1U, с металлическими кольцами, черный |  |  |  | шт | 1 | 1 | 1 |  |  | 3898.14 |  | 3898.14 | [20 empty] | Горизонтальный организатор 19", 1U, с металлическими кольцами, черный
|  | Всего по позиции |  |  |  | 12: 3898.14 | [28 empty] | Всего по позиции
132 | ГЭСНм10-01-051-29 | Разделка и включение концов кабелей ТСВ емкостью: 5х2 при разделке одного кабеля пистолетом/ Прим. Подключение кабелей UTP 4x2 к оборудованию |  |  |  | 4: 10 концов кабеля; 5: 0.2; 6: 1; 7: 0.2 | [20 empty] | Разделка и включение концов кабелей ТСВ емкостью: 5х2 при разделке одного кабеля пистолетом/ Прим. Подключение кабелей UTP 4x2 к оборудованию
|  | Объем=2 / 10 | [33 empty] | Объем=2 / 10
| 421/пр_2020_прил.10_т.5_п.1.2_гр.4 | Производство ремонтно-строительных работ осуществляется в помещениях эксплуатируемого объекта капитального строительства, эксплуатация которого не прекращена, в том числе для объектов производственного и непроизводственного назначения без остановки рабочего процесса, при этом: в зоне производства ремонтно-строительных работ имеются действующее технологическое или лабораторное оборудование, мебель и иные загромождающие помещения предметы ОЗП=1,35; ЭМ=1,35 к расх.; ЗПМ=1,35; ТЗ=1,35; ТЗМ=1,35 | [34 empty] | Производство ремонтно-строительных работ осуществляется в помещениях эксплуатируемого объекта капитального строительства, эксплуатация которого не прекращена, в том числе для объектов производственного и непроизводственного назначения без остановки рабочего процесса, при этом: в зоне производства ремонтно-строительных работ имеются действующее технологическое или лабораторное оборудование, мебель и иные загромождающие помещения предметы ОЗП=1,35; ЭМ=1,35 к расх.; ЗПМ=1,35; ТЗ=1,35; ТЗМ=1,35
| 1 | ОТ(ЗТ) |  |  |  | 4: чел.-ч; 7: 1.107; 12: 660.45 | [23 empty] | ОТ(ЗТ)
| 1-100-40 | Средний разряд работы 4,0 |  |  |  | чел.-ч | 4.1 | 1.35 | 1.107 |  |  | 596.61 |  | 660.45 | [24 empty] | Средний разряд работы 4,0
| 4 | М |  |  |  | 12: 2.27 | [23 empty] | М
| 01.7.06.12-0004 | Ленты из плотной хлопчатобумажной ткани саржевого плетения, ширина 40 мм |  |  |  | 100 м | 0.03 |  | 0.006 | 424.62 | 0.89 | 377.91 |  | 2.27 | [24 empty] | Ленты из плотной хлопчатобумажной ткани саржевого плетения, ширина 40 мм
|  | Итого прямые затраты |  |  |  | 12: 662.72 | [25 empty] | Итого прямые затраты
132.1 | 421/пр_2020_п.75_пп.а | Вспомогательные ненормируемые материальные ресурсы |  |  |  | 4: %; 5: 2; 7: 2; 12: 9.78 | [26 empty] | Вспомогательные ненормируемые материальные ресурсы
|  | ФОТ |  |  |  | 12: 660.45 | [27 empty] | ФОТ
| Пр/812-051.1-1 | НР Прокладка и монтаж сетей связи |  |  |  | 4: %; 5: 90; 7: 90; 12: 594.41 | [27 empty] | НР Прокладка и монтаж сетей связи
| Пр/774-051.1 | СП Прокладка и монтаж сетей связи |  |  |  | 4: %; 5: 46; 7: 46; 12: 303.81 | [27 empty] | СП Прокладка и монтаж сетей связи
|  | Всего по позиции |  |  |  | 10: 7853.6; 12: 1570.72 | [28 empty] | Всего по позиции
133 | ГЭСНм10-02-051-01 | Перемычки кабельные длиной: до 6 м/ Прим. Коммутационный шнур |  |  |  | 4: 100 перемычек; 5: 0.2; 6: 1; 7: 0.2 | [20 empty] | Перемычки кабельные длиной: до 6 м/ Прим. Коммутационный шнур
|  | Объем=(5+5+5+5) / 100 | [33 empty] | Объем=(5+5+5+5) / 100
| 421/пр_2020_прил.10_т.5_п.1.2_гр.4 | Производство ремонтно-строительных работ осуществляется в помещениях эксплуатируемого объекта капитального строительства, эксплуатация которого не прекращена, в том числе для объектов производственного и непроизводственного назначения без остановки рабочего процесса, при этом: в зоне производства ремонтно-строительных работ имеются действующее технологическое или лабораторное оборудование, мебель и иные загромождающие помещения предметы ОЗП=1,35; ЭМ=1,35 к расх.; ЗПМ=1,35; ТЗ=1,35; ТЗМ=1,35 | [34 empty] | Производство ремонтно-строительных работ осуществляется в помещениях эксплуатируемого объекта капитального строительства, эксплуатация которого не прекращена, в том числе для объектов производственного и непроизводственного назначения без остановки рабочего процесса, при этом: в зоне производства ремонтно-строительных работ имеются действующее технологическое или лабораторное оборудование, мебель и иные загромождающие помещения предметы ОЗП=1,35; ЭМ=1,35 к расх.; ЗПМ=1,35; ТЗ=1,35; ТЗМ=1,35
| 1 | ОТ(ЗТ) |  |  |  | 4: чел.-ч; 7: 6.48; 12: 3866.03 | [23 empty] | ОТ(ЗТ)
| 1-100-40 | Средний разряд работы 4,0 |  |  |  | чел.-ч | 24 | 1.35 | 6.48 |  |  | 596.61 |  | 3866.03 | [24 empty] | Средний разряд работы 4,0
|  | Итого прямые затраты |  |  |  | 12: 3866.03 | [25 empty] | Итого прямые затраты
133.1 | 421/пр_2020_п.75_пп.а | Вспомогательные ненормируемые материальные ресурсы |  |  |  | 4: %; 5: 2; 7: 2; 12: 57.27 | [26 empty] | Вспомогательные ненормируемые материальные ресурсы
|  | ФОТ |  |  |  | 12: 3866.03 | [27 empty] | ФОТ
| Пр/812-051.1-1 | НР Прокладка и монтаж сетей связи |  |  |  | 4: %; 5: 90; 7: 90; 12: 3479.43 | [27 empty] | НР Прокладка и монтаж сетей связи
| Пр/774-051.1 | СП Прокладка и монтаж сетей связи |  |  |  | 4: %; 5: 46; 7: 46; 12: 1778.37 | [27 empty] | СП Прокладка и монтаж сетей связи
|  | Всего по позиции |  |  |  | 10: 45905.5; 12: 9181.1 | [28 empty] | Всего по позиции
133.1 | ТЦ_21.1.04.01_78_7814613418_16.03.2026_02_29.1 | Коммутационный шнур категории 5e U/UTP, HF, 1 м, красный |  |  |  | шт | 5 | 1 | 5 |  |  | 257.13 |  | 1285.65 | [20 empty] | Коммутационный шнур категории 5e U/UTP, HF, 1 м, красный
|  | Всего по позиции |  |  |  | 12: 1285.65 | [28 empty] | Всего по позиции
133.2 | ТЦ_21.1.04.01_78_7814613418_16.03.2026_02_30.1 | Коммутационный шнур категории 5e U/UTP, HF, 1 м, желтый |  |  |  | шт | 5 | 1 | 5 |  |  | 257.13 |  | 1285.65 | [20 empty] | Коммутационный шнур категории 5e U/UTP, HF, 1 м, желтый
|  | Всего по позиции |  |  |  | 12: 1285.65 | [28 empty] | Всего по позиции
133.3 | ТЦ_21.1.04.01_78_7814613418_16.03.2026_02_31.1 | Коммутационный шнур категории 5e U/UTP, HF, 1 м, зеленый |  |  |  | шт | 5 | 1 | 5 |  |  | 257.13 |  | 1285.65 | [20 empty] | Коммутационный шнур категории 5e U/UTP, HF, 1 м, зеленый
|  | Всего по позиции |  |  |  | 12: 1285.65 | [28 empty] | Всего по позиции
133.4 | ТЦ_21.1.04.01_78_7814613418_16.03.2026_02_32.1 | Коммутационный шнур категории 5e U/UTP, HF, 1 м, синий |  |  |  | шт | 5 | 1 | 5 |  |  | 257.13 |  | 1285.65 | [20 empty] | Коммутационный шнур категории 5e U/UTP, HF, 1 м, синий
|  | Всего по позиции |  |  |  | 12: 1285.65 | [28 empty] | Всего по позиции
134 | ГЭСНм08-03-591-08 | Розетка штепсельная: неутопленного типа при открытой проводке/ Прим. Компьютерная розетка |  |  |  | 4: 100 шт; 5: 0.02; 6: 1; 7: 0.02 | [20 empty] | Розетка штепсельная: неутопленного типа при открытой проводке/ Прим. Компьютерная розетка
|  | Объем=2 / 100 | [33 empty] | Объем=2 / 100
| 421/пр_2020_прил.10_т.5_п.1.2_гр.4 | Производство ремонтно-строительных работ осуществляется в помещениях эксплуатируемого объекта капитального строительства, эксплуатация которого не прекращена, в том числе для объектов производственного и непроизводственного назначения без остановки рабочего процесса, при этом: в зоне производства ремонтно-строительных работ имеются действующее технологическое или лабораторное оборудование, мебель и иные загромождающие помещения предметы ОЗП=1,35; ЭМ=1,35 к расх.; ЗПМ=1,35; ТЗ=1,35; ТЗМ=1,35 | [34 empty] | Производство ремонтно-строительных работ осуществляется в помещениях эксплуатируемого объекта капитального строительства, эксплуатация которого не прекращена, в том числе для объектов производственного и непроизводственного назначения без остановки рабочего процесса, при этом: в зоне производства ремонтно-строительных работ имеются действующее технологическое или лабораторное оборудование, мебель и иные загромождающие помещения предметы ОЗП=1,35; ЭМ=1,35 к расх.; ЗПМ=1,35; ТЗ=1,35; ТЗМ=1,35
| 1 | ОТ(ЗТ) |  |  |  | 4: чел.-ч; 7: 0.93312; 12: 573.33 | [23 empty] | ОТ(ЗТ)
| 1-100-42 | Средний разряд работы 4,2 |  |  |  | чел.-ч | 34.56 | 1.35 | 0.93312 |  |  | 614.42 |  | 573.33 | [24 empty] | Средний разряд работы 4,2
| 2 | ЭМ |  |  |  | 12: 1.64 | [23 empty] | ЭМ
|  | ОТм(ЗТм) |  |  |  | 4: чел.-ч; 7: 0.00135; 12: 0.97 | [23 empty] | ОТм(ЗТм)
| 91.05.05-015 | Краны на автомобильном ходу, грузоподъемность 16 т |  |  |  | маш.-ч | 0.03 | 1.35 | 0.00081 |  |  | 1644.26 |  | 1.33 | [24 empty] | Краны на автомобильном ходу, грузоподъемность 16 т
| 4-100-060 | ОТм(Зтм) Средний разряд машинистов 6 |  |  |  | чел.-ч | 0.03 | 1.35 | 0.00081 |  |  | 801.41 |  | 0.65 | [29 empty] | ОТм(Зтм) Средний разряд машинистов 6
| 91.14.02-001 | Автомобили бортовые, грузоподъемность до 5 т |  |  |  | маш.-ч | 0.02 | 1.35 | 0.00054 |  |  | 570.54 |  | 0.31 | [24 empty] | Автомобили бортовые, грузоподъемность до 5 т
| 4-100-040 | ОТм(Зтм) Средний разряд машинистов 4 |  |  |  | чел.-ч | 0.02 | 1.35 | 0.00054 |  |  | 596.61 |  | 0.32 | [29 empty] | ОТм(Зтм) Средний разряд машинистов 4
| 4 | М |  |  |  | 12: 3.93 | [23 empty] | М
| 01.7.03.04-0001 | Электроэнергия |  |  |  | 4: кВт-ч; 5: 2.132; 7: 0.04264; 10: 8.51; 12: 0.36 | [24 empty] | Электроэнергия
| 01.7.06.05-0041 | Ленты изоляционные хлопчатобумажные прорезиненные для электромонтажных и ремонтных работ, цвет черный, ширина 20 мм, толщина 0,35 мм |  |  |  | м | 9.17 |  | 0.1834 | 5.87 | 0.89 | 5.22 |  | 0.96 | [24 empty] | Ленты изоляционные хлопчатобумажные прорезиненные для электромонтажных и ремонтных работ, цвет черный, ширина 20 мм, толщина 0,35 мм
| 01.7.15.07-0014 | Дюбели распорные полипропиленовые |  |  |  | 100 шт | 1.02 |  | 0.0204 | 41.71 | 1.22 | 50.89 |  | 1.04 | [24 empty] | Дюбели распорные полипропиленовые
| 01.7.15.14-0161 | Шурупы самонарезающие стальные с полукруглой головкой и прямым шлицем, остроконечные, диаметр 2,5 мм, длина 20 мм |  |  |  | т | 0.00016 |  | 3.2e-06 | 214135.65 | 1.22 | 261245.49 |  | 0.84 | [24 empty] | Шурупы самонарезающие стальные с полукруглой головкой и прямым шлицем, остроконечные, диаметр 2,5 мм, длина 20 мм
| 01.7.15.14-0165 | Шурупы самонарезающие стальные с полукруглой головкой и прямым шлицем, остроконечные, диаметр 4 мм, длина 40 мм |  |  |  | т | 0.0003 |  | 6e-06 | 99190.96 | 1.22 | 121012.97 |  | 0.73 | [24 empty] | Шурупы самонарезающие стальные с полукруглой головкой и прямым шлицем, остроконечные, диаметр 4 мм, длина 40 мм
|  | Итого прямые затраты |  |  |  | 12: 579.87 | [25 empty] | Итого прямые затраты
134.1 | 421/пр_2020_п.75_пп.а | Вспомогательные ненормируемые материальные ресурсы |  |  |  | 4: %; 5: 2; 7: 2; 12: 8.49 | [26 empty] | Вспомогательные ненормируемые материальные ресурсы
|  | ФОТ |  |  |  | 12: 574.3 | [27 empty] | ФОТ
| Пр/812-049.3-1 | НР Электротехнические установки на других объектах |  |  |  | 4: %; 5: 97; 7: 97; 12: 557.07 | [27 empty] | НР Электротехнические установки на других объектах
| Пр/774-049.3 | СП Электротехнические установки на других объектах |  |  |  | 4: %; 5: 51; 7: 51; 12: 292.89 | [27 empty] | СП Электротехнические установки на других объектах
|  | Всего по позиции |  |  |  | 10: 71916; 12: 1438.32 | [28 empty] | Всего по позиции
134.1 | ФСБЦ-20.4.03.03-1023 | Розетка компьютерная RJ-45 для монтажа в кабель-каналы, 1 модуль, 1,5 А, 150 В, цвет белый, IP20 |  |  |  | шт | 2 | 1 | 2 | 384.51 | 0.87 | 334.52 |  | 669.04 | [20 empty] | Розетка компьютерная RJ-45 для монтажа в кабель-каналы, 1 модуль, 1,5 А, 150 В, цвет белый, IP20
|  | Всего по позиции |  |  |  | 12: 669.04 | [28 empty] | Всего по позиции
134.2 | ФСБЦ-20.2.05.10-0001 | Рамки пластиковые на 2 модуля для монтажа на профиль, размеры 60х20 мм |  |  |  | 100 шт | 0.01 | 1 | 0.01 | 33899.77 | 1.29 | 43730.7 |  | 437.31 | [20 empty] | Рамки пластиковые на 2 модуля для монтажа на профиль, размеры 60х20 мм
|  | Объем=1 / 100 | [33 empty] | Объем=1 / 100
|  | Всего по позиции |  |  |  | 12: 437.31 | [28 empty] | Всего по позиции
135 | ГЭСНм10-06-032-01 | Комплекс измерений постоянным током смонтированных парных кабелей до и после включения в оконечные устройства/ Прим. Тестирование кабельной линии на cat. 5e |  |  |  | 4: 100 пар; 5: 0.02; 6: 1; 7: 0.02 | [20 empty] | Комплекс измерений постоянным током смонтированных парных кабелей до и после включения в оконечные устройства/ Прим. Тестирование кабельной линии на cat. 5e
|  | Объем=2 / 100 | [33 empty] | Объем=2 / 100
| 421/пр_2020_прил.10_т.5_п.1.2_гр.4 | Производство ремонтно-строительных работ осуществляется в помещениях эксплуатируемого объекта капитального строительства, эксплуатация которого не прекращена, в том числе для объектов производственного и непроизводственного назначения без остановки рабочего процесса, при этом: в зоне производства ремонтно-строительных работ имеются действующее технологическое или лабораторное оборудование, мебель и иные загромождающие помещения предметы ОЗП=1,35; ЭМ=1,35 к расх.; ЗПМ=1,35; ТЗ=1,35; ТЗМ=1,35 | [34 empty] | Производство ремонтно-строительных работ осуществляется в помещениях эксплуатируемого объекта капитального строительства, эксплуатация которого не прекращена, в том числе для объектов производственного и непроизводственного назначения без остановки рабочего процесса, при этом: в зоне производства ремонтно-строительных работ имеются действующее технологическое или лабораторное оборудование, мебель и иные загромождающие помещения предметы ОЗП=1,35; ЭМ=1,35 к расх.; ЗПМ=1,35; ТЗ=1,35; ТЗМ=1,35
| 1 | ОТ(ЗТ) |  |  |  | 4: чел.-ч; 7: 0.351; 12: 209.41 | [23 empty] | ОТ(ЗТ)
| 1-100-40 | Средний разряд работы 4,0 |  |  |  | чел.-ч | 13 | 1.35 | 0.351 |  |  | 596.61 |  | 209.41 | [24 empty] | Средний разряд работы 4,0
| 4 | М |  |  |  | 12: 2.61 | [23 empty] | М
| 01.3.01.01-0001 | Бензин авиационный Б-70 |  |  |  | т | 0.00036 |  | 7.2e-06 | 116448.72 | 1.35 | 157205.77 |  | 1.13 | [24 empty] | Бензин авиационный Б-70
| 10.3.02.03-0036 | Припои оловянно-свинцовые сурьмянистые, марка ПОССу 30-2 |  |  |  | кг | 0.05 |  | 0.001 | 870.18 | 1.7 | 1479.31 |  | 1.48 | [24 empty] | Припои оловянно-свинцовые сурьмянистые, марка ПОССу 30-2
|  | Итого прямые затраты |  |  |  | 12: 212.02 | [25 empty] | Итого прямые затраты
135.1 | 421/пр_2020_п.75_пп.а | Вспомогательные ненормируемые материальные ресурсы |  |  |  | 4: %; 5: 2; 7: 2; 12: 3.1 | [26 empty] | Вспомогательные ненормируемые материальные ресурсы
|  | ФОТ |  |  |  | 12: 209.41 | [27 empty] | ФОТ
| Пр/812-051.1-1 | НР Прокладка и монтаж сетей связи |  |  |  | 4: %; 5: 90; 7: 90; 12: 188.47 | [27 empty] | НР Прокладка и монтаж сетей связи
| Пр/774-051.1 | СП Прокладка и монтаж сетей связи |  |  |  | 4: %; 5: 46; 7: 46; 12: 96.33 | [27 empty] | СП Прокладка и монтаж сетей связи
|  | Всего по позиции |  |  |  | 10: 24996; 12: 499.92 | [28 empty] | Всего по позиции
Прокладка кабельных трасс | [33 empty] | Прокладка кабельных трасс
136 | ГЭСНм08-02-390-03 | Короба пластмассовые: шириной до 120 мм/ Прим. в помещении |  |  |  | 4: 100 м; 5: 0.28; 6: 1; 7: 0.28 | [20 empty] | Короба пластмассовые: шириной до 120 мм/ Прим. в помещении
|  | Объем=28 / 100 | [33 empty] | Объем=28 / 100
| 421/пр_2020_прил.10_т.5_п.1.2_гр.4 | Производство ремонтно-строительных работ осуществляется в помещениях эксплуатируемого объекта капитального строительства, эксплуатация которого не прекращена, в том числе для объектов производственного и непроизводственного назначения без остановки рабочего процесса, при этом: в зоне производства ремонтно-строительных работ имеются действующее технологическое или лабораторное оборудование, мебель и иные загромождающие помещения предметы ОЗП=1,35; ЭМ=1,35 к расх.; ЗПМ=1,35; ТЗ=1,35; ТЗМ=1,35 | [34 empty] | Производство ремонтно-строительных работ осуществляется в помещениях эксплуатируемого объекта капитального строительства, эксплуатация которого не прекращена, в том числе для объектов производственного и непроизводственного назначения без остановки рабочего процесса, при этом: в зоне производства ремонтно-строительных работ имеются действующее технологическое или лабораторное оборудование, мебель и иные загромождающие помещения предметы ОЗП=1,35; ЭМ=1,35 к расх.; ЗПМ=1,35; ТЗ=1,35; ТЗМ=1,35
| 1 | ОТ(ЗТ) |  |  |  | 4: чел.-ч; 7: 7.6847; 12: 4533.46 | [23 empty] | ОТ(ЗТ)
| 1-100-39 | Средний разряд работы 3,9 |  |  |  | чел.-ч | 20.33 | 1.35 | 7.6847 |  |  | 589.93 |  | 4533.46 | [24 empty] | Средний разряд работы 3,9
| 2 | ЭМ |  |  |  | 12: 0.22 | [23 empty] | ЭМ
|  | ОТм(ЗТм) |  |  |  | 4: чел.-ч; 7: 0.00378; 12: 2 | [23 empty] | ОТм(ЗТм)
| 91.06.06-048 | Подъемники одномачтовые, грузоподъемность до 500 кг, высота подъема 45 м |  |  |  | маш.-ч | 0.01 | 1.35 | 0.00378 | 37.32 | 1.57 | 58.59 |  | 0.22 | [24 empty] | Подъемники одномачтовые, грузоподъемность до 500 кг, высота подъема 45 м
| 4-100-030 | ОТм(Зтм) Средний разряд машинистов 3 |  |  |  | чел.-ч | 0.01 | 1.35 | 0.00378 |  |  | 529.82 |  | 2 | [29 empty] | ОТм(Зтм) Средний разряд машинистов 3
| 4 | М |  |  |  | 12: 102.76 | [23 empty] | М
| 01.7.03.04-0001 | Электроэнергия |  |  |  | 4: кВт-ч; 5: 8.2404; 7: 2.3073; 10: 8.51; 12: 19.64 | [24 empty] | Электроэнергия
| 01.7.15.07-0022 | Дюбели полиэтиленовые распорные, диаметр 6 мм, длина 40 мм |  |  |  | 1000 шт | 0.4 |  | 0.112 | 261.09 | 1.22 | 318.53 |  | 35.68 | [24 empty] | Дюбели полиэтиленовые распорные, диаметр 6 мм, длина 40 мм
| 01.7.15.14-0165 | Шурупы самонарезающие стальные с полукруглой головкой и прямым шлицем, остроконечные, диаметр 4 мм, длина 40 мм |  |  |  | т | 0.0014 |  | 0.000392 | 99190.96 | 1.22 | 121012.97 |  | 47.44 | [24 empty] | Шурупы самонарезающие стальные с полукруглой головкой и прямым шлицем, остроконечные, диаметр 4 мм, длина 40 мм
|  | Итого прямые затраты |  |  |  | 12: 4638.44 | [25 empty] | Итого прямые затраты
136.1 | 421/пр_2020_п.75_пп.а | Вспомогательные ненормируемые материальные ресурсы |  |  |  | 4: %; 5: 2; 7: 2; 12: 67.16 | [26 empty] | Вспомогательные ненормируемые материальные ресурсы
|  | ФОТ |  |  |  | 12: 4535.46 | [27 empty] | ФОТ
| Пр/812-049.3-1 | НР Электротехнические установки на других объектах |  |  |  | 4: %; 5: 97; 7: 97; 12: 4399.4 | [27 empty] | НР Электротехнические установки на других объектах
| Пр/774-049.3 | СП Электротехнические установки на других объектах |  |  |  | 4: %; 5: 51; 7: 51; 12: 2313.08 | [27 empty] | СП Электротехнические установки на других объектах
|  | Всего по позиции |  |  |  | 10: 40778.86; 12: 11418.08 | [28 empty] | Всего по позиции
136.1 | ФСБЦ-20.2.05.04-0090 | Короб кабельный (кабель-канал) ПВХ с крышкой, с направляющими, размеры 100х60 мм |  |  |  | 100 м | 0.28 | 1 | 0.28 | 33565.59 | 1.29 | 43299.61 |  | 12123.89 | [20 empty] | Короб кабельный (кабель-канал) ПВХ с крышкой, с направляющими, размеры 100х60 мм
|  | Объем=28 / 100 | [33 empty] | Объем=28 / 100
|  | Всего по позиции |  |  |  | 12: 12123.89 | [28 empty] | Всего по позиции
136.2 | ФСБЦ-20.2.05.06-1066 | Соединитель на стык кабель-канала, размеры 100х60 мм |  |  |  | 100 шт | 0.11 | 1 | 0.11 |  |  | 9136.76 |  | 1005.04 | [20 empty] | Соединитель на стык кабель-канала, размеры 100х60 мм
|  | Объем=11 / 100 | [33 empty] | Объем=11 / 100
|  | Всего по позиции |  |  |  | 12: 1005.04 | [28 empty] | Всего по позиции
136.3 | ФСБЦ-20.2.05.06-1000 | Накладки на стык для кабель-канала, размеры 100х60 мм |  |  |  | 100 шт | 0.22 | 1 | 0.22 | 1887.03 | 1.29 | 2434.27 |  | 535.54 | [20 empty] | Накладки на стык для кабель-канала, размеры 100х60 мм
|  | Объем=22 / 100 | [33 empty] | Объем=22 / 100
|  | Всего по позиции |  |  |  | 12: 535.54 | [28 empty] | Всего по позиции
136.4 | ФСБЦ-20.2.05.09-1000 | Углы внутренние для кабель-канала, размеры 100х60 мм |  |  |  | 100 шт | 0.08 | 1 | 0.08 | 25508.24 | 1.29 | 32905.63 |  | 2632.45 | [20 empty] | Углы внутренние для кабель-канала, размеры 100х60 мм
|  | Объем=8 / 100 | [33 empty] | Объем=8 / 100
|  | Всего по позиции |  |  |  | 12: 2632.45 | [28 empty] | Всего по позиции
136.5 | ФСБЦ-20.2.05.09-1004 | Углы плоские для кабель-канала, размеры 100х60 мм |  |  |  | 100 шт | 0.02 | 1 | 0.02 | 45043.5 | 1.29 | 58106.12 |  | 1162.12 | [20 empty] | Углы плоские для кабель-канала, размеры 100х60 мм
|  | Объем=2 / 100 | [33 empty] | Объем=2 / 100
|  | Всего по позиции |  |  |  | 12: 1162.12 | [28 empty] | Всего по позиции
136.6 | ФСБЦ-20.2.05.03-1000 | Заглушки для кабель-канала, размеры 100х60 мм |  |  |  | 100 шт | 0.1 | 1 | 0.1 | 17071.47 | 1.29 | 22022.2 |  | 2202.22 | [20 empty] | Заглушки для кабель-канала, размеры 100х60 мм
|  | Объем=10 / 100 | [33 empty] | Объем=10 / 100
|  | Всего по позиции |  |  |  | 12: 2202.22 | [28 empty] | Всего по позиции
136.7 | ФСБЦ-20.2.08.02-0021 | Полоски и пряжки для крепления проводов |  |  |  | 100 шт | 0.23 | 1 | 0.23 | 854.74 | 1.34 | 1145.35 |  | 263.43 | [20 empty] | Полоски и пряжки для крепления проводов
|  | Объем=23 / 100 | [33 empty] | Объем=23 / 100
|  | Всего по позиции |  |  |  | 12: 263.43 | [28 empty] | Всего по позиции
136.8 | ФСБЦ-20.2.05.10-0001 | Рамки пластиковые на 2 модуля для монтажа на профиль, размеры 60х20 мм |  |  |  | 100 шт | 0.01 | 1 | 0.01 | 33899.77 | 1.29 | 43730.7 |  | 437.31 | [20 empty] | Рамки пластиковые на 2 модуля для монтажа на профиль, размеры 60х20 мм
|  | Объем=1 / 100 | [33 empty] | Объем=1 / 100
|  | Всего по позиции |  |  |  | 12: 437.31 | [28 empty] | Всего по позиции
137 | ГЭСНм08-02-399-01 | Провод в коробах, сечением: до 6 мм2/ Прим. прокладка кабеля UTP/ Прим. в помещении |  |  |  | 4: 100 м; 5: 1.06; 6: 1; 7: 1.06 | [20 empty] | Провод в коробах, сечением: до 6 мм2/ Прим. прокладка кабеля UTP/ Прим. в помещении
|  | Объем=106 / 100 | [33 empty] | Объем=106 / 100
| 421/пр_2020_прил.10_т.5_п.1.2_гр.4 | Производство ремонтно-строительных работ осуществляется в помещениях эксплуатируемого объекта капитального строительства, эксплуатация которого не прекращена, в том числе для объектов производственного и непроизводственного назначения без остановки рабочего процесса, при этом: в зоне производства ремонтно-строительных работ имеются действующее технологическое или лабораторное оборудование, мебель и иные загромождающие помещения предметы ОЗП=1,35; ЭМ=1,35 к расх.; ЗПМ=1,35; ТЗ=1,35; ТЗМ=1,35 | [34 empty] | Производство ремонтно-строительных работ осуществляется в помещениях эксплуатируемого объекта капитального строительства, эксплуатация которого не прекращена, в том числе для объектов производственного и непроизводственного назначения без остановки рабочего процесса, при этом: в зоне производства ремонтно-строительных работ имеются действующее технологическое или лабораторное оборудование, мебель и иные загромождающие помещения предметы ОЗП=1,35; ЭМ=1,35 к расх.; ЗПМ=1,35; ТЗ=1,35; ТЗМ=1,35
| 1 | ОТ(ЗТ) |  |  |  | 4: чел.-ч; 7: 4.0354; 12: 2353.66 | [23 empty] | ОТ(ЗТ)
| 1-100-38 | Средний разряд работы 3,8 |  |  |  | чел.-ч | 2.82 | 1.35 | 4.0354 |  |  | 583.25 |  | 2353.66 | [24 empty] | Средний разряд работы 3,8
| 2 | ЭМ |  |  |  | 12: 31.69 | [23 empty] | ЭМ
|  | ОТм(ЗТм) |  |  |  | 4: чел.-ч; 7: 0.02862; 12: 20.01 | [23 empty] | ОТм(ЗТм)
| 91.05.05-015 | Краны на автомобильном ходу, грузоподъемность 16 т |  |  |  | маш.-ч | 0.01 | 1.35 | 0.01431 |  |  | 1644.26 |  | 23.53 | [24 empty] | Краны на автомобильном ходу, грузоподъемность 16 т
| 4-100-060 | ОТм(Зтм) Средний разряд машинистов 6 |  |  |  | чел.-ч | 0.01 | 1.35 | 0.01431 |  |  | 801.41 |  | 11.47 | [29 empty] | ОТм(Зтм) Средний разряд машинистов 6
| 91.14.02-001 | Автомобили бортовые, грузоподъемность до 5 т |  |  |  | маш.-ч | 0.01 | 1.35 | 0.01431 |  |  | 570.54 |  | 8.16 | [24 empty] | Автомобили бортовые, грузоподъемность до 5 т
| 4-100-040 | ОТм(Зтм) Средний разряд машинистов 4 |  |  |  | чел.-ч | 0.01 | 1.35 | 0.01431 |  |  | 596.61 |  | 8.54 | [29 empty] | ОТм(Зтм) Средний разряд машинистов 4
| 4 | М |  |  |  | 12: 115.29 | [23 empty] | М
| 01.7.06.05-0041 | Ленты изоляционные хлопчатобумажные прорезиненные для электромонтажных и ремонтных работ, цвет черный, ширина 20 мм, толщина 0,35 мм |  |  |  | м | 13.33 |  | 14.1298 | 5.87 | 0.89 | 5.22 |  | 73.76 | [24 empty] | Ленты изоляционные хлопчатобумажные прорезиненные для электромонтажных и ремонтных работ, цвет черный, ширина 20 мм, толщина 0,35 мм
| 01.7.06.07-0002 | Ленты монтажные из пластмассы для бандажирования проводов, скрепляются пластмассовыми кнопками, ширина 10 мм |  |  |  | 10 м | 0.5 |  | 0.53 | 37.71 | 1.76 | 66.37 |  | 35.18 | [24 empty] | Ленты монтажные из пластмассы для бандажирования проводов, скрепляются пластмассовыми кнопками, ширина 10 мм
| 14.4.02.04-0142 | Краска масляная МА-0115, мумия, сурик железный |  |  |  | кг | 0.05 |  | 0.053 | 79.88 | 1.5 | 119.82 |  | 6.35 | [24 empty] | Краска масляная МА-0115, мумия, сурик железный
|  | Итого прямые затраты |  |  |  | 12: 2520.65 | [25 empty] | Итого прямые затраты
137.1 | 421/пр_2020_п.75_пп.а | Вспомогательные ненормируемые материальные ресурсы |  |  |  | 4: %; 5: 2; 7: 2; 12: 34.87 | [26 empty] | Вспомогательные ненормируемые материальные ресурсы
|  | ФОТ |  |  |  | 12: 2373.67 | [27 empty] | ФОТ
| Пр/812-049.3-1 | НР Электротехнические установки на других объектах |  |  |  | 4: %; 5: 97; 7: 97; 12: 2302.46 | [27 empty] | НР Электротехнические установки на других объектах
| Пр/774-049.3 | СП Электротехнические установки на других объектах |  |  |  | 4: %; 5: 51; 7: 51; 12: 1210.57 | [27 empty] | СП Электротехнические установки на других объектах
|  | Всего по позиции |  |  |  | 10: 5725.05; 12: 6068.55 | [28 empty] | Всего по позиции
137.1 | ТЦ_21.1.04.01_78_7814613418_16.03.2026_02_47.1 | Кабель категории 5e, U/UTP, 4 пары, 24 AWG, нг(А)-LSLTx, внутренней прокладки, фиолетовый, коробка 305 м |  |  |  | м | 106 | 1 | 106 |  |  | 70.67 |  | 7491.02 | [20 empty] | Кабель категории 5e, U/UTP, 4 пары, 24 AWG, нг(А)-LSLTx, внутренней прокладки, фиолетовый, коробка 305 м
|  | Всего по позиции |  |  |  | 12: 7491.02 | [28 empty] | Всего по позиции
ИБП | [33 empty] | ИБП
138 | ГЭСНм10-01-001-13 | Рамка со штифтами на винтах и гайках с шайбами/ Прим. Рельсы для ИБП |  |  |  | 4: шт; 5: 2; 6: 1; 7: 2 | [20 empty] | Рамка со штифтами на винтах и гайках с шайбами/ Прим. Рельсы для ИБП
|  | Объем=1*2 | [33 empty] | Объем=1*2
| 421/пр_2020_прил.10_т.5_п.1.2_гр.4 | Производство ремонтно-строительных работ осуществляется в помещениях эксплуатируемого объекта капитального строительства, эксплуатация которого не прекращена, в том числе для объектов производственного и непроизводственного назначения без остановки рабочего процесса, при этом: в зоне производства ремонтно-строительных работ имеются действующее технологическое или лабораторное оборудование, мебель и иные загромождающие помещения предметы ОЗП=1,35; ЭМ=1,35 к расх.; ЗПМ=1,35; ТЗ=1,35; ТЗМ=1,35 | [34 empty] | Производство ремонтно-строительных работ осуществляется в помещениях эксплуатируемого объекта капитального строительства, эксплуатация которого не прекращена, в том числе для объектов производственного и непроизводственного назначения без остановки рабочего процесса, при этом: в зоне производства ремонтно-строительных работ имеются действующее технологическое или лабораторное оборудование, мебель и иные загромождающие помещения предметы ОЗП=1,35; ЭМ=1,35 к расх.; ЗПМ=1,35; ТЗ=1,35; ТЗМ=1,35
| 1 | ОТ(ЗТ) |  |  |  | 4: чел.-ч; 7: 0.351; 12: 185.97 | [23 empty] | ОТ(ЗТ)
| 1-100-30 | Средний разряд работы 3,0 |  |  |  | чел.-ч | 0.13 | 1.35 | 0.351 |  |  | 529.82 |  | 185.97 | [24 empty] | Средний разряд работы 3,0
|  | Итого прямые затраты |  |  |  | 12: 185.97 | [25 empty] | Итого прямые затраты
138.1 | 421/пр_2020_п.75_пп.а | Вспомогательные ненормируемые материальные ресурсы |  |  |  | 4: %; 5: 2; 7: 2; 12: 2.76 | [26 empty] | Вспомогательные ненормируемые материальные ресурсы
|  | ФОТ |  |  |  | 12: 185.97 | [27 empty] | ФОТ
| Пр/812-051.1-1 | НР Прокладка и монтаж сетей связи |  |  |  | 4: %; 5: 90; 7: 90; 12: 167.37 | [27 empty] | НР Прокладка и монтаж сетей связи
| Пр/774-051.1 | СП Прокладка и монтаж сетей связи |  |  |  | 4: %; 5: 46; 7: 46; 12: 85.55 | [27 empty] | СП Прокладка и монтаж сетей связи
|  | Всего по позиции |  |  |  | 10: 220.83; 12: 441.65 | [28 empty] | Всего по позиции
138.1 | ТЦ_20.2.08.09_78_7814613418_16.03.2026_02_49.1 | Монтажный комплект рельсов 2U |  |  |  | шт | 1 | 1 | 1 |  |  | 5090.8 |  | 5090.8 | [20 empty] | Монтажный комплект рельсов 2U
|  | Всего по позиции |  |  |  | 12: 5090.8 | [28 empty] | Всего по позиции
139 | ГЭСНм11-04-008-04 | Съемные и выдвижные блоки (модули, ячейки, ТЭЗ), масса: до 30 кг/ Прим. ИБП 21,5 кг | [32 empty] | Съемные и выдвижные блоки (модули, ячейки, ТЭЗ), масса: до 30 кг/ Прим. ИБП 21,5 кг | bar: 4 to 7
| 421/пр_2020_прил.10_т.5_п.1.2_гр.4 | Производство ремонтно-строительных работ осуществляется в помещениях эксплуатируемого объекта капитального строительства, эксплуатация которого не прекращена, в том числе для объектов производственного и непроизводственного назначения без остановки рабочего процесса, при этом: в зоне производства ремонтно-строительных работ имеются действующее технологическое или лабораторное оборудование, мебель и иные загромождающие помещения предметы ОЗП=1,35; ЭМ=1,35 к расх.; ЗПМ=1,35; ТЗ=1,35; ТЗМ=1,35 | [34 empty] | Производство ремонтно-строительных работ осуществляется в помещениях эксплуатируемого объекта капитального строительства, эксплуатация которого не прекращена, в том числе для объектов производственного и непроизводственного назначения без остановки рабочего процесса, при этом: в зоне производства ремонтно-строительных работ имеются действующее технологическое или лабораторное оборудование, мебель и иные загромождающие помещения предметы ОЗП=1,35; ЭМ=1,35 к расх.; ЗПМ=1,35; ТЗ=1,35; ТЗМ=1,35
| 1 | ОТ(ЗТ) |  |  |  | 4: чел.-ч; 7: 4.1715; 12: 2238.01 | [23 empty] | ОТ(ЗТ)
| 1-100-31 | Средний разряд работы 3,1 |  |  |  | чел.-ч | 3.09 | 1.35 | 4.1715 |  |  | 536.5 |  | 2238.01 | [24 empty] | Средний разряд работы 3,1
| 2 | ЭМ |  |  |  | 12: 23.11 | [23 empty] | ЭМ
|  | ОТм(ЗТм) |  |  |  | 4: чел.-ч; 7: 0.0405; 12: 24.16 | [23 empty] | ОТм(ЗТм)
| 91.14.02-001 | Автомобили бортовые, грузоподъемность до 5 т |  |  |  | маш.-ч | 0.03 | 1.35 | 0.0405 |  |  | 570.54 |  | 23.11 | [24 empty] | Автомобили бортовые, грузоподъемность до 5 т
| 4-100-040 | ОТм(Зтм) Средний разряд машинистов 4 |  |  |  | чел.-ч | 0.03 | 1.35 | 0.0405 |  |  | 596.61 |  | 24.16 | [29 empty] | ОТм(Зтм) Средний разряд машинистов 4
|  | Итого прямые затраты |  |  |  | 12: 2285.28 | [25 empty] | Итого прямые затраты
139.1 | 421/пр_2020_п.75_пп.а | Вспомогательные ненормируемые материальные ресурсы |  |  |  | 4: %; 5: 2; 7: 2; 12: 33.16 | [26 empty] | Вспомогательные ненормируемые материальные ресурсы
|  | ФОТ |  |  |  | 12: 2262.17 | [27 empty] | ФОТ
| Пр/812-053.0-1 | НР Приборы, средства автоматизации и вычислительной техники |  |  |  | 4: %; 5: 90; 7: 90; 12: 2035.95 | [27 empty] | НР Приборы, средства автоматизации и вычислительной техники
| Пр/774-053.0 | СП Приборы, средства автоматизации и вычислительной техники |  |  |  | 4: %; 5: 46; 7: 46; 12: 1040.6 | [27 empty] | СП Приборы, средства автоматизации и вычислительной техники
|  | Всего по позиции |  |  |  | 10: 5394.99; 12: 5394.99 | [28 empty] | Всего по позиции
139.1 О | ТЦ_62.4.02.01_78_7814613418_16.03.2016_02_19.1 | ИБП 1500 ВА |  |  |  | шт | 1 | 1 | 1 |  |  | 53613.62 |  | 53613.62 | [20 empty] | ИБП 1500 ВА
|  | Всего по позиции |  |  |  | 12: 53613.62 | [28 empty] | Всего по позиции
139.2 | ТЦ_21.1.06.09_78_7814613418_16.03.2026_02_27.1 | Кабель электропитания PDU 3х1,5мм2 1м с разъёмами C19 и Schuko |  |  |  | шт | 1 | 1 | 1 |  |  | 661.01 |  | 661.01 | [20 empty] | Кабель электропитания PDU 3х1,5мм2 1м с разъёмами C19 и Schuko
|  | Всего по позиции |  |  |  | 12: 661.01 | [28 empty] | Всего по позиции
140 | ГЭСНм10-03-001-04 | Плата дополнительная, устанавливаемая на готовом месте стойки/ Прим. Карта удаленного управления | [32 empty] | Плата дополнительная, устанавливаемая на готовом месте стойки/ Прим. Карта удаленного управления | bar: 4 to 7
| 421/пр_2020_прил.10_т.5_п.1.2_гр.4 | Производство ремонтно-строительных работ осуществляется в помещениях эксплуатируемого объекта капитального строительства, эксплуатация которого не прекращена, в том числе для объектов производственного и непроизводственного назначения без остановки рабочего процесса, при этом: в зоне производства ремонтно-строительных работ имеются действующее технологическое или лабораторное оборудование, мебель и иные загромождающие помещения предметы ОЗП=1,35; ЭМ=1,35 к расх.; ЗПМ=1,35; ТЗ=1,35; ТЗМ=1,35 | [34 empty] | Производство ремонтно-строительных работ осуществляется в помещениях эксплуатируемого объекта капитального строительства, эксплуатация которого не прекращена, в том числе для объектов производственного и непроизводственного назначения без остановки рабочего процесса, при этом: в зоне производства ремонтно-строительных работ имеются действующее технологическое или лабораторное оборудование, мебель и иные загромождающие помещения предметы ОЗП=1,35; ЭМ=1,35 к расх.; ЗПМ=1,35; ТЗ=1,35; ТЗМ=1,35
| 1 | ОТ(ЗТ) |  |  |  | 4: чел.-ч; 7: 2.835; 12: 1502.04 | [23 empty] | ОТ(ЗТ)
| 1-100-30 | Средний разряд работы 3,0 |  |  |  | чел.-ч | 2.1 | 1.35 | 2.835 |  |  | 529.82 |  | 1502.04 | [24 empty] | Средний разряд работы 3,0
| 2 | ЭМ |  |  |  | 12: 177.24 | [23 empty] | ЭМ
|  | ОТм(ЗТм) |  |  |  | 4: чел.-ч; 7: 0.108; 12: 74.05 | [23 empty] | ОТм(ЗТм)
| 91.06.05-011 | Погрузчики одноковшовые универсальные фронтальные пневмоколесные, номинальная вместимость основного ковша 2,6 м3, грузоподъемность 5 т |  |  |  | маш.-ч | 0.08 | 1.35 | 0.108 |  |  | 1641.13 |  | 177.24 | [24 empty] | Погрузчики одноковшовые универсальные фронтальные пневмоколесные, номинальная вместимость основного ковша 2,6 м3, грузоподъемность 5 т
| 4-100-050 | ОТм(Зтм) Средний разряд машинистов 5 |  |  |  | чел.-ч | 0.08 | 1.35 | 0.108 |  |  | 685.65 |  | 74.05 | [29 empty] | ОТм(Зтм) Средний разряд машинистов 5
|  | Итого прямые затраты |  |  |  | 12: 1753.33 | [25 empty] | Итого прямые затраты
140.1 | 421/пр_2020_п.75_пп.а | Вспомогательные ненормируемые материальные ресурсы |  |  |  | 4: %; 5: 2; 7: 2; 12: 22.25 | [26 empty] | Вспомогательные ненормируемые материальные ресурсы
|  | ФОТ |  |  |  | 12: 1576.09 | [27 empty] | ФОТ
| Пр/812-051.1-1 | НР Прокладка и монтаж сетей связи |  |  |  | 4: %; 5: 90; 7: 90; 12: 1418.48 | [27 empty] | НР Прокладка и монтаж сетей связи
| Пр/774-051.1 | СП Прокладка и монтаж сетей связи |  |  |  | 4: %; 5: 46; 7: 46; 12: 725 | [27 empty] | СП Прокладка и монтаж сетей связи
|  | Всего по позиции |  |  |  | 10: 3919.06; 12: 3919.06 | [28 empty] | Всего по позиции
140.1 О | ТЦ_61.1.03.03_78_7814613418_16.03.2026_02_18.1 | Карта удаленного управления |  |  |  | шт | 1 | 1 | 1 |  |  | 16317.18 |  | 16317.18 | [20 empty] | Карта удаленного управления
|  | Всего по позиции |  |  |  | 12: 16317.18 | [28 empty] | Всего по позиции
141 | ГЭСНм10-01-051-31 | Разделка и включение концов жил кабеля станционного сигнальной проводки на съемных и несъемных штекерах |  |  |  | 4: 100 концов жил; 5: 0.06; 6: 1; 7: 0.06 | [20 empty] | Разделка и включение концов жил кабеля станционного сигнальной проводки на съемных и несъемных штекерах
|  | Объем=(2*3) / 100 | [33 empty] | Объем=(2*3) / 100
| 421/пр_2020_прил.10_т.5_п.1.2_гр.4 | Производство ремонтно-строительных работ осуществляется в помещениях эксплуатируемого объекта капитального строительства, эксплуатация которого не прекращена, в том числе для объектов производственного и непроизводственного назначения без остановки рабочего процесса, при этом: в зоне производства ремонтно-строительных работ имеются действующее технологическое или лабораторное оборудование, мебель и иные загромождающие помещения предметы ОЗП=1,35; ЭМ=1,35 к расх.; ЗПМ=1,35; ТЗ=1,35; ТЗМ=1,35 | [34 empty] | Производство ремонтно-строительных работ осуществляется в помещениях эксплуатируемого объекта капитального строительства, эксплуатация которого не прекращена, в том числе для объектов производственного и непроизводственного назначения без остановки рабочего процесса, при этом: в зоне производства ремонтно-строительных работ имеются действующее технологическое или лабораторное оборудование, мебель и иные загромождающие помещения предметы ОЗП=1,35; ЭМ=1,35 к расх.; ЗПМ=1,35; ТЗ=1,35; ТЗМ=1,35
| 1 | ОТ(ЗТ) |  |  |  | 4: чел.-ч; 7: 0.6642; 12: 396.27 | [23 empty] | ОТ(ЗТ)
| 1-100-40 | Средний разряд работы 4,0 |  |  |  | чел.-ч | 8.2 | 1.35 | 0.6642 |  |  | 596.61 |  | 396.27 | [24 empty] | Средний разряд работы 4,0
| 4 | М |  |  |  | 12: 4.54 | [23 empty] | М
| 01.7.06.12-0004 | Ленты из плотной хлопчатобумажной ткани саржевого плетения, ширина 40 мм |  |  |  | 100 м | 0.03 |  | 0.0018 | 424.62 | 0.89 | 377.91 |  | 0.68 | [24 empty] | Ленты из плотной хлопчатобумажной ткани саржевого плетения, ширина 40 мм
| 01.7.20.04-0003 | Нить мешкозашивочная прошивочная полиэфирная из штапельного лавсана (суровая) |  |  |  | кг | 0.023 |  | 0.00138 | 373.74 | 1.6 | 597.98 |  | 0.83 | [24 empty] | Нить мешкозашивочная прошивочная полиэфирная из штапельного лавсана (суровая)
| 10.3.02.03-0013 | Припои оловянно-свинцовые бессурьмянистые, марка ПОС61 |  |  |  | 4: кг; 5: 0.02; 7: 0.0012; 10: 2523.4; 12: 3.03 | [24 empty] | Припои оловянно-свинцовые бессурьмянистые, марка ПОС61
|  | Итого прямые затраты |  |  |  | 12: 400.81 | [25 empty] | Итого прямые затраты
141.1 | 421/пр_2020_п.75_пп.а | Вспомогательные ненормируемые материальные ресурсы |  |  |  | 4: %; 5: 2; 7: 2; 12: 5.87 | [26 empty] | Вспомогательные ненормируемые материальные ресурсы
|  | ФОТ |  |  |  | 12: 396.27 | [27 empty] | ФОТ
| Пр/812-051.1-1 | НР Прокладка и монтаж сетей связи |  |  |  | 4: %; 5: 90; 7: 90; 12: 356.64 | [27 empty] | НР Прокладка и монтаж сетей связи
| Пр/774-051.1 | СП Прокладка и монтаж сетей связи |  |  |  | 4: %; 5: 46; 7: 46; 12: 182.28 | [27 empty] | СП Прокладка и монтаж сетей связи
|  | Всего по позиции |  |  |  | 10: 15760; 12: 945.6 | [28 empty] | Всего по позиции
141.1 | ТЦ_59.1.20.04_78_7814613418_16.03.2026_02_50.1 | Вилка С14 разборная, 10А, 250 V, черная |  |  |  | шт | 2 | 1 | 2 |  |  | 223.33 |  | 446.66 | [20 empty] | Вилка С14 разборная, 10А, 250 V, черная
|  | Всего по позиции |  |  |  | 12: 446.66 | [28 empty] | Всего по позиции
Кабельные проходки | [33 empty] | Кабельные проходки
142 | ГЭСНр69-01-002-01 | Сверление отверстий: в кирпичных стенах электроперфоратором диаметром до 20 мм, толщина стен 0,5 кирпича |  |  |  | 4: 100 отверстий; 5: 0.02; 6: 1; 7: 0.02 | [20 empty] | Сверление отверстий: в кирпичных стенах электроперфоратором диаметром до 20 мм, толщина стен 0,5 кирпича
|  | Объем=2 / 100 | [33 empty] | Объем=2 / 100
| 1 | ОТ(ЗТ) |  |  |  | 4: чел.-ч; 7: 0.1072; 12: 56.8 | [23 empty] | ОТ(ЗТ)
| 1-100-30 | Средний разряд работы 3,0 |  |  |  | 4: чел.-ч; 5: 5.36; 7: 0.1072; 10: 529.82; 12: 56.8 | [24 empty] | Средний разряд работы 3,0
| 4 | М |  |  |  | 12: 0.13 | [23 empty] | М
| 01.7.03.04-0001 | Электроэнергия |  |  |  | 4: кВт-ч; 5: 0.7904; 7: 0.015808; 10: 8.51; 12: 0.13 | [24 empty] | Электроэнергия
|  | Итого прямые затраты |  |  |  | 12: 56.93 | [25 empty] | Итого прямые затраты
|  | ФОТ |  |  |  | 12: 56.8 | [27 empty] | ФОТ
| Пр/812-103.0-1 | НР Прочие ремонтно-строительные работы |  |  |  | 4: %; 5: 92; 7: 92; 12: 52.26 | [27 empty] | НР Прочие ремонтно-строительные работы
| Пр/774-103.0 | СП Прочие ремонтно-строительные работы |  |  |  | 4: %; 5: 44; 7: 44; 12: 24.99 | [27 empty] | СП Прочие ремонтно-строительные работы
|  | Всего по позиции |  |  |  | 10: 6709; 12: 134.18 | [28 empty] | Всего по позиции
142.1 | ГЭСНр69-01-002-02 | Сверление отверстий: на каждые 0,5 кирпича толщины стен добавлять к норме 69-01-002-01/ Прим. Глубина 2 кирпича = 500мм |  |  |  | 4: 100 отверстий; 5: 0.02; 6: 1; 7: 0.02 | [20 empty] | Сверление отверстий: на каждые 0,5 кирпича толщины стен добавлять к норме 69-01-002-01/ Прим. Глубина 2 кирпича = 500мм
|  | Объем=2 / 100 | [33 empty] | Объем=2 / 100
|  | ПЗ=3 (ОЗП=3; ЭМ=3 к расх.; ЗПМ=3; МАТ=3 к расх.; ТЗ=3; ТЗМ=3) | [34 empty] | ПЗ=3 (ОЗП=3; ЭМ=3 к расх.; ЗПМ=3; МАТ=3 к расх.; ТЗ=3; ТЗМ=3)
| 1 | ОТ(ЗТ) |  |  |  | 4: чел.-ч; 7: 0.3168; 12: 167.85 | [23 empty] | ОТ(ЗТ)
| 1-100-30 | Средний разряд работы 3,0 |  |  |  | чел.-ч | 5.28 | 3 | 0.3168 |  |  | 529.82 |  | 167.85 | [24 empty] | Средний разряд работы 3,0
| 4 | М |  |  |  | 12: 0.39 | [23 empty] | М
| 01.7.03.04-0001 | Электроэнергия |  |  |  | кВт-ч | 0.76 | 3 | 0.0456 |  |  | 8.51 |  | 0.39 | [24 empty] | Электроэнергия
|  | Итого прямые затраты |  |  |  | 12: 168.24 | [25 empty] | Итого прямые затраты
|  | ФОТ |  |  |  | 12: 167.85 | [27 empty] | ФОТ
| Пр/812-103.0-1 | НР Прочие ремонтно-строительные работы |  |  |  | 4: %; 5: 92; 7: 92; 12: 154.42 | [27 empty] | НР Прочие ремонтно-строительные работы
| Пр/774-103.0 | СП Прочие ремонтно-строительные работы |  |  |  | 4: %; 5: 44; 7: 44; 12: 73.85 | [27 empty] | СП Прочие ремонтно-строительные работы
|  | Всего по позиции |  |  |  | 10: 19825.5; 12: 396.51 | [28 empty] | Всего по позиции
142.2 | ГЭСНр69-01-002-03 | Сверление отверстий: на каждые 10 мм диаметра свыше 20 мм добавлять к норме 69-01-002-01 / Прим. Диаметр 45мм |  |  |  | 4: 100 отверстий; 5: 0.02; 6: 1; 7: 0.02 | [20 empty] | Сверление отверстий: на каждые 10 мм диаметра свыше 20 мм добавлять к норме 69-01-002-01 / Прим. Диаметр 45мм
|  | Объем=2 / 100 | [33 empty] | Объем=2 / 100
|  | (45-20)/10 ПЗ=2,5 (ОЗП=2,5; ЭМ=2,5 к расх.; ЗПМ=2,5; МАТ=2,5 к расх.; ТЗ=2,5; ТЗМ=2,5) | [34 empty] | (45-20)/10 ПЗ=2,5 (ОЗП=2,5; ЭМ=2,5 к расх.; ЗПМ=2,5; МАТ=2,5 к расх.; ТЗ=2,5; ТЗМ=2,5)
| 1 | ОТ(ЗТ) |  |  |  | 4: чел.-ч; 7: 0.3155; 12: 167.16 | [23 empty] | ОТ(ЗТ)
| 1-100-30 | Средний разряд работы 3,0 |  |  |  | чел.-ч | 6.31 | 2.5 | 0.3155 |  |  | 529.82 |  | 167.16 | [24 empty] | Средний разряд работы 3,0
| 4 | М |  |  |  | 12: 0.39 | [23 empty] | М
| 01.7.03.04-0001 | Электроэнергия |  |  |  | кВт-ч | 0.9088 | 2.5 | 0.04544 |  |  | 8.51 |  | 0.39 | [24 empty] | Электроэнергия
|  | Итого прямые затраты |  |  |  | 12: 167.55 | [25 empty] | Итого прямые затраты
|  | ФОТ |  |  |  | 12: 167.16 | [27 empty] | ФОТ
| Пр/812-103.0-1 | НР Прочие ремонтно-строительные работы |  |  |  | 4: %; 5: 92; 7: 92; 12: 153.79 | [27 empty] | НР Прочие ремонтно-строительные работы
| Пр/774-103.0 | СП Прочие ремонтно-строительные работы |  |  |  | 4: %; 5: 44; 7: 44; 12: 73.55 | [27 empty] | СП Прочие ремонтно-строительные работы
|  | Всего по позиции |  |  |  | 10: 19744.5; 12: 394.89 | [28 empty] | Всего по позиции
142.3 | ФСБЦ-01.7.17.09-0066 | Сверло кольцевое алмазное, диаметр 45 мм |  |  |  | шт | 1 | 1 | 1 | 753.42 | 1.2 | 904.1 |  | 904.1 | [20 empty] | Сверло кольцевое алмазное, диаметр 45 мм
|  | Всего по позиции |  |  |  | 12: 904.1 | [28 empty] | Всего по позиции
143 | ГЭСНм08-02-407-12 | Труба стальная по установленным конструкциям, в опалубке фундаментов и перекрытиях, диаметр: до 40 мм/ Прим. в коридоре |  |  |  | 4: 100 м; 5: 0.01; 6: 1; 7: 0.01 | [20 empty] | Труба стальная по установленным конструкциям, в опалубке фундаментов и перекрытиях, диаметр: до 40 мм/ Прим. в коридоре
|  | Объем=(2*0,5) / 100 | [33 empty] | Объем=(2*0,5) / 100
| 421/пр_2020_прил.10_т.5_п.1.1_гр.4 | Производство ремонтно-строительных работ осуществляется в помещениях эксплуатируемого объекта капитального строительства, эксплуатация которого не прекращена, в том числе для объектов производственного и непроизводственного назначения без остановки рабочего процесса, при этом: в зоне производства ремонтно-строительных работ отсутствуют действующее технологическое или лабораторное оборудование, мебель и иные загромождающие помещения предметы ОЗП=1,2; ЭМ=1,2 к расх.; ЗПМ=1,2; ТЗ=1,2; ТЗМ=1,2 | [34 empty] | Производство ремонтно-строительных работ осуществляется в помещениях эксплуатируемого объекта капитального строительства, эксплуатация которого не прекращена, в том числе для объектов производственного и непроизводственного назначения без остановки рабочего процесса, при этом: в зоне производства ремонтно-строительных работ отсутствуют действующее технологическое или лабораторное оборудование, мебель и иные загромождающие помещения предметы ОЗП=1,2; ЭМ=1,2 к расх.; ЗПМ=1,2; ТЗ=1,2; ТЗМ=1,2
| 1 | ОТ(ЗТ) |  |  |  | 4: чел.-ч; 7: 0.40992; 12: 239.09 | [23 empty] | ОТ(ЗТ)
| 1-100-38 | Средний разряд работы 3,8 |  |  |  | чел.-ч | 34.16 | 1.2 | 0.40992 |  |  | 583.25 |  | 239.09 | [24 empty] | Средний разряд работы 3,8
| 2 | ЭМ |  |  |  | 12: 19.57 | [23 empty] | ЭМ
|  | ОТм(ЗТм) |  |  |  | 4: чел.-ч; 7: 0.01536; 12: 10.73 | [23 empty] | ОТм(ЗТм)
| 91.05.05-015 | Краны на автомобильном ходу, грузоподъемность 16 т |  |  |  | маш.-ч | 0.64 | 1.2 | 0.00768 |  |  | 1644.26 |  | 12.63 | [24 empty] | Краны на автомобильном ходу, грузоподъемность 16 т
| 4-100-060 | ОТм(Зтм) Средний разряд машинистов 6 |  |  |  | чел.-ч | 0.64 | 1.2 | 0.00768 |  |  | 801.41 |  | 6.15 | [29 empty] | ОТм(Зтм) Средний разряд машинистов 6
| 91.14.02-001 | Автомобили бортовые, грузоподъемность до 5 т |  |  |  | маш.-ч | 0.64 | 1.2 | 0.00768 |  |  | 570.54 |  | 4.38 | [24 empty] | Автомобили бортовые, грузоподъемность до 5 т
| 4-100-040 | ОТм(Зтм) Средний разряд машинистов 4 |  |  |  | чел.-ч | 0.64 | 1.2 | 0.00768 |  |  | 596.61 |  | 4.58 | [29 empty] | ОТм(Зтм) Средний разряд машинистов 4
| 91.17.04-233 | Аппараты сварочные для ручной дуговой сварки, сварочный ток до 350 А |  |  |  | маш.-ч | 5.45 | 1.2 | 0.0654 |  |  | 39.19 |  | 2.56 | [24 empty] | Аппараты сварочные для ручной дуговой сварки, сварочный ток до 350 А
| 4 | М |  |  |  | 12: 16.21 | [23 empty] | М
| 01.7.06.11-0021 | Ленты герметизирующие на основе фторопласта-4Д, антикоррозийностойкие, с липким слоем с одной стороны для уплотнения неподвижных резьбовых соединений трубопроводов, ширина 10 мм, толщина 0,1 мм |  |  |  | кг | 0.032 |  | 0.00032 | 911.59 | 1.97 | 1795.83 |  | 0.57 | [24 empty] | Ленты герметизирующие на основе фторопласта-4Д, антикоррозийностойкие, с липким слоем с одной стороны для уплотнения неподвижных резьбовых соединений трубопроводов, ширина 10 мм, толщина 0,1 мм
| 01.7.07.29-0241 | Хомуты (стяжки) атмосферостойкие из нейлона, цвет черный, размеры 370х4,8 мм |  |  |  | 10 шт | 4 |  | 0.04 | 78.97 | 1.05 | 82.92 |  | 3.32 | [24 empty] | Хомуты (стяжки) атмосферостойкие из нейлона, цвет черный, размеры 370х4,8 мм
| 01.7.11.07-0227 | Электроды сварочные для сварки низколегированных и углеродистых сталей УОНИ 13/45, Э42А, диаметр 4-5 мм |  |  |  | кг | 1.58 |  | 0.0158 | 155.63 | 0.78 | 121.39 |  | 1.92 | [24 empty] | Электроды сварочные для сварки низколегированных и углеродистых сталей УОНИ 13/45, Э42А, диаметр 4-5 мм
| 20.1.02.23-0082 | Перемычки гибкие, тип ПГС-50 |  |  |  | 10 шт | 0.6 |  | 0.006 | 944.69 | 1.34 | 1265.88 |  | 7.6 | [24 empty] | Перемычки гибкие, тип ПГС-50
| 20.2.02.02-0011 | Заглушки |  |  |  | 10 шт | 1.02 |  | 0.0102 | 7.1 | 1.34 | 9.51 |  | 0.1 | [24 empty] | Заглушки
| 22.2.02.11-0051 | Гайки установочные заземляющие |  |  |  | 100 шт | 0.25 |  | 0.0025 | 884.19 | 1.22 | 1078.71 |  | 2.7 | [24 empty] | Гайки установочные заземляющие
|  | Итого прямые затраты |  |  |  | 12: 285.6 | [25 empty] | Итого прямые затраты
143.1 | 421/пр_2020_п.75_пп.а | Вспомогательные ненормируемые материальные ресурсы |  |  |  | 4: %; 5: 2; 7: 2; 12: 3.98 | [26 empty] | Вспомогательные ненормируемые материальные ресурсы
|  | ФОТ |  |  |  | 12: 249.82 | [27 empty] | ФОТ
| Пр/812-049.3-1 | НР Электротехнические установки на других объектах |  |  |  | 4: %; 5: 97; 7: 97; 12: 242.33 | [27 empty] | НР Электротехнические установки на других объектах
| Пр/774-049.3 | СП Электротехнические установки на других объектах |  |  |  | 4: %; 5: 51; 7: 51; 12: 127.41 | [27 empty] | СП Электротехнические установки на других объектах
|  | Всего по позиции |  |  |  | 10: 65932; 12: 659.32 | [28 empty] | Всего по позиции
143.1 | ТЦ_23.3.06.01_78_7814613418_16.03.2026_02_51.1 | Труба жесткая оцинкованная ø32x1,2x3000 мм |  |  |  | м | 1 | 1 | 1 |  |  | 955.45 |  | 955.45 | [20 empty] | Труба жесткая оцинкованная ø32x1,2x3000 мм
|  | Всего по позиции |  |  |  | 12: 955.45 | [28 empty] | Всего по позиции
144 | ГЭСНм08-02-155-02 | Заделка проходов при прокладке кабелей по стенам и потолкам/ Прим. в коридоре |  |  |  | 4: 100 м трассы; 5: 0.01; 6: 1; 7: 0.01 | [20 empty] | Заделка проходов при прокладке кабелей по стенам и потолкам/ Прим. в коридоре
|  | Объем=(2*0,5) / 100 | [33 empty] | Объем=(2*0,5) / 100
| 421/пр_2020_прил.10_т.5_п.1.1_гр.4 | Производство ремонтно-строительных работ осуществляется в помещениях эксплуатируемого объекта капитального строительства, эксплуатация которого не прекращена, в том числе для объектов производственного и непроизводственного назначения без остановки рабочего процесса, при этом: в зоне производства ремонтно-строительных работ отсутствуют действующее технологическое или лабораторное оборудование, мебель и иные загромождающие помещения предметы ОЗП=1,2; ЭМ=1,2 к расх.; ЗПМ=1,2; ТЗ=1,2; ТЗМ=1,2 | [34 empty] | Производство ремонтно-строительных работ осуществляется в помещениях эксплуатируемого объекта капитального строительства, эксплуатация которого не прекращена, в том числе для объектов производственного и непроизводственного назначения без остановки рабочего процесса, при этом: в зоне производства ремонтно-строительных работ отсутствуют действующее технологическое или лабораторное оборудование, мебель и иные загромождающие помещения предметы ОЗП=1,2; ЭМ=1,2 к расх.; ЗПМ=1,2; ТЗ=1,2; ТЗМ=1,2
| 1 | ОТ(ЗТ) |  |  |  | 4: чел.-ч; 7: 0.01212; 12: 7.07 | [23 empty] | ОТ(ЗТ)
| 1-100-38 | Средний разряд работы 3,8 |  |  |  | чел.-ч | 1.01 | 1.2 | 0.01212 |  |  | 583.25 |  | 7.07 | [24 empty] | Средний разряд работы 3,8
| 4 | М |  |  |  | 12: 0.17 | [23 empty] | М
| 01.1.01.09-0024 | Шнур асбестовый общего назначения ШАОН, диаметр 3-6 мм |  |  |  | 4: т; 5: 3e-05; 7: 3e-07; 10: 555080.74; 12: 0.17 | [24 empty] | Шнур асбестовый общего назначения ШАОН, диаметр 3-6 мм
|  | Итого прямые затраты |  |  |  | 12: 7.24 | [25 empty] | Итого прямые затраты
144.1 | 421/пр_2020_п.75_пп.а | Вспомогательные ненормируемые материальные ресурсы |  |  |  | 4: %; 5: 2; 7: 2; 12: 0.12 | [26 empty] | Вспомогательные ненормируемые материальные ресурсы
|  | ФОТ |  |  |  | 12: 7.07 | [27 empty] | ФОТ
| Пр/812-049.3-1 | НР Электротехнические установки на других объектах |  |  |  | 4: %; 5: 97; 7: 97; 12: 6.86 | [27 empty] | НР Электротехнические установки на других объектах
| Пр/774-049.3 | СП Электротехнические установки на других объектах |  |  |  | 4: %; 5: 51; 7: 51; 12: 3.61 | [27 empty] | СП Электротехнические установки на других объектах
|  | Всего по позиции |  |  |  | 10: 1783; 12: 17.83 | [28 empty] | Всего по позиции
144.1 | 01.1.01.09-0024 | Шнур асбестовый общего назначения ШАОН, диаметр 3-6 мм |  |  |  | т | -3e-07 | 1 | -3e-07 |  |  | 555080.74 |  | -0.17 | [20 empty] | Шнур асбестовый общего назначения ШАОН, диаметр 3-6 мм
|  | Всего по позиции |  |  |  | 12: -0.17 | [28 empty] | Всего по позиции
144.2 | ФСБЦ-14.5.01.10-1003 | Пена полиуретановая двухкомпонентная терморасширяющаяся противопожарная, объем 325 мл |  |  |  | шт | 1 | 1 | 1 |  |  | 4773.94 |  | 4773.94 | [20 empty] | Пена полиуретановая двухкомпонентная терморасширяющаяся противопожарная, объем 325 мл
|  | Всего по позиции |  |  |  | 12: 4773.94 | [28 empty] | Всего по позиции
|  | Итоги по разделу 7 Телекоммуникационный шкаф НС2.3 (пом. 3-323) : | [42 empty] | Итоги по разделу 7 Телекоммуникационный шкаф НС2.3 (пом. 3-323) :
|  | Всего прямые затраты (справочно) |  |  |  | 12: 73283.02 | [31 empty] | Всего прямые затраты (справочно)
|  | в том числе: | [43 empty] | в том числе:
|  | Оплата труда рабочих |  |  |  | 12: 21276.7 | [31 empty] | Оплата труда рабочих
|  | Эксплуатация машин |  |  |  | 12: 253.47 | [31 empty] | Эксплуатация машин
|  | Оплата труда машинистов (Отм) |  |  |  | 12: 131.92 | [31 empty] | Оплата труда машинистов (Отм)
|  | Материалы |  |  |  | 12: 51620.93 | [31 empty] | Материалы
|  | Строительные работы |  |  |  | 12: 1829.68 | [31 empty] | Строительные работы
|  | в том числе: | [43 empty] | в том числе:
|  | оплата труда |  |  |  | 12: 391.81 | [31 empty] | оплата труда
|  | материалы |  |  |  | 12: 905.01 | [31 empty] | материалы
|  | накладные расходы |  |  |  | 12: 360.47 | [31 empty] | накладные расходы
|  | сметная прибыль |  |  |  | 12: 172.39 | [31 empty] | сметная прибыль
|  | Монтажные работы |  |  |  | 12: 101981.15 | [31 empty] | Монтажные работы
|  | в том числе: | [43 empty] | в том числе:
|  | оплата труда |  |  |  | 12: 20884.89 | [31 empty] | оплата труда
|  | эксплуатация машин и механизмов |  |  |  | 12: 253.47 | [31 empty] | эксплуатация машин и механизмов
|  | оплата труда машинистов (Отм) |  |  |  | 12: 131.92 | [31 empty] | оплата труда машинистов (Отм)
|  | материалы |  |  |  | 12: 50715.92 | [31 empty] | материалы
|  | накладные расходы |  |  |  | 12: 19658.31 | [31 empty] | накладные расходы
|  | сметная прибыль |  |  |  | 12: 10336.64 | [31 empty] | сметная прибыль
|  | Оборудование |  |  |  | 12: 76857.4 | [31 empty] | Оборудование
|  | Инженерное оборудование |  |  |  | 12: 76857.4 | [31 empty] | Инженерное оборудование
|  | Всего ФОТ (справочно) |  |  |  | 12: 21408.62 | [31 empty] | Всего ФОТ (справочно)
|  | Всего накладные расходы (справочно) |  |  |  | 12: 20018.78 | [31 empty] | Всего накладные расходы (справочно)
|  | Всего сметная прибыль (справочно) |  |  |  | 12: 10509.03 | [31 empty] | Всего сметная прибыль (справочно)
|  | Всего по разделу 7 Телекоммуникационный шкаф НС2.3 (пом. 3-323) |  |  |  | 12: 180668.23 | [32 empty] | Всего по разделу 7 Телекоммуникационный шкаф НС2.3 (пом. 3-323)
|  | справочно: | [43 empty] | справочно:
|  | Материальные ресурсы, отсутствующие в ФРСН |  |  |  | 12: 17487.21 | [31 empty] | Материальные ресурсы, отсутствующие в ФРСН
|  | Оборудование, отсутствующее в ФРСН |  |  |  | 12: 6926.6 | [31 empty] | Оборудование, отсутствующее в ФРСН
|  | Затраты труда рабочих |  |  |  | 7: 36,70002 | [33 empty] | Затраты труда рабочих
|  | Затраты труда машинистов |  |  |  | 7: 0,19761 | [33 empty] | Затраты труда машинистов
Раздел 8. Телекоммуникационный шкаф НС3.2 (пом. 3-234) | [32 empty] | Раздел 8. Телекоммуникационный шкаф НС3.2 (пом. 3-234)
Монтажные работы | [33 empty] | Монтажные работы
145 | ГЭСНм10-04-112-01 | Шкаф или панель коммутации связи и сигнализации на стене или в нише, количество пар: до 20/ Прим. Коммутационная панель, в т.ч. 5 шт после демонтажа |  |  |  | 4: шт; 5: 2; 6: 1; 7: 2 | [20 empty] | Шкаф или панель коммутации связи и сигнализации на стене или в нише, количество пар: до 20/ Прим. Коммутационная панель, в т.ч. 5 шт после демонтажа
| 421/пр_2020_прил.10_т.5_п.1.2_гр.4 | Производство ремонтно-строительных работ осуществляется в помещениях эксплуатируемого объекта капитального строительства, эксплуатация которого не прекращена, в том числе для объектов производственного и непроизводственного назначения без остановки рабочего процесса, при этом: в зоне производства ремонтно-строительных работ имеются действующее технологическое или лабораторное оборудование, мебель и иные загромождающие помещения предметы ОЗП=1,35; ЭМ=1,35 к расх.; ЗПМ=1,35; ТЗ=1,35; ТЗМ=1,35 | [34 empty] | Производство ремонтно-строительных работ осуществляется в помещениях эксплуатируемого объекта капитального строительства, эксплуатация которого не прекращена, в том числе для объектов производственного и непроизводственного назначения без остановки рабочего процесса, при этом: в зоне производства ремонтно-строительных работ имеются действующее технологическое или лабораторное оборудование, мебель и иные загромождающие помещения предметы ОЗП=1,35; ЭМ=1,35 к расх.; ЗПМ=1,35; ТЗ=1,35; ТЗМ=1,35
| 1 | ОТ(ЗТ) |  |  |  | 4: чел.-ч; 7: 13.5; 12: 8054.24 | [23 empty] | ОТ(ЗТ)
| 1-100-40 | Средний разряд работы 4,0 |  |  |  | чел.-ч | 5 | 1.35 | 13.5 |  |  | 596.61 |  | 8054.24 | [24 empty] | Средний разряд работы 4,0
| 4 | М |  |  |  | 12: 460.99 | [23 empty] | М
| 01.7.06.05-0042 | Ленты изоляционные из ПВХ для электромонтажных и ремонтных работ, цвет черный, ширина 19 мм, толщина 0,18 мм |  |  |  | м | 1.05 |  | 2.1 | 2.27 | 1.76 | 4 |  | 8.4 | [24 empty] | Ленты изоляционные из ПВХ для электромонтажных и ремонтных работ, цвет черный, ширина 19 мм, толщина 0,18 мм
| 01.7.20.04-0003 | Нить мешкозашивочная прошивочная полиэфирная из штапельного лавсана (суровая) |  |  |  | кг | 0.008 |  | 0.016 | 373.74 | 1.6 | 597.98 |  | 9.57 | [24 empty] | Нить мешкозашивочная прошивочная полиэфирная из штапельного лавсана (суровая)
| 10.3.02.03-0012 | Припои оловянно-свинцовые бессурьмянистые, марка ПОС40 |  |  |  | кг | 0.1 |  | 0.2 | 899.56 | 1.7 | 1529.25 |  | 305.85 | [24 empty] | Припои оловянно-свинцовые бессурьмянистые, марка ПОС40
| 14.4.03.08-0001 | Лак АС-9115 |  |  |  | т | 1e-05 |  | 2e-05 | 337045.54 | 1.35 | 455011.48 |  | 9.1 | [24 empty] | Лак АС-9115
| 24.3.01.01-0004 | Трубка ПВХ-305 электроизоляционная, диаметр 6-10 мм |  |  |  | 4: кг; 5: 0.05; 7: 0.1; 10: 300.05; 12: 30.01 | [24 empty] | Трубка ПВХ-305 электроизоляционная, диаметр 6-10 мм
| 25.2.01.01-0014 | Бирки кабельные маркировочные пластмассовые У136 |  |  |  | 100 шт | 0.2 |  | 0.4 | 235.73 | 1.04 | 245.16 |  | 98.06 | [24 empty] | Бирки кабельные маркировочные пластмассовые У136
|  | Итого прямые затраты |  |  |  | 12: 8515.23 | [25 empty] | Итого прямые затраты
145.1 | 421/пр_2020_п.75_пп.а | Вспомогательные ненормируемые материальные ресурсы |  |  |  | 4: %; 5: 2; 7: 2; 12: 119.32 | [26 empty] | Вспомогательные ненормируемые материальные ресурсы
|  | ФОТ |  |  |  | 12: 8054.24 | [27 empty] | ФОТ
| Пр/812-051.2-1 | НР Монтаж радиотелевизионного и электронного оборудования |  |  |  | 4: %; 5: 95; 7: 95; 12: 7651.53 | [27 empty] | НР Монтаж радиотелевизионного и электронного оборудования
| Пр/774-051.2 | СП Монтаж радиотелевизионного и электронного оборудования |  |  |  | 4: %; 5: 53; 7: 53; 12: 4268.75 | [27 empty] | СП Монтаж радиотелевизионного и электронного оборудования
|  | Всего по позиции |  |  |  | 10: 10277.42; 12: 20554.83 | [28 empty] | Всего по позиции
145.1 О | ТЦ_61.3.05.03_78_7814613418_16.03.2026_02_15.1 | Коммутационная панель 19” моноблочная, категория 5е, UTP, 1U, 24 порта, черный |  |  |  | шт | 2 | 1 | 2 |  |  | 6926.6 |  | 13853.2 | [20 empty] | Коммутационная панель 19” моноблочная, категория 5е, UTP, 1U, 24 порта, черный
|  | Всего по позиции |  |  |  | 12: 13853.2 | [28 empty] | Всего по позиции
146 | ГЭСНм10-01-001-13 | Рамка со штифтами на винтах и гайках с шайбами/ Прим. Кабельный органайзер | [32 empty] | Рамка со штифтами на винтах и гайках с шайбами/ Прим. Кабельный органайзер | bar: 4 to 7
| 421/пр_2020_прил.10_т.5_п.1.2_гр.4 | Производство ремонтно-строительных работ осуществляется в помещениях эксплуатируемого объекта капитального строительства, эксплуатация которого не прекращена, в том числе для объектов производственного и непроизводственного назначения без остановки рабочего процесса, при этом: в зоне производства ремонтно-строительных работ имеются действующее технологическое или лабораторное оборудование, мебель и иные загромождающие помещения предметы ОЗП=1,35; ЭМ=1,35 к расх.; ЗПМ=1,35; ТЗ=1,35; ТЗМ=1,35 | [34 empty] | Производство ремонтно-строительных работ осуществляется в помещениях эксплуатируемого объекта капитального строительства, эксплуатация которого не прекращена, в том числе для объектов производственного и непроизводственного назначения без остановки рабочего процесса, при этом: в зоне производства ремонтно-строительных работ имеются действующее технологическое или лабораторное оборудование, мебель и иные загромождающие помещения предметы ОЗП=1,35; ЭМ=1,35 к расх.; ЗПМ=1,35; ТЗ=1,35; ТЗМ=1,35
| 1 | ОТ(ЗТ) |  |  |  | 4: чел.-ч; 7: 0.1755; 12: 92.98 | [23 empty] | ОТ(ЗТ)
| 1-100-30 | Средний разряд работы 3,0 |  |  |  | чел.-ч | 0.13 | 1.35 | 0.1755 |  |  | 529.82 |  | 92.98 | [24 empty] | Средний разряд работы 3,0
|  | Итого прямые затраты |  |  |  | 12: 92.98 | [25 empty] | Итого прямые затраты
146.1 | 421/пр_2020_п.75_пп.а | Вспомогательные ненормируемые материальные ресурсы |  |  |  | 4: %; 5: 2; 7: 2; 12: 1.38 | [26 empty] | Вспомогательные ненормируемые материальные ресурсы
|  | ФОТ |  |  |  | 12: 92.98 | [27 empty] | ФОТ
| Пр/812-051.1-1 | НР Прокладка и монтаж сетей связи |  |  |  | 4: %; 5: 90; 7: 90; 12: 83.68 | [27 empty] | НР Прокладка и монтаж сетей связи
| Пр/774-051.1 | СП Прокладка и монтаж сетей связи |  |  |  | 4: %; 5: 46; 7: 46; 12: 42.77 | [27 empty] | СП Прокладка и монтаж сетей связи
|  | Всего по позиции |  |  |  | 10: 220.81; 12: 220.81 | [28 empty] | Всего по позиции
146.1 | ТЦ_20.2.08.02_78_7814613418_16.03.2026_02_24.1 | Горизонтальный организатор 19", 1U, с металлическими кольцами, черный |  |  |  | шт | 1 | 1 | 1 |  |  | 3898.14 |  | 3898.14 | [20 empty] | Горизонтальный организатор 19", 1U, с металлическими кольцами, черный
|  | Всего по позиции |  |  |  | 12: 3898.14 | [28 empty] | Всего по позиции
147 | ГЭСНм10-01-051-29 | Разделка и включение концов кабелей ТСВ емкостью: 5х2 при разделке одного кабеля пистолетом/ Прим. Подключение кабелей UTP 4x2 к оборудованию |  |  |  | 4: 10 концов кабеля; 5: 3; 6: 1; 7: 3 | [20 empty] | Разделка и включение концов кабелей ТСВ емкостью: 5х2 при разделке одного кабеля пистолетом/ Прим. Подключение кабелей UTP 4x2 к оборудованию
|  | Объем=30 / 10 | [33 empty] | Объем=30 / 10
| 421/пр_2020_прил.10_т.5_п.1.2_гр.4 | Производство ремонтно-строительных работ осуществляется в помещениях эксплуатируемого объекта капитального строительства, эксплуатация которого не прекращена, в том числе для объектов производственного и непроизводственного назначения без остановки рабочего процесса, при этом: в зоне производства ремонтно-строительных работ имеются действующее технологическое или лабораторное оборудование, мебель и иные загромождающие помещения предметы ОЗП=1,35; ЭМ=1,35 к расх.; ЗПМ=1,35; ТЗ=1,35; ТЗМ=1,35 | [34 empty] | Производство ремонтно-строительных работ осуществляется в помещениях эксплуатируемого объекта капитального строительства, эксплуатация которого не прекращена, в том числе для объектов производственного и непроизводственного назначения без остановки рабочего процесса, при этом: в зоне производства ремонтно-строительных работ имеются действующее технологическое или лабораторное оборудование, мебель и иные загромождающие помещения предметы ОЗП=1,35; ЭМ=1,35 к расх.; ЗПМ=1,35; ТЗ=1,35; ТЗМ=1,35
| 1 | ОТ(ЗТ) |  |  |  | 4: чел.-ч; 7: 16.605; 12: 9906.71 | [23 empty] | ОТ(ЗТ)
| 1-100-40 | Средний разряд работы 4,0 |  |  |  | чел.-ч | 4.1 | 1.35 | 16.605 |  |  | 596.61 |  | 9906.71 | [24 empty] | Средний разряд работы 4,0
| 4 | М |  |  |  | 12: 34.01 | [23 empty] | М
| 01.7.06.12-0004 | Ленты из плотной хлопчатобумажной ткани саржевого плетения, ширина 40 мм |  |  |  | 100 м | 0.03 |  | 0.09 | 424.62 | 0.89 | 377.91 |  | 34.01 | [24 empty] | Ленты из плотной хлопчатобумажной ткани саржевого плетения, ширина 40 мм
|  | Итого прямые затраты |  |  |  | 12: 9940.72 | [25 empty] | Итого прямые затраты
147.1 | 421/пр_2020_п.75_пп.а | Вспомогательные ненормируемые материальные ресурсы |  |  |  | 4: %; 5: 2; 7: 2; 12: 146.77 | [26 empty] | Вспомогательные ненормируемые материальные ресурсы
|  | ФОТ |  |  |  | 12: 9906.71 | [27 empty] | ФОТ
| Пр/812-051.1-1 | НР Прокладка и монтаж сетей связи |  |  |  | 4: %; 5: 90; 7: 90; 12: 8916.04 | [27 empty] | НР Прокладка и монтаж сетей связи
| Пр/774-051.1 | СП Прокладка и монтаж сетей связи |  |  |  | 4: %; 5: 46; 7: 46; 12: 4557.09 | [27 empty] | СП Прокладка и монтаж сетей связи
|  | Всего по позиции |  |  |  | 10: 7853.54; 12: 23560.62 | [28 empty] | Всего по позиции
148 | ГЭСНм10-02-051-01 | Перемычки кабельные длиной: до 6 м/ Прим. Коммутационный шнур |  |  |  | 4: 100 перемычек; 5: 0.4; 6: 1; 7: 0.4 | [20 empty] | Перемычки кабельные длиной: до 6 м/ Прим. Коммутационный шнур
|  | Объем=(10+10+10+10) / 100 | [33 empty] | Объем=(10+10+10+10) / 100
| 421/пр_2020_прил.10_т.5_п.1.2_гр.4 | Производство ремонтно-строительных работ осуществляется в помещениях эксплуатируемого объекта капитального строительства, эксплуатация которого не прекращена, в том числе для объектов производственного и непроизводственного назначения без остановки рабочего процесса, при этом: в зоне производства ремонтно-строительных работ имеются действующее технологическое или лабораторное оборудование, мебель и иные загромождающие помещения предметы ОЗП=1,35; ЭМ=1,35 к расх.; ЗПМ=1,35; ТЗ=1,35; ТЗМ=1,35 | [34 empty] | Производство ремонтно-строительных работ осуществляется в помещениях эксплуатируемого объекта капитального строительства, эксплуатация которого не прекращена, в том числе для объектов производственного и непроизводственного назначения без остановки рабочего процесса, при этом: в зоне производства ремонтно-строительных работ имеются действующее технологическое или лабораторное оборудование, мебель и иные загромождающие помещения предметы ОЗП=1,35; ЭМ=1,35 к расх.; ЗПМ=1,35; ТЗ=1,35; ТЗМ=1,35
| 1 | ОТ(ЗТ) |  |  |  | 4: чел.-ч; 7: 12.96; 12: 7732.07 | [23 empty] | ОТ(ЗТ)
| 1-100-40 | Средний разряд работы 4,0 |  |  |  | чел.-ч | 24 | 1.35 | 12.96 |  |  | 596.61 |  | 7732.07 | [24 empty] | Средний разряд работы 4,0
|  | Итого прямые затраты |  |  |  | 12: 7732.07 | [25 empty] | Итого прямые затраты
148.1 | 421/пр_2020_п.75_пп.а | Вспомогательные ненормируемые материальные ресурсы |  |  |  | 4: %; 5: 2; 7: 2; 12: 114.55 | [26 empty] | Вспомогательные ненормируемые материальные ресурсы
|  | ФОТ |  |  |  | 12: 7732.07 | [27 empty] | ФОТ
| Пр/812-051.1-1 | НР Прокладка и монтаж сетей связи |  |  |  | 4: %; 5: 90; 7: 90; 12: 6958.86 | [27 empty] | НР Прокладка и монтаж сетей связи
| Пр/774-051.1 | СП Прокладка и монтаж сетей связи |  |  |  | 4: %; 5: 46; 7: 46; 12: 3556.75 | [27 empty] | СП Прокладка и монтаж сетей связи
|  | Всего по позиции |  |  |  | 10: 45905.58; 12: 18362.23 | [28 empty] | Всего по позиции
148.1 | ТЦ_21.1.04.01_78_7814613418_16.03.2026_02_29.1 | Коммутационный шнур категории 5e U/UTP, HF, 1 м, красный |  |  |  | шт | 10 | 1 | 10 |  |  | 257.13 |  | 2571.3 | [20 empty] | Коммутационный шнур категории 5e U/UTP, HF, 1 м, красный
|  | Всего по позиции |  |  |  | 12: 2571.3 | [28 empty] | Всего по позиции
148.2 | ТЦ_21.1.04.01_78_7814613418_16.03.2026_02_30.1 | Коммутационный шнур категории 5e U/UTP, HF, 1 м, желтый |  |  |  | шт | 10 | 1 | 10 |  |  | 257.13 |  | 2571.3 | [20 empty] | Коммутационный шнур категории 5e U/UTP, HF, 1 м, желтый
|  | Всего по позиции |  |  |  | 12: 2571.3 | [28 empty] | Всего по позиции
148.3 | ТЦ_21.1.04.01_78_7814613418_16.03.2026_02_31.1 | Коммутационный шнур категории 5e U/UTP, HF, 1 м, зеленый |  |  |  | шт | 10 | 1 | 10 |  |  | 257.13 |  | 2571.3 | [20 empty] | Коммутационный шнур категории 5e U/UTP, HF, 1 м, зеленый
|  | Всего по позиции |  |  |  | 12: 2571.3 | [28 empty] | Всего по позиции
148.4 | ТЦ_21.1.04.01_78_7814613418_16.03.2026_02_32.1 | Коммутационный шнур категории 5e U/UTP, HF, 1 м, синий |  |  |  | шт | 10 | 1 | 10 |  |  | 257.13 |  | 2571.3 | [20 empty] | Коммутационный шнур категории 5e U/UTP, HF, 1 м, синий
|  | Всего по позиции |  |  |  | 12: 2571.3 | [28 empty] | Всего по позиции
149 | ГЭСНм08-03-591-08 | Розетка штепсельная: неутопленного типа при открытой проводке/ Прим. Компьютерная розетка |  |  |  | 4: 100 шт; 5: 0.3; 6: 1; 7: 0.3 | [20 empty] | Розетка штепсельная: неутопленного типа при открытой проводке/ Прим. Компьютерная розетка
|  | Объем=30 / 100 | [33 empty] | Объем=30 / 100
| 421/пр_2020_прил.10_т.5_п.1.2_гр.4 | Производство ремонтно-строительных работ осуществляется в помещениях эксплуатируемого объекта капитального строительства, эксплуатация которого не прекращена, в том числе для объектов производственного и непроизводственного назначения без остановки рабочего процесса, при этом: в зоне производства ремонтно-строительных работ имеются действующее технологическое или лабораторное оборудование, мебель и иные загромождающие помещения предметы ОЗП=1,35; ЭМ=1,35 к расх.; ЗПМ=1,35; ТЗ=1,35; ТЗМ=1,35 | [34 empty] | Производство ремонтно-строительных работ осуществляется в помещениях эксплуатируемого объекта капитального строительства, эксплуатация которого не прекращена, в том числе для объектов производственного и непроизводственного назначения без остановки рабочего процесса, при этом: в зоне производства ремонтно-строительных работ имеются действующее технологическое или лабораторное оборудование, мебель и иные загромождающие помещения предметы ОЗП=1,35; ЭМ=1,35 к расх.; ЗПМ=1,35; ТЗ=1,35; ТЗМ=1,35
| 1 | ОТ(ЗТ) |  |  |  | 4: чел.-ч; 7: 13.9968; 12: 8599.91 | [23 empty] | ОТ(ЗТ)
| 1-100-42 | Средний разряд работы 4,2 |  |  |  | чел.-ч | 34.56 | 1.35 | 13.9968 |  |  | 614.42 |  | 8599.91 | [24 empty] | Средний разряд работы 4,2
| 2 | ЭМ |  |  |  | 12: 24.6 | [23 empty] | ЭМ
|  | ОТм(ЗТм) |  |  |  | 4: чел.-ч; 7: 0.02025; 12: 14.57 | [23 empty] | ОТм(ЗТм)
| 91.05.05-015 | Краны на автомобильном ходу, грузоподъемность 16 т |  |  |  | маш.-ч | 0.03 | 1.35 | 0.01215 |  |  | 1644.26 |  | 19.98 | [24 empty] | Краны на автомобильном ходу, грузоподъемность 16 т
| 4-100-060 | ОТм(Зтм) Средний разряд машинистов 6 |  |  |  | чел.-ч | 0.03 | 1.35 | 0.01215 |  |  | 801.41 |  | 9.74 | [29 empty] | ОТм(Зтм) Средний разряд машинистов 6
| 91.14.02-001 | Автомобили бортовые, грузоподъемность до 5 т |  |  |  | маш.-ч | 0.02 | 1.35 | 0.0081 |  |  | 570.54 |  | 4.62 | [24 empty] | Автомобили бортовые, грузоподъемность до 5 т
| 4-100-040 | ОТм(Зтм) Средний разряд машинистов 4 |  |  |  | чел.-ч | 0.02 | 1.35 | 0.0081 |  |  | 596.61 |  | 4.83 | [29 empty] | ОТм(Зтм) Средний разряд машинистов 4
| 4 | М |  |  |  | 12: 58.8 | [23 empty] | М
| 01.7.03.04-0001 | Электроэнергия |  |  |  | 4: кВт-ч; 5: 2.132; 7: 0.6396; 10: 8.51; 12: 5.44 | [24 empty] | Электроэнергия
| 01.7.06.05-0041 | Ленты изоляционные хлопчатобумажные прорезиненные для электромонтажных и ремонтных работ, цвет черный, ширина 20 мм, толщина 0,35 мм |  |  |  | м | 9.17 |  | 2.751 | 5.87 | 0.89 | 5.22 |  | 14.36 | [24 empty] | Ленты изоляционные хлопчатобумажные прорезиненные для электромонтажных и ремонтных работ, цвет черный, ширина 20 мм, толщина 0,35 мм
| 01.7.15.07-0014 | Дюбели распорные полипропиленовые |  |  |  | 100 шт | 1.02 |  | 0.306 | 41.71 | 1.22 | 50.89 |  | 15.57 | [24 empty] | Дюбели распорные полипропиленовые
| 01.7.15.14-0161 | Шурупы самонарезающие стальные с полукруглой головкой и прямым шлицем, остроконечные, диаметр 2,5 мм, длина 20 мм |  |  |  | т | 0.00016 |  | 4.8e-05 | 214135.65 | 1.22 | 261245.49 |  | 12.54 | [24 empty] | Шурупы самонарезающие стальные с полукруглой головкой и прямым шлицем, остроконечные, диаметр 2,5 мм, длина 20 мм
| 01.7.15.14-0165 | Шурупы самонарезающие стальные с полукруглой головкой и прямым шлицем, остроконечные, диаметр 4 мм, длина 40 мм |  |  |  | т | 0.0003 |  | 9e-05 | 99190.96 | 1.22 | 121012.97 |  | 10.89 | [24 empty] | Шурупы самонарезающие стальные с полукруглой головкой и прямым шлицем, остроконечные, диаметр 4 мм, длина 40 мм
|  | Итого прямые затраты |  |  |  | 12: 8697.88 | [25 empty] | Итого прямые затраты
149.1 | 421/пр_2020_п.75_пп.а | Вспомогательные ненормируемые материальные ресурсы |  |  |  | 4: %; 5: 2; 7: 2; 12: 127.41 | [26 empty] | Вспомогательные ненормируемые материальные ресурсы
|  | ФОТ |  |  |  | 12: 8614.48 | [27 empty] | ФОТ
| Пр/812-049.3-1 | НР Электротехнические установки на других объектах |  |  |  | 4: %; 5: 97; 7: 97; 12: 8356.05 | [27 empty] | НР Электротехнические установки на других объектах
| Пр/774-049.3 | СП Электротехнические установки на других объектах |  |  |  | 4: %; 5: 51; 7: 51; 12: 4393.38 | [27 empty] | СП Электротехнические установки на других объектах
|  | Всего по позиции |  |  |  | 10: 71915.73; 12: 21574.72 | [28 empty] | Всего по позиции
149.1 | ФСБЦ-20.4.03.03-1023 | Розетка компьютерная RJ-45 для монтажа в кабель-каналы, 1 модуль, 1,5 А, 150 В, цвет белый, IP20 |  |  |  | шт | 30 | 1 | 30 | 384.51 | 0.87 | 334.52 |  | 10035.6 | [20 empty] | Розетка компьютерная RJ-45 для монтажа в кабель-каналы, 1 модуль, 1,5 А, 150 В, цвет белый, IP20
|  | Всего по позиции |  |  |  | 12: 10035.6 | [28 empty] | Всего по позиции
149.2 | ФСБЦ-20.2.05.10-0001 | Рамки пластиковые на 2 модуля для монтажа на профиль, размеры 60х20 мм |  |  |  | 100 шт | 0.15 | 1 | 0.15 | 33899.77 | 1.29 | 43730.7 |  | 6559.61 | [20 empty] | Рамки пластиковые на 2 модуля для монтажа на профиль, размеры 60х20 мм
|  | Объем=15 / 100 | [33 empty] | Объем=15 / 100
|  | Всего по позиции |  |  |  | 12: 6559.61 | [28 empty] | Всего по позиции
150 | ГЭСНм10-06-032-01 | Комплекс измерений постоянным током смонтированных парных кабелей до и после включения в оконечные устройства/ Прим. Тестирование кабельной линии на cat. 5e |  |  |  | 4: 100 пар; 5: 0.3; 6: 1; 7: 0.3 | [20 empty] | Комплекс измерений постоянным током смонтированных парных кабелей до и после включения в оконечные устройства/ Прим. Тестирование кабельной линии на cat. 5e
|  | Объем=30 / 100 | [33 empty] | Объем=30 / 100
| 421/пр_2020_прил.10_т.5_п.1.2_гр.4 | Производство ремонтно-строительных работ осуществляется в помещениях эксплуатируемого объекта капитального строительства, эксплуатация которого не прекращена, в том числе для объектов производственного и непроизводственного назначения без остановки рабочего процесса, при этом: в зоне производства ремонтно-строительных работ имеются действующее технологическое или лабораторное оборудование, мебель и иные загромождающие помещения предметы ОЗП=1,35; ЭМ=1,35 к расх.; ЗПМ=1,35; ТЗ=1,35; ТЗМ=1,35 | [34 empty] | Производство ремонтно-строительных работ осуществляется в помещениях эксплуатируемого объекта капитального строительства, эксплуатация которого не прекращена, в том числе для объектов производственного и непроизводственного назначения без остановки рабочего процесса, при этом: в зоне производства ремонтно-строительных работ имеются действующее технологическое или лабораторное оборудование, мебель и иные загромождающие помещения предметы ОЗП=1,35; ЭМ=1,35 к расх.; ЗПМ=1,35; ТЗ=1,35; ТЗМ=1,35
| 1 | ОТ(ЗТ) |  |  |  | 4: чел.-ч; 7: 5.265; 12: 3141.15 | [23 empty] | ОТ(ЗТ)
| 1-100-40 | Средний разряд работы 4,0 |  |  |  | чел.-ч | 13 | 1.35 | 5.265 |  |  | 596.61 |  | 3141.15 | [24 empty] | Средний разряд работы 4,0
| 4 | М |  |  |  | 12: 39.17 | [23 empty] | М
| 01.3.01.01-0001 | Бензин авиационный Б-70 |  |  |  | т | 0.00036 |  | 0.000108 | 116448.72 | 1.35 | 157205.77 |  | 16.98 | [24 empty] | Бензин авиационный Б-70
| 10.3.02.03-0036 | Припои оловянно-свинцовые сурьмянистые, марка ПОССу 30-2 |  |  |  | кг | 0.05 |  | 0.015 | 870.18 | 1.7 | 1479.31 |  | 22.19 | [24 empty] | Припои оловянно-свинцовые сурьмянистые, марка ПОССу 30-2
|  | Итого прямые затраты |  |  |  | 12: 3180.32 | [25 empty] | Итого прямые затраты
150.1 | 421/пр_2020_п.75_пп.а | Вспомогательные ненормируемые материальные ресурсы |  |  |  | 4: %; 5: 2; 7: 2; 12: 46.54 | [26 empty] | Вспомогательные ненормируемые материальные ресурсы
|  | ФОТ |  |  |  | 12: 3141.15 | [27 empty] | ФОТ
| Пр/812-051.1-1 | НР Прокладка и монтаж сетей связи |  |  |  | 4: %; 5: 90; 7: 90; 12: 2827.04 | [27 empty] | НР Прокладка и монтаж сетей связи
| Пр/774-051.1 | СП Прокладка и монтаж сетей связи |  |  |  | 4: %; 5: 46; 7: 46; 12: 1444.93 | [27 empty] | СП Прокладка и монтаж сетей связи
|  | Всего по позиции |  |  |  | 10: 24996.1; 12: 7498.83 | [28 empty] | Всего по позиции
Прокладка кабельных трасс | [33 empty] | Прокладка кабельных трасс
151 | ГЭСНм08-02-390-03 | Короба пластмассовые: шириной до 120 мм/ Прим. в помещении |  |  |  | 4: 100 м; 5: 1; 6: 1; 7: 1 | [20 empty] | Короба пластмассовые: шириной до 120 мм/ Прим. в помещении
|  | Объем=(136-36) / 100 | [33 empty] | Объем=(136-36) / 100
| 421/пр_2020_прил.10_т.5_п.1.2_гр.4 | Производство ремонтно-строительных работ осуществляется в помещениях эксплуатируемого объекта капитального строительства, эксплуатация которого не прекращена, в том числе для объектов производственного и непроизводственного назначения без остановки рабочего процесса, при этом: в зоне производства ремонтно-строительных работ имеются действующее технологическое или лабораторное оборудование, мебель и иные загромождающие помещения предметы ОЗП=1,35; ЭМ=1,35 к расх.; ЗПМ=1,35; ТЗ=1,35; ТЗМ=1,35 | [34 empty] | Производство ремонтно-строительных работ осуществляется в помещениях эксплуатируемого объекта капитального строительства, эксплуатация которого не прекращена, в том числе для объектов производственного и непроизводственного назначения без остановки рабочего процесса, при этом: в зоне производства ремонтно-строительных работ имеются действующее технологическое или лабораторное оборудование, мебель и иные загромождающие помещения предметы ОЗП=1,35; ЭМ=1,35 к расх.; ЗПМ=1,35; ТЗ=1,35; ТЗМ=1,35
| 1 | ОТ(ЗТ) |  |  |  | 4: чел.-ч; 7: 27.4455; 12: 16190.92 | [23 empty] | ОТ(ЗТ)
| 1-100-39 | Средний разряд работы 3,9 |  |  |  | чел.-ч | 20.33 | 1.35 | 27.4455 |  |  | 589.93 |  | 16190.92 | [24 empty] | Средний разряд работы 3,9
| 2 | ЭМ |  |  |  | 12: 0.79 | [23 empty] | ЭМ
|  | ОТм(ЗТм) |  |  |  | 4: чел.-ч; 7: 0.0135; 12: 7.15 | [23 empty] | ОТм(ЗТм)
| 91.06.06-048 | Подъемники одномачтовые, грузоподъемность до 500 кг, высота подъема 45 м |  |  |  | маш.-ч | 0.01 | 1.35 | 0.0135 | 37.32 | 1.57 | 58.59 |  | 0.79 | [24 empty] | Подъемники одномачтовые, грузоподъемность до 500 кг, высота подъема 45 м
| 4-100-030 | ОТм(Зтм) Средний разряд машинистов 3 |  |  |  | чел.-ч | 0.01 | 1.35 | 0.0135 |  |  | 529.82 |  | 7.15 | [29 empty] | ОТм(Зтм) Средний разряд машинистов 3
| 4 | М |  |  |  | 12: 366.96 | [23 empty] | М
| 01.7.03.04-0001 | Электроэнергия |  |  |  | 4: кВт-ч; 5: 8.2404; 7: 8.2404; 10: 8.51; 12: 70.13 | [24 empty] | Электроэнергия
| 01.7.15.07-0022 | Дюбели полиэтиленовые распорные, диаметр 6 мм, длина 40 мм |  |  |  | 1000 шт | 0.4 |  | 0.4 | 261.09 | 1.22 | 318.53 |  | 127.41 | [24 empty] | Дюбели полиэтиленовые распорные, диаметр 6 мм, длина 40 мм
| 01.7.15.14-0165 | Шурупы самонарезающие стальные с полукруглой головкой и прямым шлицем, остроконечные, диаметр 4 мм, длина 40 мм |  |  |  | т | 0.0014 |  | 0.0014 | 99190.96 | 1.22 | 121012.97 |  | 169.42 | [24 empty] | Шурупы самонарезающие стальные с полукруглой головкой и прямым шлицем, остроконечные, диаметр 4 мм, длина 40 мм
|  | Итого прямые затраты |  |  |  | 12: 16565.82 | [25 empty] | Итого прямые затраты
151.1 | 421/пр_2020_п.75_пп.а | Вспомогательные ненормируемые материальные ресурсы |  |  |  | 4: %; 5: 2; 7: 2; 12: 239.87 | [26 empty] | Вспомогательные ненормируемые материальные ресурсы
|  | ФОТ |  |  |  | 12: 16198.07 | [27 empty] | ФОТ
| Пр/812-049.3-1 | НР Электротехнические установки на других объектах |  |  |  | 4: %; 5: 97; 7: 97; 12: 15712.13 | [27 empty] | НР Электротехнические установки на других объектах
| Пр/774-049.3 | СП Электротехнические установки на других объектах |  |  |  | 4: %; 5: 51; 7: 51; 12: 8261.02 | [27 empty] | СП Электротехнические установки на других объектах
|  | Всего по позиции |  |  |  | 10: 40778.84; 12: 40778.84 | [28 empty] | Всего по позиции
151.1 | ГЭСНм08-02-390-03 | Короба пластмассовые: шириной до 120 мм/ Прим. в коридоре |  |  |  | 4: 100 м; 5: 0.36; 6: 1; 7: 0.36 | [20 empty] | Короба пластмассовые: шириной до 120 мм/ Прим. в коридоре
|  | Объем=36 / 100 | [33 empty] | Объем=36 / 100
| 421/пр_2020_прил.10_т.5_п.1.1_гр.4 | Производство ремонтно-строительных работ осуществляется в помещениях эксплуатируемого объекта капитального строительства, эксплуатация которого не прекращена, в том числе для объектов производственного и непроизводственного назначения без остановки рабочего процесса, при этом: в зоне производства ремонтно-строительных работ отсутствуют действующее технологическое или лабораторное оборудование, мебель и иные загромождающие помещения предметы ОЗП=1,2; ЭМ=1,2 к расх.; ЗПМ=1,2; ТЗ=1,2; ТЗМ=1,2 | [34 empty] | Производство ремонтно-строительных работ осуществляется в помещениях эксплуатируемого объекта капитального строительства, эксплуатация которого не прекращена, в том числе для объектов производственного и непроизводственного назначения без остановки рабочего процесса, при этом: в зоне производства ремонтно-строительных работ отсутствуют действующее технологическое или лабораторное оборудование, мебель и иные загромождающие помещения предметы ОЗП=1,2; ЭМ=1,2 к расх.; ЗПМ=1,2; ТЗ=1,2; ТЗМ=1,2
| 1 | ОТ(ЗТ) |  |  |  | 4: чел.-ч; 7: 8.7826; 12: 5181.1 | [23 empty] | ОТ(ЗТ)
| 1-100-39 | Средний разряд работы 3,9 |  |  |  | чел.-ч | 20.33 | 1.2 | 8.7826 |  |  | 589.93 |  | 5181.1 | [24 empty] | Средний разряд работы 3,9
| 2 | ЭМ |  |  |  | 12: 0.25 | [23 empty] | ЭМ
|  | ОТм(ЗТм) |  |  |  | 4: чел.-ч; 7: 0.00432; 12: 2.29 | [23 empty] | ОТм(ЗТм)
| 91.06.06-048 | Подъемники одномачтовые, грузоподъемность до 500 кг, высота подъема 45 м |  |  |  | маш.-ч | 0.01 | 1.2 | 0.00432 | 37.32 | 1.57 | 58.59 |  | 0.25 | [24 empty] | Подъемники одномачтовые, грузоподъемность до 500 кг, высота подъема 45 м
| 4-100-030 | ОТм(Зтм) Средний разряд машинистов 3 |  |  |  | чел.-ч | 0.01 | 1.2 | 0.00432 |  |  | 529.82 |  | 2.29 | [29 empty] | ОТм(Зтм) Средний разряд машинистов 3
| 4 | М |  |  |  | 12: 132.11 | [23 empty] | М
| 01.7.03.04-0001 | Электроэнергия |  |  |  | 4: кВт-ч; 5: 8.2404; 7: 2.9665; 10: 8.51; 12: 25.25 | [24 empty] | Электроэнергия
| 01.7.15.07-0022 | Дюбели полиэтиленовые распорные, диаметр 6 мм, длина 40 мм |  |  |  | 1000 шт | 0.4 |  | 0.144 | 261.09 | 1.22 | 318.53 |  | 45.87 | [24 empty] | Дюбели полиэтиленовые распорные, диаметр 6 мм, длина 40 мм
| 01.7.15.14-0165 | Шурупы самонарезающие стальные с полукруглой головкой и прямым шлицем, остроконечные, диаметр 4 мм, длина 40 мм |  |  |  | т | 0.0014 |  | 0.000504 | 99190.96 | 1.22 | 121012.97 |  | 60.99 | [24 empty] | Шурупы самонарезающие стальные с полукруглой головкой и прямым шлицем, остроконечные, диаметр 4 мм, длина 40 мм
|  | Итого прямые затраты |  |  |  | 12: 5315.75 | [25 empty] | Итого прямые затраты
151.1.1 | 421/пр_2020_п.75_пп.а | Вспомогательные ненормируемые материальные ресурсы |  |  |  | 4: %; 5: 2; 7: 2; 12: 86.35 | [26 empty] | Вспомогательные ненормируемые материальные ресурсы
|  | ФОТ |  |  |  | 12: 5183.39 | [27 empty] | ФОТ
| Пр/812-049.3-1 | НР Электротехнические установки на других объектах |  |  |  | 4: %; 5: 97; 7: 97; 12: 5027.89 | [27 empty] | НР Электротехнические установки на других объектах
| Пр/774-049.3 | СП Электротехнические установки на других объектах |  |  |  | 4: %; 5: 51; 7: 51; 12: 2643.53 | [27 empty] | СП Электротехнические установки на других объектах
|  | Всего по позиции |  |  |  | 10: 36315.33; 12: 13073.52 | [28 empty] | Всего по позиции
151.2 | ФСБЦ-20.2.05.04-0090 | Короб кабельный (кабель-канал) ПВХ с крышкой, с направляющими, размеры 100х60 мм |  |  |  | 100 м | 1.36 | 1 | 1.36 | 33565.59 | 1.29 | 43299.61 |  | 58887.47 | [20 empty] | Короб кабельный (кабель-канал) ПВХ с крышкой, с направляющими, размеры 100х60 мм
|  | Объем=136 / 100 | [33 empty] | Объем=136 / 100
|  | Всего по позиции |  |  |  | 12: 58887.47 | [28 empty] | Всего по позиции
151.3 | ФСБЦ-20.2.05.06-1066 | Соединитель на стык кабель-канала, размеры 100х60 мм |  |  |  | 100 шт | 0.57 | 1 | 0.57 |  |  | 9136.76 |  | 5207.95 | [20 empty] | Соединитель на стык кабель-канала, размеры 100х60 мм
|  | Объем=57 / 100 | [33 empty] | Объем=57 / 100
|  | Всего по позиции |  |  |  | 12: 5207.95 | [28 empty] | Всего по позиции
151.4 | ФСБЦ-20.2.05.06-1000 | Накладки на стык для кабель-канала, размеры 100х60 мм |  |  |  | 100 шт | 1.14 | 1 | 1.14 | 1887.03 | 1.29 | 2434.27 |  | 2775.07 | [20 empty] | Накладки на стык для кабель-канала, размеры 100х60 мм
|  | Объем=114 / 100 | [33 empty] | Объем=114 / 100
|  | Всего по позиции |  |  |  | 12: 2775.07 | [28 empty] | Всего по позиции
151.5 | ФСБЦ-20.2.05.09-1000 | Углы внутренние для кабель-канала, размеры 100х60 мм |  |  |  | 100 шт | 0.31 | 1 | 0.31 | 25508.24 | 1.29 | 32905.63 |  | 10200.75 | [20 empty] | Углы внутренние для кабель-канала, размеры 100х60 мм
|  | Объем=31 / 100 | [33 empty] | Объем=31 / 100
|  | Всего по позиции |  |  |  | 12: 10200.75 | [28 empty] | Всего по позиции
151.6 | ФСБЦ-20.2.05.09-1002 | Углы наружные для кабель-канала, размеры 100х60 мм |  |  |  | 100 шт | 0.04 | 1 | 0.04 | 27652.14 | 1.29 | 35671.26 |  | 1426.85 | [20 empty] | Углы наружные для кабель-канала, размеры 100х60 мм
|  | Объем=4 / 100 | [33 empty] | Объем=4 / 100
|  | Всего по позиции |  |  |  | 12: 1426.85 | [28 empty] | Всего по позиции
151.7 | ФСБЦ-20.2.05.09-1004 | Углы плоские для кабель-канала, размеры 100х60 мм |  |  |  | 100 шт | 0.19 | 1 | 0.19 | 45043.5 | 1.29 | 58106.12 |  | 11040.16 | [20 empty] | Углы плоские для кабель-канала, размеры 100х60 мм
|  | Объем=19 / 100 | [33 empty] | Объем=19 / 100
|  | Всего по позиции |  |  |  | 12: 11040.16 | [28 empty] | Всего по позиции
151.8 | ФСБЦ-20.2.05.09-1110 | Угол Т-образный для кабель-канала, размеры 100х60 мм |  |  |  | 100 шт | 0.01 | 1 | 0.01 |  |  | 11938.23 |  | 119.38 | [20 empty] | Угол Т-образный для кабель-канала, размеры 100х60 мм
|  | Объем=1 / 100 | [33 empty] | Объем=1 / 100
|  | Всего по позиции |  |  |  | 12: 119.38 | [28 empty] | Всего по позиции
151.9 | ФСБЦ-20.2.05.03-1000 | Заглушки для кабель-канала, размеры 100х60 мм |  |  |  | 100 шт | 0.31 | 1 | 0.31 | 17071.47 | 1.29 | 22022.2 |  | 6826.88 | [20 empty] | Заглушки для кабель-канала, размеры 100х60 мм
|  | Объем=31 / 100 | [33 empty] | Объем=31 / 100
|  | Всего по позиции |  |  |  | 12: 6826.88 | [28 empty] | Всего по позиции
151.10 | ФСБЦ-20.2.08.02-0021 | Полоски и пряжки для крепления проводов |  |  |  | 100 шт | 1.15 | 1 | 1.15 | 854.74 | 1.34 | 1145.35 |  | 1317.15 | [20 empty] | Полоски и пряжки для крепления проводов
|  | Объем=115 / 100 | [33 empty] | Объем=115 / 100
|  | Всего по позиции |  |  |  | 12: 1317.15 | [28 empty] | Всего по позиции
151.11 | ФСБЦ-20.2.05.10-0001 | Рамки пластиковые на 2 модуля для монтажа на профиль, размеры 60х20 мм |  |  |  | 100 шт | 0.15 | 1 | 0.15 | 33899.77 | 1.29 | 43730.7 |  | 6559.61 | [20 empty] | Рамки пластиковые на 2 модуля для монтажа на профиль, размеры 60х20 мм
|  | Объем=15 / 100 | [33 empty] | Объем=15 / 100
|  | Всего по позиции |  |  |  | 12: 6559.61 | [28 empty] | Всего по позиции
152 | ГЭСНм08-02-399-01 | Провод в коробах, сечением: до 6 мм2/ Прим. прокладка кабеля UTP в помещении |  |  |  | 4: 100 м; 5: 12.98; 6: 1; 7: 12.98 | [20 empty] | Провод в коробах, сечением: до 6 мм2/ Прим. прокладка кабеля UTP в помещении
|  | Объем=(1798-500) / 100 | [33 empty] | Объем=(1798-500) / 100
| 421/пр_2020_прил.10_т.5_п.1.2_гр.4 | Производство ремонтно-строительных работ осуществляется в помещениях эксплуатируемого объекта капитального строительства, эксплуатация которого не прекращена, в том числе для объектов производственного и непроизводственного назначения без остановки рабочего процесса, при этом: в зоне производства ремонтно-строительных работ имеются действующее технологическое или лабораторное оборудование, мебель и иные загромождающие помещения предметы ОЗП=1,35; ЭМ=1,35 к расх.; ЗПМ=1,35; ТЗ=1,35; ТЗМ=1,35 | [34 empty] | Производство ремонтно-строительных работ осуществляется в помещениях эксплуатируемого объекта капитального строительства, эксплуатация которого не прекращена, в том числе для объектов производственного и непроизводственного назначения без остановки рабочего процесса, при этом: в зоне производства ремонтно-строительных работ имеются действующее технологическое или лабораторное оборудование, мебель и иные загромождающие помещения предметы ОЗП=1,35; ЭМ=1,35 к расх.; ЗПМ=1,35; ТЗ=1,35; ТЗМ=1,35
| 1 | ОТ(ЗТ) |  |  |  | 4: чел.-ч; 7: 49.4149; 12: 28821.22 | [23 empty] | ОТ(ЗТ)
| 1-100-38 | Средний разряд работы 3,8 |  |  |  | чел.-ч | 2.82 | 1.35 | 49.4149 |  |  | 583.25 |  | 28821.22 | [24 empty] | Средний разряд работы 3,8
| 2 | ЭМ |  |  |  | 12: 388.1 | [23 empty] | ЭМ
|  | ОТм(ЗТм) |  |  |  | 4: чел.-ч; 7: 0.35046; 12: 244.97 | [23 empty] | ОТм(ЗТм)
| 91.05.05-015 | Краны на автомобильном ходу, грузоподъемность 16 т |  |  |  | маш.-ч | 0.01 | 1.35 | 0.17523 |  |  | 1644.26 |  | 288.12 | [24 empty] | Краны на автомобильном ходу, грузоподъемность 16 т
| 4-100-060 | ОТм(Зтм) Средний разряд машинистов 6 |  |  |  | чел.-ч | 0.01 | 1.35 | 0.17523 |  |  | 801.41 |  | 140.43 | [29 empty] | ОТм(Зтм) Средний разряд машинистов 6
| 91.14.02-001 | Автомобили бортовые, грузоподъемность до 5 т |  |  |  | маш.-ч | 0.01 | 1.35 | 0.17523 |  |  | 570.54 |  | 99.98 | [24 empty] | Автомобили бортовые, грузоподъемность до 5 т
| 4-100-040 | ОТм(Зтм) Средний разряд машинистов 4 |  |  |  | чел.-ч | 0.01 | 1.35 | 0.17523 |  |  | 596.61 |  | 104.54 | [29 empty] | ОТм(Зтм) Средний разряд машинистов 4
| 4 | М |  |  |  | 12: 1411.68 | [23 empty] | М
| 01.7.06.05-0041 | Ленты изоляционные хлопчатобумажные прорезиненные для электромонтажных и ремонтных работ, цвет черный, ширина 20 мм, толщина 0,35 мм |  |  |  | м | 13.33 |  | 173.0234 | 5.87 | 0.89 | 5.22 |  | 903.18 | [24 empty] | Ленты изоляционные хлопчатобумажные прорезиненные для электромонтажных и ремонтных работ, цвет черный, ширина 20 мм, толщина 0,35 мм
| 01.7.06.07-0002 | Ленты монтажные из пластмассы для бандажирования проводов, скрепляются пластмассовыми кнопками, ширина 10 мм |  |  |  | 10 м | 0.5 |  | 6.49 | 37.71 | 1.76 | 66.37 |  | 430.74 | [24 empty] | Ленты монтажные из пластмассы для бандажирования проводов, скрепляются пластмассовыми кнопками, ширина 10 мм
| 14.4.02.04-0142 | Краска масляная МА-0115, мумия, сурик железный |  |  |  | кг | 0.05 |  | 0.649 | 79.88 | 1.5 | 119.82 |  | 77.76 | [24 empty] | Краска масляная МА-0115, мумия, сурик железный
|  | Итого прямые затраты |  |  |  | 12: 30865.97 | [25 empty] | Итого прямые затраты
152.1 | 421/пр_2020_п.75_пп.а | Вспомогательные ненормируемые материальные ресурсы |  |  |  | 4: %; 5: 2; 7: 2; 12: 426.98 | [26 empty] | Вспомогательные ненормируемые материальные ресурсы
|  | ФОТ |  |  |  | 12: 29066.19 | [27 empty] | ФОТ
| Пр/812-049.3-1 | НР Электротехнические установки на других объектах |  |  |  | 4: %; 5: 97; 7: 97; 12: 28194.2 | [27 empty] | НР Электротехнические установки на других объектах
| Пр/774-049.3 | СП Электротехнические установки на других объектах |  |  |  | 4: %; 5: 51; 7: 51; 12: 14823.76 | [27 empty] | СП Электротехнические установки на других объектах
|  | Всего по позиции |  |  |  | 10: 5725.03; 12: 74310.91 | [28 empty] | Всего по позиции
152.1 | ГЭСНм08-02-399-01 | Провод в коробах, сечением: до 6 мм2/ Прим. прокладка кабеля UTP в коридоре |  |  |  | 4: 100 м; 5: 5; 6: 1; 7: 5 | [20 empty] | Провод в коробах, сечением: до 6 мм2/ Прим. прокладка кабеля UTP в коридоре
|  | Объем=500 / 100 | [33 empty] | Объем=500 / 100
| 421/пр_2020_прил.10_т.5_п.1.1_гр.4 | Производство ремонтно-строительных работ осуществляется в помещениях эксплуатируемого объекта капитального строительства, эксплуатация которого не прекращена, в том числе для объектов производственного и непроизводственного назначения без остановки рабочего процесса, при этом: в зоне производства ремонтно-строительных работ отсутствуют действующее технологическое или лабораторное оборудование, мебель и иные загромождающие помещения предметы ОЗП=1,2; ЭМ=1,2 к расх.; ЗПМ=1,2; ТЗ=1,2; ТЗМ=1,2 | [34 empty] | Производство ремонтно-строительных работ осуществляется в помещениях эксплуатируемого объекта капитального строительства, эксплуатация которого не прекращена, в том числе для объектов производственного и непроизводственного назначения без остановки рабочего процесса, при этом: в зоне производства ремонтно-строительных работ отсутствуют действующее технологическое или лабораторное оборудование, мебель и иные загромождающие помещения предметы ОЗП=1,2; ЭМ=1,2 к расх.; ЗПМ=1,2; ТЗ=1,2; ТЗМ=1,2
| 1 | ОТ(ЗТ) |  |  |  | 4: чел.-ч; 7: 16.92; 12: 9868.59 | [23 empty] | ОТ(ЗТ)
| 1-100-38 | Средний разряд работы 3,8 |  |  |  | чел.-ч | 2.82 | 1.2 | 16.92 |  |  | 583.25 |  | 9868.59 | [24 empty] | Средний разряд работы 3,8
| 2 | ЭМ |  |  |  | 12: 132.89 | [23 empty] | ЭМ
|  | ОТм(ЗТм) |  |  |  | 4: чел.-ч; 7: 0.12; 12: 83.88 | [23 empty] | ОТм(ЗТм)
| 91.05.05-015 | Краны на автомобильном ходу, грузоподъемность 16 т |  |  |  | маш.-ч | 0.01 | 1.2 | 0.06 |  |  | 1644.26 |  | 98.66 | [24 empty] | Краны на автомобильном ходу, грузоподъемность 16 т
| 4-100-060 | ОТм(Зтм) Средний разряд машинистов 6 |  |  |  | чел.-ч | 0.01 | 1.2 | 0.06 |  |  | 801.41 |  | 48.08 | [29 empty] | ОТм(Зтм) Средний разряд машинистов 6
| 91.14.02-001 | Автомобили бортовые, грузоподъемность до 5 т |  |  |  | маш.-ч | 0.01 | 1.2 | 0.06 |  |  | 570.54 |  | 34.23 | [24 empty] | Автомобили бортовые, грузоподъемность до 5 т
| 4-100-040 | ОТм(Зтм) Средний разряд машинистов 4 |  |  |  | чел.-ч | 0.01 | 1.2 | 0.06 |  |  | 596.61 |  | 35.8 | [29 empty] | ОТм(Зтм) Средний разряд машинистов 4
| 4 | М |  |  |  | 12: 543.8 | [23 empty] | М
| 01.7.06.05-0041 | Ленты изоляционные хлопчатобумажные прорезиненные для электромонтажных и ремонтных работ, цвет черный, ширина 20 мм, толщина 0,35 мм |  |  |  | м | 13.33 |  | 66.65 | 5.87 | 0.89 | 5.22 |  | 347.91 | [24 empty] | Ленты изоляционные хлопчатобумажные прорезиненные для электромонтажных и ремонтных работ, цвет черный, ширина 20 мм, толщина 0,35 мм
| 01.7.06.07-0002 | Ленты монтажные из пластмассы для бандажирования проводов, скрепляются пластмассовыми кнопками, ширина 10 мм |  |  |  | 10 м | 0.5 |  | 2.5 | 37.71 | 1.76 | 66.37 |  | 165.93 | [24 empty] | Ленты монтажные из пластмассы для бандажирования проводов, скрепляются пластмассовыми кнопками, ширина 10 мм
| 14.4.02.04-0142 | Краска масляная МА-0115, мумия, сурик железный |  |  |  | кг | 0.05 |  | 0.25 | 79.88 | 1.5 | 119.82 |  | 29.96 | [24 empty] | Краска масляная МА-0115, мумия, сурик железный
|  | Итого прямые затраты |  |  |  | 12: 10629.16 | [25 empty] | Итого прямые затраты
152.1.1 | 421/пр_2020_п.75_пп.а | Вспомогательные ненормируемые материальные ресурсы |  |  |  | 4: %; 5: 2; 7: 2; 12: 164.48 | [26 empty] | Вспомогательные ненормируемые материальные ресурсы
|  | ФОТ |  |  |  | 12: 9952.47 | [27 empty] | ФОТ
| Пр/812-049.3-1 | НР Электротехнические установки на других объектах |  |  |  | 4: %; 5: 97; 7: 97; 12: 9653.9 | [27 empty] | НР Электротехнические установки на других объектах
| Пр/774-049.3 | СП Электротехнические установки на других объектах |  |  |  | 4: %; 5: 51; 7: 51; 12: 5075.76 | [27 empty] | СП Электротехнические установки на других объектах
|  | Всего по позиции |  |  |  | 10: 5104.66; 12: 25523.3 | [28 empty] | Всего по позиции
152.2 | ТЦ_21.1.04.01_78_7814613418_16.03.2026_02_47.1 | Кабель категории 5e, U/UTP, 4 пары, 24 AWG, нг(А)-LSLTx, внутренней прокладки, фиолетовый, коробка 305 м |  |  |  | м | 1798 | 1 | 1798 |  |  | 70.67 |  | 127064.66 | [20 empty] | Кабель категории 5e, U/UTP, 4 пары, 24 AWG, нг(А)-LSLTx, внутренней прокладки, фиолетовый, коробка 305 м
|  | Всего по позиции |  |  |  | 12: 127064.66 | [28 empty] | Всего по позиции
ИБП | [33 empty] | ИБП
153 | ГЭСНм10-01-001-13 | Рамка со штифтами на винтах и гайках с шайбами/ Прим. Рельсы для ИБП |  |  |  | 4: шт; 5: 2; 6: 1; 7: 2 | [20 empty] | Рамка со штифтами на винтах и гайках с шайбами/ Прим. Рельсы для ИБП
|  | Объем=1*2 | [33 empty] | Объем=1*2
| 421/пр_2020_прил.10_т.5_п.1.2_гр.4 | Производство ремонтно-строительных работ осуществляется в помещениях эксплуатируемого объекта капитального строительства, эксплуатация которого не прекращена, в том числе для объектов производственного и непроизводственного назначения без остановки рабочего процесса, при этом: в зоне производства ремонтно-строительных работ имеются действующее технологическое или лабораторное оборудование, мебель и иные загромождающие помещения предметы ОЗП=1,35; ЭМ=1,35 к расх.; ЗПМ=1,35; ТЗ=1,35; ТЗМ=1,35 | [34 empty] | Производство ремонтно-строительных работ осуществляется в помещениях эксплуатируемого объекта капитального строительства, эксплуатация которого не прекращена, в том числе для объектов производственного и непроизводственного назначения без остановки рабочего процесса, при этом: в зоне производства ремонтно-строительных работ имеются действующее технологическое или лабораторное оборудование, мебель и иные загромождающие помещения предметы ОЗП=1,35; ЭМ=1,35 к расх.; ЗПМ=1,35; ТЗ=1,35; ТЗМ=1,35
| 1 | ОТ(ЗТ) |  |  |  | 4: чел.-ч; 7: 0.351; 12: 185.97 | [23 empty] | ОТ(ЗТ)
| 1-100-30 | Средний разряд работы 3,0 |  |  |  | чел.-ч | 0.13 | 1.35 | 0.351 |  |  | 529.82 |  | 185.97 | [24 empty] | Средний разряд работы 3,0
|  | Итого прямые затраты |  |  |  | 12: 185.97 | [25 empty] | Итого прямые затраты
153.1 | 421/пр_2020_п.75_пп.а | Вспомогательные ненормируемые материальные ресурсы |  |  |  | 4: %; 5: 2; 7: 2; 12: 2.76 | [26 empty] | Вспомогательные ненормируемые материальные ресурсы
|  | ФОТ |  |  |  | 12: 185.97 | [27 empty] | ФОТ
| Пр/812-051.1-1 | НР Прокладка и монтаж сетей связи |  |  |  | 4: %; 5: 90; 7: 90; 12: 167.37 | [27 empty] | НР Прокладка и монтаж сетей связи
| Пр/774-051.1 | СП Прокладка и монтаж сетей связи |  |  |  | 4: %; 5: 46; 7: 46; 12: 85.55 | [27 empty] | СП Прокладка и монтаж сетей связи
|  | Всего по позиции |  |  |  | 10: 220.83; 12: 441.65 | [28 empty] | Всего по позиции
153.1 | ТЦ_20.2.08.09_78_7814613418_16.03.2026_02_49.1 | Монтажный комплект рельсов 2U |  |  |  | шт | 1 | 1 | 1 |  |  | 5090.8 |  | 5090.8 | [20 empty] | Монтажный комплект рельсов 2U
|  | Всего по позиции |  |  |  | 12: 5090.8 | [28 empty] | Всего по позиции
154 | ГЭСНм11-04-008-04 | Съемные и выдвижные блоки (модули, ячейки, ТЭЗ), масса: до 30 кг/ Прим. ИБП 30,2 кг | [32 empty] | Съемные и выдвижные блоки (модули, ячейки, ТЭЗ), масса: до 30 кг/ Прим. ИБП 30,2 кг | bar: 4 to 7
| 421/пр_2020_прил.10_т.5_п.1.2_гр.4 | Производство ремонтно-строительных работ осуществляется в помещениях эксплуатируемого объекта капитального строительства, эксплуатация которого не прекращена, в том числе для объектов производственного и непроизводственного назначения без остановки рабочего процесса, при этом: в зоне производства ремонтно-строительных работ имеются действующее технологическое или лабораторное оборудование, мебель и иные загромождающие помещения предметы ОЗП=1,35; ЭМ=1,35 к расх.; ЗПМ=1,35; ТЗ=1,35; ТЗМ=1,35 | [34 empty] | Производство ремонтно-строительных работ осуществляется в помещениях эксплуатируемого объекта капитального строительства, эксплуатация которого не прекращена, в том числе для объектов производственного и непроизводственного назначения без остановки рабочего процесса, при этом: в зоне производства ремонтно-строительных работ имеются действующее технологическое или лабораторное оборудование, мебель и иные загромождающие помещения предметы ОЗП=1,35; ЭМ=1,35 к расх.; ЗПМ=1,35; ТЗ=1,35; ТЗМ=1,35
| 1 | ОТ(ЗТ) |  |  |  | 4: чел.-ч; 7: 4.1715; 12: 2238.01 | [23 empty] | ОТ(ЗТ)
| 1-100-31 | Средний разряд работы 3,1 |  |  |  | чел.-ч | 3.09 | 1.35 | 4.1715 |  |  | 536.5 |  | 2238.01 | [24 empty] | Средний разряд работы 3,1
| 2 | ЭМ |  |  |  | 12: 23.11 | [23 empty] | ЭМ
|  | ОТм(ЗТм) |  |  |  | 4: чел.-ч; 7: 0.0405; 12: 24.16 | [23 empty] | ОТм(ЗТм)
| 91.14.02-001 | Автомобили бортовые, грузоподъемность до 5 т |  |  |  | маш.-ч | 0.03 | 1.35 | 0.0405 |  |  | 570.54 |  | 23.11 | [24 empty] | Автомобили бортовые, грузоподъемность до 5 т
| 4-100-040 | ОТм(Зтм) Средний разряд машинистов 4 |  |  |  | чел.-ч | 0.03 | 1.35 | 0.0405 |  |  | 596.61 |  | 24.16 | [29 empty] | ОТм(Зтм) Средний разряд машинистов 4
|  | Итого прямые затраты |  |  |  | 12: 2285.28 | [25 empty] | Итого прямые затраты
154.1 | 421/пр_2020_п.75_пп.а | Вспомогательные ненормируемые материальные ресурсы |  |  |  | 4: %; 5: 2; 7: 2; 12: 33.16 | [26 empty] | Вспомогательные ненормируемые материальные ресурсы
|  | ФОТ |  |  |  | 12: 2262.17 | [27 empty] | ФОТ
| Пр/812-053.0-1 | НР Приборы, средства автоматизации и вычислительной техники |  |  |  | 4: %; 5: 90; 7: 90; 12: 2035.95 | [27 empty] | НР Приборы, средства автоматизации и вычислительной техники
| Пр/774-053.0 | СП Приборы, средства автоматизации и вычислительной техники |  |  |  | 4: %; 5: 46; 7: 46; 12: 1040.6 | [27 empty] | СП Приборы, средства автоматизации и вычислительной техники
|  | Всего по позиции |  |  |  | 10: 5394.99; 12: 5394.99 | [28 empty] | Всего по позиции
154.1 О | ТЦ_62.4.02.01_78_7814613418_16.03.2016_02_16.1 | ИБП 3000 ВА |  |  |  | шт | 1 | 1 | 1 |  |  | 79799.13 |  | 79799.13 | [20 empty] | ИБП 3000 ВА
|  | Всего по позиции |  |  |  | 12: 79799.13 | [28 empty] | Всего по позиции
154.2 | ТЦ_21.1.06.09_78_7814613418_16.03.2026_02_27.1 | Кабель электропитания PDU 3х1,5мм2 1м с разъёмами C19 и Schuko |  |  |  | шт | 1 | 1 | 1 |  |  | 661.01 |  | 661.01 | [20 empty] | Кабель электропитания PDU 3х1,5мм2 1м с разъёмами C19 и Schuko
|  | Всего по позиции |  |  |  | 12: 661.01 | [28 empty] | Всего по позиции
155 | ГЭСНм10-03-001-04 | Плата дополнительная, устанавливаемая на готовом месте стойки/ Прим. Карта удаленного управления | [32 empty] | Плата дополнительная, устанавливаемая на готовом месте стойки/ Прим. Карта удаленного управления | bar: 4 to 7
| 421/пр_2020_прил.10_т.5_п.1.2_гр.4 | Производство ремонтно-строительных работ осуществляется в помещениях эксплуатируемого объекта капитального строительства, эксплуатация которого не прекращена, в том числе для объектов производственного и непроизводственного назначения без остановки рабочего процесса, при этом: в зоне производства ремонтно-строительных работ имеются действующее технологическое или лабораторное оборудование, мебель и иные загромождающие помещения предметы ОЗП=1,35; ЭМ=1,35 к расх.; ЗПМ=1,35; ТЗ=1,35; ТЗМ=1,35 | [34 empty] | Производство ремонтно-строительных работ осуществляется в помещениях эксплуатируемого объекта капитального строительства, эксплуатация которого не прекращена, в том числе для объектов производственного и непроизводственного назначения без остановки рабочего процесса, при этом: в зоне производства ремонтно-строительных работ имеются действующее технологическое или лабораторное оборудование, мебель и иные загромождающие помещения предметы ОЗП=1,35; ЭМ=1,35 к расх.; ЗПМ=1,35; ТЗ=1,35; ТЗМ=1,35
| 1 | ОТ(ЗТ) |  |  |  | 4: чел.-ч; 7: 2.835; 12: 1502.04 | [23 empty] | ОТ(ЗТ)
| 1-100-30 | Средний разряд работы 3,0 |  |  |  | чел.-ч | 2.1 | 1.35 | 2.835 |  |  | 529.82 |  | 1502.04 | [24 empty] | Средний разряд работы 3,0
| 2 | ЭМ |  |  |  | 12: 177.24 | [23 empty] | ЭМ
|  | ОТм(ЗТм) |  |  |  | 4: чел.-ч; 7: 0.108; 12: 74.05 | [23 empty] | ОТм(ЗТм)
| 91.06.05-011 | Погрузчики одноковшовые универсальные фронтальные пневмоколесные, номинальная вместимость основного ковша 2,6 м3, грузоподъемность 5 т |  |  |  | маш.-ч | 0.08 | 1.35 | 0.108 |  |  | 1641.13 |  | 177.24 | [24 empty] | Погрузчики одноковшовые универсальные фронтальные пневмоколесные, номинальная вместимость основного ковша 2,6 м3, грузоподъемность 5 т
| 4-100-050 | ОТм(Зтм) Средний разряд машинистов 5 |  |  |  | чел.-ч | 0.08 | 1.35 | 0.108 |  |  | 685.65 |  | 74.05 | [29 empty] | ОТм(Зтм) Средний разряд машинистов 5
|  | Итого прямые затраты |  |  |  | 12: 1753.33 | [25 empty] | Итого прямые затраты
155.1 | 421/пр_2020_п.75_пп.а | Вспомогательные ненормируемые материальные ресурсы |  |  |  | 4: %; 5: 2; 7: 2; 12: 22.25 | [26 empty] | Вспомогательные ненормируемые материальные ресурсы
|  | ФОТ |  |  |  | 12: 1576.09 | [27 empty] | ФОТ
| Пр/812-051.1-1 | НР Прокладка и монтаж сетей связи |  |  |  | 4: %; 5: 90; 7: 90; 12: 1418.48 | [27 empty] | НР Прокладка и монтаж сетей связи
| Пр/774-051.1 | СП Прокладка и монтаж сетей связи |  |  |  | 4: %; 5: 46; 7: 46; 12: 725 | [27 empty] | СП Прокладка и монтаж сетей связи
|  | Всего по позиции |  |  |  | 10: 3919.06; 12: 3919.06 | [28 empty] | Всего по позиции
155.1 О | ТЦ_61.1.03.03_78_7814613418_16.03.2026_02_18.1 | Карта удаленного управления |  |  |  | шт | 1 | 1 | 1 |  |  | 16317.18 |  | 16317.18 | [20 empty] | Карта удаленного управления
|  | Всего по позиции |  |  |  | 12: 16317.18 | [28 empty] | Всего по позиции
156 | ГЭСНм10-01-051-31 | Разделка и включение концов жил кабеля станционного сигнальной проводки на съемных и несъемных штекерах |  |  |  | 4: 100 концов жил; 5: 0.06; 6: 1; 7: 0.06 | [20 empty] | Разделка и включение концов жил кабеля станционного сигнальной проводки на съемных и несъемных штекерах
|  | Объем=(2*3) / 100 | [33 empty] | Объем=(2*3) / 100
| 421/пр_2020_прил.10_т.5_п.1.2_гр.4 | Производство ремонтно-строительных работ осуществляется в помещениях эксплуатируемого объекта капитального строительства, эксплуатация которого не прекращена, в том числе для объектов производственного и непроизводственного назначения без остановки рабочего процесса, при этом: в зоне производства ремонтно-строительных работ имеются действующее технологическое или лабораторное оборудование, мебель и иные загромождающие помещения предметы ОЗП=1,35; ЭМ=1,35 к расх.; ЗПМ=1,35; ТЗ=1,35; ТЗМ=1,35 | [34 empty] | Производство ремонтно-строительных работ осуществляется в помещениях эксплуатируемого объекта капитального строительства, эксплуатация которого не прекращена, в том числе для объектов производственного и непроизводственного назначения без остановки рабочего процесса, при этом: в зоне производства ремонтно-строительных работ имеются действующее технологическое или лабораторное оборудование, мебель и иные загромождающие помещения предметы ОЗП=1,35; ЭМ=1,35 к расх.; ЗПМ=1,35; ТЗ=1,35; ТЗМ=1,35
| 1 | ОТ(ЗТ) |  |  |  | 4: чел.-ч; 7: 0.6642; 12: 396.27 | [23 empty] | ОТ(ЗТ)
| 1-100-40 | Средний разряд работы 4,0 |  |  |  | чел.-ч | 8.2 | 1.35 | 0.6642 |  |  | 596.61 |  | 396.27 | [24 empty] | Средний разряд работы 4,0
| 4 | М |  |  |  | 12: 4.54 | [23 empty] | М
| 01.7.06.12-0004 | Ленты из плотной хлопчатобумажной ткани саржевого плетения, ширина 40 мм |  |  |  | 100 м | 0.03 |  | 0.0018 | 424.62 | 0.89 | 377.91 |  | 0.68 | [24 empty] | Ленты из плотной хлопчатобумажной ткани саржевого плетения, ширина 40 мм
| 01.7.20.04-0003 | Нить мешкозашивочная прошивочная полиэфирная из штапельного лавсана (суровая) |  |  |  | кг | 0.023 |  | 0.00138 | 373.74 | 1.6 | 597.98 |  | 0.83 | [24 empty] | Нить мешкозашивочная прошивочная полиэфирная из штапельного лавсана (суровая)
| 10.3.02.03-0013 | Припои оловянно-свинцовые бессурьмянистые, марка ПОС61 |  |  |  | 4: кг; 5: 0.02; 7: 0.0012; 10: 2523.4; 12: 3.03 | [24 empty] | Припои оловянно-свинцовые бессурьмянистые, марка ПОС61
|  | Итого прямые затраты |  |  |  | 12: 400.81 | [25 empty] | Итого прямые затраты
156.1 | 421/пр_2020_п.75_пп.а | Вспомогательные ненормируемые материальные ресурсы |  |  |  | 4: %; 5: 2; 7: 2; 12: 5.87 | [26 empty] | Вспомогательные ненормируемые материальные ресурсы
|  | ФОТ |  |  |  | 12: 396.27 | [27 empty] | ФОТ
| Пр/812-051.1-1 | НР Прокладка и монтаж сетей связи |  |  |  | 4: %; 5: 90; 7: 90; 12: 356.64 | [27 empty] | НР Прокладка и монтаж сетей связи
| Пр/774-051.1 | СП Прокладка и монтаж сетей связи |  |  |  | 4: %; 5: 46; 7: 46; 12: 182.28 | [27 empty] | СП Прокладка и монтаж сетей связи
|  | Всего по позиции |  |  |  | 10: 15760; 12: 945.6 | [28 empty] | Всего по позиции
156.1 | ТЦ_59.1.20.04_78_7814613418_16.03.2026_02_50.1 | Вилка С14 разборная, 10А, 250 V, черная |  |  |  | шт | 2 | 1 | 2 |  |  | 223.33 |  | 446.66 | [20 empty] | Вилка С14 разборная, 10А, 250 V, черная
|  | Всего по позиции |  |  |  | 12: 446.66 | [28 empty] | Всего по позиции
Кабельные проходки | [33 empty] | Кабельные проходки
157 | ГЭСНр69-01-002-01 | Сверление отверстий: в кирпичных стенах электроперфоратором диаметром до 20 мм, толщина стен 0,5 кирпича |  |  |  | 4: 100 отверстий; 5: 0.1; 6: 1; 7: 0.1 | [20 empty] | Сверление отверстий: в кирпичных стенах электроперфоратором диаметром до 20 мм, толщина стен 0,5 кирпича
|  | Объем=10 / 100 | [33 empty] | Объем=10 / 100
| 1 | ОТ(ЗТ) |  |  |  | 4: чел.-ч; 7: 0.536; 12: 283.98 | [23 empty] | ОТ(ЗТ)
| 1-100-30 | Средний разряд работы 3,0 |  |  |  | 4: чел.-ч; 5: 5.36; 7: 0.536; 10: 529.82; 12: 283.98 | [24 empty] | Средний разряд работы 3,0
| 4 | М |  |  |  | 12: 0.67 | [23 empty] | М
| 01.7.03.04-0001 | Электроэнергия |  |  |  | 4: кВт-ч; 5: 0.7904; 7: 0.07904; 10: 8.51; 12: 0.67 | [24 empty] | Электроэнергия
|  | Итого прямые затраты |  |  |  | 12: 284.65 | [25 empty] | Итого прямые затраты
|  | ФОТ |  |  |  | 12: 283.98 | [27 empty] | ФОТ
| Пр/812-103.0-1 | НР Прочие ремонтно-строительные работы |  |  |  | 4: %; 5: 92; 7: 92; 12: 261.26 | [27 empty] | НР Прочие ремонтно-строительные работы
| Пр/774-103.0 | СП Прочие ремонтно-строительные работы |  |  |  | 4: %; 5: 44; 7: 44; 12: 124.95 | [27 empty] | СП Прочие ремонтно-строительные работы
|  | Всего по позиции |  |  |  | 10: 6708.6; 12: 670.86 | [28 empty] | Всего по позиции
158 | ГЭСНр69-01-002-02 | Сверление отверстий: на каждые 0,5 кирпича толщины стен добавлять к норме 69-01-002-01/ Прим. Глубина 2 кирпича = 500мм |  |  |  | 4: 100 отверстий; 5: 0.1; 6: 1; 7: 0.1 | [20 empty] | Сверление отверстий: на каждые 0,5 кирпича толщины стен добавлять к норме 69-01-002-01/ Прим. Глубина 2 кирпича = 500мм
|  | Объем=10 / 100 | [33 empty] | Объем=10 / 100
|  | ПЗ=3 (ОЗП=3; ЭМ=3 к расх.; ЗПМ=3; МАТ=3 к расх.; ТЗ=3; ТЗМ=3) | [34 empty] | ПЗ=3 (ОЗП=3; ЭМ=3 к расх.; ЗПМ=3; МАТ=3 к расх.; ТЗ=3; ТЗМ=3)
| 1 | ОТ(ЗТ) |  |  |  | 4: чел.-ч; 7: 1.584; 12: 839.23 | [23 empty] | ОТ(ЗТ)
| 1-100-30 | Средний разряд работы 3,0 |  |  |  | чел.-ч | 5.28 | 3 | 1.584 |  |  | 529.82 |  | 839.23 | [24 empty] | Средний разряд работы 3,0
| 4 | М |  |  |  | 12: 1.94 | [23 empty] | М
| 01.7.03.04-0001 | Электроэнергия |  |  |  | кВт-ч | 0.76 | 3 | 0.228 |  |  | 8.51 |  | 1.94 | [24 empty] | Электроэнергия
|  | Итого прямые затраты |  |  |  | 12: 841.17 | [25 empty] | Итого прямые затраты
|  | ФОТ |  |  |  | 12: 839.23 | [27 empty] | ФОТ
| Пр/812-103.0-1 | НР Прочие ремонтно-строительные работы |  |  |  | 4: %; 5: 92; 7: 92; 12: 772.09 | [27 empty] | НР Прочие ремонтно-строительные работы
| Пр/774-103.0 | СП Прочие ремонтно-строительные работы |  |  |  | 4: %; 5: 44; 7: 44; 12: 369.26 | [27 empty] | СП Прочие ремонтно-строительные работы
|  | Всего по позиции |  |  |  | 10: 19825.2; 12: 1982.52 | [28 empty] | Всего по позиции
159 | ГЭСНр69-01-002-03 | Сверление отверстий: на каждые 10 мм диаметра свыше 20 мм добавлять к норме 69-01-002-01 / Прим. Диаметр 45мм |  |  |  | 4: 100 отверстий; 5: 0.1; 6: 1; 7: 0.1 | [20 empty] | Сверление отверстий: на каждые 10 мм диаметра свыше 20 мм добавлять к норме 69-01-002-01 / Прим. Диаметр 45мм
|  | Объем=10 / 100 | [33 empty] | Объем=10 / 100
|  | (45-20)/10 ПЗ=2,5 (ОЗП=2,5; ЭМ=2,5 к расх.; ЗПМ=2,5; МАТ=2,5 к расх.; ТЗ=2,5; ТЗМ=2,5) | [34 empty] | (45-20)/10 ПЗ=2,5 (ОЗП=2,5; ЭМ=2,5 к расх.; ЗПМ=2,5; МАТ=2,5 к расх.; ТЗ=2,5; ТЗМ=2,5)
| 1 | ОТ(ЗТ) |  |  |  | 4: чел.-ч; 7: 1.5775; 12: 835.79 | [23 empty] | ОТ(ЗТ)
| 1-100-30 | Средний разряд работы 3,0 |  |  |  | чел.-ч | 6.31 | 2.5 | 1.5775 |  |  | 529.82 |  | 835.79 | [24 empty] | Средний разряд работы 3,0
| 4 | М |  |  |  | 12: 1.93 | [23 empty] | М
| 01.7.03.04-0001 | Электроэнергия |  |  |  | кВт-ч | 0.9088 | 2.5 | 0.2272 |  |  | 8.51 |  | 1.93 | [24 empty] | Электроэнергия
|  | Итого прямые затраты |  |  |  | 12: 837.72 | [25 empty] | Итого прямые затраты
|  | ФОТ |  |  |  | 12: 835.79 | [27 empty] | ФОТ
| Пр/812-103.0-1 | НР Прочие ремонтно-строительные работы |  |  |  | 4: %; 5: 92; 7: 92; 12: 768.93 | [27 empty] | НР Прочие ремонтно-строительные работы
| Пр/774-103.0 | СП Прочие ремонтно-строительные работы |  |  |  | 4: %; 5: 44; 7: 44; 12: 367.75 | [27 empty] | СП Прочие ремонтно-строительные работы
|  | Всего по позиции |  |  |  | 10: 19744; 12: 1974.4 | [28 empty] | Всего по позиции
159.1 | ФСБЦ-01.7.17.09-0066 | Сверло кольцевое алмазное, диаметр 45 мм |  |  |  | шт | 1 | 1 | 1 | 753.42 | 1.2 | 904.1 |  | 904.1 | [20 empty] | Сверло кольцевое алмазное, диаметр 45 мм
|  | Всего по позиции |  |  |  | 12: 904.1 | [28 empty] | Всего по позиции
160 | ГЭСНм08-02-407-12 | Труба стальная по установленным конструкциям, в опалубке фундаментов и перекрытиях, диаметр: до 40 мм/ Прим. в коридоре |  |  |  | 4: 100 м; 5: 0.05; 6: 1; 7: 0.05 | [20 empty] | Труба стальная по установленным конструкциям, в опалубке фундаментов и перекрытиях, диаметр: до 40 мм/ Прим. в коридоре
|  | Объем=(10*0,5) / 100 | [33 empty] | Объем=(10*0,5) / 100
| 421/пр_2020_прил.10_т.5_п.1.1_гр.4 | Производство ремонтно-строительных работ осуществляется в помещениях эксплуатируемого объекта капитального строительства, эксплуатация которого не прекращена, в том числе для объектов производственного и непроизводственного назначения без остановки рабочего процесса, при этом: в зоне производства ремонтно-строительных работ отсутствуют действующее технологическое или лабораторное оборудование, мебель и иные загромождающие помещения предметы ОЗП=1,2; ЭМ=1,2 к расх.; ЗПМ=1,2; ТЗ=1,2; ТЗМ=1,2 | [34 empty] | Производство ремонтно-строительных работ осуществляется в помещениях эксплуатируемого объекта капитального строительства, эксплуатация которого не прекращена, в том числе для объектов производственного и непроизводственного назначения без остановки рабочего процесса, при этом: в зоне производства ремонтно-строительных работ отсутствуют действующее технологическое или лабораторное оборудование, мебель и иные загромождающие помещения предметы ОЗП=1,2; ЭМ=1,2 к расх.; ЗПМ=1,2; ТЗ=1,2; ТЗМ=1,2
| 1 | ОТ(ЗТ) |  |  |  | 4: чел.-ч; 7: 2.0496; 12: 1195.43 | [23 empty] | ОТ(ЗТ)
| 1-100-38 | Средний разряд работы 3,8 |  |  |  | чел.-ч | 34.16 | 1.2 | 2.0496 |  |  | 583.25 |  | 1195.43 | [24 empty] | Средний разряд работы 3,8
| 2 | ЭМ |  |  |  | 12: 97.87 | [23 empty] | ЭМ
|  | ОТм(ЗТм) |  |  |  | 4: чел.-ч; 7: 0.0768; 12: 53.68 | [23 empty] | ОТм(ЗТм)
| 91.05.05-015 | Краны на автомобильном ходу, грузоподъемность 16 т |  |  |  | маш.-ч | 0.64 | 1.2 | 0.0384 |  |  | 1644.26 |  | 63.14 | [24 empty] | Краны на автомобильном ходу, грузоподъемность 16 т
| 4-100-060 | ОТм(Зтм) Средний разряд машинистов 6 |  |  |  | чел.-ч | 0.64 | 1.2 | 0.0384 |  |  | 801.41 |  | 30.77 | [29 empty] | ОТм(Зтм) Средний разряд машинистов 6
| 91.14.02-001 | Автомобили бортовые, грузоподъемность до 5 т |  |  |  | маш.-ч | 0.64 | 1.2 | 0.0384 |  |  | 570.54 |  | 21.91 | [24 empty] | Автомобили бортовые, грузоподъемность до 5 т
| 4-100-040 | ОТм(Зтм) Средний разряд машинистов 4 |  |  |  | чел.-ч | 0.64 | 1.2 | 0.0384 |  |  | 596.61 |  | 22.91 | [29 empty] | ОТм(Зтм) Средний разряд машинистов 4
| 91.17.04-233 | Аппараты сварочные для ручной дуговой сварки, сварочный ток до 350 А |  |  |  | маш.-ч | 5.45 | 1.2 | 0.327 |  |  | 39.19 |  | 12.82 | [24 empty] | Аппараты сварочные для ручной дуговой сварки, сварочный ток до 350 А
| 4 | М |  |  |  | 12: 80.99 | [23 empty] | М
| 01.7.06.11-0021 | Ленты герметизирующие на основе фторопласта-4Д, антикоррозийностойкие, с липким слоем с одной стороны для уплотнения неподвижных резьбовых соединений трубопроводов, ширина 10 мм, толщина 0,1 мм |  |  |  | кг | 0.032 |  | 0.0016 | 911.59 | 1.97 | 1795.83 |  | 2.87 | [24 empty] | Ленты герметизирующие на основе фторопласта-4Д, антикоррозийностойкие, с липким слоем с одной стороны для уплотнения неподвижных резьбовых соединений трубопроводов, ширина 10 мм, толщина 0,1 мм
| 01.7.07.29-0241 | Хомуты (стяжки) атмосферостойкие из нейлона, цвет черный, размеры 370х4,8 мм |  |  |  | 10 шт | 4 |  | 0.2 | 78.97 | 1.05 | 82.92 |  | 16.58 | [24 empty] | Хомуты (стяжки) атмосферостойкие из нейлона, цвет черный, размеры 370х4,8 мм
| 01.7.11.07-0227 | Электроды сварочные для сварки низколегированных и углеродистых сталей УОНИ 13/45, Э42А, диаметр 4-5 мм |  |  |  | кг | 1.58 |  | 0.079 | 155.63 | 0.78 | 121.39 |  | 9.59 | [24 empty] | Электроды сварочные для сварки низколегированных и углеродистых сталей УОНИ 13/45, Э42А, диаметр 4-5 мм
| 20.1.02.23-0082 | Перемычки гибкие, тип ПГС-50 |  |  |  | 10 шт | 0.6 |  | 0.03 | 944.69 | 1.34 | 1265.88 |  | 37.98 | [24 empty] | Перемычки гибкие, тип ПГС-50
| 20.2.02.02-0011 | Заглушки |  |  |  | 10 шт | 1.02 |  | 0.051 | 7.1 | 1.34 | 9.51 |  | 0.49 | [24 empty] | Заглушки
| 22.2.02.11-0051 | Гайки установочные заземляющие |  |  |  | 100 шт | 0.25 |  | 0.0125 | 884.19 | 1.22 | 1078.71 |  | 13.48 | [24 empty] | Гайки установочные заземляющие
|  | Итого прямые затраты |  |  |  | 12: 1427.97 | [25 empty] | Итого прямые затраты
160.1 | 421/пр_2020_п.75_пп.а | Вспомогательные ненормируемые материальные ресурсы |  |  |  | 4: %; 5: 2; 7: 2; 12: 19.92 | [26 empty] | Вспомогательные ненормируемые материальные ресурсы
|  | ФОТ |  |  |  | 12: 1249.11 | [27 empty] | ФОТ
| Пр/812-049.3-1 | НР Электротехнические установки на других объектах |  |  |  | 4: %; 5: 97; 7: 97; 12: 1211.64 | [27 empty] | НР Электротехнические установки на других объектах
| Пр/774-049.3 | СП Электротехнические установки на других объектах |  |  |  | 4: %; 5: 51; 7: 51; 12: 637.05 | [27 empty] | СП Электротехнические установки на других объектах
|  | Всего по позиции |  |  |  | 10: 65931.6; 12: 3296.58 | [28 empty] | Всего по позиции
160.1 | ТЦ_23.3.06.01_78_7814613418_16.03.2026_02_51.1 | Труба жесткая оцинкованная ø32x1,2x3000 мм |  |  |  | м | 5 | 1 | 5 |  |  | 955.45 |  | 4777.25 | [20 empty] | Труба жесткая оцинкованная ø32x1,2x3000 мм
|  | Всего по позиции |  |  |  | 12: 4777.25 | [28 empty] | Всего по позиции
161 | ГЭСНм08-02-155-02 | Заделка проходов при прокладке кабелей по стенам и потолкам/ Прим. в коридоре |  |  |  | 4: 100 м трассы; 5: 0.05; 6: 1; 7: 0.05 | [20 empty] | Заделка проходов при прокладке кабелей по стенам и потолкам/ Прим. в коридоре
|  | Объем=(10*0,5) / 100 | [33 empty] | Объем=(10*0,5) / 100
| 421/пр_2020_прил.10_т.5_п.1.1_гр.4 | Производство ремонтно-строительных работ осуществляется в помещениях эксплуатируемого объекта капитального строительства, эксплуатация которого не прекращена, в том числе для объектов производственного и непроизводственного назначения без остановки рабочего процесса, при этом: в зоне производства ремонтно-строительных работ отсутствуют действующее технологическое или лабораторное оборудование, мебель и иные загромождающие помещения предметы ОЗП=1,2; ЭМ=1,2 к расх.; ЗПМ=1,2; ТЗ=1,2; ТЗМ=1,2 | [34 empty] | Производство ремонтно-строительных работ осуществляется в помещениях эксплуатируемого объекта капитального строительства, эксплуатация которого не прекращена, в том числе для объектов производственного и непроизводственного назначения без остановки рабочего процесса, при этом: в зоне производства ремонтно-строительных работ отсутствуют действующее технологическое или лабораторное оборудование, мебель и иные загромождающие помещения предметы ОЗП=1,2; ЭМ=1,2 к расх.; ЗПМ=1,2; ТЗ=1,2; ТЗМ=1,2
| 1 | ОТ(ЗТ) |  |  |  | 4: чел.-ч; 7: 0.0606; 12: 35.34 | [23 empty] | ОТ(ЗТ)
| 1-100-38 | Средний разряд работы 3,8 |  |  |  | чел.-ч | 1.01 | 1.2 | 0.0606 |  |  | 583.25 |  | 35.34 | [24 empty] | Средний разряд работы 3,8
| 4 | М |  |  |  | 12: 0.83 | [23 empty] | М
| 01.1.01.09-0024 | Шнур асбестовый общего назначения ШАОН, диаметр 3-6 мм |  |  |  | 4: т; 5: 3e-05; 7: 1.5e-06; 10: 555080.74; 12: 0.83 | [24 empty] | Шнур асбестовый общего назначения ШАОН, диаметр 3-6 мм
|  | Итого прямые затраты |  |  |  | 12: 36.17 | [25 empty] | Итого прямые затраты
161.1 | 421/пр_2020_п.75_пп.а | Вспомогательные ненормируемые материальные ресурсы |  |  |  | 4: %; 5: 2; 7: 2; 12: 0.59 | [26 empty] | Вспомогательные ненормируемые материальные ресурсы
|  | ФОТ |  |  |  | 12: 35.34 | [27 empty] | ФОТ
| Пр/812-049.3-1 | НР Электротехнические установки на других объектах |  |  |  | 4: %; 5: 97; 7: 97; 12: 34.28 | [27 empty] | НР Электротехнические установки на других объектах
| Пр/774-049.3 | СП Электротехнические установки на других объектах |  |  |  | 4: %; 5: 51; 7: 51; 12: 18.02 | [27 empty] | СП Электротехнические установки на других объектах
|  | Всего по позиции |  |  |  | 10: 1781.2; 12: 89.06 | [28 empty] | Всего по позиции
161.1 | 01.1.01.09-0024 | Шнур асбестовый общего назначения ШАОН, диаметр 3-6 мм |  |  |  | т | -1.5e-06 | 1 | -1.5e-06 |  |  | 555080.74 |  | -0.83 | [20 empty] | Шнур асбестовый общего назначения ШАОН, диаметр 3-6 мм
|  | Всего по позиции |  |  |  | 12: -0.83 | [28 empty] | Всего по позиции
161.2 | ФСБЦ-14.5.01.10-1003 | Пена полиуретановая двухкомпонентная терморасширяющаяся противопожарная, объем 325 мл |  |  |  | шт | 2 | 1 | 2 |  |  | 4773.94 |  | 9547.88 | [20 empty] | Пена полиуретановая двухкомпонентная терморасширяющаяся противопожарная, объем 325 мл
|  | Всего по позиции |  |  |  | 12: 9547.88 | [28 empty] | Всего по позиции
|  | Итоги по разделу 8 Телекоммуникационный шкаф НС3.2 (пом. 3-234) : | [42 empty] | Итоги по разделу 8 Телекоммуникационный шкаф НС3.2 (пом. 3-234) :
|  | Всего прямые затраты (справочно) |  |  |  | 12: 394778.52 | [31 empty] | Всего прямые затраты (справочно)
|  | в том числе: | [43 empty] | в том числе:
|  | Оплата труда рабочих |  |  |  | 12: 105100.95 | [31 empty] | Оплата труда рабочих
|  | Эксплуатация машин |  |  |  | 12: 844.85 | [31 empty] | Эксплуатация машин
|  | Оплата труда машинистов (Отм) |  |  |  | 12: 504.75 | [31 empty] | Оплата труда машинистов (Отм)
|  | Материалы |  |  |  | 12: 288327.97 | [31 empty] | Материалы
|  | Строительные работы |  |  |  | 12: 5531.88 | [31 empty] | Строительные работы
|  | в том числе: | [43 empty] | в том числе:
|  | оплата труда |  |  |  | 12: 1959 | [31 empty] | оплата труда
|  | материалы |  |  |  | 12: 908.64 | [31 empty] | материалы
|  | накладные расходы |  |  |  | 12: 1802.28 | [31 empty] | накладные расходы
|  | сметная прибыль |  |  |  | 12: 861.96 | [31 empty] | сметная прибыль
|  | Монтажные работы |  |  |  | 12: 542272.8 | [31 empty] | Монтажные работы
|  | в том числе: | [43 empty] | в том числе:
|  | оплата труда |  |  |  | 12: 103141.95 | [31 empty] | оплата труда
|  | эксплуатация машин и механизмов |  |  |  | 12: 844.85 | [31 empty] | эксплуатация машин и механизмов
|  | оплата труда машинистов (Отм) |  |  |  | 12: 504.75 | [31 empty] | оплата труда машинистов (Отм)
|  | материалы |  |  |  | 12: 287419.33 | [31 empty] | материалы
|  | накладные расходы |  |  |  | 12: 98605.68 | [31 empty] | накладные расходы
|  | сметная прибыль |  |  |  | 12: 51756.24 | [31 empty] | сметная прибыль
|  | Оборудование |  |  |  | 12: 109969.51 | [31 empty] | Оборудование
|  | Инженерное оборудование |  |  |  | 12: 109969.51 | [31 empty] | Инженерное оборудование
|  | Всего ФОТ (справочно) |  |  |  | 12: 105605.7 | [31 empty] | Всего ФОТ (справочно)
|  | Всего накладные расходы (справочно) |  |  |  | 12: 100407.96 | [31 empty] | Всего накладные расходы (справочно)
|  | Всего сметная прибыль (справочно) |  |  |  | 12: 52618.2 | [31 empty] | Всего сметная прибыль (справочно)
|  | Всего по разделу 8 Телекоммуникационный шкаф НС3.2 (пом. 3-234) |  |  |  | 12: 657774.19 | [32 empty] | Всего по разделу 8 Телекоммуникационный шкаф НС3.2 (пом. 3-234)
|  | справочно: | [43 empty] | справочно:
|  | Материальные ресурсы, отсутствующие в ФРСН |  |  |  | 12: 146025.25 | [31 empty] | Материальные ресурсы, отсутствующие в ФРСН
|  | Оборудование, отсутствующее в ФРСН |  |  |  | 12: 13853.2 | [31 empty] | Оборудование, отсутствующее в ФРСН
|  | Затраты труда рабочих |  |  |  | 7: 178,89462 | [33 empty] | Затраты труда рабочих
|  | Затраты труда машинистов |  |  |  | 7: 0,73383 | [33 empty] | Затраты труда машинистов
Раздел 9. Телекоммуникационный шкаф МС4.2 (пом. 4-108.5) | [32 empty] | Раздел 9. Телекоммуникационный шкаф МС4.2 (пом. 4-108.5)
ИБП | [33 empty] | ИБП
162 | ГЭСНм10-01-001-13 | Рамка со штифтами на винтах и гайках с шайбами/ Прим. Рельсы для ИБП |  |  |  | 4: шт; 5: 4; 6: 1; 7: 4 | [20 empty] | Рамка со штифтами на винтах и гайках с шайбами/ Прим. Рельсы для ИБП
|  | Объем=2*2 | [33 empty] | Объем=2*2
| 421/пр_2020_прил.10_т.5_п.1.2_гр.4 | Производство ремонтно-строительных работ осуществляется в помещениях эксплуатируемого объекта капитального строительства, эксплуатация которого не прекращена, в том числе для объектов производственного и непроизводственного назначения без остановки рабочего процесса, при этом: в зоне производства ремонтно-строительных работ имеются действующее технологическое или лабораторное оборудование, мебель и иные загромождающие помещения предметы ОЗП=1,35; ЭМ=1,35 к расх.; ЗПМ=1,35; ТЗ=1,35; ТЗМ=1,35 | [34 empty] | Производство ремонтно-строительных работ осуществляется в помещениях эксплуатируемого объекта капитального строительства, эксплуатация которого не прекращена, в том числе для объектов производственного и непроизводственного назначения без остановки рабочего процесса, при этом: в зоне производства ремонтно-строительных работ имеются действующее технологическое или лабораторное оборудование, мебель и иные загромождающие помещения предметы ОЗП=1,35; ЭМ=1,35 к расх.; ЗПМ=1,35; ТЗ=1,35; ТЗМ=1,35
| 1 | ОТ(ЗТ) |  |  |  | 4: чел.-ч; 7: 0.702; 12: 371.93 | [23 empty] | ОТ(ЗТ)
| 1-100-30 | Средний разряд работы 3,0 |  |  |  | чел.-ч | 0.13 | 1.35 | 0.702 |  |  | 529.82 |  | 371.93 | [24 empty] | Средний разряд работы 3,0
|  | Итого прямые затраты |  |  |  | 12: 371.93 | [25 empty] | Итого прямые затраты
162.1 | 421/пр_2020_п.75_пп.а | Вспомогательные ненормируемые материальные ресурсы |  |  |  | 4: %; 5: 2; 7: 2; 12: 5.51 | [26 empty] | Вспомогательные ненормируемые материальные ресурсы
|  | ФОТ |  |  |  | 12: 371.93 | [27 empty] | ФОТ
| Пр/812-051.1-1 | НР Прокладка и монтаж сетей связи |  |  |  | 4: %; 5: 90; 7: 90; 12: 334.74 | [27 empty] | НР Прокладка и монтаж сетей связи
| Пр/774-051.1 | СП Прокладка и монтаж сетей связи |  |  |  | 4: %; 5: 46; 7: 46; 12: 171.09 | [27 empty] | СП Прокладка и монтаж сетей связи
|  | Всего по позиции |  |  |  | 10: 220.82; 12: 883.27 | [28 empty] | Всего по позиции
162.1 | ТЦ_20.2.08.09_78_7814613418_16.03.2026_02_49.1 | Монтажный комплект рельсов 2U |  |  |  | шт | 2 | 1 | 2 |  |  | 5090.8 |  | 10181.6 | [20 empty] | Монтажный комплект рельсов 2U
|  | Всего по позиции |  |  |  | 12: 10181.6 | [28 empty] | Всего по позиции
163 | ГЭСНм11-04-008-04 | Съемные и выдвижные блоки (модули, ячейки, ТЭЗ), масса: до 30 кг/ Прим. ИБП 30,2 кг | [32 empty] | Съемные и выдвижные блоки (модули, ячейки, ТЭЗ), масса: до 30 кг/ Прим. ИБП 30,2 кг | bar: 4 to 7
| 421/пр_2020_прил.10_т.5_п.1.2_гр.4 | Производство ремонтно-строительных работ осуществляется в помещениях эксплуатируемого объекта капитального строительства, эксплуатация которого не прекращена, в том числе для объектов производственного и непроизводственного назначения без остановки рабочего процесса, при этом: в зоне производства ремонтно-строительных работ имеются действующее технологическое или лабораторное оборудование, мебель и иные загромождающие помещения предметы ОЗП=1,35; ЭМ=1,35 к расх.; ЗПМ=1,35; ТЗ=1,35; ТЗМ=1,35 | [34 empty] | Производство ремонтно-строительных работ осуществляется в помещениях эксплуатируемого объекта капитального строительства, эксплуатация которого не прекращена, в том числе для объектов производственного и непроизводственного назначения без остановки рабочего процесса, при этом: в зоне производства ремонтно-строительных работ имеются действующее технологическое или лабораторное оборудование, мебель и иные загромождающие помещения предметы ОЗП=1,35; ЭМ=1,35 к расх.; ЗПМ=1,35; ТЗ=1,35; ТЗМ=1,35
| 1 | ОТ(ЗТ) |  |  |  | 4: чел.-ч; 7: 4.1715; 12: 2238.01 | [23 empty] | ОТ(ЗТ)
| 1-100-31 | Средний разряд работы 3,1 |  |  |  | чел.-ч | 3.09 | 1.35 | 4.1715 |  |  | 536.5 |  | 2238.01 | [24 empty] | Средний разряд работы 3,1
| 2 | ЭМ |  |  |  | 12: 23.11 | [23 empty] | ЭМ
|  | ОТм(ЗТм) |  |  |  | 4: чел.-ч; 7: 0.0405; 12: 24.16 | [23 empty] | ОТм(ЗТм)
| 91.14.02-001 | Автомобили бортовые, грузоподъемность до 5 т |  |  |  | маш.-ч | 0.03 | 1.35 | 0.0405 |  |  | 570.54 |  | 23.11 | [24 empty] | Автомобили бортовые, грузоподъемность до 5 т
| 4-100-040 | ОТм(Зтм) Средний разряд машинистов 4 |  |  |  | чел.-ч | 0.03 | 1.35 | 0.0405 |  |  | 596.61 |  | 24.16 | [29 empty] | ОТм(Зтм) Средний разряд машинистов 4
|  | Итого прямые затраты |  |  |  | 12: 2285.28 | [25 empty] | Итого прямые затраты
163.1 | 421/пр_2020_п.75_пп.а | Вспомогательные ненормируемые материальные ресурсы |  |  |  | 4: %; 5: 2; 7: 2; 12: 33.16 | [26 empty] | Вспомогательные ненормируемые материальные ресурсы
|  | ФОТ |  |  |  | 12: 2262.17 | [27 empty] | ФОТ
| Пр/812-053.0-1 | НР Приборы, средства автоматизации и вычислительной техники |  |  |  | 4: %; 5: 90; 7: 90; 12: 2035.95 | [27 empty] | НР Приборы, средства автоматизации и вычислительной техники
| Пр/774-053.0 | СП Приборы, средства автоматизации и вычислительной техники |  |  |  | 4: %; 5: 46; 7: 46; 12: 1040.6 | [27 empty] | СП Приборы, средства автоматизации и вычислительной техники
|  | Всего по позиции |  |  |  | 10: 5394.99; 12: 5394.99 | [28 empty] | Всего по позиции
163.1 О | ТЦ_62.4.02.01_78_7814613418_16.03.2016_02_16.1 | ИБП 3000 ВА |  |  |  | шт | 1 | 1 | 1 |  |  | 79799.13 |  | 79799.13 | [20 empty] | ИБП 3000 ВА
|  | Всего по позиции |  |  |  | 12: 79799.13 | [28 empty] | Всего по позиции
163.2 | ТЦ_21.1.06.09_78_7814613418_16.03.2026_02_27.1 | Кабель электропитания PDU 3х1,5мм2 1м с разъёмами C19 и Schuko |  |  |  | шт | 1 | 1 | 1 |  |  | 661.01 |  | 661.01 | [20 empty] | Кабель электропитания PDU 3х1,5мм2 1м с разъёмами C19 и Schuko
|  | Всего по позиции |  |  |  | 12: 661.01 | [28 empty] | Всего по позиции
164 | ГЭСНм11-04-008-05 | Съемные и выдвижные блоки (модули, ячейки, ТЭЗ), масса: до 50 кг/ Прим. Батарейный модуль 44,9 кг | [32 empty] | Съемные и выдвижные блоки (модули, ячейки, ТЭЗ), масса: до 50 кг/ Прим. Батарейный модуль 44,9 кг | bar: 4 to 7
| 421/пр_2020_прил.10_т.5_п.1.2_гр.4 | Производство ремонтно-строительных работ осуществляется в помещениях эксплуатируемого объекта капитального строительства, эксплуатация которого не прекращена, в том числе для объектов производственного и непроизводственного назначения без остановки рабочего процесса, при этом: в зоне производства ремонтно-строительных работ имеются действующее технологическое или лабораторное оборудование, мебель и иные загромождающие помещения предметы ОЗП=1,35; ЭМ=1,35 к расх.; ЗПМ=1,35; ТЗ=1,35; ТЗМ=1,35 | [34 empty] | Производство ремонтно-строительных работ осуществляется в помещениях эксплуатируемого объекта капитального строительства, эксплуатация которого не прекращена, в том числе для объектов производственного и непроизводственного назначения без остановки рабочего процесса, при этом: в зоне производства ремонтно-строительных работ имеются действующее технологическое или лабораторное оборудование, мебель и иные загромождающие помещения предметы ОЗП=1,35; ЭМ=1,35 к расх.; ЗПМ=1,35; ТЗ=1,35; ТЗМ=1,35
| 1 | ОТ(ЗТ) |  |  |  | 4: чел.-ч; 7: 5.562; 12: 2984.01 | [23 empty] | ОТ(ЗТ)
| 1-100-31 | Средний разряд работы 3,1 |  |  |  | чел.-ч | 4.12 | 1.35 | 5.562 |  |  | 536.5 |  | 2984.01 | [24 empty] | Средний разряд работы 3,1
| 2 | ЭМ |  |  |  | 12: 1219 | [23 empty] | ЭМ
|  | ОТм(ЗТм) |  |  |  | 4: чел.-ч; 7: 1.1205; 12: 777.98 | [23 empty] | ОТм(ЗТм)
| 91.05.05-015 | Краны на автомобильном ходу, грузоподъемность 16 т |  |  |  | маш.-ч | 0.396 | 1.35 | 0.5346 |  |  | 1644.26 |  | 879.02 | [24 empty] | Краны на автомобильном ходу, грузоподъемность 16 т
| 4-100-060 | ОТм(Зтм) Средний разряд машинистов 6 |  |  |  | чел.-ч | 0.396 | 1.35 | 0.5346 |  |  | 801.41 |  | 428.43 | [29 empty] | ОТм(Зтм) Средний разряд машинистов 6
| 91.06.03-060 | Лебедки электрические тяговым усилием до 5,79 кН (0,59 т) |  |  |  | маш.-ч | 0.42 | 1.35 | 0.567 | 6.62 | 1.52 | 10.06 |  | 5.7 | [24 empty] | Лебедки электрические тяговым усилием до 5,79 кН (0,59 т)
| 91.14.02-001 | Автомобили бортовые, грузоподъемность до 5 т |  |  |  | маш.-ч | 0.434 | 1.35 | 0.5859 |  |  | 570.54 |  | 334.28 | [24 empty] | Автомобили бортовые, грузоподъемность до 5 т
| 4-100-040 | ОТм(Зтм) Средний разряд машинистов 4 |  |  |  | чел.-ч | 0.434 | 1.35 | 0.5859 |  |  | 596.61 |  | 349.55 | [29 empty] | ОТм(Зтм) Средний разряд машинистов 4
|  | Итого прямые затраты |  |  |  | 12: 4980.99 | [25 empty] | Итого прямые затраты
164.1 | 421/пр_2020_п.75_пп.а | Вспомогательные ненормируемые материальные ресурсы |  |  |  | 4: %; 5: 2; 7: 2; 12: 44.21 | [26 empty] | Вспомогательные ненормируемые материальные ресурсы
|  | ФОТ |  |  |  | 12: 3761.99 | [27 empty] | ФОТ
| Пр/812-053.0-1 | НР Приборы, средства автоматизации и вычислительной техники |  |  |  | 4: %; 5: 90; 7: 90; 12: 3385.79 | [27 empty] | НР Приборы, средства автоматизации и вычислительной техники
| Пр/774-053.0 | СП Приборы, средства автоматизации и вычислительной техники |  |  |  | 4: %; 5: 46; 7: 46; 12: 1730.52 | [27 empty] | СП Приборы, средства автоматизации и вычислительной техники
|  | Всего по позиции |  |  |  | 10: 10141.51; 12: 10141.51 | [28 empty] | Всего по позиции
164.1 О | ТЦ_62.4.02.01_78_7814613418_16.03.2016_02_17.1 | Батарейный модуль для ИБП 3000 ВА |  |  |  | шт | 1 | 1 | 1 |  |  | 47786.37 |  | 47786.37 | [20 empty] | Батарейный модуль для ИБП 3000 ВА
|  | Всего по позиции |  |  |  | 12: 47786.37 | [28 empty] | Всего по позиции
165 | ГЭСНм10-03-001-04 | Плата дополнительная, устанавливаемая на готовом месте стойки/ Прим. Карта удаленного управления | [32 empty] | Плата дополнительная, устанавливаемая на готовом месте стойки/ Прим. Карта удаленного управления | bar: 4 to 7
| 421/пр_2020_прил.10_т.5_п.1.2_гр.4 | Производство ремонтно-строительных работ осуществляется в помещениях эксплуатируемого объекта капитального строительства, эксплуатация которого не прекращена, в том числе для объектов производственного и непроизводственного назначения без остановки рабочего процесса, при этом: в зоне производства ремонтно-строительных работ имеются действующее технологическое или лабораторное оборудование, мебель и иные загромождающие помещения предметы ОЗП=1,35; ЭМ=1,35 к расх.; ЗПМ=1,35; ТЗ=1,35; ТЗМ=1,35 | [34 empty] | Производство ремонтно-строительных работ осуществляется в помещениях эксплуатируемого объекта капитального строительства, эксплуатация которого не прекращена, в том числе для объектов производственного и непроизводственного назначения без остановки рабочего процесса, при этом: в зоне производства ремонтно-строительных работ имеются действующее технологическое или лабораторное оборудование, мебель и иные загромождающие помещения предметы ОЗП=1,35; ЭМ=1,35 к расх.; ЗПМ=1,35; ТЗ=1,35; ТЗМ=1,35
| 1 | ОТ(ЗТ) |  |  |  | 4: чел.-ч; 7: 2.835; 12: 1502.04 | [23 empty] | ОТ(ЗТ)
| 1-100-30 | Средний разряд работы 3,0 |  |  |  | чел.-ч | 2.1 | 1.35 | 2.835 |  |  | 529.82 |  | 1502.04 | [24 empty] | Средний разряд работы 3,0
| 2 | ЭМ |  |  |  | 12: 177.24 | [23 empty] | ЭМ
|  | ОТм(ЗТм) |  |  |  | 4: чел.-ч; 7: 0.108; 12: 74.05 | [23 empty] | ОТм(ЗТм)
| 91.06.05-011 | Погрузчики одноковшовые универсальные фронтальные пневмоколесные, номинальная вместимость основного ковша 2,6 м3, грузоподъемность 5 т |  |  |  | маш.-ч | 0.08 | 1.35 | 0.108 |  |  | 1641.13 |  | 177.24 | [24 empty] | Погрузчики одноковшовые универсальные фронтальные пневмоколесные, номинальная вместимость основного ковша 2,6 м3, грузоподъемность 5 т
| 4-100-050 | ОТм(Зтм) Средний разряд машинистов 5 |  |  |  | чел.-ч | 0.08 | 1.35 | 0.108 |  |  | 685.65 |  | 74.05 | [29 empty] | ОТм(Зтм) Средний разряд машинистов 5
|  | Итого прямые затраты |  |  |  | 12: 1753.33 | [25 empty] | Итого прямые затраты
165.1 | 421/пр_2020_п.75_пп.а | Вспомогательные ненормируемые материальные ресурсы |  |  |  | 4: %; 5: 2; 7: 2; 12: 22.25 | [26 empty] | Вспомогательные ненормируемые материальные ресурсы
|  | ФОТ |  |  |  | 12: 1576.09 | [27 empty] | ФОТ
| Пр/812-051.1-1 | НР Прокладка и монтаж сетей связи |  |  |  | 4: %; 5: 90; 7: 90; 12: 1418.48 | [27 empty] | НР Прокладка и монтаж сетей связи
| Пр/774-051.1 | СП Прокладка и монтаж сетей связи |  |  |  | 4: %; 5: 46; 7: 46; 12: 725 | [27 empty] | СП Прокладка и монтаж сетей связи
|  | Всего по позиции |  |  |  | 10: 3919.06; 12: 3919.06 | [28 empty] | Всего по позиции
165.1 О | ТЦ_61.1.03.03_78_7814613418_16.03.2026_02_18.1 | Карта удаленного управления |  |  |  | шт | 1 | 1 | 1 |  |  | 16317.18 |  | 16317.18 | [20 empty] | Карта удаленного управления
|  | Всего по позиции |  |  |  | 12: 16317.18 | [28 empty] | Всего по позиции
166 | ГЭСНм10-01-051-31 | Разделка и включение концов жил кабеля станционного сигнальной проводки на съемных и несъемных штекерах |  |  |  | 4: 100 концов жил; 5: 0.06; 6: 1; 7: 0.06 | [20 empty] | Разделка и включение концов жил кабеля станционного сигнальной проводки на съемных и несъемных штекерах
|  | Объем=(2*3) / 100 | [33 empty] | Объем=(2*3) / 100
| 421/пр_2020_прил.10_т.5_п.1.2_гр.4 | Производство ремонтно-строительных работ осуществляется в помещениях эксплуатируемого объекта капитального строительства, эксплуатация которого не прекращена, в том числе для объектов производственного и непроизводственного назначения без остановки рабочего процесса, при этом: в зоне производства ремонтно-строительных работ имеются действующее технологическое или лабораторное оборудование, мебель и иные загромождающие помещения предметы ОЗП=1,35; ЭМ=1,35 к расх.; ЗПМ=1,35; ТЗ=1,35; ТЗМ=1,35 | [34 empty] | Производство ремонтно-строительных работ осуществляется в помещениях эксплуатируемого объекта капитального строительства, эксплуатация которого не прекращена, в том числе для объектов производственного и непроизводственного назначения без остановки рабочего процесса, при этом: в зоне производства ремонтно-строительных работ имеются действующее технологическое или лабораторное оборудование, мебель и иные загромождающие помещения предметы ОЗП=1,35; ЭМ=1,35 к расх.; ЗПМ=1,35; ТЗ=1,35; ТЗМ=1,35
| 1 | ОТ(ЗТ) |  |  |  | 4: чел.-ч; 7: 0.6642; 12: 396.27 | [23 empty] | ОТ(ЗТ)
| 1-100-40 | Средний разряд работы 4,0 |  |  |  | чел.-ч | 8.2 | 1.35 | 0.6642 |  |  | 596.61 |  | 396.27 | [24 empty] | Средний разряд работы 4,0
| 4 | М |  |  |  | 12: 4.54 | [23 empty] | М
| 01.7.06.12-0004 | Ленты из плотной хлопчатобумажной ткани саржевого плетения, ширина 40 мм |  |  |  | 100 м | 0.03 |  | 0.0018 | 424.62 | 0.89 | 377.91 |  | 0.68 | [24 empty] | Ленты из плотной хлопчатобумажной ткани саржевого плетения, ширина 40 мм
| 01.7.20.04-0003 | Нить мешкозашивочная прошивочная полиэфирная из штапельного лавсана (суровая) |  |  |  | кг | 0.023 |  | 0.00138 | 373.74 | 1.6 | 597.98 |  | 0.83 | [24 empty] | Нить мешкозашивочная прошивочная полиэфирная из штапельного лавсана (суровая)
| 10.3.02.03-0013 | Припои оловянно-свинцовые бессурьмянистые, марка ПОС61 |  |  |  | 4: кг; 5: 0.02; 7: 0.0012; 10: 2523.4; 12: 3.03 | [24 empty] | Припои оловянно-свинцовые бессурьмянистые, марка ПОС61
|  | Итого прямые затраты |  |  |  | 12: 400.81 | [25 empty] | Итого прямые затраты
166.1 | 421/пр_2020_п.75_пп.а | Вспомогательные ненормируемые материальные ресурсы |  |  |  | 4: %; 5: 2; 7: 2; 12: 5.87 | [26 empty] | Вспомогательные ненормируемые материальные ресурсы
|  | ФОТ |  |  |  | 12: 396.27 | [27 empty] | ФОТ
| Пр/812-051.1-1 | НР Прокладка и монтаж сетей связи |  |  |  | 4: %; 5: 90; 7: 90; 12: 356.64 | [27 empty] | НР Прокладка и монтаж сетей связи
| Пр/774-051.1 | СП Прокладка и монтаж сетей связи |  |  |  | 4: %; 5: 46; 7: 46; 12: 182.28 | [27 empty] | СП Прокладка и монтаж сетей связи
|  | Всего по позиции |  |  |  | 10: 15760; 12: 945.6 | [28 empty] | Всего по позиции
166.1 | ТЦ_59.1.20.04_78_7814613418_16.03.2026_02_50.1 | Вилка С14 разборная, 10А, 250 V, черная |  |  |  | шт | 2 | 1 | 2 |  |  | 223.33 |  | 446.66 | [20 empty] | Вилка С14 разборная, 10А, 250 V, черная
|  | Всего по позиции |  |  |  | 12: 446.66 | [28 empty] | Всего по позиции
167 | ГЭСНм10-02-051-01 | Перемычки кабельные длиной: до 6 м/ Прим. Оптический коммутационный шнур |  |  |  | 4: 100 перемычек; 5: 0.03; 6: 1; 7: 0.03 | [20 empty] | Перемычки кабельные длиной: до 6 м/ Прим. Оптический коммутационный шнур
|  | Объем=3 / 100 | [33 empty] | Объем=3 / 100
| 421/пр_2020_прил.10_т.5_п.1.2_гр.4 | Производство ремонтно-строительных работ осуществляется в помещениях эксплуатируемого объекта капитального строительства, эксплуатация которого не прекращена, в том числе для объектов производственного и непроизводственного назначения без остановки рабочего процесса, при этом: в зоне производства ремонтно-строительных работ имеются действующее технологическое или лабораторное оборудование, мебель и иные загромождающие помещения предметы ОЗП=1,35; ЭМ=1,35 к расх.; ЗПМ=1,35; ТЗ=1,35; ТЗМ=1,35 | [34 empty] | Производство ремонтно-строительных работ осуществляется в помещениях эксплуатируемого объекта капитального строительства, эксплуатация которого не прекращена, в том числе для объектов производственного и непроизводственного назначения без остановки рабочего процесса, при этом: в зоне производства ремонтно-строительных работ имеются действующее технологическое или лабораторное оборудование, мебель и иные загромождающие помещения предметы ОЗП=1,35; ЭМ=1,35 к расх.; ЗПМ=1,35; ТЗ=1,35; ТЗМ=1,35
| 1 | ОТ(ЗТ) |  |  |  | 4: чел.-ч; 7: 0.972; 12: 579.9 | [23 empty] | ОТ(ЗТ)
| 1-100-40 | Средний разряд работы 4,0 |  |  |  | чел.-ч | 24 | 1.35 | 0.972 |  |  | 596.61 |  | 579.9 | [24 empty] | Средний разряд работы 4,0
|  | Итого прямые затраты |  |  |  | 12: 579.9 | [25 empty] | Итого прямые затраты
167.1 | 421/пр_2020_п.75_пп.а | Вспомогательные ненормируемые материальные ресурсы |  |  |  | 4: %; 5: 2; 7: 2; 12: 8.59 | [26 empty] | Вспомогательные ненормируемые материальные ресурсы
|  | ФОТ |  |  |  | 12: 579.9 | [27 empty] | ФОТ
| Пр/812-051.1-1 | НР Прокладка и монтаж сетей связи |  |  |  | 4: %; 5: 90; 7: 90; 12: 521.91 | [27 empty] | НР Прокладка и монтаж сетей связи
| Пр/774-051.1 | СП Прокладка и монтаж сетей связи |  |  |  | 4: %; 5: 46; 7: 46; 12: 266.75 | [27 empty] | СП Прокладка и монтаж сетей связи
|  | Всего по позиции |  |  |  | 10: 45905; 12: 1377.15 | [28 empty] | Всего по позиции
167.1 | ГЭСНм10-02-051-02 | Перемычки кабельные длиной: добавлять на каждый 1 м сверх 6 м |  |  |  | 4: 100 перемычек; 5: 0.12; 6: 1; 7: 0.12 | [20 empty] | Перемычки кабельные длиной: добавлять на каждый 1 м сверх 6 м
|  | Объем=(3*(10-6)) / 100 | [33 empty] | Объем=(3*(10-6)) / 100
| 421/пр_2020_прил.10_т.5_п.1.2_гр.4 | Производство ремонтно-строительных работ осуществляется в помещениях эксплуатируемого объекта капитального строительства, эксплуатация которого не прекращена, в том числе для объектов производственного и непроизводственного назначения без остановки рабочего процесса, при этом: в зоне производства ремонтно-строительных работ имеются действующее технологическое или лабораторное оборудование, мебель и иные загромождающие помещения предметы ОЗП=1,35; ЭМ=1,35 к расх.; ЗПМ=1,35; ТЗ=1,35; ТЗМ=1,35 | [34 empty] | Производство ремонтно-строительных работ осуществляется в помещениях эксплуатируемого объекта капитального строительства, эксплуатация которого не прекращена, в том числе для объектов производственного и непроизводственного назначения без остановки рабочего процесса, при этом: в зоне производства ремонтно-строительных работ имеются действующее технологическое или лабораторное оборудование, мебель и иные загромождающие помещения предметы ОЗП=1,35; ЭМ=1,35 к расх.; ЗПМ=1,35; ТЗ=1,35; ТЗМ=1,35
| 1 | ОТ(ЗТ) |  |  |  | 4: чел.-ч; 7: 0.3402; 12: 202.97 | [23 empty] | ОТ(ЗТ)
| 1-100-40 | Средний разряд работы 4,0 |  |  |  | чел.-ч | 2.1 | 1.35 | 0.3402 |  |  | 596.61 |  | 202.97 | [24 empty] | Средний разряд работы 4,0
|  | Итого прямые затраты |  |  |  | 12: 202.97 | [25 empty] | Итого прямые затраты
167.1.1 | 421/пр_2020_п.75_пп.а | Вспомогательные ненормируемые материальные ресурсы |  |  |  | 4: %; 5: 2; 7: 2; 12: 3.01 | [26 empty] | Вспомогательные ненормируемые материальные ресурсы
|  | ФОТ |  |  |  | 12: 202.97 | [27 empty] | ФОТ
| Пр/812-051.1-1 | НР Прокладка и монтаж сетей связи |  |  |  | 4: %; 5: 90; 7: 90; 12: 182.67 | [27 empty] | НР Прокладка и монтаж сетей связи
| Пр/774-051.1 | СП Прокладка и монтаж сетей связи |  |  |  | 4: %; 5: 46; 7: 46; 12: 93.37 | [27 empty] | СП Прокладка и монтаж сетей связи
|  | Всего по позиции |  |  |  | 10: 4016.83; 12: 482.02 | [28 empty] | Всего по позиции
167.2 | ТЦ_21.1.01.01_78_7814613418_16.03.2026_02_36.1 | Оптический коммутационный шнур симплексный, OS2, 9/125, LC-LC, 10 м |  |  |  | шт | 3 | 1 | 3 |  |  | 974.17 |  | 2922.51 | [20 empty] | Оптический коммутационный шнур симплексный, OS2, 9/125, LC-LC, 10 м
|  | Всего по позиции |  |  |  | 12: 2922.51 | [28 empty] | Всего по позиции
|  | Итоги по разделу 9 Телекоммуникационный шкаф МС4.2 (пом. 4-108.5) : | [42 empty] | Итоги по разделу 9 Телекоммуникационный шкаф МС4.2 (пом. 4-108.5) :
|  | Всего прямые затраты (справочно) |  |  |  | 12: 24909.59 | [31 empty] | Всего прямые затраты (справочно)
|  | в том числе: | [43 empty] | в том числе:
|  | Оплата труда рабочих |  |  |  | 12: 8275.13 | [31 empty] | Оплата труда рабочих
|  | Эксплуатация машин |  |  |  | 12: 1419.35 | [31 empty] | Эксплуатация машин
|  | Оплата труда машинистов (Отм) |  |  |  | 12: 876.19 | [31 empty] | Оплата труда машинистов (Отм)
|  | Материалы |  |  |  | 12: 14338.92 | [31 empty] | Материалы
|  | Монтажные работы |  |  |  | 12: 37355.38 | [31 empty] | Монтажные работы
|  | в том числе: | [43 empty] | в том числе:
|  | оплата труда |  |  |  | 12: 8275.13 | [31 empty] | оплата труда
|  | эксплуатация машин и механизмов |  |  |  | 12: 1419.35 | [31 empty] | эксплуатация машин и механизмов
|  | оплата труда машинистов (Отм) |  |  |  | 12: 876.19 | [31 empty] | оплата труда машинистов (Отм)
|  | материалы |  |  |  | 12: 14338.92 | [31 empty] | материалы
|  | накладные расходы |  |  |  | 12: 8236.18 | [31 empty] | накладные расходы
|  | сметная прибыль |  |  |  | 12: 4209.61 | [31 empty] | сметная прибыль
|  | Оборудование |  |  |  | 12: 143902.68 | [31 empty] | Оборудование
|  | Инженерное оборудование |  |  |  | 12: 143902.68 | [31 empty] | Инженерное оборудование
|  | Всего ФОТ (справочно) |  |  |  | 12: 9151.32 | [31 empty] | Всего ФОТ (справочно)
|  | Всего накладные расходы (справочно) |  |  |  | 12: 8236.18 | [31 empty] | Всего накладные расходы (справочно)
|  | Всего сметная прибыль (справочно) |  |  |  | 12: 4209.61 | [31 empty] | Всего сметная прибыль (справочно)
|  | Всего по разделу 9 Телекоммуникационный шкаф МС4.2 (пом. 4-108.5) |  |  |  | 12: 181258.06 | [32 empty] | Всего по разделу 9 Телекоммуникационный шкаф МС4.2 (пом. 4-108.5)
|  | справочно: | [43 empty] | справочно:
|  | Материальные ресурсы, отсутствующие в ФРСН |  |  |  | 12: 2922.51 | [31 empty] | Материальные ресурсы, отсутствующие в ФРСН
|  | Затраты труда рабочих |  |  |  | 7: 15,2469 | [33 empty] | Затраты труда рабочих
|  | Затраты труда машинистов |  |  |  | 7: 1,269 | [33 empty] | Затраты труда машинистов
Раздел 10. Телекоммуникационный шкаф МС4.3 (пом. 4-108.5) | [32 empty] | Раздел 10. Телекоммуникационный шкаф МС4.3 (пом. 4-108.5)
ИБП | [33 empty] | ИБП
168 | ГЭСНм10-01-001-13 | Рамка со штифтами на винтах и гайках с шайбами/ Прим. Рельсы для ИБП |  |  |  | 4: шт; 5: 2; 6: 1; 7: 2 | [20 empty] | Рамка со штифтами на винтах и гайках с шайбами/ Прим. Рельсы для ИБП
|  | Объем=1*2 | [33 empty] | Объем=1*2
| 421/пр_2020_прил.10_т.5_п.1.2_гр.4 | Производство ремонтно-строительных работ осуществляется в помещениях эксплуатируемого объекта капитального строительства, эксплуатация которого не прекращена, в том числе для объектов производственного и непроизводственного назначения без остановки рабочего процесса, при этом: в зоне производства ремонтно-строительных работ имеются действующее технологическое или лабораторное оборудование, мебель и иные загромождающие помещения предметы ОЗП=1,35; ЭМ=1,35 к расх.; ЗПМ=1,35; ТЗ=1,35; ТЗМ=1,35 | [34 empty] | Производство ремонтно-строительных работ осуществляется в помещениях эксплуатируемого объекта капитального строительства, эксплуатация которого не прекращена, в том числе для объектов производственного и непроизводственного назначения без остановки рабочего процесса, при этом: в зоне производства ремонтно-строительных работ имеются действующее технологическое или лабораторное оборудование, мебель и иные загромождающие помещения предметы ОЗП=1,35; ЭМ=1,35 к расх.; ЗПМ=1,35; ТЗ=1,35; ТЗМ=1,35
| 1 | ОТ(ЗТ) |  |  |  | 4: чел.-ч; 7: 0.351; 12: 185.97 | [23 empty] | ОТ(ЗТ)
| 1-100-30 | Средний разряд работы 3,0 |  |  |  | чел.-ч | 0.13 | 1.35 | 0.351 |  |  | 529.82 |  | 185.97 | [24 empty] | Средний разряд работы 3,0
|  | Итого прямые затраты |  |  |  | 12: 185.97 | [25 empty] | Итого прямые затраты
168.1 | 421/пр_2020_п.75_пп.а | Вспомогательные ненормируемые материальные ресурсы |  |  |  | 4: %; 5: 2; 7: 2; 12: 2.76 | [26 empty] | Вспомогательные ненормируемые материальные ресурсы
|  | ФОТ |  |  |  | 12: 185.97 | [27 empty] | ФОТ
| Пр/812-051.1-1 | НР Прокладка и монтаж сетей связи |  |  |  | 4: %; 5: 90; 7: 90; 12: 167.37 | [27 empty] | НР Прокладка и монтаж сетей связи
| Пр/774-051.1 | СП Прокладка и монтаж сетей связи |  |  |  | 4: %; 5: 46; 7: 46; 12: 85.55 | [27 empty] | СП Прокладка и монтаж сетей связи
|  | Всего по позиции |  |  |  | 10: 220.83; 12: 441.65 | [28 empty] | Всего по позиции
168.1 | ТЦ_20.2.08.09_78_7814613418_16.03.2026_02_49.1 | Монтажный комплект рельсов 2U |  |  |  | шт | 1 | 1 | 1 |  |  | 5090.8 |  | 5090.8 | [20 empty] | Монтажный комплект рельсов 2U
|  | Всего по позиции |  |  |  | 12: 5090.8 | [28 empty] | Всего по позиции
169 | ГЭСНм11-04-008-04 | Съемные и выдвижные блоки (модули, ячейки, ТЭЗ), масса: до 30 кг/ Прим. ИБП 21,5 кг | [32 empty] | Съемные и выдвижные блоки (модули, ячейки, ТЭЗ), масса: до 30 кг/ Прим. ИБП 21,5 кг | bar: 4 to 7
| 421/пр_2020_прил.10_т.5_п.1.2_гр.4 | Производство ремонтно-строительных работ осуществляется в помещениях эксплуатируемого объекта капитального строительства, эксплуатация которого не прекращена, в том числе для объектов производственного и непроизводственного назначения без остановки рабочего процесса, при этом: в зоне производства ремонтно-строительных работ имеются действующее технологическое или лабораторное оборудование, мебель и иные загромождающие помещения предметы ОЗП=1,35; ЭМ=1,35 к расх.; ЗПМ=1,35; ТЗ=1,35; ТЗМ=1,35 | [34 empty] | Производство ремонтно-строительных работ осуществляется в помещениях эксплуатируемого объекта капитального строительства, эксплуатация которого не прекращена, в том числе для объектов производственного и непроизводственного назначения без остановки рабочего процесса, при этом: в зоне производства ремонтно-строительных работ имеются действующее технологическое или лабораторное оборудование, мебель и иные загромождающие помещения предметы ОЗП=1,35; ЭМ=1,35 к расх.; ЗПМ=1,35; ТЗ=1,35; ТЗМ=1,35
| 1 | ОТ(ЗТ) |  |  |  | 4: чел.-ч; 7: 4.1715; 12: 2238.01 | [23 empty] | ОТ(ЗТ)
| 1-100-31 | Средний разряд работы 3,1 |  |  |  | чел.-ч | 3.09 | 1.35 | 4.1715 |  |  | 536.5 |  | 2238.01 | [24 empty] | Средний разряд работы 3,1
| 2 | ЭМ |  |  |  | 12: 23.11 | [23 empty] | ЭМ
|  | ОТм(ЗТм) |  |  |  | 4: чел.-ч; 7: 0.0405; 12: 24.16 | [23 empty] | ОТм(ЗТм)
| 91.14.02-001 | Автомобили бортовые, грузоподъемность до 5 т |  |  |  | маш.-ч | 0.03 | 1.35 | 0.0405 |  |  | 570.54 |  | 23.11 | [24 empty] | Автомобили бортовые, грузоподъемность до 5 т
| 4-100-040 | ОТм(Зтм) Средний разряд машинистов 4 |  |  |  | чел.-ч | 0.03 | 1.35 | 0.0405 |  |  | 596.61 |  | 24.16 | [29 empty] | ОТм(Зтм) Средний разряд машинистов 4
|  | Итого прямые затраты |  |  |  | 12: 2285.28 | [25 empty] | Итого прямые затраты
169.1 | 421/пр_2020_п.75_пп.а | Вспомогательные ненормируемые материальные ресурсы |  |  |  | 4: %; 5: 2; 7: 2; 12: 33.16 | [26 empty] | Вспомогательные ненормируемые материальные ресурсы
|  | ФОТ |  |  |  | 12: 2262.17 | [27 empty] | ФОТ
| Пр/812-053.0-1 | НР Приборы, средства автоматизации и вычислительной техники |  |  |  | 4: %; 5: 90; 7: 90; 12: 2035.95 | [27 empty] | НР Приборы, средства автоматизации и вычислительной техники
| Пр/774-053.0 | СП Приборы, средства автоматизации и вычислительной техники |  |  |  | 4: %; 5: 46; 7: 46; 12: 1040.6 | [27 empty] | СП Приборы, средства автоматизации и вычислительной техники
|  | Всего по позиции |  |  |  | 10: 5394.99; 12: 5394.99 | [28 empty] | Всего по позиции
169.1 О | ТЦ_62.4.02.01_78_7814613418_16.03.2016_02_19.1 | ИБП 1500 ВА |  |  |  | шт | 1 | 1 | 1 |  |  | 53613.62 |  | 53613.62 | [20 empty] | ИБП 1500 ВА
|  | Всего по позиции |  |  |  | 12: 53613.62 | [28 empty] | Всего по позиции
169.2 | ТЦ_21.1.06.09_78_7814613418_16.03.2026_02_27.1 | Кабель электропитания PDU 3х1,5мм2 1м с разъёмами C19 и Schuko |  |  |  | шт | 1 | 1 | 1 |  |  | 661.01 |  | 661.01 | [20 empty] | Кабель электропитания PDU 3х1,5мм2 1м с разъёмами C19 и Schuko
|  | Всего по позиции |  |  |  | 12: 661.01 | [28 empty] | Всего по позиции
170 | ГЭСНм10-03-001-04 | Плата дополнительная, устанавливаемая на готовом месте стойки/ Прим. Карта удаленного управления | [32 empty] | Плата дополнительная, устанавливаемая на готовом месте стойки/ Прим. Карта удаленного управления | bar: 4 to 7
| 421/пр_2020_прил.10_т.5_п.1.2_гр.4 | Производство ремонтно-строительных работ осуществляется в помещениях эксплуатируемого объекта капитального строительства, эксплуатация которого не прекращена, в том числе для объектов производственного и непроизводственного назначения без остановки рабочего процесса, при этом: в зоне производства ремонтно-строительных работ имеются действующее технологическое или лабораторное оборудование, мебель и иные загромождающие помещения предметы ОЗП=1,35; ЭМ=1,35 к расх.; ЗПМ=1,35; ТЗ=1,35; ТЗМ=1,35 | [34 empty] | Производство ремонтно-строительных работ осуществляется в помещениях эксплуатируемого объекта капитального строительства, эксплуатация которого не прекращена, в том числе для объектов производственного и непроизводственного назначения без остановки рабочего процесса, при этом: в зоне производства ремонтно-строительных работ имеются действующее технологическое или лабораторное оборудование, мебель и иные загромождающие помещения предметы ОЗП=1,35; ЭМ=1,35 к расх.; ЗПМ=1,35; ТЗ=1,35; ТЗМ=1,35
| 1 | ОТ(ЗТ) |  |  |  | 4: чел.-ч; 7: 2.835; 12: 1502.04 | [23 empty] | ОТ(ЗТ)
| 1-100-30 | Средний разряд работы 3,0 |  |  |  | чел.-ч | 2.1 | 1.35 | 2.835 |  |  | 529.82 |  | 1502.04 | [24 empty] | Средний разряд работы 3,0
| 2 | ЭМ |  |  |  | 12: 177.24 | [23 empty] | ЭМ
|  | ОТм(ЗТм) |  |  |  | 4: чел.-ч; 7: 0.108; 12: 74.05 | [23 empty] | ОТм(ЗТм)
| 91.06.05-011 | Погрузчики одноковшовые универсальные фронтальные пневмоколесные, номинальная вместимость основного ковша 2,6 м3, грузоподъемность 5 т |  |  |  | маш.-ч | 0.08 | 1.35 | 0.108 |  |  | 1641.13 |  | 177.24 | [24 empty] | Погрузчики одноковшовые универсальные фронтальные пневмоколесные, номинальная вместимость основного ковша 2,6 м3, грузоподъемность 5 т
| 4-100-050 | ОТм(Зтм) Средний разряд машинистов 5 |  |  |  | чел.-ч | 0.08 | 1.35 | 0.108 |  |  | 685.65 |  | 74.05 | [29 empty] | ОТм(Зтм) Средний разряд машинистов 5
|  | Итого прямые затраты |  |  |  | 12: 1753.33 | [25 empty] | Итого прямые затраты
170.1 | 421/пр_2020_п.75_пп.а | Вспомогательные ненормируемые материальные ресурсы |  |  |  | 4: %; 5: 2; 7: 2; 12: 22.25 | [26 empty] | Вспомогательные ненормируемые материальные ресурсы
|  | ФОТ |  |  |  | 12: 1576.09 | [27 empty] | ФОТ
| Пр/812-051.1-1 | НР Прокладка и монтаж сетей связи |  |  |  | 4: %; 5: 90; 7: 90; 12: 1418.48 | [27 empty] | НР Прокладка и монтаж сетей связи
| Пр/774-051.1 | СП Прокладка и монтаж сетей связи |  |  |  | 4: %; 5: 46; 7: 46; 12: 725 | [27 empty] | СП Прокладка и монтаж сетей связи
|  | Всего по позиции |  |  |  | 10: 3919.06; 12: 3919.06 | [28 empty] | Всего по позиции
170.1 О | ТЦ_61.1.03.03_78_7814613418_16.03.2026_02_18.1 | Карта удаленного управления |  |  |  | шт | 1 | 1 | 1 |  |  | 16317.18 |  | 16317.18 | [20 empty] | Карта удаленного управления
|  | Всего по позиции |  |  |  | 12: 16317.18 | [28 empty] | Всего по позиции
171 | ГЭСНм10-01-051-31 | Разделка и включение концов жил кабеля станционного сигнальной проводки на съемных и несъемных штекерах |  |  |  | 4: 100 концов жил; 5: 0.06; 6: 1; 7: 0.06 | [20 empty] | Разделка и включение концов жил кабеля станционного сигнальной проводки на съемных и несъемных штекерах
|  | Объем=(2*3) / 100 | [33 empty] | Объем=(2*3) / 100
| 421/пр_2020_прил.10_т.5_п.1.2_гр.4 | Производство ремонтно-строительных работ осуществляется в помещениях эксплуатируемого объекта капитального строительства, эксплуатация которого не прекращена, в том числе для объектов производственного и непроизводственного назначения без остановки рабочего процесса, при этом: в зоне производства ремонтно-строительных работ имеются действующее технологическое или лабораторное оборудование, мебель и иные загромождающие помещения предметы ОЗП=1,35; ЭМ=1,35 к расх.; ЗПМ=1,35; ТЗ=1,35; ТЗМ=1,35 | [34 empty] | Производство ремонтно-строительных работ осуществляется в помещениях эксплуатируемого объекта капитального строительства, эксплуатация которого не прекращена, в том числе для объектов производственного и непроизводственного назначения без остановки рабочего процесса, при этом: в зоне производства ремонтно-строительных работ имеются действующее технологическое или лабораторное оборудование, мебель и иные загромождающие помещения предметы ОЗП=1,35; ЭМ=1,35 к расх.; ЗПМ=1,35; ТЗ=1,35; ТЗМ=1,35
| 1 | ОТ(ЗТ) |  |  |  | 4: чел.-ч; 7: 0.6642; 12: 396.27 | [23 empty] | ОТ(ЗТ)
| 1-100-40 | Средний разряд работы 4,0 |  |  |  | чел.-ч | 8.2 | 1.35 | 0.6642 |  |  | 596.61 |  | 396.27 | [24 empty] | Средний разряд работы 4,0
| 4 | М |  |  |  | 12: 4.54 | [23 empty] | М
| 01.7.06.12-0004 | Ленты из плотной хлопчатобумажной ткани саржевого плетения, ширина 40 мм |  |  |  | 100 м | 0.03 |  | 0.0018 | 424.62 | 0.89 | 377.91 |  | 0.68 | [24 empty] | Ленты из плотной хлопчатобумажной ткани саржевого плетения, ширина 40 мм
| 01.7.20.04-0003 | Нить мешкозашивочная прошивочная полиэфирная из штапельного лавсана (суровая) |  |  |  | кг | 0.023 |  | 0.00138 | 373.74 | 1.6 | 597.98 |  | 0.83 | [24 empty] | Нить мешкозашивочная прошивочная полиэфирная из штапельного лавсана (суровая)
| 10.3.02.03-0013 | Припои оловянно-свинцовые бессурьмянистые, марка ПОС61 |  |  |  | 4: кг; 5: 0.02; 7: 0.0012; 10: 2523.4; 12: 3.03 | [24 empty] | Припои оловянно-свинцовые бессурьмянистые, марка ПОС61
|  | Итого прямые затраты |  |  |  | 12: 400.81 | [25 empty] | Итого прямые затраты
171.1 | 421/пр_2020_п.75_пп.а | Вспомогательные ненормируемые материальные ресурсы |  |  |  | 4: %; 5: 2; 7: 2; 12: 5.87 | [26 empty] | Вспомогательные ненормируемые материальные ресурсы
|  | ФОТ |  |  |  | 12: 396.27 | [27 empty] | ФОТ
| Пр/812-051.1-1 | НР Прокладка и монтаж сетей связи |  |  |  | 4: %; 5: 90; 7: 90; 12: 356.64 | [27 empty] | НР Прокладка и монтаж сетей связи
| Пр/774-051.1 | СП Прокладка и монтаж сетей связи |  |  |  | 4: %; 5: 46; 7: 46; 12: 182.28 | [27 empty] | СП Прокладка и монтаж сетей связи
|  | Всего по позиции |  |  |  | 10: 15760; 12: 945.6 | [28 empty] | Всего по позиции
171.1 | ТЦ_59.1.20.04_78_7814613418_16.03.2026_02_50.1 | Вилка С14 разборная, 10А, 250 V, черная |  |  |  | шт | 2 | 1 | 2 |  |  | 223.33 |  | 446.66 | [20 empty] | Вилка С14 разборная, 10А, 250 V, черная
|  | Всего по позиции |  |  |  | 12: 446.66 | [28 empty] | Всего по позиции
|  | Итоги по разделу 10 Телекоммуникационный шкаф МС4.3 (пом. 4-108.5) : | [42 empty] | Итоги по разделу 10 Телекоммуникационный шкаф МС4.3 (пом. 4-108.5) :
|  | Всего прямые затраты (справочно) |  |  |  | 12: 10887.9 | [31 empty] | Всего прямые затраты (справочно)
|  | в том числе: | [43 empty] | в том числе:
|  | Оплата труда рабочих |  |  |  | 12: 4322.29 | [31 empty] | Оплата труда рабочих
|  | Эксплуатация машин |  |  |  | 12: 200.35 | [31 empty] | Эксплуатация машин
|  | Оплата труда машинистов (Отм) |  |  |  | 12: 98.21 | [31 empty] | Оплата труда машинистов (Отм)
|  | Материалы |  |  |  | 12: 6267.05 | [31 empty] | Материалы
|  | Монтажные работы |  |  |  | 12: 16899.77 | [31 empty] | Монтажные работы
|  | в том числе: | [43 empty] | в том числе:
|  | оплата труда |  |  |  | 12: 4322.29 | [31 empty] | оплата труда
|  | эксплуатация машин и механизмов |  |  |  | 12: 200.35 | [31 empty] | эксплуатация машин и механизмов
|  | оплата труда машинистов (Отм) |  |  |  | 12: 98.21 | [31 empty] | оплата труда машинистов (Отм)
|  | материалы |  |  |  | 12: 6267.05 | [31 empty] | материалы
|  | накладные расходы |  |  |  | 12: 3978.44 | [31 empty] | накладные расходы
|  | сметная прибыль |  |  |  | 12: 2033.43 | [31 empty] | сметная прибыль
|  | Оборудование |  |  |  | 12: 69930.8 | [31 empty] | Оборудование
|  | Инженерное оборудование |  |  |  | 12: 69930.8 | [31 empty] | Инженерное оборудование
|  | Всего ФОТ (справочно) |  |  |  | 12: 4420.5 | [31 empty] | Всего ФОТ (справочно)
|  | Всего накладные расходы (справочно) |  |  |  | 12: 3978.44 | [31 empty] | Всего накладные расходы (справочно)
|  | Всего сметная прибыль (справочно) |  |  |  | 12: 2033.43 | [31 empty] | Всего сметная прибыль (справочно)
|  | Всего по разделу 10 Телекоммуникационный шкаф МС4.3 (пом. 4-108.5) |  |  |  | 12: 86830.57 | [32 empty] | Всего по разделу 10 Телекоммуникационный шкаф МС4.3 (пом. 4-108.5)
|  | справочно: | [43 empty] | справочно:
|  | Затраты труда рабочих |  |  |  | 7: 8,0217 | [33 empty] | Затраты труда рабочих
|  | Затраты труда машинистов |  |  |  | 7: 0,1485 | [33 empty] | Затраты труда машинистов
Раздел 11. Телекоммуникационный шкаф НС4.6 (пом. 4-309) | [32 empty] | Раздел 11. Телекоммуникационный шкаф НС4.6 (пом. 4-309)
Демонтажные работы | [33 empty] | Демонтажные работы
172 | ГЭСНм10-02-051-01 | Перемычки кабельные длиной: до 6 м / Прим. Демонтаж коммутационных шнуров для дальнейшего монтажа в новый шкаф |  |  |  | 4: 100 перемычек; 5: 1.2; 6: 1; 7: 1.2 | [20 empty] | Перемычки кабельные длиной: до 6 м / Прим. Демонтаж коммутационных шнуров для дальнейшего монтажа в новый шкаф
|  | Объем=120 / 100 | [33 empty] | Объем=120 / 100
| 421/пр_2020_прил.10_т.5_п.1.2_гр.4 | Производство ремонтно-строительных работ осуществляется в помещениях эксплуатируемого объекта капитального строительства, эксплуатация которого не прекращена, в том числе для объектов производственного и непроизводственного назначения без остановки рабочего процесса, при этом: в зоне производства ремонтно-строительных работ имеются действующее технологическое или лабораторное оборудование, мебель и иные загромождающие помещения предметы ОЗП=1,35; ЭМ=1,35 к расх.; ЗПМ=1,35; ТЗ=1,35; ТЗМ=1,35 | [34 empty] | Производство ремонтно-строительных работ осуществляется в помещениях эксплуатируемого объекта капитального строительства, эксплуатация которого не прекращена, в том числе для объектов производственного и непроизводственного назначения без остановки рабочего процесса, при этом: в зоне производства ремонтно-строительных работ имеются действующее технологическое или лабораторное оборудование, мебель и иные загромождающие помещения предметы ОЗП=1,35; ЭМ=1,35 к расх.; ЗПМ=1,35; ТЗ=1,35; ТЗМ=1,35
| Приказ от 14.07.2022 № 571/пр п.84 табл.3 | Демонтаж оборудования, пригодного для дальнейшего использования, со снятием с места установки, необходимой (частичной) разборкой без хранения (перемещается на другое место установки и тому подобное) ОЗП=0,6; ЭМ=0,6 к расх.; ЗПМ=0,6; МАТ=0 к расх.; ТЗ=0,6; ТЗМ=0,6 | [34 empty] | Демонтаж оборудования, пригодного для дальнейшего использования, со снятием с места установки, необходимой (частичной) разборкой без хранения (перемещается на другое место установки и тому подобное) ОЗП=0,6; ЭМ=0,6 к расх.; ЗПМ=0,6; МАТ=0 к расх.; ТЗ=0,6; ТЗМ=0,6
| 1 | ОТ(ЗТ) |  |  |  | 4: чел.-ч; 7: 23.328; 12: 13917.72 | [23 empty] | ОТ(ЗТ)
| 1-100-40 | Средний разряд работы 4,0 |  |  |  | чел.-ч | 24 | 0,81 (1,35*0,6) | 23.328 |  |  | 596.61 |  | 13917.72 | [24 empty] | Средний разряд работы 4,0
|  | Итого прямые затраты |  |  |  | 12: 13917.72 | [25 empty] | Итого прямые затраты
172.1 | 421/пр_2020_п.75_пп.а | Вспомогательные ненормируемые материальные ресурсы |  |  |  | 4: %; 5: 2; 7: 2; 11: 0.6; 12: 206.19 | [26 empty] | Вспомогательные ненормируемые материальные ресурсы
|  | ФОТ |  |  |  | 12: 13917.72 | [27 empty] | ФОТ
| Пр/812-051.1-1 | НР Прокладка и монтаж сетей связи |  |  |  | 4: %; 5: 90; 7: 90; 12: 12525.95 | [27 empty] | НР Прокладка и монтаж сетей связи
| Пр/774-051.1 | СП Прокладка и монтаж сетей связи |  |  |  | 4: %; 5: 46; 7: 46; 12: 6402.15 | [27 empty] | СП Прокладка и монтаж сетей связи
|  | Всего по позиции |  |  |  | 10: 27543.34; 12: 33052.01 | [28 empty] | Всего по позиции
173 | ГЭСНм10-01-051-29 | Разделка и включение концов кабелей ТСВ емкостью: 5х2 при разделке одного кабеля пистолетом / Прим. Отключение кабелей UTP 4x2 от оборудования для дальнейшего монтажа в новый шкаф |  |  |  | 4: 10 концов кабеля; 5: 12; 6: 1; 7: 12 | [20 empty] | Разделка и включение концов кабелей ТСВ емкостью: 5х2 при разделке одного кабеля пистолетом / Прим. Отключение кабелей UTP 4x2 от оборудования для дальнейшего монтажа в новый шкаф
|  | Объем=120 / 10 | [33 empty] | Объем=120 / 10
| 421/пр_2020_прил.10_т.5_п.1.2_гр.4 | Производство ремонтно-строительных работ осуществляется в помещениях эксплуатируемого объекта капитального строительства, эксплуатация которого не прекращена, в том числе для объектов производственного и непроизводственного назначения без остановки рабочего процесса, при этом: в зоне производства ремонтно-строительных работ имеются действующее технологическое или лабораторное оборудование, мебель и иные загромождающие помещения предметы ОЗП=1,35; ЭМ=1,35 к расх.; ЗПМ=1,35; ТЗ=1,35; ТЗМ=1,35 | [34 empty] | Производство ремонтно-строительных работ осуществляется в помещениях эксплуатируемого объекта капитального строительства, эксплуатация которого не прекращена, в том числе для объектов производственного и непроизводственного назначения без остановки рабочего процесса, при этом: в зоне производства ремонтно-строительных работ имеются действующее технологическое или лабораторное оборудование, мебель и иные загромождающие помещения предметы ОЗП=1,35; ЭМ=1,35 к расх.; ЗПМ=1,35; ТЗ=1,35; ТЗМ=1,35
| Приказ от 14.07.2022 № 571/пр п.84 табл.3 | Демонтаж оборудования, пригодного для дальнейшего использования, со снятием с места установки, необходимой (частичной) разборкой без хранения (перемещается на другое место установки и тому подобное) ОЗП=0,6; ЭМ=0,6 к расх.; ЗПМ=0,6; МАТ=0 к расх.; ТЗ=0,6; ТЗМ=0,6 | [34 empty] | Демонтаж оборудования, пригодного для дальнейшего использования, со снятием с места установки, необходимой (частичной) разборкой без хранения (перемещается на другое место установки и тому подобное) ОЗП=0,6; ЭМ=0,6 к расх.; ЗПМ=0,6; МАТ=0 к расх.; ТЗ=0,6; ТЗМ=0,6
| 1 | ОТ(ЗТ) |  |  |  | 4: чел.-ч; 7: 39.852; 12: 23776.1 | [23 empty] | ОТ(ЗТ)
| 1-100-40 | Средний разряд работы 4,0 |  |  |  | чел.-ч | 4.1 | 0,81 (1,35*0,6) | 39.852 |  |  | 596.61 |  | 23776.1 | [24 empty] | Средний разряд работы 4,0
| 4 | М |  |  |  | 12: 0 | [23 empty] | М
| 01.7.06.12-0004 | Ленты из плотной хлопчатобумажной ткани саржевого плетения, ширина 40 мм |  |  |  | 100 м | 0.03 | 0 | 0 | 424.62 | 0.89 | 377.91 |  | 0 | [24 empty] | Ленты из плотной хлопчатобумажной ткани саржевого плетения, ширина 40 мм
|  | Итого прямые затраты |  |  |  | 12: 23776.1 | [25 empty] | Итого прямые затраты
173.1 | 421/пр_2020_п.75_пп.а | Вспомогательные ненормируемые материальные ресурсы |  |  |  | 4: %; 5: 2; 7: 2; 11: 0.6; 12: 352.24 | [26 empty] | Вспомогательные ненормируемые материальные ресурсы
|  | ФОТ |  |  |  | 12: 23776.1 | [27 empty] | ФОТ
| Пр/812-051.1-1 | НР Прокладка и монтаж сетей связи |  |  |  | 4: %; 5: 90; 7: 90; 12: 21398.49 | [27 empty] | НР Прокладка и монтаж сетей связи
| Пр/774-051.1 | СП Прокладка и монтаж сетей связи |  |  |  | 4: %; 5: 46; 7: 46; 12: 10937.01 | [27 empty] | СП Прокладка и монтаж сетей связи
|  | Всего по позиции |  |  |  | 10: 4705.32; 12: 56463.84 | [28 empty] | Всего по позиции
174 | ГЭСНм08-02-399-01 | Провод в коробах, сечением: до 6 мм2 / Прим. Демонтаж кабелей UTP 4x2 из кабель канала для дальнейшего монтажа |  |  |  | 4: 100 м; 5: 6; 6: 1; 7: 6 | [20 empty] | Провод в коробах, сечением: до 6 мм2 / Прим. Демонтаж кабелей UTP 4x2 из кабель канала для дальнейшего монтажа
|  | Объем=600 / 100 | [33 empty] | Объем=600 / 100
| 421/пр_2020_прил.10_т.5_п.1.2_гр.4 | Производство ремонтно-строительных работ осуществляется в помещениях эксплуатируемого объекта капитального строительства, эксплуатация которого не прекращена, в том числе для объектов производственного и непроизводственного назначения без остановки рабочего процесса, при этом: в зоне производства ремонтно-строительных работ имеются действующее технологическое или лабораторное оборудование, мебель и иные загромождающие помещения предметы ОЗП=1,35; ЭМ=1,35 к расх.; ЗПМ=1,35; ТЗ=1,35; ТЗМ=1,35 | [34 empty] | Производство ремонтно-строительных работ осуществляется в помещениях эксплуатируемого объекта капитального строительства, эксплуатация которого не прекращена, в том числе для объектов производственного и непроизводственного назначения без остановки рабочего процесса, при этом: в зоне производства ремонтно-строительных работ имеются действующее технологическое или лабораторное оборудование, мебель и иные загромождающие помещения предметы ОЗП=1,35; ЭМ=1,35 к расх.; ЗПМ=1,35; ТЗ=1,35; ТЗМ=1,35
| Приказ от 14.07.2022 № 571/пр п.84 табл.3 | Демонтаж оборудования, пригодного для дальнейшего использования, со снятием с места установки, необходимой (частичной) разборкой без хранения (перемещается на другое место установки и тому подобное) ОЗП=0,6; ЭМ=0,6 к расх.; ЗПМ=0,6; МАТ=0 к расх.; ТЗ=0,6; ТЗМ=0,6 | [34 empty] | Демонтаж оборудования, пригодного для дальнейшего использования, со снятием с места установки, необходимой (частичной) разборкой без хранения (перемещается на другое место установки и тому подобное) ОЗП=0,6; ЭМ=0,6 к расх.; ЗПМ=0,6; МАТ=0 к расх.; ТЗ=0,6; ТЗМ=0,6
| 1 | ОТ(ЗТ) |  |  |  | 4: чел.-ч; 7: 13.7052; 12: 7993.56 | [23 empty] | ОТ(ЗТ)
| 1-100-38 | Средний разряд работы 3,8 |  |  |  | чел.-ч | 2.82 | 0,81 (1,35*0,6) | 13.7052 |  |  | 583.25 |  | 7993.56 | [24 empty] | Средний разряд работы 3,8
| 2 | ЭМ |  |  |  | 12: 107.64 | [23 empty] | ЭМ
|  | ОТм(ЗТм) |  |  |  | 4: чел.-ч; 7: 0.0972; 12: 67.95 | [23 empty] | ОТм(ЗТм)
| 91.05.05-015 | Краны на автомобильном ходу, грузоподъемность 16 т |  |  |  | маш.-ч | 0.01 | 0,81 (1,35*0,6) | 0.0486 |  |  | 1644.26 |  | 79.91 | [24 empty] | Краны на автомобильном ходу, грузоподъемность 16 т
| 4-100-060 | ОТм(Зтм) Средний разряд машинистов 6 |  |  |  | чел.-ч | 0.01 | 0,81 (1,35*0,6) | 0.0486 |  |  | 801.41 |  | 38.95 | [29 empty] | ОТм(Зтм) Средний разряд машинистов 6
| 91.14.02-001 | Автомобили бортовые, грузоподъемность до 5 т |  |  |  | маш.-ч | 0.01 | 0,81 (1,35*0,6) | 0.0486 |  |  | 570.54 |  | 27.73 | [24 empty] | Автомобили бортовые, грузоподъемность до 5 т
| 4-100-040 | ОТм(Зтм) Средний разряд машинистов 4 |  |  |  | чел.-ч | 0.01 | 0,81 (1,35*0,6) | 0.0486 |  |  | 596.61 |  | 29 | [29 empty] | ОТм(Зтм) Средний разряд машинистов 4
| 4 | М |  |  |  | 12: 0 | [23 empty] | М
| 01.7.06.05-0041 | Ленты изоляционные хлопчатобумажные прорезиненные для электромонтажных и ремонтных работ, цвет черный, ширина 20 мм, толщина 0,35 мм |  |  |  | м | 13.33 | 0 | 0 | 5.87 | 0.89 | 5.22 |  | 0 | [24 empty] | Ленты изоляционные хлопчатобумажные прорезиненные для электромонтажных и ремонтных работ, цвет черный, ширина 20 мм, толщина 0,35 мм
| 01.7.06.07-0002 | Ленты монтажные из пластмассы для бандажирования проводов, скрепляются пластмассовыми кнопками, ширина 10 мм |  |  |  | 10 м | 0.5 | 0 | 0 | 37.71 | 1.76 | 66.37 |  | 0 | [24 empty] | Ленты монтажные из пластмассы для бандажирования проводов, скрепляются пластмассовыми кнопками, ширина 10 мм
| 14.4.02.04-0142 | Краска масляная МА-0115, мумия, сурик железный |  |  |  | кг | 0.05 | 0 | 0 | 79.88 | 1.5 | 119.82 |  | 0 | [24 empty] | Краска масляная МА-0115, мумия, сурик железный
|  | Итого прямые затраты |  |  |  | 12: 8169.15 | [25 empty] | Итого прямые затраты
174.1 | 421/пр_2020_п.75_пп.а | Вспомогательные ненормируемые материальные ресурсы |  |  |  | 4: %; 5: 2; 7: 2; 11: 0.6; 12: 118.42 | [26 empty] | Вспомогательные ненормируемые материальные ресурсы
|  | ФОТ |  |  |  | 12: 8061.51 | [27 empty] | ФОТ
| Пр/812-049.3-1 | НР Электротехнические установки на других объектах |  |  |  | 4: %; 5: 97; 7: 97; 12: 7819.66 | [27 empty] | НР Электротехнические установки на других объектах
| Пр/774-049.3 | СП Электротехнические установки на других объектах |  |  |  | 4: %; 5: 51; 7: 51; 12: 4111.37 | [27 empty] | СП Электротехнические установки на других объектах
|  | Всего по позиции |  |  |  | 10: 3369.77; 12: 20218.6 | [28 empty] | Всего по позиции
175 | ГЭСНм08-02-390-03 | Короба пластмассовые: шириной до 120 мм / Прим. Демонтаж кабель-канала в лом |  |  |  | 4: 100 м; 5: 0.1; 6: 1; 7: 0.1 | [20 empty] | Короба пластмассовые: шириной до 120 мм / Прим. Демонтаж кабель-канала в лом
|  | Объем=10 / 100 | [33 empty] | Объем=10 / 100
| 421/пр_2020_прил.10_т.5_п.1.2_гр.4 | Производство ремонтно-строительных работ осуществляется в помещениях эксплуатируемого объекта капитального строительства, эксплуатация которого не прекращена, в том числе для объектов производственного и непроизводственного назначения без остановки рабочего процесса, при этом: в зоне производства ремонтно-строительных работ имеются действующее технологическое или лабораторное оборудование, мебель и иные загромождающие помещения предметы ОЗП=1,35; ЭМ=1,35 к расх.; ЗПМ=1,35; ТЗ=1,35; ТЗМ=1,35 | [34 empty] | Производство ремонтно-строительных работ осуществляется в помещениях эксплуатируемого объекта капитального строительства, эксплуатация которого не прекращена, в том числе для объектов производственного и непроизводственного назначения без остановки рабочего процесса, при этом: в зоне производства ремонтно-строительных работ имеются действующее технологическое или лабораторное оборудование, мебель и иные загромождающие помещения предметы ОЗП=1,35; ЭМ=1,35 к расх.; ЗПМ=1,35; ТЗ=1,35; ТЗМ=1,35
| 571/пр_2022_п.84_т.3_стр.4_стб.3 | Демонтаж оборудования, не пригодного для дальнейшего использования (предназначено в лом), без разборки и резки ОЗП=0,3; ЭМ=0,3 к расх.; ЗПМ=0,3; МАТ=0 к расх.; ТЗ=0,3; ТЗМ=0,3 | [34 empty] | Демонтаж оборудования, не пригодного для дальнейшего использования (предназначено в лом), без разборки и резки ОЗП=0,3; ЭМ=0,3 к расх.; ЗПМ=0,3; МАТ=0 к расх.; ТЗ=0,3; ТЗМ=0,3
| 1 | ОТ(ЗТ) |  |  |  | 4: чел.-ч; 7: 0.82337; 12: 485.73 | [23 empty] | ОТ(ЗТ)
| 1-100-39 | Средний разряд работы 3,9 |  |  |  | чел.-ч | 20.33 | 0,405 (1,35*0,3) | 0.82337 |  |  | 589.93 |  | 485.73 | [24 empty] | Средний разряд работы 3,9
| 2 | ЭМ |  |  |  | 12: 0.02 | [23 empty] | ЭМ
|  | ОТм(ЗТм) |  |  |  | 4: чел.-ч; 7: 0.000405; 12: 0.21 | [23 empty] | ОТм(ЗТм)
| 91.06.06-048 | Подъемники одномачтовые, грузоподъемность до 500 кг, высота подъема 45 м |  |  |  | маш.-ч | 0.01 | 0,405 (1,35*0,3) | 0.000405 | 37.32 | 1.57 | 58.59 |  | 0.02 | [24 empty] | Подъемники одномачтовые, грузоподъемность до 500 кг, высота подъема 45 м
| 4-100-030 | ОТм(Зтм) Средний разряд машинистов 3 |  |  |  | чел.-ч | 0.01 | 0,405 (1,35*0,3) | 0.000405 |  |  | 529.82 |  | 0.21 | [29 empty] | ОТм(Зтм) Средний разряд машинистов 3
| 4 | М |  |  |  | 12: 0 | [23 empty] | М
| 01.7.03.04-0001 | Электроэнергия |  |  |  | кВт-ч | 8.2404 | 0 | 0 |  |  | 8.51 |  | 0 | [24 empty] | Электроэнергия
| 01.7.15.07-0022 | Дюбели полиэтиленовые распорные, диаметр 6 мм, длина 40 мм |  |  |  | 1000 шт | 0.4 | 0 | 0 | 261.09 | 1.22 | 318.53 |  | 0 | [24 empty] | Дюбели полиэтиленовые распорные, диаметр 6 мм, длина 40 мм
| 01.7.15.14-0165 | Шурупы самонарезающие стальные с полукруглой головкой и прямым шлицем, остроконечные, диаметр 4 мм, длина 40 мм |  |  |  | т | 0.0014 | 0 | 0 | 99190.96 | 1.22 | 121012.97 |  | 0 | [24 empty] | Шурупы самонарезающие стальные с полукруглой головкой и прямым шлицем, остроконечные, диаметр 4 мм, длина 40 мм
|  | Итого прямые затраты |  |  |  | 12: 485.96 | [25 empty] | Итого прямые затраты
175.1 | 421/пр_2020_п.75_пп.а | Вспомогательные ненормируемые материальные ресурсы |  |  |  | 4: %; 5: 2; 7: 2; 11: 0.3; 12: 7.2 | [26 empty] | Вспомогательные ненормируемые материальные ресурсы
|  | ФОТ |  |  |  | 12: 485.94 | [27 empty] | ФОТ
| Пр/812-049.3-1 | НР Электротехнические установки на других объектах |  |  |  | 4: %; 5: 97; 7: 97; 12: 471.36 | [27 empty] | НР Электротехнические установки на других объектах
| Пр/774-049.3 | СП Электротехнические установки на других объектах |  |  |  | 4: %; 5: 51; 7: 51; 12: 247.83 | [27 empty] | СП Электротехнические установки на других объектах
|  | Всего по позиции |  |  |  | 10: 12123.5; 12: 1212.35 | [28 empty] | Всего по позиции
176 | ГЭСНм10-04-112-01 | Шкаф или панель коммутации связи и сигнализации на стене или в нише, количество пар: до 20 / Прим. Демонтаж коммутационных панелей из шкафа для дальнейшего монтажа в новый шкаф |  |  |  | 4: шт; 5: 5; 6: 1; 7: 5 | [20 empty] | Шкаф или панель коммутации связи и сигнализации на стене или в нише, количество пар: до 20 / Прим. Демонтаж коммутационных панелей из шкафа для дальнейшего монтажа в новый шкаф
| 421/пр_2020_прил.10_т.5_п.1.2_гр.4 | Производство ремонтно-строительных работ осуществляется в помещениях эксплуатируемого объекта капитального строительства, эксплуатация которого не прекращена, в том числе для объектов производственного и непроизводственного назначения без остановки рабочего процесса, при этом: в зоне производства ремонтно-строительных работ имеются действующее технологическое или лабораторное оборудование, мебель и иные загромождающие помещения предметы ОЗП=1,35; ЭМ=1,35 к расх.; ЗПМ=1,35; ТЗ=1,35; ТЗМ=1,35 | [34 empty] | Производство ремонтно-строительных работ осуществляется в помещениях эксплуатируемого объекта капитального строительства, эксплуатация которого не прекращена, в том числе для объектов производственного и непроизводственного назначения без остановки рабочего процесса, при этом: в зоне производства ремонтно-строительных работ имеются действующее технологическое или лабораторное оборудование, мебель и иные загромождающие помещения предметы ОЗП=1,35; ЭМ=1,35 к расх.; ЗПМ=1,35; ТЗ=1,35; ТЗМ=1,35
| Приказ от 14.07.2022 № 571/пр п.84 табл.3 | Демонтаж оборудования, пригодного для дальнейшего использования, со снятием с места установки, необходимой (частичной) разборкой без хранения (перемещается на другое место установки и тому подобное) ОЗП=0,6; ЭМ=0,6 к расх.; ЗПМ=0,6; МАТ=0 к расх.; ТЗ=0,6; ТЗМ=0,6 | [34 empty] | Демонтаж оборудования, пригодного для дальнейшего использования, со снятием с места установки, необходимой (частичной) разборкой без хранения (перемещается на другое место установки и тому подобное) ОЗП=0,6; ЭМ=0,6 к расх.; ЗПМ=0,6; МАТ=0 к расх.; ТЗ=0,6; ТЗМ=0,6
| 1 | ОТ(ЗТ) |  |  |  | 4: чел.-ч; 7: 20.25; 12: 12081.35 | [23 empty] | ОТ(ЗТ)
| 1-100-40 | Средний разряд работы 4,0 |  |  |  | чел.-ч | 5 | 0,81 (1,35*0,6) | 20.25 |  |  | 596.61 |  | 12081.35 | [24 empty] | Средний разряд работы 4,0
| 4 | М |  |  |  | 12: 0 | [23 empty] | М
| 01.7.06.05-0042 | Ленты изоляционные из ПВХ для электромонтажных и ремонтных работ, цвет черный, ширина 19 мм, толщина 0,18 мм |  |  |  | м | 1.05 | 0 | 0 | 2.27 | 1.76 | 4 |  | 0 | [24 empty] | Ленты изоляционные из ПВХ для электромонтажных и ремонтных работ, цвет черный, ширина 19 мм, толщина 0,18 мм
| 01.7.20.04-0003 | Нить мешкозашивочная прошивочная полиэфирная из штапельного лавсана (суровая) |  |  |  | кг | 0.008 | 0 | 0 | 373.74 | 1.6 | 597.98 |  | 0 | [24 empty] | Нить мешкозашивочная прошивочная полиэфирная из штапельного лавсана (суровая)
| 10.3.02.03-0012 | Припои оловянно-свинцовые бессурьмянистые, марка ПОС40 |  |  |  | кг | 0.1 | 0 | 0 | 899.56 | 1.7 | 1529.25 |  | 0 | [24 empty] | Припои оловянно-свинцовые бессурьмянистые, марка ПОС40
| 14.4.03.08-0001 | Лак АС-9115 |  |  |  | т | 1e-05 | 0 | 0 | 337045.54 | 1.35 | 455011.48 |  | 0 | [24 empty] | Лак АС-9115
| 24.3.01.01-0004 | Трубка ПВХ-305 электроизоляционная, диаметр 6-10 мм |  |  |  | кг | 0.05 | 0 | 0 |  |  | 300.05 |  | 0 | [24 empty] | Трубка ПВХ-305 электроизоляционная, диаметр 6-10 мм
| 25.2.01.01-0014 | Бирки кабельные маркировочные пластмассовые У136 |  |  |  | 100 шт | 0.2 | 0 | 0 | 235.73 | 1.04 | 245.16 |  | 0 | [24 empty] | Бирки кабельные маркировочные пластмассовые У136
|  | Итого прямые затраты |  |  |  | 12: 12081.35 | [25 empty] | Итого прямые затраты
176.1 | 421/пр_2020_п.75_пп.а | Вспомогательные ненормируемые материальные ресурсы |  |  |  | 4: %; 5: 2; 7: 2; 11: 0.6; 12: 178.98 | [26 empty] | Вспомогательные ненормируемые материальные ресурсы
|  | ФОТ |  |  |  | 12: 12081.35 | [27 empty] | ФОТ
| Пр/812-051.2-1 | НР Монтаж радиотелевизионного и электронного оборудования |  |  |  | 4: %; 5: 95; 7: 95; 12: 11477.28 | [27 empty] | НР Монтаж радиотелевизионного и электронного оборудования
| Пр/774-051.2 | СП Монтаж радиотелевизионного и электронного оборудования |  |  |  | 4: %; 5: 53; 7: 53; 12: 6403.12 | [27 empty] | СП Монтаж радиотелевизионного и электронного оборудования
|  | Всего по позиции |  |  |  | 10: 6028.15; 12: 30140.73 | [28 empty] | Всего по позиции
177 | ГЭСНм10-06-060-15 | Монтаж оптического кросса с учетом измерений на волоконно-оптическом кабеле с числом волокон: 24 / Прим. Демонтаж оптической панели в лом | [32 empty] | Монтаж оптического кросса с учетом измерений на волоконно-оптическом кабеле с числом волокон: 24 / Прим. Демонтаж оптической панели в лом | bar: 4 to 7
| 421/пр_2020_прил.10_т.5_п.1.2_гр.4 | Производство ремонтно-строительных работ осуществляется в помещениях эксплуатируемого объекта капитального строительства, эксплуатация которого не прекращена, в том числе для объектов производственного и непроизводственного назначения без остановки рабочего процесса, при этом: в зоне производства ремонтно-строительных работ имеются действующее технологическое или лабораторное оборудование, мебель и иные загромождающие помещения предметы ОЗП=1,35; ЭМ=1,35 к расх.; ЗПМ=1,35; ТЗ=1,35; ТЗМ=1,35 | [34 empty] | Производство ремонтно-строительных работ осуществляется в помещениях эксплуатируемого объекта капитального строительства, эксплуатация которого не прекращена, в том числе для объектов производственного и непроизводственного назначения без остановки рабочего процесса, при этом: в зоне производства ремонтно-строительных работ имеются действующее технологическое или лабораторное оборудование, мебель и иные загромождающие помещения предметы ОЗП=1,35; ЭМ=1,35 к расх.; ЗПМ=1,35; ТЗ=1,35; ТЗМ=1,35
| 571/пр_2022_п.84_т.3_стр.4_стб.3 | Демонтаж оборудования, не пригодного для дальнейшего использования (предназначено в лом), без разборки и резки ОЗП=0,3; ЭМ=0,3 к расх.; ЗПМ=0,3; МАТ=0 к расх.; ТЗ=0,3; ТЗМ=0,3 | [34 empty] | Демонтаж оборудования, не пригодного для дальнейшего использования (предназначено в лом), без разборки и резки ОЗП=0,3; ЭМ=0,3 к расх.; ЗПМ=0,3; МАТ=0 к расх.; ТЗ=0,3; ТЗМ=0,3
| 1 | ОТ(ЗТ) |  |  |  | 4: чел.-ч; 7: 2.1101; 12: 1864.82 | [23 empty] | ОТ(ЗТ)
| 1-100-75 | Средний разряд работы 7,5 |  |  |  | чел.-ч | 5.21 | 0,405 (1,35*0,3) | 2.1101 |  |  | 883.78 |  | 1864.82 | [24 empty] | Средний разряд работы 7,5
| 2 | ЭМ |  |  |  | 12: 35.83 | [23 empty] | ЭМ
| 91.17.04-194 | Аппараты сварочные для сварки оптических кабелей со скалывателем |  |  |  | маш.-ч | 0.72 | 0,405 (1,35*0,3) | 0.2916 | 32.6 | 1.46 | 47.6 |  | 13.88 | [24 empty] | Аппараты сварочные для сварки оптических кабелей со скалывателем
| 91.21.22-341 | Рефлектометры оптические, рабочая длина волны 1310/1550/1625 нм |  |  |  | маш.-ч | 0.58 | 0,405 (1,35*0,3) | 0.2349 | 75.97 | 1.23 | 93.44 |  | 21.95 | [24 empty] | Рефлектометры оптические, рабочая длина волны 1310/1550/1625 нм
| 4 | М |  |  |  | 12: 0 | [23 empty] | М
| 01.3.01.07-0009 | Спирт этиловый ректификованный технический, сорт I |  |  |  | кг | 0.096 | 0 | 0 | 596.81 | 1.61 | 960.86 |  | 0 | [24 empty] | Спирт этиловый ректификованный технический, сорт I
| 01.7.20.08-0123 | Салфетка безворсовая сухая, размер 110х210 мм |  |  |  | шт | 18 | 0 | 0 | 0.64 | 1.6 | 1.02 |  | 0 | [24 empty] | Салфетка безворсовая сухая, размер 110х210 мм
|  | Итого прямые затраты |  |  |  | 12: 1900.65 | [25 empty] | Итого прямые затраты
177.1 | 421/пр_2020_п.75_пп.а | Вспомогательные ненормируемые материальные ресурсы |  |  |  | 4: %; 5: 2; 7: 2; 11: 0.3; 12: 27.63 | [26 empty] | Вспомогательные ненормируемые материальные ресурсы
|  | ФОТ |  |  |  | 12: 1864.82 | [27 empty] | ФОТ
| Пр/812-051.1-1 | НР Прокладка и монтаж сетей связи |  |  |  | 4: %; 5: 90; 7: 90; 12: 1678.34 | [27 empty] | НР Прокладка и монтаж сетей связи
| Пр/774-051.1 | СП Прокладка и монтаж сетей связи |  |  |  | 4: %; 5: 46; 7: 46; 12: 857.82 | [27 empty] | СП Прокладка и монтаж сетей связи
|  | Всего по позиции |  |  |  | 10: 4464.44; 12: 4464.44 | [28 empty] | Всего по позиции
178 | ГЭСНм10-03-013-08 | Шкаф вводный к коммутаторам / Прим. Демонтаж напольного шкафа в лом | [32 empty] | Шкаф вводный к коммутаторам / Прим. Демонтаж напольного шкафа в лом | bar: 4 to 7
| 421/пр_2020_прил.10_т.5_п.1.2_гр.4 | Производство ремонтно-строительных работ осуществляется в помещениях эксплуатируемого объекта капитального строительства, эксплуатация которого не прекращена, в том числе для объектов производственного и непроизводственного назначения без остановки рабочего процесса, при этом: в зоне производства ремонтно-строительных работ имеются действующее технологическое или лабораторное оборудование, мебель и иные загромождающие помещения предметы ОЗП=1,35; ЭМ=1,35 к расх.; ЗПМ=1,35; ТЗ=1,35; ТЗМ=1,35 | [34 empty] | Производство ремонтно-строительных работ осуществляется в помещениях эксплуатируемого объекта капитального строительства, эксплуатация которого не прекращена, в том числе для объектов производственного и непроизводственного назначения без остановки рабочего процесса, при этом: в зоне производства ремонтно-строительных работ имеются действующее технологическое или лабораторное оборудование, мебель и иные загромождающие помещения предметы ОЗП=1,35; ЭМ=1,35 к расх.; ЗПМ=1,35; ТЗ=1,35; ТЗМ=1,35
| 571/пр_2022_п.84_т.3_стр.4_стб.3 | Демонтаж оборудования, не пригодного для дальнейшего использования (предназначено в лом), без разборки и резки ОЗП=0,3; ЭМ=0,3 к расх.; ЗПМ=0,3; МАТ=0 к расх.; ТЗ=0,3; ТЗМ=0,3 | [34 empty] | Демонтаж оборудования, не пригодного для дальнейшего использования (предназначено в лом), без разборки и резки ОЗП=0,3; ЭМ=0,3 к расх.; ЗПМ=0,3; МАТ=0 к расх.; ТЗ=0,3; ТЗМ=0,3
| 1 | ОТ(ЗТ) |  |  |  | 4: чел.-ч; 7: 3.321; 12: 1981.34 | [23 empty] | ОТ(ЗТ)
| 1-100-40 | Средний разряд работы 4,0 |  |  |  | чел.-ч | 8.2 | 0,405 (1,35*0,3) | 3.321 |  |  | 596.61 |  | 1981.34 | [24 empty] | Средний разряд работы 4,0
| 2 | ЭМ |  |  |  | 12: 202.66 | [23 empty] | ЭМ
|  | ОТм(ЗТм) |  |  |  | 4: чел.-ч; 7: 0.1215; 12: 83.31 | [23 empty] | ОТм(ЗТм)
| 91.06.03-060 | Лебедки электрические тяговым усилием до 5,79 кН (0,59 т) |  |  |  | маш.-ч | 0.8 | 0,405 (1,35*0,3) | 0.324 | 6.62 | 1.52 | 10.06 |  | 3.26 | [24 empty] | Лебедки электрические тяговым усилием до 5,79 кН (0,59 т)
| 91.06.05-011 | Погрузчики одноковшовые универсальные фронтальные пневмоколесные, номинальная вместимость основного ковша 2,6 м3, грузоподъемность 5 т |  |  |  | маш.-ч | 0.3 | 0,405 (1,35*0,3) | 0.1215 |  |  | 1641.13 |  | 199.4 | [24 empty] | Погрузчики одноковшовые универсальные фронтальные пневмоколесные, номинальная вместимость основного ковша 2,6 м3, грузоподъемность 5 т
| 4-100-050 | ОТм(Зтм) Средний разряд машинистов 5 |  |  |  | чел.-ч | 0.3 | 0,405 (1,35*0,3) | 0.1215 |  |  | 685.65 |  | 83.31 | [29 empty] | ОТм(Зтм) Средний разряд машинистов 5
| 4 | М |  |  |  | 12: 0 | [23 empty] | М
| 01.7.15.14-0165 | Шурупы самонарезающие стальные с полукруглой головкой и прямым шлицем, остроконечные, диаметр 4 мм, длина 40 мм |  |  |  | т | 4e-05 | 0 | 0 | 99190.96 | 1.22 | 121012.97 |  | 0 | [24 empty] | Шурупы самонарезающие стальные с полукруглой головкой и прямым шлицем, остроконечные, диаметр 4 мм, длина 40 мм
| 10.3.02.03-0012 | Припои оловянно-свинцовые бессурьмянистые, марка ПОС40 |  |  |  | кг | 0.003 | 0 | 0 | 899.56 | 1.7 | 1529.25 |  | 0 | [24 empty] | Припои оловянно-свинцовые бессурьмянистые, марка ПОС40
| 11.1.03.06-0013 | Доска обрезная лиственных пород (береза), естественной влажности, длина 2-6,5 м, все ширины, толщина 20-22 мм, сорт III |  |  |  | м3 | 0.002 | 0 | 0 | 22992.64 | 2.24 | 51503.51 |  | 0 | [24 empty] | Доска обрезная лиственных пород (береза), естественной влажности, длина 2-6,5 м, все ширины, толщина 20-22 мм, сорт III
| 21.2.03.09-0101 | Провод силовой АПРН 1х35-660 |  |  |  | 1000 м | 0.0007 | 0 | 0 | 52187.89 | 1.38 | 72019.29 |  | 0 | [24 empty] | Провод силовой АПРН 1х35-660
|  | Итого прямые затраты |  |  |  | 12: 2267.31 | [25 empty] | Итого прямые затраты
178.1 | 421/пр_2020_п.75_пп.а | Вспомогательные ненормируемые материальные ресурсы |  |  |  | 4: %; 5: 2; 7: 2; 11: 0.3; 12: 29.35 | [26 empty] | Вспомогательные ненормируемые материальные ресурсы
|  | ФОТ |  |  |  | 12: 2064.65 | [27 empty] | ФОТ
| Пр/812-051.1-1 | НР Прокладка и монтаж сетей связи |  |  |  | 4: %; 5: 90; 7: 90; 12: 1858.19 | [27 empty] | НР Прокладка и монтаж сетей связи
| Пр/774-051.1 | СП Прокладка и монтаж сетей связи |  |  |  | 4: %; 5: 46; 7: 46; 12: 949.74 | [27 empty] | СП Прокладка и монтаж сетей связи
|  | Всего по позиции |  |  |  | 10: 5104.59; 12: 5104.59 | [28 empty] | Всего по позиции
Монтажные работы | [33 empty] | Монтажные работы
179 | ГЭСНм10-03-013-08 | Шкаф вводный к коммутаторам/ Прим. Сборка и установка напольного телекоммуникационного шкафа | [32 empty] | Шкаф вводный к коммутаторам/ Прим. Сборка и установка напольного телекоммуникационного шкафа | bar: 4 to 7
| 421/пр_2020_прил.10_т.5_п.1.2_гр.4 | Производство ремонтно-строительных работ осуществляется в помещениях эксплуатируемого объекта капитального строительства, эксплуатация которого не прекращена, в том числе для объектов производственного и непроизводственного назначения без остановки рабочего процесса, при этом: в зоне производства ремонтно-строительных работ имеются действующее технологическое или лабораторное оборудование, мебель и иные загромождающие помещения предметы ОЗП=1,35; ЭМ=1,35 к расх.; ЗПМ=1,35; ТЗ=1,35; ТЗМ=1,35 | [34 empty] | Производство ремонтно-строительных работ осуществляется в помещениях эксплуатируемого объекта капитального строительства, эксплуатация которого не прекращена, в том числе для объектов производственного и непроизводственного назначения без остановки рабочего процесса, при этом: в зоне производства ремонтно-строительных работ имеются действующее технологическое или лабораторное оборудование, мебель и иные загромождающие помещения предметы ОЗП=1,35; ЭМ=1,35 к расх.; ЗПМ=1,35; ТЗ=1,35; ТЗМ=1,35
| 1 | ОТ(ЗТ) |  |  |  | 4: чел.-ч; 7: 11.07; 12: 6604.47 | [23 empty] | ОТ(ЗТ)
| 1-100-40 | Средний разряд работы 4,0 |  |  |  | чел.-ч | 8.2 | 1.35 | 11.07 |  |  | 596.61 |  | 6604.47 | [24 empty] | Средний разряд работы 4,0
| 2 | ЭМ |  |  |  | 12: 675.52 | [23 empty] | ЭМ
|  | ОТм(ЗТм) |  |  |  | 4: чел.-ч; 7: 0.405; 12: 277.69 | [23 empty] | ОТм(ЗТм)
| 91.06.03-060 | Лебедки электрические тяговым усилием до 5,79 кН (0,59 т) |  |  |  | маш.-ч | 0.8 | 1.35 | 1.08 | 6.62 | 1.52 | 10.06 |  | 10.86 | [24 empty] | Лебедки электрические тяговым усилием до 5,79 кН (0,59 т)
| 91.06.05-011 | Погрузчики одноковшовые универсальные фронтальные пневмоколесные, номинальная вместимость основного ковша 2,6 м3, грузоподъемность 5 т |  |  |  | маш.-ч | 0.3 | 1.35 | 0.405 |  |  | 1641.13 |  | 664.66 | [24 empty] | Погрузчики одноковшовые универсальные фронтальные пневмоколесные, номинальная вместимость основного ковша 2,6 м3, грузоподъемность 5 т
| 4-100-050 | ОТм(Зтм) Средний разряд машинистов 5 |  |  |  | чел.-ч | 0.3 | 1.35 | 0.405 |  |  | 685.65 |  | 277.69 | [29 empty] | ОТм(Зтм) Средний разряд машинистов 5
| 4 | М |  |  |  | 12: 162.85 | [23 empty] | М
| 01.7.15.14-0165 | Шурупы самонарезающие стальные с полукруглой головкой и прямым шлицем, остроконечные, диаметр 4 мм, длина 40 мм |  |  |  | т | 4e-05 |  | 4e-05 | 99190.96 | 1.22 | 121012.97 |  | 4.84 | [24 empty] | Шурупы самонарезающие стальные с полукруглой головкой и прямым шлицем, остроконечные, диаметр 4 мм, длина 40 мм
| 10.3.02.03-0012 | Припои оловянно-свинцовые бессурьмянистые, марка ПОС40 |  |  |  | кг | 0.003 |  | 0.003 | 899.56 | 1.7 | 1529.25 |  | 4.59 | [24 empty] | Припои оловянно-свинцовые бессурьмянистые, марка ПОС40
| 11.1.03.06-0013 | Доска обрезная лиственных пород (береза), естественной влажности, длина 2-6,5 м, все ширины, толщина 20-22 мм, сорт III |  |  |  | м3 | 0.002 |  | 0.002 | 22992.64 | 2.24 | 51503.51 |  | 103.01 | [24 empty] | Доска обрезная лиственных пород (береза), естественной влажности, длина 2-6,5 м, все ширины, толщина 20-22 мм, сорт III
| 21.2.03.09-0101 | Провод силовой АПРН 1х35-660 |  |  |  | 1000 м | 0.0007 |  | 0.0007 | 52187.89 | 1.38 | 72019.29 |  | 50.41 | [24 empty] | Провод силовой АПРН 1х35-660
|  | Итого прямые затраты |  |  |  | 12: 7720.53 | [25 empty] | Итого прямые затраты
179.1 | 421/пр_2020_п.75_пп.а | Вспомогательные ненормируемые материальные ресурсы |  |  |  | 4: %; 5: 2; 7: 2; 12: 97.84 | [26 empty] | Вспомогательные ненормируемые материальные ресурсы
|  | ФОТ |  |  |  | 12: 6882.16 | [27 empty] | ФОТ
| Пр/812-051.1-1 | НР Прокладка и монтаж сетей связи |  |  |  | 4: %; 5: 90; 7: 90; 12: 6193.94 | [27 empty] | НР Прокладка и монтаж сетей связи
| Пр/774-051.1 | СП Прокладка и монтаж сетей связи |  |  |  | 4: %; 5: 46; 7: 46; 12: 3165.79 | [27 empty] | СП Прокладка и монтаж сетей связи
|  | Всего по позиции |  |  |  | 10: 17178.1; 12: 17178.1 | [28 empty] | Всего по позиции
179.1 О | ТЦ_89.1.61.01_78_7814613418_16.03.2026_02_8.1 | Шкаф 42U 600 × 800, передняя дверь стеклянная одностворчатая, задняя дверь металлическая одностворчатая, черный |  |  |  | шт | 1 | 1 | 1 |  |  | 141667.4 |  | 141667.4 | [20 empty] | Шкаф 42U 600 × 800, передняя дверь стеклянная одностворчатая, задняя дверь металлическая одностворчатая, черный
|  | Всего по позиции |  |  |  | 12: 141667.4 | [28 empty] | Всего по позиции
179.2 | ТЦ_20.2.08.03_78_7814613418_16.03.2026_02_21.1 | Крепежный набор для шкафов (винт - шайба - гайка), металлические шайбы, 50 шт./уп |  |  |  | шт | 1 | 1 | 1 |  |  | 2912.33 |  | 2912.33 | [20 empty] | Крепежный набор для шкафов (винт - шайба - гайка), металлические шайбы, 50 шт./уп
|  | Всего по позиции |  |  |  | 12: 2912.33 | [28 empty] | Всего по позиции
180 | ГЭСНм10-06-060-17 | Монтаж оптического кросса с учетом измерений на волоконно-оптическом кабеле с числом волокон: 48/ Прим. Оптическая панель дуплексная 24 = 48 волокон | [32 empty] | Монтаж оптического кросса с учетом измерений на волоконно-оптическом кабеле с числом волокон: 48/ Прим. Оптическая панель дуплексная 24 = 48 волокон | bar: 4 to 7
| 421/пр_2020_прил.10_т.5_п.1.2_гр.4 | Производство ремонтно-строительных работ осуществляется в помещениях эксплуатируемого объекта капитального строительства, эксплуатация которого не прекращена, в том числе для объектов производственного и непроизводственного назначения без остановки рабочего процесса, при этом: в зоне производства ремонтно-строительных работ имеются действующее технологическое или лабораторное оборудование, мебель и иные загромождающие помещения предметы ОЗП=1,35; ЭМ=1,35 к расх.; ЗПМ=1,35; ТЗ=1,35; ТЗМ=1,35 | [34 empty] | Производство ремонтно-строительных работ осуществляется в помещениях эксплуатируемого объекта капитального строительства, эксплуатация которого не прекращена, в том числе для объектов производственного и непроизводственного назначения без остановки рабочего процесса, при этом: в зоне производства ремонтно-строительных работ имеются действующее технологическое или лабораторное оборудование, мебель и иные загромождающие помещения предметы ОЗП=1,35; ЭМ=1,35 к расх.; ЗПМ=1,35; ТЗ=1,35; ТЗМ=1,35
| 1 | ОТ(ЗТ) |  |  |  | 4: чел.-ч; 7: 13.041; 12: 11525.37 | [23 empty] | ОТ(ЗТ)
| 1-100-75 | Средний разряд работы 7,5 |  |  |  | чел.-ч | 9.66 | 1.35 | 13.041 |  |  | 883.78 |  | 11525.37 | [24 empty] | Средний разряд работы 7,5
| 2 | ЭМ |  |  |  | 12: 226.24 | [23 empty] | ЭМ
| 91.17.04-194 | Аппараты сварочные для сварки оптических кабелей со скалывателем |  |  |  | маш.-ч | 1.44 | 1.35 | 1.944 | 32.6 | 1.46 | 47.6 |  | 92.53 | [24 empty] | Аппараты сварочные для сварки оптических кабелей со скалывателем
| 91.21.22-341 | Рефлектометры оптические, рабочая длина волны 1310/1550/1625 нм |  |  |  | маш.-ч | 1.06 | 1.35 | 1.431 | 75.97 | 1.23 | 93.44 |  | 133.71 | [24 empty] | Рефлектометры оптические, рабочая длина волны 1310/1550/1625 нм
| 4 | М |  |  |  | 12: 221.88 | [23 empty] | М
| 01.3.01.07-0009 | Спирт этиловый ректификованный технический, сорт I |  |  |  | кг | 0.192 |  | 0.192 | 596.81 | 1.61 | 960.86 |  | 184.49 | [24 empty] | Спирт этиловый ректификованный технический, сорт I
| 01.7.03.04-0001 | Электроэнергия |  |  |  | 4: кВт-ч; 5: 0.0792; 7: 0.0792; 10: 8.51; 12: 0.67 | [24 empty] | Электроэнергия
| 01.7.20.08-0123 | Салфетка безворсовая сухая, размер 110х210 мм |  |  |  | шт | 36 |  | 36 | 0.64 | 1.6 | 1.02 |  | 36.72 | [24 empty] | Салфетка безворсовая сухая, размер 110х210 мм
|  | Итого прямые затраты |  |  |  | 12: 11973.49 | [25 empty] | Итого прямые затраты
180.1 | 421/пр_2020_п.75_пп.а | Вспомогательные ненормируемые материальные ресурсы |  |  |  | 4: %; 5: 2; 7: 2; 12: 170.75 | [26 empty] | Вспомогательные ненормируемые материальные ресурсы
|  | ФОТ |  |  |  | 12: 11525.37 | [27 empty] | ФОТ
| Пр/812-051.1-1 | НР Прокладка и монтаж сетей связи |  |  |  | 4: %; 5: 90; 7: 90; 12: 10372.83 | [27 empty] | НР Прокладка и монтаж сетей связи
| Пр/774-051.1 | СП Прокладка и монтаж сетей связи |  |  |  | 4: %; 5: 46; 7: 46; 12: 5301.67 | [27 empty] | СП Прокладка и монтаж сетей связи
|  | Всего по позиции |  |  |  | 10: 27818.74; 12: 27818.74 | [28 empty] | Всего по позиции
180.1 О | ТЦ_61.1.04.10_78_7814613418_16.03.2026_02_12.1 | Оптическая панель серии 19'' 1U фиксированная, корпус на 24 адаптера, 24 дуплекс LC адаптера |  |  |  | шт. | 1 | 1 | 1 |  |  | 43978.17 |  | 43978.17 | [20 empty] | Оптическая панель серии 19'' 1U фиксированная, корпус на 24 адаптера, 24 дуплекс LC адаптера
|  | Всего по позиции |  |  |  | 12: 43978.17 | [28 empty] | Всего по позиции
181 | ГЭСНм11-07-001-02 | Блок питания воздухом/ Прим. Вентиляторная панель | [32 empty] | Блок питания воздухом/ Прим. Вентиляторная панель | bar: 4 to 7
| 421/пр_2020_прил.10_т.5_п.1.2_гр.4 | Производство ремонтно-строительных работ осуществляется в помещениях эксплуатируемого объекта капитального строительства, эксплуатация которого не прекращена, в том числе для объектов производственного и непроизводственного назначения без остановки рабочего процесса, при этом: в зоне производства ремонтно-строительных работ имеются действующее технологическое или лабораторное оборудование, мебель и иные загромождающие помещения предметы ОЗП=1,35; ЭМ=1,35 к расх.; ЗПМ=1,35; ТЗ=1,35; ТЗМ=1,35 | [34 empty] | Производство ремонтно-строительных работ осуществляется в помещениях эксплуатируемого объекта капитального строительства, эксплуатация которого не прекращена, в том числе для объектов производственного и непроизводственного назначения без остановки рабочего процесса, при этом: в зоне производства ремонтно-строительных работ имеются действующее технологическое или лабораторное оборудование, мебель и иные загромождающие помещения предметы ОЗП=1,35; ЭМ=1,35 к расх.; ЗПМ=1,35; ТЗ=1,35; ТЗМ=1,35
| 1 | ОТ(ЗТ) |  |  |  | 4: чел.-ч; 7: 2.781; 12: 1807.76 | [23 empty] | ОТ(ЗТ)
| 1-100-46 | Средний разряд работы 4,6 |  |  |  | чел.-ч | 2.06 | 1.35 | 2.781 |  |  | 650.04 |  | 1807.76 | [24 empty] | Средний разряд работы 4,6
| 2 | ЭМ |  |  |  | 12: 22.48 | [23 empty] | ЭМ
|  | ОТм(ЗТм) |  |  |  | 4: чел.-ч; 7: 0.03105; 12: 18.52 | [23 empty] | ОТм(ЗТм)
| 91.14.02-001 | Автомобили бортовые, грузоподъемность до 5 т |  |  |  | маш.-ч | 0.023 | 1.35 | 0.03105 |  |  | 570.54 |  | 17.72 | [24 empty] | Автомобили бортовые, грузоподъемность до 5 т
| 4-100-040 | ОТм(Зтм) Средний разряд машинистов 4 |  |  |  | чел.-ч | 0.023 | 1.35 | 0.03105 |  |  | 596.61 |  | 18.52 | [29 empty] | ОТм(Зтм) Средний разряд машинистов 4
| 91.17.04-233 | Аппараты сварочные для ручной дуговой сварки, сварочный ток до 350 А |  |  |  | маш.-ч | 0.09 | 1.35 | 0.1215 |  |  | 39.19 |  | 4.76 | [24 empty] | Аппараты сварочные для ручной дуговой сварки, сварочный ток до 350 А
| 4 | М |  |  |  | 12: 1.21 | [23 empty] | М
| 01.7.11.07-0227 | Электроды сварочные для сварки низколегированных и углеродистых сталей УОНИ 13/45, Э42А, диаметр 4-5 мм |  |  |  | кг | 0.01 |  | 0.01 | 155.63 | 0.78 | 121.39 |  | 1.21 | [24 empty] | Электроды сварочные для сварки низколегированных и углеродистых сталей УОНИ 13/45, Э42А, диаметр 4-5 мм
|  | Итого прямые затраты |  |  |  | 12: 1849.97 | [25 empty] | Итого прямые затраты
181.1 | 421/пр_2020_п.75_пп.а | Вспомогательные ненормируемые материальные ресурсы |  |  |  | 4: %; 5: 2; 7: 2; 12: 26.78 | [26 empty] | Вспомогательные ненормируемые материальные ресурсы
|  | ФОТ |  |  |  | 12: 1826.28 | [27 empty] | ФОТ
| Пр/812-053.0-1 | НР Приборы, средства автоматизации и вычислительной техники |  |  |  | 4: %; 5: 90; 7: 90; 12: 1643.65 | [27 empty] | НР Приборы, средства автоматизации и вычислительной техники
| Пр/774-053.0 | СП Приборы, средства автоматизации и вычислительной техники |  |  |  | 4: %; 5: 46; 7: 46; 12: 840.09 | [27 empty] | СП Приборы, средства автоматизации и вычислительной техники
|  | Всего по позиции |  |  |  | 10: 4360.49; 12: 4360.49 | [28 empty] | Всего по позиции
181.1 О | ТЦ_89.1.61.01_78_7814613418_16.03.2016_02_13.1 | Вентиляторная панель 19" 1U, 6 вентиляторов, с контроллером |  |  |  | шт. | 1 | 1 | 1 |  |  | 30761.56 |  | 30761.56 | [20 empty] | Вентиляторная панель 19" 1U, 6 вентиляторов, с контроллером
|  | Всего по позиции |  |  |  | 12: 30761.56 | [28 empty] | Всего по позиции
181.2 | ТЦ_21.1.06.09_78_7814613418_16.03.2026_02_26.1 | Кабель электропитания PDU 3х1,5мм2 2м с разъёмами С13-DIN49441 (нем. станд.) |  |  |  | шт | 1 | 1 | 1 |  |  | 819.02 |  | 819.02 | [20 empty] | Кабель электропитания PDU 3х1,5мм2 2м с разъёмами С13-DIN49441 (нем. станд.)
|  | Всего по позиции |  |  |  | 12: 819.02 | [28 empty] | Всего по позиции
182 | ГЭСНм10-04-112-01 | Шкаф или панель коммутации связи и сигнализации на стене или в нише, количество пар: до 20/ Прим. Коммутационная панель, в т.ч. 5 шт после демонтажа |  |  |  | 4: шт; 5: 6; 6: 1; 7: 6 | [20 empty] | Шкаф или панель коммутации связи и сигнализации на стене или в нише, количество пар: до 20/ Прим. Коммутационная панель, в т.ч. 5 шт после демонтажа
|  | Объем=1+5 | [33 empty] | Объем=1+5
| 421/пр_2020_прил.10_т.5_п.1.2_гр.4 | Производство ремонтно-строительных работ осуществляется в помещениях эксплуатируемого объекта капитального строительства, эксплуатация которого не прекращена, в том числе для объектов производственного и непроизводственного назначения без остановки рабочего процесса, при этом: в зоне производства ремонтно-строительных работ имеются действующее технологическое или лабораторное оборудование, мебель и иные загромождающие помещения предметы ОЗП=1,35; ЭМ=1,35 к расх.; ЗПМ=1,35; ТЗ=1,35; ТЗМ=1,35 | [34 empty] | Производство ремонтно-строительных работ осуществляется в помещениях эксплуатируемого объекта капитального строительства, эксплуатация которого не прекращена, в том числе для объектов производственного и непроизводственного назначения без остановки рабочего процесса, при этом: в зоне производства ремонтно-строительных работ имеются действующее технологическое или лабораторное оборудование, мебель и иные загромождающие помещения предметы ОЗП=1,35; ЭМ=1,35 к расх.; ЗПМ=1,35; ТЗ=1,35; ТЗМ=1,35
| 1 | ОТ(ЗТ) |  |  |  | 4: чел.-ч; 7: 40.5; 12: 24162.71 | [23 empty] | ОТ(ЗТ)
| 1-100-40 | Средний разряд работы 4,0 |  |  |  | чел.-ч | 5 | 1.35 | 40.5 |  |  | 596.61 |  | 24162.71 | [24 empty] | Средний разряд работы 4,0
| 4 | М |  |  |  | 12: 1382.96 | [23 empty] | М
| 01.7.06.05-0042 | Ленты изоляционные из ПВХ для электромонтажных и ремонтных работ, цвет черный, ширина 19 мм, толщина 0,18 мм |  |  |  | м | 1.05 |  | 6.3 | 2.27 | 1.76 | 4 |  | 25.2 | [24 empty] | Ленты изоляционные из ПВХ для электромонтажных и ремонтных работ, цвет черный, ширина 19 мм, толщина 0,18 мм
| 01.7.20.04-0003 | Нить мешкозашивочная прошивочная полиэфирная из штапельного лавсана (суровая) |  |  |  | кг | 0.008 |  | 0.048 | 373.74 | 1.6 | 597.98 |  | 28.7 | [24 empty] | Нить мешкозашивочная прошивочная полиэфирная из штапельного лавсана (суровая)
| 10.3.02.03-0012 | Припои оловянно-свинцовые бессурьмянистые, марка ПОС40 |  |  |  | кг | 0.1 |  | 0.6 | 899.56 | 1.7 | 1529.25 |  | 917.55 | [24 empty] | Припои оловянно-свинцовые бессурьмянистые, марка ПОС40
| 14.4.03.08-0001 | Лак АС-9115 |  |  |  | т | 1e-05 |  | 6e-05 | 337045.54 | 1.35 | 455011.48 |  | 27.3 | [24 empty] | Лак АС-9115
| 24.3.01.01-0004 | Трубка ПВХ-305 электроизоляционная, диаметр 6-10 мм |  |  |  | 4: кг; 5: 0.05; 7: 0.3; 10: 300.05; 12: 90.02 | [24 empty] | Трубка ПВХ-305 электроизоляционная, диаметр 6-10 мм
| 25.2.01.01-0014 | Бирки кабельные маркировочные пластмассовые У136 |  |  |  | 100 шт | 0.2 |  | 1.2 | 235.73 | 1.04 | 245.16 |  | 294.19 | [24 empty] | Бирки кабельные маркировочные пластмассовые У136
|  | Итого прямые затраты |  |  |  | 12: 25545.67 | [25 empty] | Итого прямые затраты
182.1 | 421/пр_2020_п.75_пп.а | Вспомогательные ненормируемые материальные ресурсы |  |  |  | 4: %; 5: 2; 7: 2; 12: 357.97 | [26 empty] | Вспомогательные ненормируемые материальные ресурсы
|  | ФОТ |  |  |  | 12: 24162.71 | [27 empty] | ФОТ
| Пр/812-051.2-1 | НР Монтаж радиотелевизионного и электронного оборудования |  |  |  | 4: %; 5: 95; 7: 95; 12: 22954.57 | [27 empty] | НР Монтаж радиотелевизионного и электронного оборудования
| Пр/774-051.2 | СП Монтаж радиотелевизионного и электронного оборудования |  |  |  | 4: %; 5: 53; 7: 53; 12: 12806.24 | [27 empty] | СП Монтаж радиотелевизионного и электронного оборудования
|  | Всего по позиции |  |  |  | 10: 10277.41; 12: 61664.45 | [28 empty] | Всего по позиции
182.1 О | ТЦ_61.3.05.03_78_7814613418_16.03.2026_02_15.1 | Коммутационная панель 19” моноблочная, категория 5е, UTP, 1U, 24 порта, черный |  |  |  | шт | 1 | 1 | 1 |  |  | 6926.6 |  | 6926.6 | [20 empty] | Коммутационная панель 19” моноблочная, категория 5е, UTP, 1U, 24 порта, черный
|  | Всего по позиции |  |  |  | 12: 6926.6 | [28 empty] | Всего по позиции
183 | ГЭСНм10-01-001-13 | Рамка со штифтами на винтах и гайках с шайбами/ Прим. Кабельный органазер |  |  |  | 4: шт; 5: 2; 6: 1; 7: 2 | [20 empty] | Рамка со штифтами на винтах и гайках с шайбами/ Прим. Кабельный органазер
| 421/пр_2020_прил.10_т.5_п.1.2_гр.4 | Производство ремонтно-строительных работ осуществляется в помещениях эксплуатируемого объекта капитального строительства, эксплуатация которого не прекращена, в том числе для объектов производственного и непроизводственного назначения без остановки рабочего процесса, при этом: в зоне производства ремонтно-строительных работ имеются действующее технологическое или лабораторное оборудование, мебель и иные загромождающие помещения предметы ОЗП=1,35; ЭМ=1,35 к расх.; ЗПМ=1,35; ТЗ=1,35; ТЗМ=1,35 | [34 empty] | Производство ремонтно-строительных работ осуществляется в помещениях эксплуатируемого объекта капитального строительства, эксплуатация которого не прекращена, в том числе для объектов производственного и непроизводственного назначения без остановки рабочего процесса, при этом: в зоне производства ремонтно-строительных работ имеются действующее технологическое или лабораторное оборудование, мебель и иные загромождающие помещения предметы ОЗП=1,35; ЭМ=1,35 к расх.; ЗПМ=1,35; ТЗ=1,35; ТЗМ=1,35
| 1 | ОТ(ЗТ) |  |  |  | 4: чел.-ч; 7: 0.351; 12: 185.97 | [23 empty] | ОТ(ЗТ)
| 1-100-30 | Средний разряд работы 3,0 |  |  |  | чел.-ч | 0.13 | 1.35 | 0.351 |  |  | 529.82 |  | 185.97 | [24 empty] | Средний разряд работы 3,0
|  | Итого прямые затраты |  |  |  | 12: 185.97 | [25 empty] | Итого прямые затраты
183.1 | 421/пр_2020_п.75_пп.а | Вспомогательные ненормируемые материальные ресурсы |  |  |  | 4: %; 5: 2; 7: 2; 12: 2.76 | [26 empty] | Вспомогательные ненормируемые материальные ресурсы
|  | ФОТ |  |  |  | 12: 185.97 | [27 empty] | ФОТ
| Пр/812-051.1-1 | НР Прокладка и монтаж сетей связи |  |  |  | 4: %; 5: 90; 7: 90; 12: 167.37 | [27 empty] | НР Прокладка и монтаж сетей связи
| Пр/774-051.1 | СП Прокладка и монтаж сетей связи |  |  |  | 4: %; 5: 46; 7: 46; 12: 85.55 | [27 empty] | СП Прокладка и монтаж сетей связи
|  | Всего по позиции |  |  |  | 10: 220.83; 12: 441.65 | [28 empty] | Всего по позиции
183.1 | ТЦ_20.2.08.02_78_7814613418_16.03.2026_02_24.1 | Горизонтальный организатор 19", 1U, с металлическими кольцами, черный |  |  |  | шт | 2 | 1 | 2 |  |  | 3898.14 |  | 7796.28 | [20 empty] | Горизонтальный организатор 19", 1U, с металлическими кольцами, черный
|  | Всего по позиции |  |  |  | 12: 7796.28 | [28 empty] | Всего по позиции
184 | ГЭСНм08-01-068-01 | Шина сборная - одна полоса в фазе, медная или алюминиевая сечением: до 250 мм2 |  |  |  | 4: 100 м; 5: 0.005; 6: 1; 7: 0.005 | [20 empty] | Шина сборная - одна полоса в фазе, медная или алюминиевая сечением: до 250 мм2
|  | Объем=(1*0,5) / 100 | [33 empty] | Объем=(1*0,5) / 100
| 421/пр_2020_прил.10_т.5_п.1.2_гр.4 | Производство ремонтно-строительных работ осуществляется в помещениях эксплуатируемого объекта капитального строительства, эксплуатация которого не прекращена, в том числе для объектов производственного и непроизводственного назначения без остановки рабочего процесса, при этом: в зоне производства ремонтно-строительных работ имеются действующее технологическое или лабораторное оборудование, мебель и иные загромождающие помещения предметы ОЗП=1,35; ЭМ=1,35 к расх.; ЗПМ=1,35; ТЗ=1,35; ТЗМ=1,35 | [34 empty] | Производство ремонтно-строительных работ осуществляется в помещениях эксплуатируемого объекта капитального строительства, эксплуатация которого не прекращена, в том числе для объектов производственного и непроизводственного назначения без остановки рабочего процесса, при этом: в зоне производства ремонтно-строительных работ имеются действующее технологическое или лабораторное оборудование, мебель и иные загромождающие помещения предметы ОЗП=1,35; ЭМ=1,35 к расх.; ЗПМ=1,35; ТЗ=1,35; ТЗМ=1,35
| 1 | ОТ(ЗТ) |  |  |  | 4: чел.-ч; 7: 0.30578; 12: 182.43 | [23 empty] | ОТ(ЗТ)
| 1-100-40 | Средний разряд работы 4,0 |  |  |  | чел.-ч | 45.3 | 1.35 | 0.30578 |  |  | 596.61 |  | 182.43 | [24 empty] | Средний разряд работы 4,0
| 2 | ЭМ |  |  |  | 12: 4.71 | [23 empty] | ЭМ
|  | ОТм(ЗТм) |  |  |  | 4: чел.-ч; 7: 0.035775; 12: 21.62 | [23 empty] | ОТм(ЗТм)
| 91.05.05-015 | Краны на автомобильном ходу, грузоподъемность 16 т |  |  |  | маш.-ч | 0.2 | 1.35 | 0.00135 |  |  | 1644.26 |  | 2.22 | [24 empty] | Краны на автомобильном ходу, грузоподъемность 16 т
| 4-100-060 | ОТм(Зтм) Средний разряд машинистов 6 |  |  |  | чел.-ч | 0.2 | 1.35 | 0.00135 |  |  | 801.41 |  | 1.08 | [29 empty] | ОТм(Зтм) Средний разряд машинистов 6
| 91.14.02-001 | Автомобили бортовые, грузоподъемность до 5 т |  |  |  | маш.-ч | 0.2 | 1.35 | 0.00135 |  |  | 570.54 |  | 0.77 | [24 empty] | Автомобили бортовые, грузоподъемность до 5 т
| 4-100-040 | ОТм(Зтм) Средний разряд машинистов 4 |  |  |  | чел.-ч | 0.2 | 1.35 | 0.00135 |  |  | 596.61 |  | 0.81 | [29 empty] | ОТм(Зтм) Средний разряд машинистов 4
| 91.17.04-233 | Аппараты сварочные для ручной дуговой сварки, сварочный ток до 350 А |  |  |  | маш.-ч | 1.69 | 1.35 | 0.011407 |  |  | 39.19 |  | 0.45 | [24 empty] | Аппараты сварочные для ручной дуговой сварки, сварочный ток до 350 А
| 91.21.19-031 | Станки сверлильные |  |  |  | маш.-ч | 0.86 | 1.35 | 0.005805 | 23.89 | 1.32 | 31.53 |  | 0.18 | [24 empty] | Станки сверлильные
| 91.21.22-491 | Шиногибы гидравлические универсальные |  |  |  | маш.-ч | 4.9 | 1.35 | 0.033075 | 26.76 | 1.23 | 32.91 |  | 1.09 | [24 empty] | Шиногибы гидравлические универсальные
| 4-100-040 | ОТм(Зтм) Средний разряд машинистов 4 |  |  |  | чел.-ч | 4.9 | 1.35 | 0.033075 |  |  | 596.61 |  | 19.73 | [29 empty] | ОТм(Зтм) Средний разряд машинистов 4
| 4 | М |  |  |  | 12: 4.63 | [23 empty] | М
| 01.3.02.02-0001 | Аргон газообразный, сорт I |  |  |  | м3 | 0.31 |  | 0.00155 | 253.96 | 1.25 | 317.45 |  | 0.49 | [24 empty] | Аргон газообразный, сорт I
| 01.7.15.03-0042 | Болты с гайками и шайбами строительные |  |  |  | кг | 2.88 |  | 0.0144 | 174.93 | 1.08 | 188.92 |  | 2.72 | [24 empty] | Болты с гайками и шайбами строительные
| 01.7.15.11-0061 | Шайбы стальные оцинкованные пружинные (гровер), диаметр отверстия М3 |  |  |  | т | 0.00012 |  | 6e-07 | 195421.95 | 1.22 | 238414.78 |  | 0.14 | [24 empty] | Шайбы стальные оцинкованные пружинные (гровер), диаметр отверстия М3
| 10.1.02.04-0009 | Прутки круглого сечения из алюминиевых сплавов марок АД0, АД1, АД, АД31, АД33, АД35, АВ, диаметр 135,0-200,0 мм |  |  |  | т | 6e-05 |  | 3e-07 | 530491.83 | 0.7 | 371344.28 |  | 0.11 | [24 empty] | Прутки круглого сечения из алюминиевых сплавов марок АД0, АД1, АД, АД31, АД33, АД35, АВ, диаметр 135,0-200,0 мм
| 10.2.02.10-0013 | Прутки круглые из меди марки М3, диаметр 10-30 мм |  |  |  | т | 3e-05 |  | 2e-07 | 945143.92 | 0.7 | 661600.74 |  | 0.13 | [24 empty] | Прутки круглые из меди марки М3, диаметр 10-30 мм
| 14.4.02.04-0142 | Краска масляная МА-0115, мумия, сурик железный |  |  |  | кг | 1.74 |  | 0.0087 | 79.88 | 1.5 | 119.82 |  | 1.04 | [24 empty] | Краска масляная МА-0115, мумия, сурик железный
|  | Итого прямые затраты |  |  |  | 12: 213.39 | [25 empty] | Итого прямые затраты
184.1 | 421/пр_2020_п.75_пп.а | Вспомогательные ненормируемые материальные ресурсы |  |  |  | 4: %; 5: 2; 7: 2; 12: 2.7 | [26 empty] | Вспомогательные ненормируемые материальные ресурсы
|  | ФОТ |  |  |  | 12: 204.05 | [27 empty] | ФОТ
| Пр/812-049.3-1 | НР Электротехнические установки на других объектах |  |  |  | 4: %; 5: 97; 7: 97; 12: 197.93 | [27 empty] | НР Электротехнические установки на других объектах
| Пр/774-049.3 | СП Электротехнические установки на других объектах |  |  |  | 4: %; 5: 51; 7: 51; 12: 104.07 | [27 empty] | СП Электротехнические установки на других объектах
|  | Всего по позиции |  |  |  | 10: 103618; 12: 518.09 | [28 empty] | Всего по позиции
184.1 | ТЦ_20.5.03.03_78_7814613418_16.03.2026_02_22.1 | Шина заземления 19" (500 мм), 20 точек, 5 × 15 мм |  |  |  | шт | 1 | 1 | 1 |  |  | 4058.75 |  | 4058.75 | [20 empty] | Шина заземления 19" (500 мм), 20 точек, 5 × 15 мм
|  | Всего по позиции |  |  |  | 12: 4058.75 | [28 empty] | Всего по позиции
185 | ГЭСНм11-04-008-01 | Съемные и выдвижные блоки (модули, ячейки, ТЭЗ), масса: до 5 кг/ Прим. Панель 19” с DIN-рейкой 2U | [32 empty] | Съемные и выдвижные блоки (модули, ячейки, ТЭЗ), масса: до 5 кг/ Прим. Панель 19” с DIN-рейкой 2U | bar: 4 to 7
| 421/пр_2020_прил.10_т.5_п.1.2_гр.4 | Производство ремонтно-строительных работ осуществляется в помещениях эксплуатируемого объекта капитального строительства, эксплуатация которого не прекращена, в том числе для объектов производственного и непроизводственного назначения без остановки рабочего процесса, при этом: в зоне производства ремонтно-строительных работ имеются действующее технологическое или лабораторное оборудование, мебель и иные загромождающие помещения предметы ОЗП=1,35; ЭМ=1,35 к расх.; ЗПМ=1,35; ТЗ=1,35; ТЗМ=1,35 | [34 empty] | Производство ремонтно-строительных работ осуществляется в помещениях эксплуатируемого объекта капитального строительства, эксплуатация которого не прекращена, в том числе для объектов производственного и непроизводственного назначения без остановки рабочего процесса, при этом: в зоне производства ремонтно-строительных работ имеются действующее технологическое или лабораторное оборудование, мебель и иные загромождающие помещения предметы ОЗП=1,35; ЭМ=1,35 к расх.; ЗПМ=1,35; ТЗ=1,35; ТЗМ=1,35
| 1 | ОТ(ЗТ) |  |  |  | 4: чел.-ч; 7: 1.3905; 12: 746 | [23 empty] | ОТ(ЗТ)
| 1-100-31 | Средний разряд работы 3,1 |  |  |  | чел.-ч | 1.03 | 1.35 | 1.3905 |  |  | 536.5 |  | 746 | [24 empty] | Средний разряд работы 3,1
| 2 | ЭМ |  |  |  | 12: 7.7 | [23 empty] | ЭМ
|  | ОТм(ЗТм) |  |  |  | 4: чел.-ч; 7: 0.0135; 12: 8.05 | [23 empty] | ОТм(ЗТм)
| 91.14.02-001 | Автомобили бортовые, грузоподъемность до 5 т |  |  |  | маш.-ч | 0.01 | 1.35 | 0.0135 |  |  | 570.54 |  | 7.7 | [24 empty] | Автомобили бортовые, грузоподъемность до 5 т
| 4-100-040 | ОТм(Зтм) Средний разряд машинистов 4 |  |  |  | чел.-ч | 0.01 | 1.35 | 0.0135 |  |  | 596.61 |  | 8.05 | [29 empty] | ОТм(Зтм) Средний разряд машинистов 4
|  | Итого прямые затраты |  |  |  | 12: 761.75 | [25 empty] | Итого прямые затраты
185.1 | 421/пр_2020_п.75_пп.а | Вспомогательные ненормируемые материальные ресурсы |  |  |  | 4: %; 5: 2; 7: 2; 12: 11.05 | [26 empty] | Вспомогательные ненормируемые материальные ресурсы
|  | ФОТ |  |  |  | 12: 754.05 | [27 empty] | ФОТ
| Пр/812-053.0-1 | НР Приборы, средства автоматизации и вычислительной техники |  |  |  | 4: %; 5: 90; 7: 90; 12: 678.65 | [27 empty] | НР Приборы, средства автоматизации и вычислительной техники
| Пр/774-053.0 | СП Приборы, средства автоматизации и вычислительной техники |  |  |  | 4: %; 5: 46; 7: 46; 12: 346.86 | [27 empty] | СП Приборы, средства автоматизации и вычислительной техники
|  | Всего по позиции |  |  |  | 10: 1798.31; 12: 1798.31 | [28 empty] | Всего по позиции
185.1 | ТЦ_20.2.08.01_78_7814613418_16.03.2026_02_23.1 | Панель 19” с DIN-рейкой 2U, 22 модуля, для промышленных коммутаторов, серебристый |  |  |  | шт | 1 | 1 | 1 |  |  | 2935.27 |  | 2935.27 | [20 empty] | Панель 19” с DIN-рейкой 2U, 22 модуля, для промышленных коммутаторов, серебристый
|  | Всего по позиции |  |  |  | 12: 2935.27 | [28 empty] | Всего по позиции
186 | ГЭСНм11-04-008-01 | Съемные и выдвижные блоки (модули, ячейки, ТЭЗ), масса: до 5 кг/ Прим. Блок распределения питания базовый 19" |  |  |  | 4: шт; 5: 2; 6: 1; 7: 2 | [20 empty] | Съемные и выдвижные блоки (модули, ячейки, ТЭЗ), масса: до 5 кг/ Прим. Блок распределения питания базовый 19"
| 421/пр_2020_прил.10_т.5_п.1.2_гр.4 | Производство ремонтно-строительных работ осуществляется в помещениях эксплуатируемого объекта капитального строительства, эксплуатация которого не прекращена, в том числе для объектов производственного и непроизводственного назначения без остановки рабочего процесса, при этом: в зоне производства ремонтно-строительных работ имеются действующее технологическое или лабораторное оборудование, мебель и иные загромождающие помещения предметы ОЗП=1,35; ЭМ=1,35 к расх.; ЗПМ=1,35; ТЗ=1,35; ТЗМ=1,35 | [34 empty] | Производство ремонтно-строительных работ осуществляется в помещениях эксплуатируемого объекта капитального строительства, эксплуатация которого не прекращена, в том числе для объектов производственного и непроизводственного назначения без остановки рабочего процесса, при этом: в зоне производства ремонтно-строительных работ имеются действующее технологическое или лабораторное оборудование, мебель и иные загромождающие помещения предметы ОЗП=1,35; ЭМ=1,35 к расх.; ЗПМ=1,35; ТЗ=1,35; ТЗМ=1,35
| 1 | ОТ(ЗТ) |  |  |  | 4: чел.-ч; 7: 2.781; 12: 1492.01 | [23 empty] | ОТ(ЗТ)
| 1-100-31 | Средний разряд работы 3,1 |  |  |  | чел.-ч | 1.03 | 1.35 | 2.781 |  |  | 536.5 |  | 1492.01 | [24 empty] | Средний разряд работы 3,1
| 2 | ЭМ |  |  |  | 12: 15.4 | [23 empty] | ЭМ
|  | ОТм(ЗТм) |  |  |  | 4: чел.-ч; 7: 0.027; 12: 16.11 | [23 empty] | ОТм(ЗТм)
| 91.14.02-001 | Автомобили бортовые, грузоподъемность до 5 т |  |  |  | маш.-ч | 0.01 | 1.35 | 0.027 |  |  | 570.54 |  | 15.4 | [24 empty] | Автомобили бортовые, грузоподъемность до 5 т
| 4-100-040 | ОТм(Зтм) Средний разряд машинистов 4 |  |  |  | чел.-ч | 0.01 | 1.35 | 0.027 |  |  | 596.61 |  | 16.11 | [29 empty] | ОТм(Зтм) Средний разряд машинистов 4
|  | Итого прямые затраты |  |  |  | 12: 1523.52 | [25 empty] | Итого прямые затраты
186.1 | 421/пр_2020_п.75_пп.а | Вспомогательные ненормируемые материальные ресурсы |  |  |  | 4: %; 5: 2; 7: 2; 12: 22.1 | [26 empty] | Вспомогательные ненормируемые материальные ресурсы
|  | ФОТ |  |  |  | 12: 1508.12 | [27 empty] | ФОТ
| Пр/812-053.0-1 | НР Приборы, средства автоматизации и вычислительной техники |  |  |  | 4: %; 5: 90; 7: 90; 12: 1357.31 | [27 empty] | НР Приборы, средства автоматизации и вычислительной техники
| Пр/774-053.0 | СП Приборы, средства автоматизации и вычислительной техники |  |  |  | 4: %; 5: 46; 7: 46; 12: 693.74 | [27 empty] | СП Приборы, средства автоматизации и вычислительной техники
|  | Всего по позиции |  |  |  | 10: 1798.34; 12: 3596.67 | [28 empty] | Всего по позиции
186.1 | ТЦ_20.4.03.07_78_7814613418_16.03.2026_02_25.1 | Блок распределения питания базовый 1U 10/230, 7 Schuko, разъем C14, выключатель |  |  |  | шт | 2 | 1 | 2 |  |  | 3619.7 |  | 7239.4 | [20 empty] | Блок распределения питания базовый 1U 10/230, 7 Schuko, разъем C14, выключатель
|  | Всего по позиции |  |  |  | 12: 7239.4 | [28 empty] | Всего по позиции
187 | ГЭСНм08-03-591-08 | Розетка штепсельная: неутопленного типа при открытой проводке/ Прим. розетка на DIN-рейку |  |  |  | 4: 100 шт; 5: 0.02; 6: 1; 7: 0.02 | [20 empty] | Розетка штепсельная: неутопленного типа при открытой проводке/ Прим. розетка на DIN-рейку
|  | Объем=2 / 100 | [33 empty] | Объем=2 / 100
| 421/пр_2020_прил.10_т.5_п.1.2_гр.4 | Производство ремонтно-строительных работ осуществляется в помещениях эксплуатируемого объекта капитального строительства, эксплуатация которого не прекращена, в том числе для объектов производственного и непроизводственного назначения без остановки рабочего процесса, при этом: в зоне производства ремонтно-строительных работ имеются действующее технологическое или лабораторное оборудование, мебель и иные загромождающие помещения предметы ОЗП=1,35; ЭМ=1,35 к расх.; ЗПМ=1,35; ТЗ=1,35; ТЗМ=1,35 | [34 empty] | Производство ремонтно-строительных работ осуществляется в помещениях эксплуатируемого объекта капитального строительства, эксплуатация которого не прекращена, в том числе для объектов производственного и непроизводственного назначения без остановки рабочего процесса, при этом: в зоне производства ремонтно-строительных работ имеются действующее технологическое или лабораторное оборудование, мебель и иные загромождающие помещения предметы ОЗП=1,35; ЭМ=1,35 к расх.; ЗПМ=1,35; ТЗ=1,35; ТЗМ=1,35
| 1 | ОТ(ЗТ) |  |  |  | 4: чел.-ч; 7: 0.93312; 12: 573.33 | [23 empty] | ОТ(ЗТ)
| 1-100-42 | Средний разряд работы 4,2 |  |  |  | чел.-ч | 34.56 | 1.35 | 0.93312 |  |  | 614.42 |  | 573.33 | [24 empty] | Средний разряд работы 4,2
| 2 | ЭМ |  |  |  | 12: 1.64 | [23 empty] | ЭМ
|  | ОТм(ЗТм) |  |  |  | 4: чел.-ч; 7: 0.00135; 12: 0.97 | [23 empty] | ОТм(ЗТм)
| 91.05.05-015 | Краны на автомобильном ходу, грузоподъемность 16 т |  |  |  | маш.-ч | 0.03 | 1.35 | 0.00081 |  |  | 1644.26 |  | 1.33 | [24 empty] | Краны на автомобильном ходу, грузоподъемность 16 т
| 4-100-060 | ОТм(Зтм) Средний разряд машинистов 6 |  |  |  | чел.-ч | 0.03 | 1.35 | 0.00081 |  |  | 801.41 |  | 0.65 | [29 empty] | ОТм(Зтм) Средний разряд машинистов 6
| 91.14.02-001 | Автомобили бортовые, грузоподъемность до 5 т |  |  |  | маш.-ч | 0.02 | 1.35 | 0.00054 |  |  | 570.54 |  | 0.31 | [24 empty] | Автомобили бортовые, грузоподъемность до 5 т
| 4-100-040 | ОТм(Зтм) Средний разряд машинистов 4 |  |  |  | чел.-ч | 0.02 | 1.35 | 0.00054 |  |  | 596.61 |  | 0.32 | [29 empty] | ОТм(Зтм) Средний разряд машинистов 4
| 4 | М |  |  |  | 12: 3.93 | [23 empty] | М
| 01.7.03.04-0001 | Электроэнергия |  |  |  | 4: кВт-ч; 5: 2.132; 7: 0.04264; 10: 8.51; 12: 0.36 | [24 empty] | Электроэнергия
| 01.7.06.05-0041 | Ленты изоляционные хлопчатобумажные прорезиненные для электромонтажных и ремонтных работ, цвет черный, ширина 20 мм, толщина 0,35 мм |  |  |  | м | 9.17 |  | 0.1834 | 5.87 | 0.89 | 5.22 |  | 0.96 | [24 empty] | Ленты изоляционные хлопчатобумажные прорезиненные для электромонтажных и ремонтных работ, цвет черный, ширина 20 мм, толщина 0,35 мм
| 01.7.15.07-0014 | Дюбели распорные полипропиленовые |  |  |  | 100 шт | 1.02 |  | 0.0204 | 41.71 | 1.22 | 50.89 |  | 1.04 | [24 empty] | Дюбели распорные полипропиленовые
| 01.7.15.14-0161 | Шурупы самонарезающие стальные с полукруглой головкой и прямым шлицем, остроконечные, диаметр 2,5 мм, длина 20 мм |  |  |  | т | 0.00016 |  | 3.2e-06 | 214135.65 | 1.22 | 261245.49 |  | 0.84 | [24 empty] | Шурупы самонарезающие стальные с полукруглой головкой и прямым шлицем, остроконечные, диаметр 2,5 мм, длина 20 мм
| 01.7.15.14-0165 | Шурупы самонарезающие стальные с полукруглой головкой и прямым шлицем, остроконечные, диаметр 4 мм, длина 40 мм |  |  |  | т | 0.0003 |  | 6e-06 | 99190.96 | 1.22 | 121012.97 |  | 0.73 | [24 empty] | Шурупы самонарезающие стальные с полукруглой головкой и прямым шлицем, остроконечные, диаметр 4 мм, длина 40 мм
|  | Итого прямые затраты |  |  |  | 12: 579.87 | [25 empty] | Итого прямые затраты
187.1 | 421/пр_2020_п.75_пп.а | Вспомогательные ненормируемые материальные ресурсы |  |  |  | 4: %; 5: 2; 7: 2; 12: 8.49 | [26 empty] | Вспомогательные ненормируемые материальные ресурсы
|  | ФОТ |  |  |  | 12: 574.3 | [27 empty] | ФОТ
| Пр/812-049.3-1 | НР Электротехнические установки на других объектах |  |  |  | 4: %; 5: 97; 7: 97; 12: 557.07 | [27 empty] | НР Электротехнические установки на других объектах
| Пр/774-049.3 | СП Электротехнические установки на других объектах |  |  |  | 4: %; 5: 51; 7: 51; 12: 292.89 | [27 empty] | СП Электротехнические установки на других объектах
|  | Всего по позиции |  |  |  | 10: 71916; 12: 1438.32 | [28 empty] | Всего по позиции
187.1 | ФСБЦ-20.4.03.05-1022 | Розетка с заземлением на DIN-рейку, 250 В, 16 А, IP20 |  |  |  | шт | 2 | 1 | 2 | 306.02 | 0.87 | 266.24 |  | 532.48 | [20 empty] | Розетка с заземлением на DIN-рейку, 250 В, 16 А, IP20
|  | Всего по позиции |  |  |  | 12: 532.48 | [28 empty] | Всего по позиции
188 | ГЭСНм08-03-591-06 | Переключатель: неутопленного типа при открытой проводке/ Прим. Автоматическмй выключатель |  |  |  | 4: 100 шт; 5: 0.01; 6: 1; 7: 0.01 | [20 empty] | Переключатель: неутопленного типа при открытой проводке/ Прим. Автоматическмй выключатель
|  | Объем=1 / 100 | [33 empty] | Объем=1 / 100
| 421/пр_2020_прил.10_т.5_п.1.2_гр.4 | Производство ремонтно-строительных работ осуществляется в помещениях эксплуатируемого объекта капитального строительства, эксплуатация которого не прекращена, в том числе для объектов производственного и непроизводственного назначения без остановки рабочего процесса, при этом: в зоне производства ремонтно-строительных работ имеются действующее технологическое или лабораторное оборудование, мебель и иные загромождающие помещения предметы ОЗП=1,35; ЭМ=1,35 к расх.; ЗПМ=1,35; ТЗ=1,35; ТЗМ=1,35 | [34 empty] | Производство ремонтно-строительных работ осуществляется в помещениях эксплуатируемого объекта капитального строительства, эксплуатация которого не прекращена, в том числе для объектов производственного и непроизводственного назначения без остановки рабочего процесса, при этом: в зоне производства ремонтно-строительных работ имеются действующее технологическое или лабораторное оборудование, мебель и иные загромождающие помещения предметы ОЗП=1,35; ЭМ=1,35 к расх.; ЗПМ=1,35; ТЗ=1,35; ТЗМ=1,35
| 1 | ОТ(ЗТ) |  |  |  | 4: чел.-ч; 7: 0.42025; 12: 258.21 | [23 empty] | ОТ(ЗТ)
| 1-100-42 | Средний разряд работы 4,2 |  |  |  | чел.-ч | 31.13 | 1.35 | 0.42025 |  |  | 614.42 |  | 258.21 | [24 empty] | Средний разряд работы 4,2
| 2 | ЭМ |  |  |  | 12: 0.82 | [23 empty] | ЭМ
|  | ОТм(ЗТм) |  |  |  | 4: чел.-ч; 7: 0.000675; 12: 0.48 | [23 empty] | ОТм(ЗТм)
| 91.05.05-015 | Краны на автомобильном ходу, грузоподъемность 16 т |  |  |  | маш.-ч | 0.03 | 1.35 | 0.000405 |  |  | 1644.26 |  | 0.67 | [24 empty] | Краны на автомобильном ходу, грузоподъемность 16 т
| 4-100-060 | ОТм(Зтм) Средний разряд машинистов 6 |  |  |  | чел.-ч | 0.03 | 1.35 | 0.000405 |  |  | 801.41 |  | 0.32 | [29 empty] | ОТм(Зтм) Средний разряд машинистов 6
| 91.14.02-001 | Автомобили бортовые, грузоподъемность до 5 т |  |  |  | маш.-ч | 0.02 | 1.35 | 0.00027 |  |  | 570.54 |  | 0.15 | [24 empty] | Автомобили бортовые, грузоподъемность до 5 т
| 4-100-040 | ОТм(Зтм) Средний разряд машинистов 4 |  |  |  | чел.-ч | 0.02 | 1.35 | 0.00027 |  |  | 596.61 |  | 0.16 | [29 empty] | ОТм(Зтм) Средний разряд машинистов 4
| 4 | М |  |  |  | 12: 1.96 | [23 empty] | М
| 01.7.03.04-0001 | Электроэнергия |  |  |  | 4: кВт-ч; 5: 2.132; 7: 0.02132; 10: 8.51; 12: 0.18 | [24 empty] | Электроэнергия
| 01.7.06.05-0041 | Ленты изоляционные хлопчатобумажные прорезиненные для электромонтажных и ремонтных работ, цвет черный, ширина 20 мм, толщина 0,35 мм |  |  |  | м | 9.17 |  | 0.0917 | 5.87 | 0.89 | 5.22 |  | 0.48 | [24 empty] | Ленты изоляционные хлопчатобумажные прорезиненные для электромонтажных и ремонтных работ, цвет черный, ширина 20 мм, толщина 0,35 мм
| 01.7.15.07-0014 | Дюбели распорные полипропиленовые |  |  |  | 100 шт | 1.02 |  | 0.0102 | 41.71 | 1.22 | 50.89 |  | 0.52 | [24 empty] | Дюбели распорные полипропиленовые
| 01.7.15.14-0161 | Шурупы самонарезающие стальные с полукруглой головкой и прямым шлицем, остроконечные, диаметр 2,5 мм, длина 20 мм |  |  |  | т | 0.00016 |  | 1.6e-06 | 214135.65 | 1.22 | 261245.49 |  | 0.42 | [24 empty] | Шурупы самонарезающие стальные с полукруглой головкой и прямым шлицем, остроконечные, диаметр 2,5 мм, длина 20 мм
| 01.7.15.14-0165 | Шурупы самонарезающие стальные с полукруглой головкой и прямым шлицем, остроконечные, диаметр 4 мм, длина 40 мм |  |  |  | т | 0.0003 |  | 3e-06 | 99190.96 | 1.22 | 121012.97 |  | 0.36 | [24 empty] | Шурупы самонарезающие стальные с полукруглой головкой и прямым шлицем, остроконечные, диаметр 4 мм, длина 40 мм
|  | Итого прямые затраты |  |  |  | 12: 261.47 | [25 empty] | Итого прямые затраты
188.1 | 421/пр_2020_п.75_пп.а | Вспомогательные ненормируемые материальные ресурсы |  |  |  | 4: %; 5: 2; 7: 2; 12: 3.83 | [26 empty] | Вспомогательные ненормируемые материальные ресурсы
|  | ФОТ |  |  |  | 12: 258.69 | [27 empty] | ФОТ
| Пр/812-049.3-1 | НР Электротехнические установки на других объектах |  |  |  | 4: %; 5: 97; 7: 97; 12: 250.93 | [27 empty] | НР Электротехнические установки на других объектах
| Пр/774-049.3 | СП Электротехнические установки на других объектах |  |  |  | 4: %; 5: 51; 7: 51; 12: 131.93 | [27 empty] | СП Электротехнические установки на других объектах
|  | Всего по позиции |  |  |  | 10: 64816; 12: 648.16 | [28 empty] | Всего по позиции
188.1 О | ФСБЦ-62.1.01.09-1101 | Выключатель автоматический 1P, 16 А, 4,5 кА, характеристика C |  |  |  | шт | 1 | 1 | 1 | 100.65 | 1.15 | 115.75 |  | 115.75 | [20 empty] | Выключатель автоматический 1P, 16 А, 4,5 кА, характеристика C
|  | Всего по позиции |  |  |  | 12: 115.75 | [28 empty] | Всего по позиции
189 | ГЭСНм10-01-051-29 | Разделка и включение концов кабелей ТСВ емкостью: 5х2 при разделке одного кабеля пистолетом/ Прим. Подключение кабелей UTP 4x2 к оборудованию, в т.ч. 120шт после демонтажа |  |  |  | 4: 10 концов кабеля; 5: 13.2; 6: 1; 7: 13.2 | [20 empty] | Разделка и включение концов кабелей ТСВ емкостью: 5х2 при разделке одного кабеля пистолетом/ Прим. Подключение кабелей UTP 4x2 к оборудованию, в т.ч. 120шт после демонтажа
|  | Объем=(120+12) / 10 | [33 empty] | Объем=(120+12) / 10
| 421/пр_2020_прил.10_т.5_п.1.2_гр.4 | Производство ремонтно-строительных работ осуществляется в помещениях эксплуатируемого объекта капитального строительства, эксплуатация которого не прекращена, в том числе для объектов производственного и непроизводственного назначения без остановки рабочего процесса, при этом: в зоне производства ремонтно-строительных работ имеются действующее технологическое или лабораторное оборудование, мебель и иные загромождающие помещения предметы ОЗП=1,35; ЭМ=1,35 к расх.; ЗПМ=1,35; ТЗ=1,35; ТЗМ=1,35 | [34 empty] | Производство ремонтно-строительных работ осуществляется в помещениях эксплуатируемого объекта капитального строительства, эксплуатация которого не прекращена, в том числе для объектов производственного и непроизводственного назначения без остановки рабочего процесса, при этом: в зоне производства ремонтно-строительных работ имеются действующее технологическое или лабораторное оборудование, мебель и иные загромождающие помещения предметы ОЗП=1,35; ЭМ=1,35 к расх.; ЗПМ=1,35; ТЗ=1,35; ТЗМ=1,35
| 1 | ОТ(ЗТ) |  |  |  | 4: чел.-ч; 7: 73.062; 12: 43589.52 | [23 empty] | ОТ(ЗТ)
| 1-100-40 | Средний разряд работы 4,0 |  |  |  | чел.-ч | 4.1 | 1.35 | 73.062 |  |  | 596.61 |  | 43589.52 | [24 empty] | Средний разряд работы 4,0
| 4 | М |  |  |  | 12: 149.65 | [23 empty] | М
| 01.7.06.12-0004 | Ленты из плотной хлопчатобумажной ткани саржевого плетения, ширина 40 мм |  |  |  | 100 м | 0.03 |  | 0.396 | 424.62 | 0.89 | 377.91 |  | 149.65 | [24 empty] | Ленты из плотной хлопчатобумажной ткани саржевого плетения, ширина 40 мм
|  | Итого прямые затраты |  |  |  | 12: 43739.17 | [25 empty] | Итого прямые затраты
189.1 | 421/пр_2020_п.75_пп.а | Вспомогательные ненормируемые материальные ресурсы |  |  |  | 4: %; 5: 2; 7: 2; 12: 645.77 | [26 empty] | Вспомогательные ненормируемые материальные ресурсы
|  | ФОТ |  |  |  | 12: 43589.52 | [27 empty] | ФОТ
| Пр/812-051.1-1 | НР Прокладка и монтаж сетей связи |  |  |  | 4: %; 5: 90; 7: 90; 12: 39230.57 | [27 empty] | НР Прокладка и монтаж сетей связи
| Пр/774-051.1 | СП Прокладка и монтаж сетей связи |  |  |  | 4: %; 5: 46; 7: 46; 12: 20051.18 | [27 empty] | СП Прокладка и монтаж сетей связи
|  | Всего по позиции |  |  |  | 10: 7853.54; 12: 103666.69 | [28 empty] | Всего по позиции
190 | ГЭСНм10-02-051-01 | Перемычки кабельные длиной: до 6 м/ Прим. Коммутационный шнур, в т.ч. 120шт после демонтажа |  |  |  | 4: 100 перемычек; 5: 1.4; 6: 1; 7: 1.4 | [20 empty] | Перемычки кабельные длиной: до 6 м/ Прим. Коммутационный шнур, в т.ч. 120шт после демонтажа
|  | Объем=(5+5+5+5+120) / 100 | [33 empty] | Объем=(5+5+5+5+120) / 100
| 421/пр_2020_прил.10_т.5_п.1.2_гр.4 | Производство ремонтно-строительных работ осуществляется в помещениях эксплуатируемого объекта капитального строительства, эксплуатация которого не прекращена, в том числе для объектов производственного и непроизводственного назначения без остановки рабочего процесса, при этом: в зоне производства ремонтно-строительных работ имеются действующее технологическое или лабораторное оборудование, мебель и иные загромождающие помещения предметы ОЗП=1,35; ЭМ=1,35 к расх.; ЗПМ=1,35; ТЗ=1,35; ТЗМ=1,35 | [34 empty] | Производство ремонтно-строительных работ осуществляется в помещениях эксплуатируемого объекта капитального строительства, эксплуатация которого не прекращена, в том числе для объектов производственного и непроизводственного назначения без остановки рабочего процесса, при этом: в зоне производства ремонтно-строительных работ имеются действующее технологическое или лабораторное оборудование, мебель и иные загромождающие помещения предметы ОЗП=1,35; ЭМ=1,35 к расх.; ЗПМ=1,35; ТЗ=1,35; ТЗМ=1,35
| 1 | ОТ(ЗТ) |  |  |  | 4: чел.-ч; 7: 45.36; 12: 27062.23 | [23 empty] | ОТ(ЗТ)
| 1-100-40 | Средний разряд работы 4,0 |  |  |  | чел.-ч | 24 | 1.35 | 45.36 |  |  | 596.61 |  | 27062.23 | [24 empty] | Средний разряд работы 4,0
|  | Итого прямые затраты |  |  |  | 12: 27062.23 | [25 empty] | Итого прямые затраты
190.1 | 421/пр_2020_п.75_пп.а | Вспомогательные ненормируемые материальные ресурсы |  |  |  | 4: %; 5: 2; 7: 2; 12: 400.92 | [26 empty] | Вспомогательные ненормируемые материальные ресурсы
|  | ФОТ |  |  |  | 12: 27062.23 | [27 empty] | ФОТ
| Пр/812-051.1-1 | НР Прокладка и монтаж сетей связи |  |  |  | 4: %; 5: 90; 7: 90; 12: 24356.01 | [27 empty] | НР Прокладка и монтаж сетей связи
| Пр/774-051.1 | СП Прокладка и монтаж сетей связи |  |  |  | 4: %; 5: 46; 7: 46; 12: 12448.63 | [27 empty] | СП Прокладка и монтаж сетей связи
|  | Всего по позиции |  |  |  | 10: 45905.56; 12: 64267.79 | [28 empty] | Всего по позиции
190.1 | ТЦ_21.1.04.01_78_7814613418_16.03.2026_02_29.1 | Коммутационный шнур категории 5e U/UTP, HF, 1 м, красный |  |  |  | шт | 5 | 1 | 5 |  |  | 257.13 |  | 1285.65 | [20 empty] | Коммутационный шнур категории 5e U/UTP, HF, 1 м, красный
|  | Всего по позиции |  |  |  | 12: 1285.65 | [28 empty] | Всего по позиции
190.2 | ТЦ_21.1.04.01_78_7814613418_16.03.2026_02_30.1 | Коммутационный шнур категории 5e U/UTP, HF, 1 м, желтый |  |  |  | шт | 5 | 1 | 5 |  |  | 257.13 |  | 1285.65 | [20 empty] | Коммутационный шнур категории 5e U/UTP, HF, 1 м, желтый
|  | Всего по позиции |  |  |  | 12: 1285.65 | [28 empty] | Всего по позиции
190.3 | ТЦ_21.1.04.01_78_7814613418_16.03.2026_02_31.1 | Коммутационный шнур категории 5e U/UTP, HF, 1 м, зеленый |  |  |  | шт | 5 | 1 | 5 |  |  | 257.13 |  | 1285.65 | [20 empty] | Коммутационный шнур категории 5e U/UTP, HF, 1 м, зеленый
|  | Всего по позиции |  |  |  | 12: 1285.65 | [28 empty] | Всего по позиции
190.4 | ТЦ_21.1.04.01_78_7814613418_16.03.2026_02_32.1 | Коммутационный шнур категории 5e U/UTP, HF, 1 м, синий |  |  |  | шт | 5 | 1 | 5 |  |  | 257.13 |  | 1285.65 | [20 empty] | Коммутационный шнур категории 5e U/UTP, HF, 1 м, синий
|  | Всего по позиции |  |  |  | 12: 1285.65 | [28 empty] | Всего по позиции
191 | ГЭСНм08-03-591-08 | Розетка штепсельная: неутопленного типа при открытой проводке/ Прим. Компьютерная розетка |  |  |  | 4: 100 шт; 5: 0.12; 6: 1; 7: 0.12 | [20 empty] | Розетка штепсельная: неутопленного типа при открытой проводке/ Прим. Компьютерная розетка
|  | Объем=12 / 100 | [33 empty] | Объем=12 / 100
| 421/пр_2020_прил.10_т.5_п.1.2_гр.4 | Производство ремонтно-строительных работ осуществляется в помещениях эксплуатируемого объекта капитального строительства, эксплуатация которого не прекращена, в том числе для объектов производственного и непроизводственного назначения без остановки рабочего процесса, при этом: в зоне производства ремонтно-строительных работ имеются действующее технологическое или лабораторное оборудование, мебель и иные загромождающие помещения предметы ОЗП=1,35; ЭМ=1,35 к расх.; ЗПМ=1,35; ТЗ=1,35; ТЗМ=1,35 | [34 empty] | Производство ремонтно-строительных работ осуществляется в помещениях эксплуатируемого объекта капитального строительства, эксплуатация которого не прекращена, в том числе для объектов производственного и непроизводственного назначения без остановки рабочего процесса, при этом: в зоне производства ремонтно-строительных работ имеются действующее технологическое или лабораторное оборудование, мебель и иные загромождающие помещения предметы ОЗП=1,35; ЭМ=1,35 к расх.; ЗПМ=1,35; ТЗ=1,35; ТЗМ=1,35
| 1 | ОТ(ЗТ) |  |  |  | 4: чел.-ч; 7: 5.5987; 12: 3439.97 | [23 empty] | ОТ(ЗТ)
| 1-100-42 | Средний разряд работы 4,2 |  |  |  | чел.-ч | 34.56 | 1.35 | 5.5987 |  |  | 614.42 |  | 3439.97 | [24 empty] | Средний разряд работы 4,2
| 2 | ЭМ |  |  |  | 12: 9.84 | [23 empty] | ЭМ
|  | ОТм(ЗТм) |  |  |  | 4: чел.-ч; 7: 0.0081; 12: 5.82 | [23 empty] | ОТм(ЗТм)
| 91.05.05-015 | Краны на автомобильном ходу, грузоподъемность 16 т |  |  |  | маш.-ч | 0.03 | 1.35 | 0.00486 |  |  | 1644.26 |  | 7.99 | [24 empty] | Краны на автомобильном ходу, грузоподъемность 16 т
| 4-100-060 | ОТм(Зтм) Средний разряд машинистов 6 |  |  |  | чел.-ч | 0.03 | 1.35 | 0.00486 |  |  | 801.41 |  | 3.89 | [29 empty] | ОТм(Зтм) Средний разряд машинистов 6
| 91.14.02-001 | Автомобили бортовые, грузоподъемность до 5 т |  |  |  | маш.-ч | 0.02 | 1.35 | 0.00324 |  |  | 570.54 |  | 1.85 | [24 empty] | Автомобили бортовые, грузоподъемность до 5 т
| 4-100-040 | ОТм(Зтм) Средний разряд машинистов 4 |  |  |  | чел.-ч | 0.02 | 1.35 | 0.00324 |  |  | 596.61 |  | 1.93 | [29 empty] | ОТм(Зтм) Средний разряд машинистов 4
| 4 | М |  |  |  | 12: 23.53 | [23 empty] | М
| 01.7.03.04-0001 | Электроэнергия |  |  |  | 4: кВт-ч; 5: 2.132; 7: 0.25584; 10: 8.51; 12: 2.18 | [24 empty] | Электроэнергия
| 01.7.06.05-0041 | Ленты изоляционные хлопчатобумажные прорезиненные для электромонтажных и ремонтных работ, цвет черный, ширина 20 мм, толщина 0,35 мм |  |  |  | м | 9.17 |  | 1.1004 | 5.87 | 0.89 | 5.22 |  | 5.74 | [24 empty] | Ленты изоляционные хлопчатобумажные прорезиненные для электромонтажных и ремонтных работ, цвет черный, ширина 20 мм, толщина 0,35 мм
| 01.7.15.07-0014 | Дюбели распорные полипропиленовые |  |  |  | 100 шт | 1.02 |  | 0.1224 | 41.71 | 1.22 | 50.89 |  | 6.23 | [24 empty] | Дюбели распорные полипропиленовые
| 01.7.15.14-0161 | Шурупы самонарезающие стальные с полукруглой головкой и прямым шлицем, остроконечные, диаметр 2,5 мм, длина 20 мм |  |  |  | т | 0.00016 |  | 1.92e-05 | 214135.65 | 1.22 | 261245.49 |  | 5.02 | [24 empty] | Шурупы самонарезающие стальные с полукруглой головкой и прямым шлицем, остроконечные, диаметр 2,5 мм, длина 20 мм
| 01.7.15.14-0165 | Шурупы самонарезающие стальные с полукруглой головкой и прямым шлицем, остроконечные, диаметр 4 мм, длина 40 мм |  |  |  | т | 0.0003 |  | 3.6e-05 | 99190.96 | 1.22 | 121012.97 |  | 4.36 | [24 empty] | Шурупы самонарезающие стальные с полукруглой головкой и прямым шлицем, остроконечные, диаметр 4 мм, длина 40 мм
|  | Итого прямые затраты |  |  |  | 12: 3479.16 | [25 empty] | Итого прямые затраты
191.1 | 421/пр_2020_п.75_пп.а | Вспомогательные ненормируемые материальные ресурсы |  |  |  | 4: %; 5: 2; 7: 2; 12: 50.96 | [26 empty] | Вспомогательные ненормируемые материальные ресурсы
|  | ФОТ |  |  |  | 12: 3445.79 | [27 empty] | ФОТ
| Пр/812-049.3-1 | НР Электротехнические установки на других объектах |  |  |  | 4: %; 5: 97; 7: 97; 12: 3342.42 | [27 empty] | НР Электротехнические установки на других объектах
| Пр/774-049.3 | СП Электротехнические установки на других объектах |  |  |  | 4: %; 5: 51; 7: 51; 12: 1757.35 | [27 empty] | СП Электротехнические установки на других объектах
|  | Всего по позиции |  |  |  | 10: 71915.75; 12: 8629.89 | [28 empty] | Всего по позиции
191.1 | ФСБЦ-20.4.03.03-1023 | Розетка компьютерная RJ-45 для монтажа в кабель-каналы, 1 модуль, 1,5 А, 150 В, цвет белый, IP20 |  |  |  | шт | 12 | 1 | 12 | 384.51 | 0.87 | 334.52 |  | 4014.24 | [20 empty] | Розетка компьютерная RJ-45 для монтажа в кабель-каналы, 1 модуль, 1,5 А, 150 В, цвет белый, IP20
|  | Всего по позиции |  |  |  | 12: 4014.24 | [28 empty] | Всего по позиции
191.2 | ФСБЦ-20.2.05.10-0001 | Рамки пластиковые на 2 модуля для монтажа на профиль, размеры 60х20 мм |  |  |  | 100 шт | 0.24 | 1 | 0.24 | 33899.77 | 1.29 | 43730.7 |  | 10495.37 | [20 empty] | Рамки пластиковые на 2 модуля для монтажа на профиль, размеры 60х20 мм
|  | Объем=24 / 100 | [33 empty] | Объем=24 / 100
|  | Всего по позиции |  |  |  | 12: 10495.37 | [28 empty] | Всего по позиции
192 | ГЭСНм10-06-032-01 | Комплекс измерений постоянным током смонтированных парных кабелей до и после включения в оконечные устройства/ Прим. Тестирование кабельной линии на cat. 5e |  |  |  | 4: 100 пар; 5: 1.32; 6: 1; 7: 1.32 | [20 empty] | Комплекс измерений постоянным током смонтированных парных кабелей до и после включения в оконечные устройства/ Прим. Тестирование кабельной линии на cat. 5e
|  | Объем=(120+12) / 100 | [33 empty] | Объем=(120+12) / 100
| 421/пр_2020_прил.10_т.5_п.1.2_гр.4 | Производство ремонтно-строительных работ осуществляется в помещениях эксплуатируемого объекта капитального строительства, эксплуатация которого не прекращена, в том числе для объектов производственного и непроизводственного назначения без остановки рабочего процесса, при этом: в зоне производства ремонтно-строительных работ имеются действующее технологическое или лабораторное оборудование, мебель и иные загромождающие помещения предметы ОЗП=1,35; ЭМ=1,35 к расх.; ЗПМ=1,35; ТЗ=1,35; ТЗМ=1,35 | [34 empty] | Производство ремонтно-строительных работ осуществляется в помещениях эксплуатируемого объекта капитального строительства, эксплуатация которого не прекращена, в том числе для объектов производственного и непроизводственного назначения без остановки рабочего процесса, при этом: в зоне производства ремонтно-строительных работ имеются действующее технологическое или лабораторное оборудование, мебель и иные загромождающие помещения предметы ОЗП=1,35; ЭМ=1,35 к расх.; ЗПМ=1,35; ТЗ=1,35; ТЗМ=1,35
| 1 | ОТ(ЗТ) |  |  |  | 4: чел.-ч; 7: 23.166; 12: 13821.07 | [23 empty] | ОТ(ЗТ)
| 1-100-40 | Средний разряд работы 4,0 |  |  |  | чел.-ч | 13 | 1.35 | 23.166 |  |  | 596.61 |  | 13821.07 | [24 empty] | Средний разряд работы 4,0
| 4 | М |  |  |  | 12: 172.33 | [23 empty] | М
| 01.3.01.01-0001 | Бензин авиационный Б-70 |  |  |  | т | 0.00036 |  | 0.0004752 | 116448.72 | 1.35 | 157205.77 |  | 74.7 | [24 empty] | Бензин авиационный Б-70
| 10.3.02.03-0036 | Припои оловянно-свинцовые сурьмянистые, марка ПОССу 30-2 |  |  |  | кг | 0.05 |  | 0.066 | 870.18 | 1.7 | 1479.31 |  | 97.63 | [24 empty] | Припои оловянно-свинцовые сурьмянистые, марка ПОССу 30-2
|  | Итого прямые затраты |  |  |  | 12: 13993.4 | [25 empty] | Итого прямые затраты
192.1 | 421/пр_2020_п.75_пп.а | Вспомогательные ненормируемые материальные ресурсы |  |  |  | 4: %; 5: 2; 7: 2; 12: 204.76 | [26 empty] | Вспомогательные ненормируемые материальные ресурсы
|  | ФОТ |  |  |  | 12: 13821.07 | [27 empty] | ФОТ
| Пр/812-051.1-1 | НР Прокладка и монтаж сетей связи |  |  |  | 4: %; 5: 90; 7: 90; 12: 12438.96 | [27 empty] | НР Прокладка и монтаж сетей связи
| Пр/774-051.1 | СП Прокладка и монтаж сетей связи |  |  |  | 4: %; 5: 46; 7: 46; 12: 6357.69 | [27 empty] | СП Прокладка и монтаж сетей связи
|  | Всего по позиции |  |  |  | 10: 24996.07; 12: 32994.81 | [28 empty] | Всего по позиции
Прокладка кабельных трасс | [33 empty] | Прокладка кабельных трасс
193 | ГЭСНм08-02-390-03 | Короба пластмассовые: шириной до 120 мм/ Прим. в помещении |  |  |  | 4: 100 м; 5: 0.34; 6: 1; 7: 0.34 | [20 empty] | Короба пластмассовые: шириной до 120 мм/ Прим. в помещении
|  | Объем=(40-6) / 100 | [33 empty] | Объем=(40-6) / 100
| 421/пр_2020_прил.10_т.5_п.1.2_гр.4 | Производство ремонтно-строительных работ осуществляется в помещениях эксплуатируемого объекта капитального строительства, эксплуатация которого не прекращена, в том числе для объектов производственного и непроизводственного назначения без остановки рабочего процесса, при этом: в зоне производства ремонтно-строительных работ имеются действующее технологическое или лабораторное оборудование, мебель и иные загромождающие помещения предметы ОЗП=1,35; ЭМ=1,35 к расх.; ЗПМ=1,35; ТЗ=1,35; ТЗМ=1,35 | [34 empty] | Производство ремонтно-строительных работ осуществляется в помещениях эксплуатируемого объекта капитального строительства, эксплуатация которого не прекращена, в том числе для объектов производственного и непроизводственного назначения без остановки рабочего процесса, при этом: в зоне производства ремонтно-строительных работ имеются действующее технологическое или лабораторное оборудование, мебель и иные загромождающие помещения предметы ОЗП=1,35; ЭМ=1,35 к расх.; ЗПМ=1,35; ТЗ=1,35; ТЗМ=1,35
| 1 | ОТ(ЗТ) |  |  |  | 4: чел.-ч; 7: 9.3315; 12: 5504.91 | [23 empty] | ОТ(ЗТ)
| 1-100-39 | Средний разряд работы 3,9 |  |  |  | чел.-ч | 20.33 | 1.35 | 9.3315 |  |  | 589.93 |  | 5504.91 | [24 empty] | Средний разряд работы 3,9
| 2 | ЭМ |  |  |  | 12: 0.27 | [23 empty] | ЭМ
|  | ОТм(ЗТм) |  |  |  | 4: чел.-ч; 7: 0.00459; 12: 2.43 | [23 empty] | ОТм(ЗТм)
| 91.06.06-048 | Подъемники одномачтовые, грузоподъемность до 500 кг, высота подъема 45 м |  |  |  | маш.-ч | 0.01 | 1.35 | 0.00459 | 37.32 | 1.57 | 58.59 |  | 0.27 | [24 empty] | Подъемники одномачтовые, грузоподъемность до 500 кг, высота подъема 45 м
| 4-100-030 | ОТм(Зтм) Средний разряд машинистов 3 |  |  |  | чел.-ч | 0.01 | 1.35 | 0.00459 |  |  | 529.82 |  | 2.43 | [29 empty] | ОТм(Зтм) Средний разряд машинистов 3
| 4 | М |  |  |  | 12: 124.76 | [23 empty] | М
| 01.7.03.04-0001 | Электроэнергия |  |  |  | 4: кВт-ч; 5: 8.2404; 7: 2.8017; 10: 8.51; 12: 23.84 | [24 empty] | Электроэнергия
| 01.7.15.07-0022 | Дюбели полиэтиленовые распорные, диаметр 6 мм, длина 40 мм |  |  |  | 1000 шт | 0.4 |  | 0.136 | 261.09 | 1.22 | 318.53 |  | 43.32 | [24 empty] | Дюбели полиэтиленовые распорные, диаметр 6 мм, длина 40 мм
| 01.7.15.14-0165 | Шурупы самонарезающие стальные с полукруглой головкой и прямым шлицем, остроконечные, диаметр 4 мм, длина 40 мм |  |  |  | т | 0.0014 |  | 0.000476 | 99190.96 | 1.22 | 121012.97 |  | 57.6 | [24 empty] | Шурупы самонарезающие стальные с полукруглой головкой и прямым шлицем, остроконечные, диаметр 4 мм, длина 40 мм
|  | Итого прямые затраты |  |  |  | 12: 5632.37 | [25 empty] | Итого прямые затраты
193.1 | 421/пр_2020_п.75_пп.а | Вспомогательные ненормируемые материальные ресурсы |  |  |  | 4: %; 5: 2; 7: 2; 12: 81.55 | [26 empty] | Вспомогательные ненормируемые материальные ресурсы
|  | ФОТ |  |  |  | 12: 5507.34 | [27 empty] | ФОТ
| Пр/812-049.3-1 | НР Электротехнические установки на других объектах |  |  |  | 4: %; 5: 97; 7: 97; 12: 5342.12 | [27 empty] | НР Электротехнические установки на других объектах
| Пр/774-049.3 | СП Электротехнические установки на других объектах |  |  |  | 4: %; 5: 51; 7: 51; 12: 2808.74 | [27 empty] | СП Электротехнические установки на других объектах
|  | Всего по позиции |  |  |  | 10: 40778.76; 12: 13864.78 | [28 empty] | Всего по позиции
193.1 | ГЭСНм08-02-390-03 | Короба пластмассовые: шириной до 120 мм/ Прим. в коридоре |  |  |  | 4: 100 м; 5: 0.06; 6: 1; 7: 0.06 | [20 empty] | Короба пластмассовые: шириной до 120 мм/ Прим. в коридоре
|  | Объем=6 / 100 | [33 empty] | Объем=6 / 100
| 421/пр_2020_прил.10_т.5_п.1.1_гр.4 | Производство ремонтно-строительных работ осуществляется в помещениях эксплуатируемого объекта капитального строительства, эксплуатация которого не прекращена, в том числе для объектов производственного и непроизводственного назначения без остановки рабочего процесса, при этом: в зоне производства ремонтно-строительных работ отсутствуют действующее технологическое или лабораторное оборудование, мебель и иные загромождающие помещения предметы ОЗП=1,2; ЭМ=1,2 к расх.; ЗПМ=1,2; ТЗ=1,2; ТЗМ=1,2 | [34 empty] | Производство ремонтно-строительных работ осуществляется в помещениях эксплуатируемого объекта капитального строительства, эксплуатация которого не прекращена, в том числе для объектов производственного и непроизводственного назначения без остановки рабочего процесса, при этом: в зоне производства ремонтно-строительных работ отсутствуют действующее технологическое или лабораторное оборудование, мебель и иные загромождающие помещения предметы ОЗП=1,2; ЭМ=1,2 к расх.; ЗПМ=1,2; ТЗ=1,2; ТЗМ=1,2
| 1 | ОТ(ЗТ) |  |  |  | 4: чел.-ч; 7: 1.4638; 12: 863.52 | [23 empty] | ОТ(ЗТ)
| 1-100-39 | Средний разряд работы 3,9 |  |  |  | чел.-ч | 20.33 | 1.2 | 1.4638 |  |  | 589.93 |  | 863.52 | [24 empty] | Средний разряд работы 3,9
| 2 | ЭМ |  |  |  | 12: 0.04 | [23 empty] | ЭМ
|  | ОТм(ЗТм) |  |  |  | 4: чел.-ч; 7: 0.00072; 12: 0.38 | [23 empty] | ОТм(ЗТм)
| 91.06.06-048 | Подъемники одномачтовые, грузоподъемность до 500 кг, высота подъема 45 м |  |  |  | маш.-ч | 0.01 | 1.2 | 0.00072 | 37.32 | 1.57 | 58.59 |  | 0.04 | [24 empty] | Подъемники одномачтовые, грузоподъемность до 500 кг, высота подъема 45 м
| 4-100-030 | ОТм(Зтм) Средний разряд машинистов 3 |  |  |  | чел.-ч | 0.01 | 1.2 | 0.00072 |  |  | 529.82 |  | 0.38 | [29 empty] | ОТм(Зтм) Средний разряд машинистов 3
| 4 | М |  |  |  | 12: 22.02 | [23 empty] | М
| 01.7.03.04-0001 | Электроэнергия |  |  |  | 4: кВт-ч; 5: 8.2404; 7: 0.49442; 10: 8.51; 12: 4.21 | [24 empty] | Электроэнергия
| 01.7.15.07-0022 | Дюбели полиэтиленовые распорные, диаметр 6 мм, длина 40 мм |  |  |  | 1000 шт | 0.4 |  | 0.024 | 261.09 | 1.22 | 318.53 |  | 7.64 | [24 empty] | Дюбели полиэтиленовые распорные, диаметр 6 мм, длина 40 мм
| 01.7.15.14-0165 | Шурупы самонарезающие стальные с полукруглой головкой и прямым шлицем, остроконечные, диаметр 4 мм, длина 40 мм |  |  |  | т | 0.0014 |  | 8.4e-05 | 99190.96 | 1.22 | 121012.97 |  | 10.17 | [24 empty] | Шурупы самонарезающие стальные с полукруглой головкой и прямым шлицем, остроконечные, диаметр 4 мм, длина 40 мм
|  | Итого прямые затраты |  |  |  | 12: 885.96 | [25 empty] | Итого прямые затраты
193.1.1 | 421/пр_2020_п.75_пп.а | Вспомогательные ненормируемые материальные ресурсы |  |  |  | 4: %; 5: 2; 7: 2; 12: 14.39 | [26 empty] | Вспомогательные ненормируемые материальные ресурсы
|  | ФОТ |  |  |  | 12: 863.9 | [27 empty] | ФОТ
| Пр/812-049.3-1 | НР Электротехнические установки на других объектах |  |  |  | 4: %; 5: 97; 7: 97; 12: 837.98 | [27 empty] | НР Электротехнические установки на других объектах
| Пр/774-049.3 | СП Электротехнические установки на других объектах |  |  |  | 4: %; 5: 51; 7: 51; 12: 440.59 | [27 empty] | СП Электротехнические установки на других объектах
|  | Всего по позиции |  |  |  | 10: 36315.33; 12: 2178.92 | [28 empty] | Всего по позиции
193.2 | ФСБЦ-20.2.05.04-0090 | Короб кабельный (кабель-канал) ПВХ с крышкой, с направляющими, размеры 100х60 мм |  |  |  | 100 м | 0.4 | 1 | 0.4 | 33565.59 | 1.29 | 43299.61 |  | 17319.84 | [20 empty] | Короб кабельный (кабель-канал) ПВХ с крышкой, с направляющими, размеры 100х60 мм
|  | Объем=40 / 100 | [33 empty] | Объем=40 / 100
|  | Всего по позиции |  |  |  | 12: 17319.84 | [28 empty] | Всего по позиции
193.3 | ФСБЦ-20.2.05.06-1066 | Соединитель на стык кабель-канала, размеры 100х60 мм |  |  |  | 100 шт | 0.17 | 1 | 0.17 |  |  | 9136.76 |  | 1553.25 | [20 empty] | Соединитель на стык кабель-канала, размеры 100х60 мм
|  | Объем=17 / 100 | [33 empty] | Объем=17 / 100
|  | Всего по позиции |  |  |  | 12: 1553.25 | [28 empty] | Всего по позиции
193.4 | ФСБЦ-20.2.05.06-1000 | Накладки на стык для кабель-канала, размеры 100х60 мм |  |  |  | 100 шт | 0.54 | 1 | 0.54 | 1887.03 | 1.29 | 2434.27 |  | 1314.51 | [20 empty] | Накладки на стык для кабель-канала, размеры 100х60 мм
|  | Объем=54 / 100 | [33 empty] | Объем=54 / 100
|  | Всего по позиции |  |  |  | 12: 1314.51 | [28 empty] | Всего по позиции
193.5 | ФСБЦ-20.2.05.09-1000 | Углы внутренние для кабель-канала, размеры 100х60 мм |  |  |  | 100 шт | 0.09 | 1 | 0.09 | 25508.24 | 1.29 | 32905.63 |  | 2961.51 | [20 empty] | Углы внутренние для кабель-канала, размеры 100х60 мм
|  | Объем=9 / 100 | [33 empty] | Объем=9 / 100
|  | Всего по позиции |  |  |  | 12: 2961.51 | [28 empty] | Всего по позиции
193.6 | ФСБЦ-20.2.05.09-1004 | Углы плоские для кабель-канала, размеры 100х60 мм |  |  |  | 100 шт | 0.08 | 1 | 0.08 | 45043.5 | 1.29 | 58106.12 |  | 4648.49 | [20 empty] | Углы плоские для кабель-канала, размеры 100х60 мм
|  | Объем=8 / 100 | [33 empty] | Объем=8 / 100
|  | Всего по позиции |  |  |  | 12: 4648.49 | [28 empty] | Всего по позиции
193.7 | ФСБЦ-20.2.05.09-1110 | Угол Т-образный для кабель-канала, размеры 100х60 мм |  |  |  | 100 шт | 0.01 | 1 | 0.01 |  |  | 11938.23 |  | 119.38 | [20 empty] | Угол Т-образный для кабель-канала, размеры 100х60 мм
|  | Объем=1 / 100 | [33 empty] | Объем=1 / 100
|  | Всего по позиции |  |  |  | 12: 119.38 | [28 empty] | Всего по позиции
193.8 | ФСБЦ-20.2.05.03-1000 | Заглушки для кабель-канала, размеры 100х60 мм |  |  |  | 100 шт | 0.06 | 1 | 0.06 | 17071.47 | 1.29 | 22022.2 |  | 1321.33 | [20 empty] | Заглушки для кабель-канала, размеры 100х60 мм
|  | Объем=6 / 100 | [33 empty] | Объем=6 / 100
|  | Всего по позиции |  |  |  | 12: 1321.33 | [28 empty] | Всего по позиции
193.9 | ФСБЦ-20.2.08.02-0021 | Полоски и пряжки для крепления проводов |  |  |  | 100 шт | 0.17 | 1 | 0.17 | 854.74 | 1.34 | 1145.35 |  | 194.71 | [20 empty] | Полоски и пряжки для крепления проводов
|  | Объем=17 / 100 | [33 empty] | Объем=17 / 100
|  | Всего по позиции |  |  |  | 12: 194.71 | [28 empty] | Всего по позиции
193.10 | ФСБЦ-20.2.05.10-0001 | Рамки пластиковые на 2 модуля для монтажа на профиль, размеры 60х20 мм |  |  |  | 100 шт | 0.06 | 1 | 0.06 | 33899.77 | 1.29 | 43730.7 |  | 2623.84 | [20 empty] | Рамки пластиковые на 2 модуля для монтажа на профиль, размеры 60х20 мм
|  | Объем=6 / 100 | [33 empty] | Объем=6 / 100
|  | Всего по позиции |  |  |  | 12: 2623.84 | [28 empty] | Всего по позиции
194 | ГЭСНм08-02-409-09 | Труба гофрированная ПВХ для защиты проводов и кабелей по установленным конструкциям, по стенам, колоннам, потолкам, основанию пола/ Прим. в коридоре |  |  |  | 4: 100 м; 5: 0.3; 6: 1; 7: 0.3 | [20 empty] | Труба гофрированная ПВХ для защиты проводов и кабелей по установленным конструкциям, по стенам, колоннам, потолкам, основанию пола/ Прим. в коридоре
|  | Объем=30 / 100 | [33 empty] | Объем=30 / 100
| 421/пр_2020_прил.10_т.5_п.1.1_гр.4 | Производство ремонтно-строительных работ осуществляется в помещениях эксплуатируемого объекта капитального строительства, эксплуатация которого не прекращена, в том числе для объектов производственного и непроизводственного назначения без остановки рабочего процесса, при этом: в зоне производства ремонтно-строительных работ отсутствуют действующее технологическое или лабораторное оборудование, мебель и иные загромождающие помещения предметы ОЗП=1,2; ЭМ=1,2 к расх.; ЗПМ=1,2; ТЗ=1,2; ТЗМ=1,2 | [34 empty] | Производство ремонтно-строительных работ осуществляется в помещениях эксплуатируемого объекта капитального строительства, эксплуатация которого не прекращена, в том числе для объектов производственного и непроизводственного назначения без остановки рабочего процесса, при этом: в зоне производства ремонтно-строительных работ отсутствуют действующее технологическое или лабораторное оборудование, мебель и иные загромождающие помещения предметы ОЗП=1,2; ЭМ=1,2 к расх.; ЗПМ=1,2; ТЗ=1,2; ТЗМ=1,2
| 1 | ОТ(ЗТ) |  |  |  | 4: чел.-ч; 7: 5.616; 12: 3091.28 | [23 empty] | ОТ(ЗТ)
| 2-100-02 | Рабочий 2 разряда |  |  |  | чел.-ч | 0.02 | 1.2 | 0.0072 |  |  | 485.3 |  | 3.49 | [24 empty] | Рабочий 2 разряда
| 2-100-03 | Рабочий 3 разряда |  |  |  | чел.-ч | 10.75 | 1.2 | 3.87 |  |  | 529.82 |  | 2050.4 | [24 empty] | Рабочий 3 разряда
| 2-100-04 | Рабочий 4 разряда |  |  |  | чел.-ч | 4.83 | 1.2 | 1.7388 |  |  | 596.61 |  | 1037.39 | [24 empty] | Рабочий 4 разряда
| 2 | ЭМ |  |  |  | 12: 2.05 | [23 empty] | ЭМ
|  | ОТм(ЗТм) |  |  |  | 4: чел.-ч; 7: 0.0036; 12: 2.15 | [23 empty] | ОТм(ЗТм)
| 91.14.02-001 | Автомобили бортовые, грузоподъемность до 5 т |  |  |  | маш.-ч | 0.01 | 1.2 | 0.0036 |  |  | 570.54 |  | 2.05 | [24 empty] | Автомобили бортовые, грузоподъемность до 5 т
| 4-100-040 | ОТм(Зтм) Средний разряд машинистов 4 |  |  |  | чел.-ч | 0.01 | 1.2 | 0.0036 |  |  | 596.61 |  | 2.15 | [29 empty] | ОТм(Зтм) Средний разряд машинистов 4
| 4 | М |  |  |  | 12: 55.26 | [23 empty] | М
| 01.7.03.04-0001 | Электроэнергия |  |  |  | 4: кВт-ч; 5: 4.42; 7: 1.326; 10: 8.51; 12: 11.28 | [24 empty] | Электроэнергия
| 01.7.15.07-0152 | Дюбели пластмассовые с шурупами, диаметр 6 мм, длина 35 мм, диаметр шурупа 3,5 мм, длина шурупа 50 мм |  |  |  | 100 шт | 2.09 |  | 0.627 | 52.34 | 1.34 | 70.14 |  | 43.98 | [24 empty] | Дюбели пластмассовые с шурупами, диаметр 6 мм, длина 35 мм, диаметр шурупа 3,5 мм, длина шурупа 50 мм
|  | Итого прямые затраты |  |  |  | 12: 3150.74 | [25 empty] | Итого прямые затраты
194.1 | 421/пр_2020_п.75_пп.а | Вспомогательные ненормируемые материальные ресурсы |  |  |  | 4: %; 5: 2; 7: 2; 12: 51.52 | [26 empty] | Вспомогательные ненормируемые материальные ресурсы
|  | ФОТ |  |  |  | 12: 3093.43 | [27 empty] | ФОТ
| Пр/812-049.3-1 | НР Электротехнические установки на других объектах |  |  |  | 4: %; 5: 97; 7: 97; 12: 3000.63 | [27 empty] | НР Электротехнические установки на других объектах
| Пр/774-049.3 | СП Электротехнические установки на других объектах |  |  |  | 4: %; 5: 51; 7: 51; 12: 1577.65 | [27 empty] | СП Электротехнические установки на других объектах
|  | Всего по позиции |  |  |  | 10: 25935.13; 12: 7780.54 | [28 empty] | Всего по позиции
194.1 | 01.7.15.07-0152 | Дюбели пластмассовые с шурупами, диаметр 6 мм, длина 35 мм, диаметр шурупа 3,5 мм, длина шурупа 50 мм |  |  |  | 100 шт | -0.627 | 1 | -0.627 | 52.34 | 1.34 | 70.14 |  | -43.98 | [20 empty] | Дюбели пластмассовые с шурупами, диаметр 6 мм, длина 35 мм, диаметр шурупа 3,5 мм, длина шурупа 50 мм
|  | Всего по позиции |  |  |  | 12: -43.98 | [28 empty] | Всего по позиции
194.2 | ФСБЦ-24.3.01.02-0001 | Трубы гибкие гофрированные, легкие, из самозатухающего ПВХ, с протяжкой, номинальный диаметр 20 мм |  |  |  | м | 30 | 1 | 30 | 12.11 | 1.11 | 13.44 |  | 403.2 | [20 empty] | Трубы гибкие гофрированные, легкие, из самозатухающего ПВХ, с протяжкой, номинальный диаметр 20 мм
|  | Всего по позиции |  |  |  | 12: 403.2 | [28 empty] | Всего по позиции
194.3 | ФСБЦ-20.2.05.02-1008 | Держатели пластмассовые для труб диаметром 20 мм с защелкой и дюбелем диаметром 6 мм, длина дюбеля 30 мм, размеры держателя 53х26х12 мм |  |  |  | 100 шт | 0.9 | 1 | 0.9 | 1462.71 | 1.29 | 1886.9 |  | 1698.21 | [20 empty] | Держатели пластмассовые для труб диаметром 20 мм с защелкой и дюбелем диаметром 6 мм, длина дюбеля 30 мм, размеры держателя 53х26х12 мм
|  | Объем=90 / 100 | [33 empty] | Объем=90 / 100
|  | Всего по позиции |  |  |  | 12: 1698.21 | [28 empty] | Всего по позиции
195 | ГЭСНм08-02-412-02 | Затягивание провода в проложенные трубы и металлические рукава первого одножильного или многожильного в общей оплетке, суммарное сечение: до 6 мм2/ Прим. в коридоре |  |  |  | 4: 100 м; 5: 0.6; 6: 1; 7: 0.6 | [20 empty] | Затягивание провода в проложенные трубы и металлические рукава первого одножильного или многожильного в общей оплетке, суммарное сечение: до 6 мм2/ Прим. в коридоре
|  | Объем=(30*2) / 100 | [33 empty] | Объем=(30*2) / 100
| 421/пр_2020_прил.10_т.5_п.1.1_гр.4 | Производство ремонтно-строительных работ осуществляется в помещениях эксплуатируемого объекта капитального строительства, эксплуатация которого не прекращена, в том числе для объектов производственного и непроизводственного назначения без остановки рабочего процесса, при этом: в зоне производства ремонтно-строительных работ отсутствуют действующее технологическое или лабораторное оборудование, мебель и иные загромождающие помещения предметы ОЗП=1,2; ЭМ=1,2 к расх.; ЗПМ=1,2; ТЗ=1,2; ТЗМ=1,2 | [34 empty] | Производство ремонтно-строительных работ осуществляется в помещениях эксплуатируемого объекта капитального строительства, эксплуатация которого не прекращена, в том числе для объектов производственного и непроизводственного назначения без остановки рабочего процесса, при этом: в зоне производства ремонтно-строительных работ отсутствуют действующее технологическое или лабораторное оборудование, мебель и иные загромождающие помещения предметы ОЗП=1,2; ЭМ=1,2 к расх.; ЗПМ=1,2; ТЗ=1,2; ТЗМ=1,2
| 1 | ОТ(ЗТ) |  |  |  | 4: чел.-ч; 7: 3.8808; 12: 2263.48 | [23 empty] | ОТ(ЗТ)
| 1-100-38 | Средний разряд работы 3,8 |  |  |  | чел.-ч | 5.39 | 1.2 | 3.8808 |  |  | 583.25 |  | 2263.48 | [24 empty] | Средний разряд работы 3,8
| 2 | ЭМ |  |  |  | 12: 31.9 | [23 empty] | ЭМ
|  | ОТм(ЗТм) |  |  |  | 4: чел.-ч; 7: 0.0288; 12: 20.13 | [23 empty] | ОТм(ЗТм)
| 91.05.05-015 | Краны на автомобильном ходу, грузоподъемность 16 т |  |  |  | маш.-ч | 0.02 | 1.2 | 0.0144 |  |  | 1644.26 |  | 23.68 | [24 empty] | Краны на автомобильном ходу, грузоподъемность 16 т
| 4-100-060 | ОТм(Зтм) Средний разряд машинистов 6 |  |  |  | чел.-ч | 0.02 | 1.2 | 0.0144 |  |  | 801.41 |  | 11.54 | [29 empty] | ОТм(Зтм) Средний разряд машинистов 6
| 91.14.02-001 | Автомобили бортовые, грузоподъемность до 5 т |  |  |  | маш.-ч | 0.02 | 1.2 | 0.0144 |  |  | 570.54 |  | 8.22 | [24 empty] | Автомобили бортовые, грузоподъемность до 5 т
| 4-100-040 | ОТм(Зтм) Средний разряд машинистов 4 |  |  |  | чел.-ч | 0.02 | 1.2 | 0.0144 |  |  | 596.61 |  | 8.59 | [29 empty] | ОТм(Зтм) Средний разряд машинистов 4
| 4 | М |  |  |  | 12: 108.65 | [23 empty] | М
| 01.7.06.05-0041 | Ленты изоляционные хлопчатобумажные прорезиненные для электромонтажных и ремонтных работ, цвет черный, ширина 20 мм, толщина 0,35 мм |  |  |  | м | 13.33 |  | 7.998 | 5.87 | 0.89 | 5.22 |  | 41.75 | [24 empty] | Ленты изоляционные хлопчатобумажные прорезиненные для электромонтажных и ремонтных работ, цвет черный, ширина 20 мм, толщина 0,35 мм
| 01.7.07.20-0002 | Тальк молотый, сорт I |  |  |  | т | 0.0006 |  | 0.00036 | 43821.53 | 1.45 | 63541.22 |  | 22.87 | [24 empty] | Тальк молотый, сорт I
| 14.4.02.04-0142 | Краска масляная МА-0115, мумия, сурик железный |  |  |  | кг | 0.02 |  | 0.012 | 79.88 | 1.5 | 119.82 |  | 1.44 | [24 empty] | Краска масляная МА-0115, мумия, сурик железный
| 20.2.01.05-0003 | Гильзы кабельные медные 6 мм |  |  |  | 100 шт | 0.05 |  | 0.03 | 696.63 | 1.31 | 912.59 |  | 27.38 | [24 empty] | Гильзы кабельные медные 6 мм
| 20.2.02.01-0012 | Втулки полипропиленовые, диаметр 22 мм |  |  |  | 1000 шт | 0.0122 |  | 0.00732 | 1610.33 | 1.29 | 2077.33 |  | 15.21 | [24 empty] | Втулки полипропиленовые, диаметр 22 мм
|  | Итого прямые затраты |  |  |  | 12: 2424.16 | [25 empty] | Итого прямые затраты
195.1 | 421/пр_2020_п.75_пп.а | Вспомогательные ненормируемые материальные ресурсы |  |  |  | 4: %; 5: 2; 7: 2; 12: 37.72 | [26 empty] | Вспомогательные ненормируемые материальные ресурсы
|  | ФОТ |  |  |  | 12: 2283.61 | [27 empty] | ФОТ
| Пр/812-049.3-1 | НР Электротехнические установки на других объектах |  |  |  | 4: %; 5: 97; 7: 97; 12: 2215.1 | [27 empty] | НР Электротехнические установки на других объектах
| Пр/774-049.3 | СП Электротехнические установки на других объектах |  |  |  | 4: %; 5: 51; 7: 51; 12: 1164.64 | [27 empty] | СП Электротехнические установки на других объектах
|  | Всего по позиции |  |  |  | 10: 9736.03; 12: 5841.62 | [28 empty] | Всего по позиции
195.1 | ТЦ_21.1.04.01_78_7814613418_16.03.2026_02_47.1 | Кабель категории 5e, U/UTP, 4 пары, 24 AWG, нг(А)-LSLTx, внутренней прокладки, фиолетовый, коробка 305 м |  |  |  | м | 60 | 1 | 60 |  |  | 70.67 |  | 4240.2 | [20 empty] | Кабель категории 5e, U/UTP, 4 пары, 24 AWG, нг(А)-LSLTx, внутренней прокладки, фиолетовый, коробка 305 м
|  | Всего по позиции |  |  |  | 12: 4240.2 | [28 empty] | Всего по позиции
196 | ГЭСНм08-02-399-01 | Провод в коробах, сечением: до 6 мм2/ Прим. прокладка кабеля UTP, в т.ч. 600м после демонтажа в помещении |  |  |  | 4: 100 м; 5: 7.4; 6: 1; 7: 7.4 | [20 empty] | Провод в коробах, сечением: до 6 мм2/ Прим. прокладка кабеля UTP, в т.ч. 600м после демонтажа в помещении
|  | Объем=(590-60-390+600) / 100 | [33 empty] | Объем=(590-60-390+600) / 100
| 421/пр_2020_прил.10_т.5_п.1.2_гр.4 | Производство ремонтно-строительных работ осуществляется в помещениях эксплуатируемого объекта капитального строительства, эксплуатация которого не прекращена, в том числе для объектов производственного и непроизводственного назначения без остановки рабочего процесса, при этом: в зоне производства ремонтно-строительных работ имеются действующее технологическое или лабораторное оборудование, мебель и иные загромождающие помещения предметы ОЗП=1,35; ЭМ=1,35 к расх.; ЗПМ=1,35; ТЗ=1,35; ТЗМ=1,35 | [34 empty] | Производство ремонтно-строительных работ осуществляется в помещениях эксплуатируемого объекта капитального строительства, эксплуатация которого не прекращена, в том числе для объектов производственного и непроизводственного назначения без остановки рабочего процесса, при этом: в зоне производства ремонтно-строительных работ имеются действующее технологическое или лабораторное оборудование, мебель и иные загромождающие помещения предметы ОЗП=1,35; ЭМ=1,35 к расх.; ЗПМ=1,35; ТЗ=1,35; ТЗМ=1,35
| 1 | ОТ(ЗТ) |  |  |  | 4: чел.-ч; 7: 28.1718; 12: 16431.2 | [23 empty] | ОТ(ЗТ)
| 1-100-38 | Средний разряд работы 3,8 |  |  |  | чел.-ч | 2.82 | 1.35 | 28.1718 |  |  | 583.25 |  | 16431.2 | [24 empty] | Средний разряд работы 3,8
| 2 | ЭМ |  |  |  | 12: 221.26 | [23 empty] | ЭМ
|  | ОТм(ЗТм) |  |  |  | 4: чел.-ч; 7: 0.1998; 12: 139.66 | [23 empty] | ОТм(ЗТм)
| 91.05.05-015 | Краны на автомобильном ходу, грузоподъемность 16 т |  |  |  | маш.-ч | 0.01 | 1.35 | 0.0999 |  |  | 1644.26 |  | 164.26 | [24 empty] | Краны на автомобильном ходу, грузоподъемность 16 т
| 4-100-060 | ОТм(Зтм) Средний разряд машинистов 6 |  |  |  | чел.-ч | 0.01 | 1.35 | 0.0999 |  |  | 801.41 |  | 80.06 | [29 empty] | ОТм(Зтм) Средний разряд машинистов 6
| 91.14.02-001 | Автомобили бортовые, грузоподъемность до 5 т |  |  |  | маш.-ч | 0.01 | 1.35 | 0.0999 |  |  | 570.54 |  | 57 | [24 empty] | Автомобили бортовые, грузоподъемность до 5 т
| 4-100-040 | ОТм(Зтм) Средний разряд машинистов 4 |  |  |  | чел.-ч | 0.01 | 1.35 | 0.0999 |  |  | 596.61 |  | 59.6 | [29 empty] | ОТм(Зтм) Средний разряд машинистов 4
| 4 | М |  |  |  | 12: 804.81 | [23 empty] | М
| 01.7.06.05-0041 | Ленты изоляционные хлопчатобумажные прорезиненные для электромонтажных и ремонтных работ, цвет черный, ширина 20 мм, толщина 0,35 мм |  |  |  | м | 13.33 |  | 98.642 | 5.87 | 0.89 | 5.22 |  | 514.91 | [24 empty] | Ленты изоляционные хлопчатобумажные прорезиненные для электромонтажных и ремонтных работ, цвет черный, ширина 20 мм, толщина 0,35 мм
| 01.7.06.07-0002 | Ленты монтажные из пластмассы для бандажирования проводов, скрепляются пластмассовыми кнопками, ширина 10 мм |  |  |  | 10 м | 0.5 |  | 3.7 | 37.71 | 1.76 | 66.37 |  | 245.57 | [24 empty] | Ленты монтажные из пластмассы для бандажирования проводов, скрепляются пластмассовыми кнопками, ширина 10 мм
| 14.4.02.04-0142 | Краска масляная МА-0115, мумия, сурик железный |  |  |  | кг | 0.05 |  | 0.37 | 79.88 | 1.5 | 119.82 |  | 44.33 | [24 empty] | Краска масляная МА-0115, мумия, сурик железный
|  | Итого прямые затраты |  |  |  | 12: 17596.93 | [25 empty] | Итого прямые затраты
196.1 | 421/пр_2020_п.75_пп.а | Вспомогательные ненормируемые материальные ресурсы |  |  |  | 4: %; 5: 2; 7: 2; 12: 243.43 | [26 empty] | Вспомогательные ненормируемые материальные ресурсы
|  | ФОТ |  |  |  | 12: 16570.86 | [27 empty] | ФОТ
| Пр/812-049.3-1 | НР Электротехнические установки на других объектах |  |  |  | 4: %; 5: 97; 7: 97; 12: 16073.73 | [27 empty] | НР Электротехнические установки на других объектах
| Пр/774-049.3 | СП Электротехнические установки на других объектах |  |  |  | 4: %; 5: 51; 7: 51; 12: 8451.14 | [27 empty] | СП Электротехнические установки на других объектах
|  | Всего по позиции |  |  |  | 10: 5725.03; 12: 42365.23 | [28 empty] | Всего по позиции
196.1 | ГЭСНм08-02-399-01 | Провод в коробах, сечением: до 6 мм2/ Прим. прокладка кабеля UTP в коридоре |  |  |  | 4: 100 м; 5: 3.9; 6: 1; 7: 3.9 | [20 empty] | Провод в коробах, сечением: до 6 мм2/ Прим. прокладка кабеля UTP в коридоре
|  | Объем=390 / 100 | [33 empty] | Объем=390 / 100
| 421/пр_2020_прил.10_т.5_п.1.1_гр.4 | Производство ремонтно-строительных работ осуществляется в помещениях эксплуатируемого объекта капитального строительства, эксплуатация которого не прекращена, в том числе для объектов производственного и непроизводственного назначения без остановки рабочего процесса, при этом: в зоне производства ремонтно-строительных работ отсутствуют действующее технологическое или лабораторное оборудование, мебель и иные загромождающие помещения предметы ОЗП=1,2; ЭМ=1,2 к расх.; ЗПМ=1,2; ТЗ=1,2; ТЗМ=1,2 | [34 empty] | Производство ремонтно-строительных работ осуществляется в помещениях эксплуатируемого объекта капитального строительства, эксплуатация которого не прекращена, в том числе для объектов производственного и непроизводственного назначения без остановки рабочего процесса, при этом: в зоне производства ремонтно-строительных работ отсутствуют действующее технологическое или лабораторное оборудование, мебель и иные загромождающие помещения предметы ОЗП=1,2; ЭМ=1,2 к расх.; ЗПМ=1,2; ТЗ=1,2; ТЗМ=1,2
| 1 | ОТ(ЗТ) |  |  |  | 4: чел.-ч; 7: 13.1976; 12: 7697.5 | [23 empty] | ОТ(ЗТ)
| 1-100-38 | Средний разряд работы 3,8 |  |  |  | чел.-ч | 2.82 | 1.2 | 13.1976 |  |  | 583.25 |  | 7697.5 | [24 empty] | Средний разряд работы 3,8
| 2 | ЭМ |  |  |  | 12: 103.65 | [23 empty] | ЭМ
|  | ОТм(ЗТм) |  |  |  | 4: чел.-ч; 7: 0.0936; 12: 65.43 | [23 empty] | ОТм(ЗТм)
| 91.05.05-015 | Краны на автомобильном ходу, грузоподъемность 16 т |  |  |  | маш.-ч | 0.01 | 1.2 | 0.0468 |  |  | 1644.26 |  | 76.95 | [24 empty] | Краны на автомобильном ходу, грузоподъемность 16 т
| 4-100-060 | ОТм(Зтм) Средний разряд машинистов 6 |  |  |  | чел.-ч | 0.01 | 1.2 | 0.0468 |  |  | 801.41 |  | 37.51 | [29 empty] | ОТм(Зтм) Средний разряд машинистов 6
| 91.14.02-001 | Автомобили бортовые, грузоподъемность до 5 т |  |  |  | маш.-ч | 0.01 | 1.2 | 0.0468 |  |  | 570.54 |  | 26.7 | [24 empty] | Автомобили бортовые, грузоподъемность до 5 т
| 4-100-040 | ОТм(Зтм) Средний разряд машинистов 4 |  |  |  | чел.-ч | 0.01 | 1.2 | 0.0468 |  |  | 596.61 |  | 27.92 | [29 empty] | ОТм(Зтм) Средний разряд машинистов 4
| 4 | М |  |  |  | 12: 424.15 | [23 empty] | М
| 01.7.06.05-0041 | Ленты изоляционные хлопчатобумажные прорезиненные для электромонтажных и ремонтных работ, цвет черный, ширина 20 мм, толщина 0,35 мм |  |  |  | м | 13.33 |  | 51.987 | 5.87 | 0.89 | 5.22 |  | 271.37 | [24 empty] | Ленты изоляционные хлопчатобумажные прорезиненные для электромонтажных и ремонтных работ, цвет черный, ширина 20 мм, толщина 0,35 мм
| 01.7.06.07-0002 | Ленты монтажные из пластмассы для бандажирования проводов, скрепляются пластмассовыми кнопками, ширина 10 мм |  |  |  | 10 м | 0.5 |  | 1.95 | 37.71 | 1.76 | 66.37 |  | 129.42 | [24 empty] | Ленты монтажные из пластмассы для бандажирования проводов, скрепляются пластмассовыми кнопками, ширина 10 мм
| 14.4.02.04-0142 | Краска масляная МА-0115, мумия, сурик железный |  |  |  | кг | 0.05 |  | 0.195 | 79.88 | 1.5 | 119.82 |  | 23.36 | [24 empty] | Краска масляная МА-0115, мумия, сурик железный
|  | Итого прямые затраты |  |  |  | 12: 8290.73 | [25 empty] | Итого прямые затраты
196.1.1 | 421/пр_2020_п.75_пп.а | Вспомогательные ненормируемые материальные ресурсы |  |  |  | 4: %; 5: 2; 7: 2; 12: 128.29 | [26 empty] | Вспомогательные ненормируемые материальные ресурсы
|  | ФОТ |  |  |  | 12: 7762.93 | [27 empty] | ФОТ
| Пр/812-049.3-1 | НР Электротехнические установки на других объектах |  |  |  | 4: %; 5: 97; 7: 97; 12: 7530.04 | [27 empty] | НР Электротехнические установки на других объектах
| Пр/774-049.3 | СП Электротехнические установки на других объектах |  |  |  | 4: %; 5: 51; 7: 51; 12: 3959.09 | [27 empty] | СП Электротехнические установки на других объектах
|  | Всего по позиции |  |  |  | 10: 5104.65; 12: 19908.15 | [28 empty] | Всего по позиции
196.2 | ТЦ_21.1.04.01_78_7814613418_16.03.2026_02_47.1 | Кабель категории 5e, U/UTP, 4 пары, 24 AWG, нг(А)-LSLTx, внутренней прокладки, фиолетовый, коробка 305 м |  |  |  | м | 530 | 1 | 530 |  |  | 70.67 |  | 37455.1 | [20 empty] | Кабель категории 5e, U/UTP, 4 пары, 24 AWG, нг(А)-LSLTx, внутренней прокладки, фиолетовый, коробка 305 м
|  | Объем=590-60 | [33 empty] | Объем=590-60
|  | Всего по позиции |  |  |  | 12: 37455.1 | [28 empty] | Всего по позиции
197 | ГЭСНм10-06-048-07 | Прокладка волоконно-оптических кабелей в канализации: в трубопроводе по занятому каналу/ Прим. в коридоре |  |  |  | 4: 100 м кабеля; 5: 4; 6: 1; 7: 4 | [20 empty] | Прокладка волоконно-оптических кабелей в канализации: в трубопроводе по занятому каналу/ Прим. в коридоре
|  | Объем=400 / 100 | [33 empty] | Объем=400 / 100
| 421/пр_2020_прил.10_т.5_п.1.1_гр.4 | Производство ремонтно-строительных работ осуществляется в помещениях эксплуатируемого объекта капитального строительства, эксплуатация которого не прекращена, в том числе для объектов производственного и непроизводственного назначения без остановки рабочего процесса, при этом: в зоне производства ремонтно-строительных работ отсутствуют действующее технологическое или лабораторное оборудование, мебель и иные загромождающие помещения предметы ОЗП=1,2; ЭМ=1,2 к расх.; ЗПМ=1,2; ТЗ=1,2; ТЗМ=1,2 | [34 empty] | Производство ремонтно-строительных работ осуществляется в помещениях эксплуатируемого объекта капитального строительства, эксплуатация которого не прекращена, в том числе для объектов производственного и непроизводственного назначения без остановки рабочего процесса, при этом: в зоне производства ремонтно-строительных работ отсутствуют действующее технологическое или лабораторное оборудование, мебель и иные загромождающие помещения предметы ОЗП=1,2; ЭМ=1,2 к расх.; ЗПМ=1,2; ТЗ=1,2; ТЗМ=1,2
| 1 | ОТ(ЗТ) |  |  |  | 4: чел.-ч; 7: 76.8; 12: 49238.78 | [23 empty] | ОТ(ЗТ)
| 1-100-45 | Средний разряд работы 4,5 |  |  |  | чел.-ч | 16 | 1.2 | 76.8 |  |  | 641.13 |  | 49238.78 | [24 empty] | Средний разряд работы 4,5
| 2 | ЭМ |  |  |  | 12: 17020.79 | [23 empty] | ЭМ
|  | ОТм(ЗТм) |  |  |  | 4: чел.-ч; 7: 13.152; 12: 9017.67 | [23 empty] | ОТм(ЗТм)
| 91.11.01-012 | Машины монтажные для выполнения работ при прокладке и монтаже кабеля на базе автомобиля |  |  |  | маш.-ч | 2.74 | 1.2 | 13.152 | 995.51 | 1.3 | 1294.16 |  | 17020.79 | [24 empty] | Машины монтажные для выполнения работ при прокладке и монтаже кабеля на базе автомобиля
| 4-100-050 | ОТм(Зтм) Средний разряд машинистов 5 |  |  |  | чел.-ч | 2.74 | 1.2 | 13.152 |  |  | 685.65 |  | 9017.67 | [29 empty] | ОТм(Зтм) Средний разряд машинистов 5
| 4 | М |  |  |  | 12: 290.86 | [23 empty] | М
| 01.7.06.03-0023 | Ленты полиэтиленовые с липким слоем, прозрачные, ширина 20 мм, толщина 0,08 мм |  |  |  | кг | 0.001 |  | 0.004 | 675.01 | 1.76 | 1188.02 |  | 4.75 | [24 empty] | Ленты полиэтиленовые с липким слоем, прозрачные, ширина 20 мм, толщина 0,08 мм
| 01.7.06.05-0041 | Ленты изоляционные хлопчатобумажные прорезиненные для электромонтажных и ремонтных работ, цвет черный, ширина 20 мм, толщина 0,35 мм |  |  |  | м | 0.83 |  | 3.32 | 5.87 | 0.89 | 5.22 |  | 17.33 | [24 empty] | Ленты изоляционные хлопчатобумажные прорезиненные для электромонтажных и ремонтных работ, цвет черный, ширина 20 мм, толщина 0,35 мм
| 08.3.03.04-0014 | Проволока светлая, диаметр 3,0 мм |  |  |  | т | 0.001 |  | 0.004 | 79053.06 | 0.85 | 67195.1 |  | 268.78 | [24 empty] | Проволока светлая, диаметр 3,0 мм
|  | Итого прямые затраты |  |  |  | 12: 75568.1 | [25 empty] | Итого прямые затраты
197.1 | 421/пр_2020_п.75_пп.а | Вспомогательные ненормируемые материальные ресурсы |  |  |  | 4: %; 5: 2; 7: 2; 12: 820.65 | [26 empty] | Вспомогательные ненормируемые материальные ресурсы
|  | ФОТ |  |  |  | 12: 58256.45 | [27 empty] | ФОТ
| Пр/812-051.1-1 | НР Прокладка и монтаж сетей связи |  |  |  | 4: %; 5: 90; 7: 90; 12: 52430.81 | [27 empty] | НР Прокладка и монтаж сетей связи
| Пр/774-051.1 | СП Прокладка и монтаж сетей связи |  |  |  | 4: %; 5: 46; 7: 46; 12: 26797.97 | [27 empty] | СП Прокладка и монтаж сетей связи
|  | Всего по позиции |  |  |  | 10: 38904.38; 12: 155617.53 | [28 empty] | Всего по позиции
197.1 | ТЦ_21.1.01.01_78_7814613418_16.03.2026_02_46.1 | Волоконно-оптический кабель T02 распределительный, внутренний/внешний, 24x9/125 OS2 нг(А)-HFLTx, плотный буфер 900 мкм, водоблокированный, черный |  |  |  | м | 400 | 1 | 400 |  |  | 606.1 |  | 242440 | [20 empty] | Волоконно-оптический кабель T02 распределительный, внутренний/внешний, 24x9/125 OS2 нг(А)-HFLTx, плотный буфер 900 мкм, водоблокированный, черный
|  | Всего по позиции |  |  |  | 12: 242440 | [28 empty] | Всего по позиции
Электропитание | [33 empty] | Электропитание
198 | ГЭСНм08-02-409-09 | Труба гофрированная ПВХ для защиты проводов и кабелей по установленным конструкциям, по стенам, колоннам, потолкам, основанию пола/ Прим. в коридоре |  |  |  | 4: 100 м; 5: 0.2; 6: 1; 7: 0.2 | [20 empty] | Труба гофрированная ПВХ для защиты проводов и кабелей по установленным конструкциям, по стенам, колоннам, потолкам, основанию пола/ Прим. в коридоре
|  | Объем=20 / 100 | [33 empty] | Объем=20 / 100
| 421/пр_2020_прил.10_т.5_п.1.1_гр.4 | Производство ремонтно-строительных работ осуществляется в помещениях эксплуатируемого объекта капитального строительства, эксплуатация которого не прекращена, в том числе для объектов производственного и непроизводственного назначения без остановки рабочего процесса, при этом: в зоне производства ремонтно-строительных работ отсутствуют действующее технологическое или лабораторное оборудование, мебель и иные загромождающие помещения предметы ОЗП=1,2; ЭМ=1,2 к расх.; ЗПМ=1,2; ТЗ=1,2; ТЗМ=1,2 | [34 empty] | Производство ремонтно-строительных работ осуществляется в помещениях эксплуатируемого объекта капитального строительства, эксплуатация которого не прекращена, в том числе для объектов производственного и непроизводственного назначения без остановки рабочего процесса, при этом: в зоне производства ремонтно-строительных работ отсутствуют действующее технологическое или лабораторное оборудование, мебель и иные загромождающие помещения предметы ОЗП=1,2; ЭМ=1,2 к расх.; ЗПМ=1,2; ТЗ=1,2; ТЗМ=1,2
| 1 | ОТ(ЗТ) |  |  |  | 4: чел.-ч; 7: 3.744; 12: 2060.86 | [23 empty] | ОТ(ЗТ)
| 2-100-02 | Рабочий 2 разряда |  |  |  | чел.-ч | 0.02 | 1.2 | 0.0048 |  |  | 485.3 |  | 2.33 | [24 empty] | Рабочий 2 разряда
| 2-100-03 | Рабочий 3 разряда |  |  |  | чел.-ч | 10.75 | 1.2 | 2.58 |  |  | 529.82 |  | 1366.94 | [24 empty] | Рабочий 3 разряда
| 2-100-04 | Рабочий 4 разряда |  |  |  | чел.-ч | 4.83 | 1.2 | 1.1592 |  |  | 596.61 |  | 691.59 | [24 empty] | Рабочий 4 разряда
| 2 | ЭМ |  |  |  | 12: 1.37 | [23 empty] | ЭМ
|  | ОТм(ЗТм) |  |  |  | 4: чел.-ч; 7: 0.0024; 12: 1.43 | [23 empty] | ОТм(ЗТм)
| 91.14.02-001 | Автомобили бортовые, грузоподъемность до 5 т |  |  |  | маш.-ч | 0.01 | 1.2 | 0.0024 |  |  | 570.54 |  | 1.37 | [24 empty] | Автомобили бортовые, грузоподъемность до 5 т
| 4-100-040 | ОТм(Зтм) Средний разряд машинистов 4 |  |  |  | чел.-ч | 0.01 | 1.2 | 0.0024 |  |  | 596.61 |  | 1.43 | [29 empty] | ОТм(Зтм) Средний разряд машинистов 4
| 4 | М |  |  |  | 12: 36.84 | [23 empty] | М
| 01.7.03.04-0001 | Электроэнергия |  |  |  | 4: кВт-ч; 5: 4.42; 7: 0.884; 10: 8.51; 12: 7.52 | [24 empty] | Электроэнергия
| 01.7.15.07-0152 | Дюбели пластмассовые с шурупами, диаметр 6 мм, длина 35 мм, диаметр шурупа 3,5 мм, длина шурупа 50 мм |  |  |  | 100 шт | 2.09 |  | 0.418 | 52.34 | 1.34 | 70.14 |  | 29.32 | [24 empty] | Дюбели пластмассовые с шурупами, диаметр 6 мм, длина 35 мм, диаметр шурупа 3,5 мм, длина шурупа 50 мм
|  | Итого прямые затраты |  |  |  | 12: 2100.5 | [25 empty] | Итого прямые затраты
198.1 | 421/пр_2020_п.75_пп.а | Вспомогательные ненормируемые материальные ресурсы |  |  |  | 4: %; 5: 2; 7: 2; 12: 34.35 | [26 empty] | Вспомогательные ненормируемые материальные ресурсы
|  | ФОТ |  |  |  | 12: 2062.29 | [27 empty] | ФОТ
| Пр/812-049.3-1 | НР Электротехнические установки на других объектах |  |  |  | 4: %; 5: 97; 7: 97; 12: 2000.42 | [27 empty] | НР Электротехнические установки на других объектах
| Пр/774-049.3 | СП Электротехнические установки на других объектах |  |  |  | 4: %; 5: 51; 7: 51; 12: 1051.77 | [27 empty] | СП Электротехнические установки на других объектах
|  | Всего по позиции |  |  |  | 10: 25935.2; 12: 5187.04 | [28 empty] | Всего по позиции
198.1 | 01.7.15.07-0152 | Дюбели пластмассовые с шурупами, диаметр 6 мм, длина 35 мм, диаметр шурупа 3,5 мм, длина шурупа 50 мм |  |  |  | 100 шт | -0.418 | 1 | -0.418 | 52.34 | 1.34 | 70.14 |  | -29.32 | [20 empty] | Дюбели пластмассовые с шурупами, диаметр 6 мм, длина 35 мм, диаметр шурупа 3,5 мм, длина шурупа 50 мм
|  | Всего по позиции |  |  |  | 12: -29.32 | [28 empty] | Всего по позиции
198.2 | ФСБЦ-24.3.01.02-0002 | Трубы гибкие гофрированные, легкие, из самозатухающего ПВХ, с протяжкой, номинальный диаметр 25 мм |  |  |  | м | 20 | 1 | 20 | 21.32 | 1.11 | 23.67 |  | 473.4 | [20 empty] | Трубы гибкие гофрированные, легкие, из самозатухающего ПВХ, с протяжкой, номинальный диаметр 25 мм
|  | Всего по позиции |  |  |  | 12: 473.4 | [28 empty] | Всего по позиции
198.3 | ФСБЦ-20.2.05.02-1010 | Держатели пластмассовые для труб диаметром 25 мм с защелкой и дюбелем диаметром 6 мм, длина дюбеля 30 мм, размеры держателя 57х31х12 мм |  |  |  | 100 шт | 0.25 | 1 | 0.25 | 1555.14 | 1.29 | 2006.13 |  | 501.53 | [20 empty] | Держатели пластмассовые для труб диаметром 25 мм с защелкой и дюбелем диаметром 6 мм, длина дюбеля 30 мм, размеры держателя 57х31х12 мм
|  | Объем=(5*5) / 100 | [33 empty] | Объем=(5*5) / 100
|  | Всего по позиции |  |  |  | 12: 501.53 | [28 empty] | Всего по позиции
199 | ГЭСНм08-02-412-03 | Затягивание провода в проложенные трубы и металлические рукава первого одножильного или многожильного в общей оплетке, суммарное сечение: до 16 мм2/ Прим. в коридоре |  |  |  | 4: 100 м; 5: 0.2; 6: 1; 7: 0.2 | [20 empty] | Затягивание провода в проложенные трубы и металлические рукава первого одножильного или многожильного в общей оплетке, суммарное сечение: до 16 мм2/ Прим. в коридоре
|  | Объем=20 / 100 | [33 empty] | Объем=20 / 100
| 421/пр_2020_прил.10_т.5_п.1.1_гр.4 | Производство ремонтно-строительных работ осуществляется в помещениях эксплуатируемого объекта капитального строительства, эксплуатация которого не прекращена, в том числе для объектов производственного и непроизводственного назначения без остановки рабочего процесса, при этом: в зоне производства ремонтно-строительных работ отсутствуют действующее технологическое или лабораторное оборудование, мебель и иные загромождающие помещения предметы ОЗП=1,2; ЭМ=1,2 к расх.; ЗПМ=1,2; ТЗ=1,2; ТЗМ=1,2 | [34 empty] | Производство ремонтно-строительных работ осуществляется в помещениях эксплуатируемого объекта капитального строительства, эксплуатация которого не прекращена, в том числе для объектов производственного и непроизводственного назначения без остановки рабочего процесса, при этом: в зоне производства ремонтно-строительных работ отсутствуют действующее технологическое или лабораторное оборудование, мебель и иные загромождающие помещения предметы ОЗП=1,2; ЭМ=1,2 к расх.; ЗПМ=1,2; ТЗ=1,2; ТЗМ=1,2
| 1 | ОТ(ЗТ) |  |  |  | 4: чел.-ч; 7: 1.5096; 12: 880.47 | [23 empty] | ОТ(ЗТ)
| 1-100-38 | Средний разряд работы 3,8 |  |  |  | чел.-ч | 6.29 | 1.2 | 1.5096 |  |  | 583.25 |  | 880.47 | [24 empty] | Средний разряд работы 3,8
| 2 | ЭМ |  |  |  | 12: 15.95 | [23 empty] | ЭМ
|  | ОТм(ЗТм) |  |  |  | 4: чел.-ч; 7: 0.0144; 12: 10.07 | [23 empty] | ОТм(ЗТм)
| 91.05.05-015 | Краны на автомобильном ходу, грузоподъемность 16 т |  |  |  | маш.-ч | 0.03 | 1.2 | 0.0072 |  |  | 1644.26 |  | 11.84 | [24 empty] | Краны на автомобильном ходу, грузоподъемность 16 т
| 4-100-060 | ОТм(Зтм) Средний разряд машинистов 6 |  |  |  | чел.-ч | 0.03 | 1.2 | 0.0072 |  |  | 801.41 |  | 5.77 | [29 empty] | ОТм(Зтм) Средний разряд машинистов 6
| 91.14.02-001 | Автомобили бортовые, грузоподъемность до 5 т |  |  |  | маш.-ч | 0.03 | 1.2 | 0.0072 |  |  | 570.54 |  | 4.11 | [24 empty] | Автомобили бортовые, грузоподъемность до 5 т
| 4-100-040 | ОТм(Зтм) Средний разряд машинистов 4 |  |  |  | чел.-ч | 0.03 | 1.2 | 0.0072 |  |  | 596.61 |  | 4.3 | [29 empty] | ОТм(Зтм) Средний разряд машинистов 4
| 4 | М |  |  |  | 12: 65.19 | [23 empty] | М
| 01.7.06.05-0041 | Ленты изоляционные хлопчатобумажные прорезиненные для электромонтажных и ремонтных работ, цвет черный, ширина 20 мм, толщина 0,35 мм |  |  |  | м | 26.67 |  | 5.334 | 5.87 | 0.89 | 5.22 |  | 27.84 | [24 empty] | Ленты изоляционные хлопчатобумажные прорезиненные для электромонтажных и ремонтных работ, цвет черный, ширина 20 мм, толщина 0,35 мм
| 01.7.07.20-0002 | Тальк молотый, сорт I |  |  |  | т | 0.00105 |  | 0.00021 | 43821.53 | 1.45 | 63541.22 |  | 13.34 | [24 empty] | Тальк молотый, сорт I
| 14.4.02.04-0142 | Краска масляная МА-0115, мумия, сурик железный |  |  |  | кг | 0.02 |  | 0.004 | 79.88 | 1.5 | 119.82 |  | 0.48 | [24 empty] | Краска масляная МА-0115, мумия, сурик железный
| 20.2.01.05-0005 | Гильзы кабельные медные 16 мм |  |  |  | 100 шт | 0.05 |  | 0.01 | 1239.94 | 1.31 | 1624.32 |  | 16.24 | [24 empty] | Гильзы кабельные медные 16 мм
| 20.2.02.01-0013 | Втулки полипропиленовые, диаметр 28 мм |  |  |  | 1000 шт | 0.0122 |  | 0.00244 | 2316.78 | 1.29 | 2988.65 |  | 7.29 | [24 empty] | Втулки полипропиленовые, диаметр 28 мм
|  | Итого прямые затраты |  |  |  | 12: 971.68 | [25 empty] | Итого прямые затраты
199.1 | 421/пр_2020_п.75_пп.а | Вспомогательные ненормируемые материальные ресурсы |  |  |  | 4: %; 5: 2; 7: 2; 12: 14.67 | [26 empty] | Вспомогательные ненормируемые материальные ресурсы
|  | ФОТ |  |  |  | 12: 890.54 | [27 empty] | ФОТ
| Пр/812-049.3-1 | НР Электротехнические установки на других объектах |  |  |  | 4: %; 5: 97; 7: 97; 12: 863.82 | [27 empty] | НР Электротехнические установки на других объектах
| Пр/774-049.3 | СП Электротехнические установки на других объектах |  |  |  | 4: %; 5: 51; 7: 51; 12: 454.18 | [27 empty] | СП Электротехнические установки на других объектах
|  | Всего по позиции |  |  |  | 10: 11521.75; 12: 2304.35 | [28 empty] | Всего по позиции
199.1 | ФСБЦ-21.1.06.10-1643 | Кабель силовой с медными жилами ППГнг(A)-HF 3х4ок(N, PE)-1000 |  |  |  | 1000 м | 0.02 | 1 | 0.02 | 128270.78 | 1.01 | 129553.49 |  | 2591.07 | [20 empty] | Кабель силовой с медными жилами ППГнг(A)-HF 3х4ок(N, PE)-1000
|  | Объем=20 / 1000 | [33 empty] | Объем=20 / 1000
|  | Всего по позиции |  |  |  | 12: 2591.07 | [28 empty] | Всего по позиции
200 | ГЭСНм11-06-002-01 | Электрические проводки в щитах и пультах: шкафных и панельных |  |  |  | 4: 100 м; 5: 0.01; 6: 1; 7: 0.01 | [20 empty] | Электрические проводки в щитах и пультах: шкафных и панельных
|  | Объем=1 / 100 | [33 empty] | Объем=1 / 100
| 421/пр_2020_прил.10_т.5_п.1.2_гр.4 | Производство ремонтно-строительных работ осуществляется в помещениях эксплуатируемого объекта капитального строительства, эксплуатация которого не прекращена, в том числе для объектов производственного и непроизводственного назначения без остановки рабочего процесса, при этом: в зоне производства ремонтно-строительных работ имеются действующее технологическое или лабораторное оборудование, мебель и иные загромождающие помещения предметы ОЗП=1,35; ЭМ=1,35 к расх.; ЗПМ=1,35; ТЗ=1,35; ТЗМ=1,35 | [34 empty] | Производство ремонтно-строительных работ осуществляется в помещениях эксплуатируемого объекта капитального строительства, эксплуатация которого не прекращена, в том числе для объектов производственного и непроизводственного назначения без остановки рабочего процесса, при этом: в зоне производства ремонтно-строительных работ имеются действующее технологическое или лабораторное оборудование, мебель и иные загромождающие помещения предметы ОЗП=1,35; ЭМ=1,35 к расх.; ЗПМ=1,35; ТЗ=1,35; ТЗМ=1,35
| 1 | ОТ(ЗТ) |  |  |  | 4: чел.-ч; 7: 0.12515; 12: 85.81 | [23 empty] | ОТ(ЗТ)
| 1-100-50 | Средний разряд работы 5,0 |  |  |  | чел.-ч | 9.27 | 1.35 | 0.12515 |  |  | 685.65 |  | 85.81 | [24 empty] | Средний разряд работы 5,0
| 4 | М |  |  |  | 12: 1.04 | [23 empty] | М
| 01.7.19.04-0031 | Прокладки резиновые (пластина техническая прессованная) |  |  |  | кг | 0.2 |  | 0.002 | 138.5 | 1.57 | 217.45 |  | 0.43 | [24 empty] | Прокладки резиновые (пластина техническая прессованная)
| 25.2.01.01-0014 | Бирки кабельные маркировочные пластмассовые У136 |  |  |  | 100 шт | 0.25 |  | 0.0025 | 235.73 | 1.04 | 245.16 |  | 0.61 | [24 empty] | Бирки кабельные маркировочные пластмассовые У136
|  | Итого прямые затраты |  |  |  | 12: 86.85 | [25 empty] | Итого прямые затраты
200.1 | 421/пр_2020_п.75_пп.а | Вспомогательные ненормируемые материальные ресурсы |  |  |  | 4: %; 5: 2; 7: 2; 12: 1.27 | [26 empty] | Вспомогательные ненормируемые материальные ресурсы
|  | ФОТ |  |  |  | 12: 85.81 | [27 empty] | ФОТ
| Пр/812-053.0-1 | НР Приборы, средства автоматизации и вычислительной техники |  |  |  | 4: %; 5: 90; 7: 90; 12: 77.23 | [27 empty] | НР Приборы, средства автоматизации и вычислительной техники
| Пр/774-053.0 | СП Приборы, средства автоматизации и вычислительной техники |  |  |  | 4: %; 5: 46; 7: 46; 12: 39.47 | [27 empty] | СП Приборы, средства автоматизации и вычислительной техники
|  | Всего по позиции |  |  |  | 10: 20482; 12: 204.82 | [28 empty] | Всего по позиции
200.1 | ТЦ_21.2.03.05_78_7814613418_16.03.2026_02_48.1 | Провод установочный одножильный медный ПуВнг-LS 1х4 |  |  |  | м | 1 | 1 | 1 |  |  | 55.95 |  | 55.95 | [20 empty] | Провод установочный одножильный медный ПуВнг-LS 1х4
|  | Всего по позиции |  |  |  | 12: 55.95 | [28 empty] | Всего по позиции
201 | ГЭСНм08-03-591-06 | Переключатель: неутопленного типа при открытой проводке/ Прим. Автоматическмй выключатель |  |  |  | 4: 100 шт; 5: 0.01; 6: 1; 7: 0.01 | [20 empty] | Переключатель: неутопленного типа при открытой проводке/ Прим. Автоматическмй выключатель
|  | Объем=1 / 100 | [33 empty] | Объем=1 / 100
| 421/пр_2020_прил.10_т.5_п.1.2_гр.4 | Производство ремонтно-строительных работ осуществляется в помещениях эксплуатируемого объекта капитального строительства, эксплуатация которого не прекращена, в том числе для объектов производственного и непроизводственного назначения без остановки рабочего процесса, при этом: в зоне производства ремонтно-строительных работ имеются действующее технологическое или лабораторное оборудование, мебель и иные загромождающие помещения предметы ОЗП=1,35; ЭМ=1,35 к расх.; ЗПМ=1,35; ТЗ=1,35; ТЗМ=1,35 | [34 empty] | Производство ремонтно-строительных работ осуществляется в помещениях эксплуатируемого объекта капитального строительства, эксплуатация которого не прекращена, в том числе для объектов производственного и непроизводственного назначения без остановки рабочего процесса, при этом: в зоне производства ремонтно-строительных работ имеются действующее технологическое или лабораторное оборудование, мебель и иные загромождающие помещения предметы ОЗП=1,35; ЭМ=1,35 к расх.; ЗПМ=1,35; ТЗ=1,35; ТЗМ=1,35
| 1 | ОТ(ЗТ) |  |  |  | 4: чел.-ч; 7: 0.42025; 12: 258.21 | [23 empty] | ОТ(ЗТ)
| 1-100-42 | Средний разряд работы 4,2 |  |  |  | чел.-ч | 31.13 | 1.35 | 0.42025 |  |  | 614.42 |  | 258.21 | [24 empty] | Средний разряд работы 4,2
| 2 | ЭМ |  |  |  | 12: 0.82 | [23 empty] | ЭМ
|  | ОТм(ЗТм) |  |  |  | 4: чел.-ч; 7: 0.000675; 12: 0.48 | [23 empty] | ОТм(ЗТм)
| 91.05.05-015 | Краны на автомобильном ходу, грузоподъемность 16 т |  |  |  | маш.-ч | 0.03 | 1.35 | 0.000405 |  |  | 1644.26 |  | 0.67 | [24 empty] | Краны на автомобильном ходу, грузоподъемность 16 т
| 4-100-060 | ОТм(Зтм) Средний разряд машинистов 6 |  |  |  | чел.-ч | 0.03 | 1.35 | 0.000405 |  |  | 801.41 |  | 0.32 | [29 empty] | ОТм(Зтм) Средний разряд машинистов 6
| 91.14.02-001 | Автомобили бортовые, грузоподъемность до 5 т |  |  |  | маш.-ч | 0.02 | 1.35 | 0.00027 |  |  | 570.54 |  | 0.15 | [24 empty] | Автомобили бортовые, грузоподъемность до 5 т
| 4-100-040 | ОТм(Зтм) Средний разряд машинистов 4 |  |  |  | чел.-ч | 0.02 | 1.35 | 0.00027 |  |  | 596.61 |  | 0.16 | [29 empty] | ОТм(Зтм) Средний разряд машинистов 4
| 4 | М |  |  |  | 12: 1.96 | [23 empty] | М
| 01.7.03.04-0001 | Электроэнергия |  |  |  | 4: кВт-ч; 5: 2.132; 7: 0.02132; 10: 8.51; 12: 0.18 | [24 empty] | Электроэнергия
| 01.7.06.05-0041 | Ленты изоляционные хлопчатобумажные прорезиненные для электромонтажных и ремонтных работ, цвет черный, ширина 20 мм, толщина 0,35 мм |  |  |  | м | 9.17 |  | 0.0917 | 5.87 | 0.89 | 5.22 |  | 0.48 | [24 empty] | Ленты изоляционные хлопчатобумажные прорезиненные для электромонтажных и ремонтных работ, цвет черный, ширина 20 мм, толщина 0,35 мм
| 01.7.15.07-0014 | Дюбели распорные полипропиленовые |  |  |  | 100 шт | 1.02 |  | 0.0102 | 41.71 | 1.22 | 50.89 |  | 0.52 | [24 empty] | Дюбели распорные полипропиленовые
| 01.7.15.14-0161 | Шурупы самонарезающие стальные с полукруглой головкой и прямым шлицем, остроконечные, диаметр 2,5 мм, длина 20 мм |  |  |  | т | 0.00016 |  | 1.6e-06 | 214135.65 | 1.22 | 261245.49 |  | 0.42 | [24 empty] | Шурупы самонарезающие стальные с полукруглой головкой и прямым шлицем, остроконечные, диаметр 2,5 мм, длина 20 мм
| 01.7.15.14-0165 | Шурупы самонарезающие стальные с полукруглой головкой и прямым шлицем, остроконечные, диаметр 4 мм, длина 40 мм |  |  |  | т | 0.0003 |  | 3e-06 | 99190.96 | 1.22 | 121012.97 |  | 0.36 | [24 empty] | Шурупы самонарезающие стальные с полукруглой головкой и прямым шлицем, остроконечные, диаметр 4 мм, длина 40 мм
|  | Итого прямые затраты |  |  |  | 12: 261.47 | [25 empty] | Итого прямые затраты
201.1 | 421/пр_2020_п.75_пп.а | Вспомогательные ненормируемые материальные ресурсы |  |  |  | 4: %; 5: 2; 7: 2; 12: 3.83 | [26 empty] | Вспомогательные ненормируемые материальные ресурсы
|  | ФОТ |  |  |  | 12: 258.69 | [27 empty] | ФОТ
| Пр/812-049.3-1 | НР Электротехнические установки на других объектах |  |  |  | 4: %; 5: 97; 7: 97; 12: 250.93 | [27 empty] | НР Электротехнические установки на других объектах
| Пр/774-049.3 | СП Электротехнические установки на других объектах |  |  |  | 4: %; 5: 51; 7: 51; 12: 131.93 | [27 empty] | СП Электротехнические установки на других объектах
|  | Всего по позиции |  |  |  | 10: 64816; 12: 648.16 | [28 empty] | Всего по позиции
201.1 О | ФСБЦ-62.1.01.09-1102 | Выключатель автоматический 1P, 20 А, 4,5 кА, характеристика C |  |  |  | шт | 1 | 1 | 1 | 121.35 | 1.15 | 139.55 |  | 139.55 | [20 empty] | Выключатель автоматический 1P, 20 А, 4,5 кА, характеристика C
|  | Всего по позиции |  |  |  | 12: 139.55 | [28 empty] | Всего по позиции
ИБП | [33 empty] | ИБП
202 | ГЭСНм10-01-001-13 | Рамка со штифтами на винтах и гайках с шайбами/ Прим. Рельсы для ИБП |  |  |  | 4: шт; 5: 2; 6: 1; 7: 2 | [20 empty] | Рамка со штифтами на винтах и гайках с шайбами/ Прим. Рельсы для ИБП
|  | Объем=1*2 | [33 empty] | Объем=1*2
| 421/пр_2020_прил.10_т.5_п.1.2_гр.4 | Производство ремонтно-строительных работ осуществляется в помещениях эксплуатируемого объекта капитального строительства, эксплуатация которого не прекращена, в том числе для объектов производственного и непроизводственного назначения без остановки рабочего процесса, при этом: в зоне производства ремонтно-строительных работ имеются действующее технологическое или лабораторное оборудование, мебель и иные загромождающие помещения предметы ОЗП=1,35; ЭМ=1,35 к расх.; ЗПМ=1,35; ТЗ=1,35; ТЗМ=1,35 | [34 empty] | Производство ремонтно-строительных работ осуществляется в помещениях эксплуатируемого объекта капитального строительства, эксплуатация которого не прекращена, в том числе для объектов производственного и непроизводственного назначения без остановки рабочего процесса, при этом: в зоне производства ремонтно-строительных работ имеются действующее технологическое или лабораторное оборудование, мебель и иные загромождающие помещения предметы ОЗП=1,35; ЭМ=1,35 к расх.; ЗПМ=1,35; ТЗ=1,35; ТЗМ=1,35
| 1 | ОТ(ЗТ) |  |  |  | 4: чел.-ч; 7: 0.351; 12: 185.97 | [23 empty] | ОТ(ЗТ)
| 1-100-30 | Средний разряд работы 3,0 |  |  |  | чел.-ч | 0.13 | 1.35 | 0.351 |  |  | 529.82 |  | 185.97 | [24 empty] | Средний разряд работы 3,0
|  | Итого прямые затраты |  |  |  | 12: 185.97 | [25 empty] | Итого прямые затраты
202.1 | 421/пр_2020_п.75_пп.а | Вспомогательные ненормируемые материальные ресурсы |  |  |  | 4: %; 5: 2; 7: 2; 12: 2.76 | [26 empty] | Вспомогательные ненормируемые материальные ресурсы
|  | ФОТ |  |  |  | 12: 185.97 | [27 empty] | ФОТ
| Пр/812-051.1-1 | НР Прокладка и монтаж сетей связи |  |  |  | 4: %; 5: 90; 7: 90; 12: 167.37 | [27 empty] | НР Прокладка и монтаж сетей связи
| Пр/774-051.1 | СП Прокладка и монтаж сетей связи |  |  |  | 4: %; 5: 46; 7: 46; 12: 85.55 | [27 empty] | СП Прокладка и монтаж сетей связи
|  | Всего по позиции |  |  |  | 10: 220.83; 12: 441.65 | [28 empty] | Всего по позиции
202.1 | ТЦ_20.2.08.09_78_7814613418_16.03.2026_02_49.1 | Монтажный комплект рельсов 2U |  |  |  | шт | 1 | 1 | 1 |  |  | 5090.8 |  | 5090.8 | [20 empty] | Монтажный комплект рельсов 2U
|  | Всего по позиции |  |  |  | 12: 5090.8 | [28 empty] | Всего по позиции
203 | ГЭСНм11-04-008-04 | Съемные и выдвижные блоки (модули, ячейки, ТЭЗ), масса: до 30 кг/ Прим. ИБП 21,5 кг | [32 empty] | Съемные и выдвижные блоки (модули, ячейки, ТЭЗ), масса: до 30 кг/ Прим. ИБП 21,5 кг | bar: 4 to 7
| 421/пр_2020_прил.10_т.5_п.1.2_гр.4 | Производство ремонтно-строительных работ осуществляется в помещениях эксплуатируемого объекта капитального строительства, эксплуатация которого не прекращена, в том числе для объектов производственного и непроизводственного назначения без остановки рабочего процесса, при этом: в зоне производства ремонтно-строительных работ имеются действующее технологическое или лабораторное оборудование, мебель и иные загромождающие помещения предметы ОЗП=1,35; ЭМ=1,35 к расх.; ЗПМ=1,35; ТЗ=1,35; ТЗМ=1,35 | [34 empty] | Производство ремонтно-строительных работ осуществляется в помещениях эксплуатируемого объекта капитального строительства, эксплуатация которого не прекращена, в том числе для объектов производственного и непроизводственного назначения без остановки рабочего процесса, при этом: в зоне производства ремонтно-строительных работ имеются действующее технологическое или лабораторное оборудование, мебель и иные загромождающие помещения предметы ОЗП=1,35; ЭМ=1,35 к расх.; ЗПМ=1,35; ТЗ=1,35; ТЗМ=1,35
| 1 | ОТ(ЗТ) |  |  |  | 4: чел.-ч; 7: 4.1715; 12: 2238.01 | [23 empty] | ОТ(ЗТ)
| 1-100-31 | Средний разряд работы 3,1 |  |  |  | чел.-ч | 3.09 | 1.35 | 4.1715 |  |  | 536.5 |  | 2238.01 | [24 empty] | Средний разряд работы 3,1
| 2 | ЭМ |  |  |  | 12: 23.11 | [23 empty] | ЭМ
|  | ОТм(ЗТм) |  |  |  | 4: чел.-ч; 7: 0.0405; 12: 24.16 | [23 empty] | ОТм(ЗТм)
| 91.14.02-001 | Автомобили бортовые, грузоподъемность до 5 т |  |  |  | маш.-ч | 0.03 | 1.35 | 0.0405 |  |  | 570.54 |  | 23.11 | [24 empty] | Автомобили бортовые, грузоподъемность до 5 т
| 4-100-040 | ОТм(Зтм) Средний разряд машинистов 4 |  |  |  | чел.-ч | 0.03 | 1.35 | 0.0405 |  |  | 596.61 |  | 24.16 | [29 empty] | ОТм(Зтм) Средний разряд машинистов 4
|  | Итого прямые затраты |  |  |  | 12: 2285.28 | [25 empty] | Итого прямые затраты
203.1 | 421/пр_2020_п.75_пп.а | Вспомогательные ненормируемые материальные ресурсы |  |  |  | 4: %; 5: 2; 7: 2; 12: 33.16 | [26 empty] | Вспомогательные ненормируемые материальные ресурсы
|  | ФОТ |  |  |  | 12: 2262.17 | [27 empty] | ФОТ
| Пр/812-053.0-1 | НР Приборы, средства автоматизации и вычислительной техники |  |  |  | 4: %; 5: 90; 7: 90; 12: 2035.95 | [27 empty] | НР Приборы, средства автоматизации и вычислительной техники
| Пр/774-053.0 | СП Приборы, средства автоматизации и вычислительной техники |  |  |  | 4: %; 5: 46; 7: 46; 12: 1040.6 | [27 empty] | СП Приборы, средства автоматизации и вычислительной техники
|  | Всего по позиции |  |  |  | 10: 5394.99; 12: 5394.99 | [28 empty] | Всего по позиции
203.1 О | ТЦ_62.4.02.01_78_7814613418_16.03.2016_02_19.1 | ИБП 1500 ВА |  |  |  | шт | 1 | 1 | 1 |  |  | 53613.62 |  | 53613.62 | [20 empty] | ИБП 1500 ВА
|  | Всего по позиции |  |  |  | 12: 53613.62 | [28 empty] | Всего по позиции
203.2 | ТЦ_21.1.06.09_78_7814613418_16.03.2026_02_27.1 | Кабель электропитания PDU 3х1,5мм2 1м с разъёмами C19 и Schuko |  |  |  | шт | 1 | 1 | 1 |  |  | 661.01 |  | 661.01 | [20 empty] | Кабель электропитания PDU 3х1,5мм2 1м с разъёмами C19 и Schuko
|  | Всего по позиции |  |  |  | 12: 661.01 | [28 empty] | Всего по позиции
203.3 | ТЦ_21.1.06.09_78_7814613418_16.03.2026_02_28.1 | Кабель электропитания PDU 3х1,5мм2 2м с разъёмами С13-C14 |  |  |  | шт | 2 | 1 | 2 |  |  | 679.47 |  | 1358.94 | [20 empty] | Кабель электропитания PDU 3х1,5мм2 2м с разъёмами С13-C14
|  | Всего по позиции |  |  |  | 12: 1358.94 | [28 empty] | Всего по позиции
204 | ГЭСНм10-03-001-04 | Плата дополнительная, устанавливаемая на готовом месте стойки/ Прим. Карта удаленного управления | [32 empty] | Плата дополнительная, устанавливаемая на готовом месте стойки/ Прим. Карта удаленного управления | bar: 4 to 7
| 421/пр_2020_прил.10_т.5_п.1.2_гр.4 | Производство ремонтно-строительных работ осуществляется в помещениях эксплуатируемого объекта капитального строительства, эксплуатация которого не прекращена, в том числе для объектов производственного и непроизводственного назначения без остановки рабочего процесса, при этом: в зоне производства ремонтно-строительных работ имеются действующее технологическое или лабораторное оборудование, мебель и иные загромождающие помещения предметы ОЗП=1,35; ЭМ=1,35 к расх.; ЗПМ=1,35; ТЗ=1,35; ТЗМ=1,35 | [34 empty] | Производство ремонтно-строительных работ осуществляется в помещениях эксплуатируемого объекта капитального строительства, эксплуатация которого не прекращена, в том числе для объектов производственного и непроизводственного назначения без остановки рабочего процесса, при этом: в зоне производства ремонтно-строительных работ имеются действующее технологическое или лабораторное оборудование, мебель и иные загромождающие помещения предметы ОЗП=1,35; ЭМ=1,35 к расх.; ЗПМ=1,35; ТЗ=1,35; ТЗМ=1,35
| 1 | ОТ(ЗТ) |  |  |  | 4: чел.-ч; 7: 2.835; 12: 1502.04 | [23 empty] | ОТ(ЗТ)
| 1-100-30 | Средний разряд работы 3,0 |  |  |  | чел.-ч | 2.1 | 1.35 | 2.835 |  |  | 529.82 |  | 1502.04 | [24 empty] | Средний разряд работы 3,0
| 2 | ЭМ |  |  |  | 12: 177.24 | [23 empty] | ЭМ
|  | ОТм(ЗТм) |  |  |  | 4: чел.-ч; 7: 0.108; 12: 74.05 | [23 empty] | ОТм(ЗТм)
| 91.06.05-011 | Погрузчики одноковшовые универсальные фронтальные пневмоколесные, номинальная вместимость основного ковша 2,6 м3, грузоподъемность 5 т |  |  |  | маш.-ч | 0.08 | 1.35 | 0.108 |  |  | 1641.13 |  | 177.24 | [24 empty] | Погрузчики одноковшовые универсальные фронтальные пневмоколесные, номинальная вместимость основного ковша 2,6 м3, грузоподъемность 5 т
| 4-100-050 | ОТм(Зтм) Средний разряд машинистов 5 |  |  |  | чел.-ч | 0.08 | 1.35 | 0.108 |  |  | 685.65 |  | 74.05 | [29 empty] | ОТм(Зтм) Средний разряд машинистов 5
|  | Итого прямые затраты |  |  |  | 12: 1753.33 | [25 empty] | Итого прямые затраты
204.1 | 421/пр_2020_п.75_пп.а | Вспомогательные ненормируемые материальные ресурсы |  |  |  | 4: %; 5: 2; 7: 2; 12: 22.25 | [26 empty] | Вспомогательные ненормируемые материальные ресурсы
|  | ФОТ |  |  |  | 12: 1576.09 | [27 empty] | ФОТ
| Пр/812-051.1-1 | НР Прокладка и монтаж сетей связи |  |  |  | 4: %; 5: 90; 7: 90; 12: 1418.48 | [27 empty] | НР Прокладка и монтаж сетей связи
| Пр/774-051.1 | СП Прокладка и монтаж сетей связи |  |  |  | 4: %; 5: 46; 7: 46; 12: 725 | [27 empty] | СП Прокладка и монтаж сетей связи
|  | Всего по позиции |  |  |  | 10: 3919.06; 12: 3919.06 | [28 empty] | Всего по позиции
204.1 О | ТЦ_61.1.03.03_78_7814613418_16.03.2026_02_18.1 | Карта удаленного управления |  |  |  | шт | 1 | 1 | 1 |  |  | 16317.18 |  | 16317.18 | [20 empty] | Карта удаленного управления
|  | Всего по позиции |  |  |  | 12: 16317.18 | [28 empty] | Всего по позиции
Кабельные проходки | [33 empty] | Кабельные проходки
205 | ГЭСНр69-01-002-01 | Сверление отверстий: в кирпичных стенах электроперфоратором диаметром до 20 мм, толщина стен 0,5 кирпича |  |  |  | 4: 100 отверстий; 5: 0.06; 6: 1; 7: 0.06 | [20 empty] | Сверление отверстий: в кирпичных стенах электроперфоратором диаметром до 20 мм, толщина стен 0,5 кирпича
|  | Объем=6 / 100 | [33 empty] | Объем=6 / 100
| 1 | ОТ(ЗТ) |  |  |  | 4: чел.-ч; 7: 0.3216; 12: 170.39 | [23 empty] | ОТ(ЗТ)
| 1-100-30 | Средний разряд работы 3,0 |  |  |  | 4: чел.-ч; 5: 5.36; 7: 0.3216; 10: 529.82; 12: 170.39 | [24 empty] | Средний разряд работы 3,0
| 4 | М |  |  |  | 12: 0.4 | [23 empty] | М
| 01.7.03.04-0001 | Электроэнергия |  |  |  | 4: кВт-ч; 5: 0.7904; 7: 0.047424; 10: 8.51; 12: 0.4 | [24 empty] | Электроэнергия
|  | Итого прямые затраты |  |  |  | 12: 170.79 | [25 empty] | Итого прямые затраты
|  | ФОТ |  |  |  | 12: 170.39 | [27 empty] | ФОТ
| Пр/812-103.0-1 | НР Прочие ремонтно-строительные работы |  |  |  | 4: %; 5: 92; 7: 92; 12: 156.76 | [27 empty] | НР Прочие ремонтно-строительные работы
| Пр/774-103.0 | СП Прочие ремонтно-строительные работы |  |  |  | 4: %; 5: 44; 7: 44; 12: 74.97 | [27 empty] | СП Прочие ремонтно-строительные работы
|  | Всего по позиции |  |  |  | 10: 6708.67; 12: 402.52 | [28 empty] | Всего по позиции
205.1 | ГЭСНр69-01-002-02 | Сверление отверстий: на каждые 0,5 кирпича толщины стен добавлять к норме 69-01-002-01/ Прим. Глубина 2 кирпича = 500мм |  |  |  | 4: 100 отверстий; 5: 0.06; 6: 1; 7: 0.06 | [20 empty] | Сверление отверстий: на каждые 0,5 кирпича толщины стен добавлять к норме 69-01-002-01/ Прим. Глубина 2 кирпича = 500мм
|  | Объем=6 / 100 | [33 empty] | Объем=6 / 100
|  | ПЗ=3 (ОЗП=3; ЭМ=3 к расх.; ЗПМ=3; МАТ=3 к расх.; ТЗ=3; ТЗМ=3) | [34 empty] | ПЗ=3 (ОЗП=3; ЭМ=3 к расх.; ЗПМ=3; МАТ=3 к расх.; ТЗ=3; ТЗМ=3)
| 1 | ОТ(ЗТ) |  |  |  | 4: чел.-ч; 7: 0.9504; 12: 503.54 | [23 empty] | ОТ(ЗТ)
| 1-100-30 | Средний разряд работы 3,0 |  |  |  | чел.-ч | 5.28 | 3 | 0.9504 |  |  | 529.82 |  | 503.54 | [24 empty] | Средний разряд работы 3,0
| 4 | М |  |  |  | 12: 1.16 | [23 empty] | М
| 01.7.03.04-0001 | Электроэнергия |  |  |  | кВт-ч | 0.76 | 3 | 0.1368 |  |  | 8.51 |  | 1.16 | [24 empty] | Электроэнергия
|  | Итого прямые затраты |  |  |  | 12: 504.7 | [25 empty] | Итого прямые затраты
|  | ФОТ |  |  |  | 12: 503.54 | [27 empty] | ФОТ
| Пр/812-103.0-1 | НР Прочие ремонтно-строительные работы |  |  |  | 4: %; 5: 92; 7: 92; 12: 463.26 | [27 empty] | НР Прочие ремонтно-строительные работы
| Пр/774-103.0 | СП Прочие ремонтно-строительные работы |  |  |  | 4: %; 5: 44; 7: 44; 12: 221.56 | [27 empty] | СП Прочие ремонтно-строительные работы
|  | Всего по позиции |  |  |  | 10: 19825.33; 12: 1189.52 | [28 empty] | Всего по позиции
205.2 | ГЭСНр69-01-002-03 | Сверление отверстий: на каждые 10 мм диаметра свыше 20 мм добавлять к норме 69-01-002-01 / Прим. Диаметр 45мм |  |  |  | 4: 100 отверстий; 5: 0.06; 6: 1; 7: 0.06 | [20 empty] | Сверление отверстий: на каждые 10 мм диаметра свыше 20 мм добавлять к норме 69-01-002-01 / Прим. Диаметр 45мм
|  | Объем=6 / 100 | [33 empty] | Объем=6 / 100
|  | (45-20)/10 ПЗ=2,5 (ОЗП=2,5; ЭМ=2,5 к расх.; ЗПМ=2,5; МАТ=2,5 к расх.; ТЗ=2,5; ТЗМ=2,5) | [34 empty] | (45-20)/10 ПЗ=2,5 (ОЗП=2,5; ЭМ=2,5 к расх.; ЗПМ=2,5; МАТ=2,5 к расх.; ТЗ=2,5; ТЗМ=2,5)
| 1 | ОТ(ЗТ) |  |  |  | 4: чел.-ч; 7: 0.9465; 12: 501.47 | [23 empty] | ОТ(ЗТ)
| 1-100-30 | Средний разряд работы 3,0 |  |  |  | чел.-ч | 6.31 | 2.5 | 0.9465 |  |  | 529.82 |  | 501.47 | [24 empty] | Средний разряд работы 3,0
| 4 | М |  |  |  | 12: 1.16 | [23 empty] | М
| 01.7.03.04-0001 | Электроэнергия |  |  |  | кВт-ч | 0.9088 | 2.5 | 0.13632 |  |  | 8.51 |  | 1.16 | [24 empty] | Электроэнергия
|  | Итого прямые затраты |  |  |  | 12: 502.63 | [25 empty] | Итого прямые затраты
|  | ФОТ |  |  |  | 12: 501.47 | [27 empty] | ФОТ
| Пр/812-103.0-1 | НР Прочие ремонтно-строительные работы |  |  |  | 4: %; 5: 92; 7: 92; 12: 461.35 | [27 empty] | НР Прочие ремонтно-строительные работы
| Пр/774-103.0 | СП Прочие ремонтно-строительные работы |  |  |  | 4: %; 5: 44; 7: 44; 12: 220.65 | [27 empty] | СП Прочие ремонтно-строительные работы
|  | Всего по позиции |  |  |  | 10: 19743.83; 12: 1184.63 | [28 empty] | Всего по позиции
205.3 | ФСБЦ-01.7.17.09-0066 | Сверло кольцевое алмазное, диаметр 45 мм |  |  |  | шт | 1 | 1 | 1 | 753.42 | 1.2 | 904.1 |  | 904.1 | [20 empty] | Сверло кольцевое алмазное, диаметр 45 мм
|  | Всего по позиции |  |  |  | 12: 904.1 | [28 empty] | Всего по позиции
206 | ГЭСНм08-02-407-12 | Труба стальная по установленным конструкциям, в опалубке фундаментов и перекрытиях, диаметр: до 40 мм/ Прим. в коридоре |  |  |  | 4: 100 м; 5: 0.03; 6: 1; 7: 0.03 | [20 empty] | Труба стальная по установленным конструкциям, в опалубке фундаментов и перекрытиях, диаметр: до 40 мм/ Прим. в коридоре
|  | Объем=(6*0,5) / 100 | [33 empty] | Объем=(6*0,5) / 100
| 421/пр_2020_прил.10_т.5_п.1.1_гр.4 | Производство ремонтно-строительных работ осуществляется в помещениях эксплуатируемого объекта капитального строительства, эксплуатация которого не прекращена, в том числе для объектов производственного и непроизводственного назначения без остановки рабочего процесса, при этом: в зоне производства ремонтно-строительных работ отсутствуют действующее технологическое или лабораторное оборудование, мебель и иные загромождающие помещения предметы ОЗП=1,2; ЭМ=1,2 к расх.; ЗПМ=1,2; ТЗ=1,2; ТЗМ=1,2 | [34 empty] | Производство ремонтно-строительных работ осуществляется в помещениях эксплуатируемого объекта капитального строительства, эксплуатация которого не прекращена, в том числе для объектов производственного и непроизводственного назначения без остановки рабочего процесса, при этом: в зоне производства ремонтно-строительных работ отсутствуют действующее технологическое или лабораторное оборудование, мебель и иные загромождающие помещения предметы ОЗП=1,2; ЭМ=1,2 к расх.; ЗПМ=1,2; ТЗ=1,2; ТЗМ=1,2
| 1 | ОТ(ЗТ) |  |  |  | 4: чел.-ч; 7: 1.2298; 12: 717.26 | [23 empty] | ОТ(ЗТ)
| 1-100-38 | Средний разряд работы 3,8 |  |  |  | чел.-ч | 34.16 | 1.2 | 1.2298 |  |  | 583.25 |  | 717.26 | [24 empty] | Средний разряд работы 3,8
| 2 | ЭМ |  |  |  | 12: 58.72 | [23 empty] | ЭМ
|  | ОТм(ЗТм) |  |  |  | 4: чел.-ч; 7: 0.04608; 12: 32.21 | [23 empty] | ОТм(ЗТм)
| 91.05.05-015 | Краны на автомобильном ходу, грузоподъемность 16 т |  |  |  | маш.-ч | 0.64 | 1.2 | 0.02304 |  |  | 1644.26 |  | 37.88 | [24 empty] | Краны на автомобильном ходу, грузоподъемность 16 т
| 4-100-060 | ОТм(Зтм) Средний разряд машинистов 6 |  |  |  | чел.-ч | 0.64 | 1.2 | 0.02304 |  |  | 801.41 |  | 18.46 | [29 empty] | ОТм(Зтм) Средний разряд машинистов 6
| 91.14.02-001 | Автомобили бортовые, грузоподъемность до 5 т |  |  |  | маш.-ч | 0.64 | 1.2 | 0.02304 |  |  | 570.54 |  | 13.15 | [24 empty] | Автомобили бортовые, грузоподъемность до 5 т
| 4-100-040 | ОТм(Зтм) Средний разряд машинистов 4 |  |  |  | чел.-ч | 0.64 | 1.2 | 0.02304 |  |  | 596.61 |  | 13.75 | [29 empty] | ОТм(Зтм) Средний разряд машинистов 4
| 91.17.04-233 | Аппараты сварочные для ручной дуговой сварки, сварочный ток до 350 А |  |  |  | маш.-ч | 5.45 | 1.2 | 0.1962 |  |  | 39.19 |  | 7.69 | [24 empty] | Аппараты сварочные для ручной дуговой сварки, сварочный ток до 350 А
| 4 | М |  |  |  | 12: 48.59 | [23 empty] | М
| 01.7.06.11-0021 | Ленты герметизирующие на основе фторопласта-4Д, антикоррозийностойкие, с липким слоем с одной стороны для уплотнения неподвижных резьбовых соединений трубопроводов, ширина 10 мм, толщина 0,1 мм |  |  |  | кг | 0.032 |  | 0.00096 | 911.59 | 1.97 | 1795.83 |  | 1.72 | [24 empty] | Ленты герметизирующие на основе фторопласта-4Д, антикоррозийностойкие, с липким слоем с одной стороны для уплотнения неподвижных резьбовых соединений трубопроводов, ширина 10 мм, толщина 0,1 мм
| 01.7.07.29-0241 | Хомуты (стяжки) атмосферостойкие из нейлона, цвет черный, размеры 370х4,8 мм |  |  |  | 10 шт | 4 |  | 0.12 | 78.97 | 1.05 | 82.92 |  | 9.95 | [24 empty] | Хомуты (стяжки) атмосферостойкие из нейлона, цвет черный, размеры 370х4,8 мм
| 01.7.11.07-0227 | Электроды сварочные для сварки низколегированных и углеродистых сталей УОНИ 13/45, Э42А, диаметр 4-5 мм |  |  |  | кг | 1.58 |  | 0.0474 | 155.63 | 0.78 | 121.39 |  | 5.75 | [24 empty] | Электроды сварочные для сварки низколегированных и углеродистых сталей УОНИ 13/45, Э42А, диаметр 4-5 мм
| 20.1.02.23-0082 | Перемычки гибкие, тип ПГС-50 |  |  |  | 10 шт | 0.6 |  | 0.018 | 944.69 | 1.34 | 1265.88 |  | 22.79 | [24 empty] | Перемычки гибкие, тип ПГС-50
| 20.2.02.02-0011 | Заглушки |  |  |  | 10 шт | 1.02 |  | 0.0306 | 7.1 | 1.34 | 9.51 |  | 0.29 | [24 empty] | Заглушки
| 22.2.02.11-0051 | Гайки установочные заземляющие |  |  |  | 100 шт | 0.25 |  | 0.0075 | 884.19 | 1.22 | 1078.71 |  | 8.09 | [24 empty] | Гайки установочные заземляющие
|  | Итого прямые затраты |  |  |  | 12: 856.78 | [25 empty] | Итого прямые затраты
206.1 | 421/пр_2020_п.75_пп.а | Вспомогательные ненормируемые материальные ресурсы |  |  |  | 4: %; 5: 2; 7: 2; 12: 11.95 | [26 empty] | Вспомогательные ненормируемые материальные ресурсы
|  | ФОТ |  |  |  | 12: 749.47 | [27 empty] | ФОТ
| Пр/812-049.3-1 | НР Электротехнические установки на других объектах |  |  |  | 4: %; 5: 97; 7: 97; 12: 726.99 | [27 empty] | НР Электротехнические установки на других объектах
| Пр/774-049.3 | СП Электротехнические установки на других объектах |  |  |  | 4: %; 5: 51; 7: 51; 12: 382.23 | [27 empty] | СП Электротехнические установки на других объектах
|  | Всего по позиции |  |  |  | 10: 65931.67; 12: 1977.95 | [28 empty] | Всего по позиции
206.1 | ТЦ_23.3.06.01_78_7814613418_16.03.2026_02_51.1 | Труба жесткая оцинкованная ø32x1,2x3000 мм |  |  |  | м | 3 | 1 | 3 |  |  | 955.45 |  | 2866.35 | [20 empty] | Труба жесткая оцинкованная ø32x1,2x3000 мм
|  | Всего по позиции |  |  |  | 12: 2866.35 | [28 empty] | Всего по позиции
207 | ГЭСНм08-02-155-02 | Заделка проходов при прокладке кабелей по стенам и потолкам/ Прим. в коридоре |  |  |  | 4: 100 м трассы; 5: 0.03; 6: 1; 7: 0.03 | [20 empty] | Заделка проходов при прокладке кабелей по стенам и потолкам/ Прим. в коридоре
|  | Объем=(6*0,5) / 100 | [33 empty] | Объем=(6*0,5) / 100
| 421/пр_2020_прил.10_т.5_п.1.1_гр.4 | Производство ремонтно-строительных работ осуществляется в помещениях эксплуатируемого объекта капитального строительства, эксплуатация которого не прекращена, в том числе для объектов производственного и непроизводственного назначения без остановки рабочего процесса, при этом: в зоне производства ремонтно-строительных работ отсутствуют действующее технологическое или лабораторное оборудование, мебель и иные загромождающие помещения предметы ОЗП=1,2; ЭМ=1,2 к расх.; ЗПМ=1,2; ТЗ=1,2; ТЗМ=1,2 | [34 empty] | Производство ремонтно-строительных работ осуществляется в помещениях эксплуатируемого объекта капитального строительства, эксплуатация которого не прекращена, в том числе для объектов производственного и непроизводственного назначения без остановки рабочего процесса, при этом: в зоне производства ремонтно-строительных работ отсутствуют действующее технологическое или лабораторное оборудование, мебель и иные загромождающие помещения предметы ОЗП=1,2; ЭМ=1,2 к расх.; ЗПМ=1,2; ТЗ=1,2; ТЗМ=1,2
| 1 | ОТ(ЗТ) |  |  |  | 4: чел.-ч; 7: 0.03636; 12: 21.21 | [23 empty] | ОТ(ЗТ)
| 1-100-38 | Средний разряд работы 3,8 |  |  |  | чел.-ч | 1.01 | 1.2 | 0.03636 |  |  | 583.25 |  | 21.21 | [24 empty] | Средний разряд работы 3,8
| 4 | М |  |  |  | 12: 0.5 | [23 empty] | М
| 01.1.01.09-0024 | Шнур асбестовый общего назначения ШАОН, диаметр 3-6 мм |  |  |  | 4: т; 5: 3e-05; 7: 9e-07; 10: 555080.74; 12: 0.5 | [24 empty] | Шнур асбестовый общего назначения ШАОН, диаметр 3-6 мм
|  | Итого прямые затраты |  |  |  | 12: 21.71 | [25 empty] | Итого прямые затраты
207.1 | 421/пр_2020_п.75_пп.а | Вспомогательные ненормируемые материальные ресурсы |  |  |  | 4: %; 5: 2; 7: 2; 12: 0.35 | [26 empty] | Вспомогательные ненормируемые материальные ресурсы
|  | ФОТ |  |  |  | 12: 21.21 | [27 empty] | ФОТ
| Пр/812-049.3-1 | НР Электротехнические установки на других объектах |  |  |  | 4: %; 5: 97; 7: 97; 12: 20.57 | [27 empty] | НР Электротехнические установки на других объектах
| Пр/774-049.3 | СП Электротехнические установки на других объектах |  |  |  | 4: %; 5: 51; 7: 51; 12: 10.82 | [27 empty] | СП Электротехнические установки на других объектах
|  | Всего по позиции |  |  |  | 10: 1781.67; 12: 53.45 | [28 empty] | Всего по позиции
207.1 | 01.1.01.09-0024 | Шнур асбестовый общего назначения ШАОН, диаметр 3-6 мм |  |  |  | т | -9e-07 | 1 | -9e-07 |  |  | 555080.74 |  | -0.5 | [20 empty] | Шнур асбестовый общего назначения ШАОН, диаметр 3-6 мм
|  | Всего по позиции |  |  |  | 12: -0.5 | [28 empty] | Всего по позиции
207.2 | ФСБЦ-14.5.01.10-1003 | Пена полиуретановая двухкомпонентная терморасширяющаяся противопожарная, объем 325 мл |  |  |  | шт | 1 | 1 | 1 |  |  | 4773.94 |  | 4773.94 | [20 empty] | Пена полиуретановая двухкомпонентная терморасширяющаяся противопожарная, объем 325 мл
|  | Всего по позиции |  |  |  | 12: 4773.94 | [28 empty] | Всего по позиции
|  | Итоги по разделу 11 Телекоммуникационный шкаф НС4.6 (пом. 4-309) : | [42 empty] | Итоги по разделу 11 Телекоммуникационный шкаф НС4.6 (пом. 4-309) :
|  | Всего прямые затраты (справочно) |  |  |  | 12: 712609.94 | [31 empty] | Всего прямые затраты (справочно)
|  | в том числе: | [43 empty] | в том числе:
|  | Оплата труда рабочих |  |  |  | 12: 291767.58 | [31 empty] | Оплата труда рабочих
|  | Эксплуатация машин |  |  |  | 12: 18967.67 | [31 empty] | Эксплуатация машин
|  | Оплата труда машинистов (Отм) |  |  |  | 12: 9890.98 | [31 empty] | Оплата труда машинистов (Отм)
|  | Материалы |  |  |  | 12: 391983.71 | [31 empty] | Материалы
|  | Строительные работы |  |  |  | 12: 3680.77 | [31 empty] | Строительные работы
|  | в том числе: | [43 empty] | в том числе:
|  | оплата труда |  |  |  | 12: 1175.4 | [31 empty] | оплата труда
|  | материалы |  |  |  | 12: 906.82 | [31 empty] | материалы
|  | накладные расходы |  |  |  | 12: 1081.37 | [31 empty] | накладные расходы
|  | сметная прибыль |  |  |  | 12: 517.18 | [31 empty] | сметная прибыль
|  | Монтажные работы |  |  |  | 12: 1129905.46 | [31 empty] | Монтажные работы
|  | в том числе: | [43 empty] | в том числе:
|  | оплата труда |  |  |  | 12: 290592.18 | [31 empty] | оплата труда
|  | эксплуатация машин и механизмов |  |  |  | 12: 18967.67 | [31 empty] | эксплуатация машин и механизмов
|  | оплата труда машинистов (Отм) |  |  |  | 12: 9890.98 | [31 empty] | оплата труда машинистов (Отм)
|  | материалы |  |  |  | 12: 391076.89 | [31 empty] | материалы
|  | накладные расходы |  |  |  | 12: 275963.65 | [31 empty] | накладные расходы
|  | сметная прибыль |  |  |  | 12: 143414.09 | [31 empty] | сметная прибыль
|  | Оборудование |  |  |  | 12: 293519.83 | [31 empty] | Оборудование
|  | Инженерное оборудование |  |  |  | 12: 293519.83 | [31 empty] | Инженерное оборудование
|  | Всего ФОТ (справочно) |  |  |  | 12: 301658.56 | [31 empty] | Всего ФОТ (справочно)
|  | Всего накладные расходы (справочно) |  |  |  | 12: 277045.02 | [31 empty] | Всего накладные расходы (справочно)
|  | Всего сметная прибыль (справочно) |  |  |  | 12: 143931.27 | [31 empty] | Всего сметная прибыль (справочно)
|  | Всего по разделу 11 Телекоммуникационный шкаф НС4.6 (пом. 4-309) |  |  |  | 12: 1427106.06 | [32 empty] | Всего по разделу 11 Телекоммуникационный шкаф НС4.6 (пом. 4-309)
|  | справочно: | [43 empty] | справочно:
|  | Материальные ресурсы, отсутствующие в ФРСН |  |  |  | 12: 317961.25 | [31 empty] | Материальные ресурсы, отсутствующие в ФРСН
|  | Оборудование, отсутствующее в ФРСН |  |  |  | 12: 223333.73 | [31 empty] | Оборудование, отсутствующее в ФРСН
|  | Затраты труда рабочих |  |  |  | 7: 479,252535 | [33 empty] | Затраты труда рабочих
|  | Затраты труда машинистов |  |  |  | 7: 14,43672 | [33 empty] | Затраты труда машинистов
Раздел 12. Телекоммуникационный шкаф НС5.1 (пом. 5-407) | [32 empty] | Раздел 12. Телекоммуникационный шкаф НС5.1 (пом. 5-407)
Монтажные работы | [33 empty] | Монтажные работы
208 | ГЭСНм10-04-112-01 | Шкаф или панель коммутации связи и сигнализации на стене или в нише, количество пар: до 20/ Прим. Коммутационная панель | [32 empty] | Шкаф или панель коммутации связи и сигнализации на стене или в нише, количество пар: до 20/ Прим. Коммутационная панель | bar: 4 to 7
| 421/пр_2020_прил.10_т.5_п.1.2_гр.4 | Производство ремонтно-строительных работ осуществляется в помещениях эксплуатируемого объекта капитального строительства, эксплуатация которого не прекращена, в том числе для объектов производственного и непроизводственного назначения без остановки рабочего процесса, при этом: в зоне производства ремонтно-строительных работ имеются действующее технологическое или лабораторное оборудование, мебель и иные загромождающие помещения предметы ОЗП=1,35; ЭМ=1,35 к расх.; ЗПМ=1,35; ТЗ=1,35; ТЗМ=1,35 | [34 empty] | Производство ремонтно-строительных работ осуществляется в помещениях эксплуатируемого объекта капитального строительства, эксплуатация которого не прекращена, в том числе для объектов производственного и непроизводственного назначения без остановки рабочего процесса, при этом: в зоне производства ремонтно-строительных работ имеются действующее технологическое или лабораторное оборудование, мебель и иные загромождающие помещения предметы ОЗП=1,35; ЭМ=1,35 к расх.; ЗПМ=1,35; ТЗ=1,35; ТЗМ=1,35
| 1 | ОТ(ЗТ) |  |  |  | 4: чел.-ч; 7: 6.75; 12: 4027.12 | [23 empty] | ОТ(ЗТ)
| 1-100-40 | Средний разряд работы 4,0 |  |  |  | чел.-ч | 5 | 1.35 | 6.75 |  |  | 596.61 |  | 4027.12 | [24 empty] | Средний разряд работы 4,0
| 4 | М |  |  |  | 12: 230.49 | [23 empty] | М
| 01.7.06.05-0042 | Ленты изоляционные из ПВХ для электромонтажных и ремонтных работ, цвет черный, ширина 19 мм, толщина 0,18 мм |  |  |  | м | 1.05 |  | 1.05 | 2.27 | 1.76 | 4 |  | 4.2 | [24 empty] | Ленты изоляционные из ПВХ для электромонтажных и ремонтных работ, цвет черный, ширина 19 мм, толщина 0,18 мм
| 01.7.20.04-0003 | Нить мешкозашивочная прошивочная полиэфирная из штапельного лавсана (суровая) |  |  |  | кг | 0.008 |  | 0.008 | 373.74 | 1.6 | 597.98 |  | 4.78 | [24 empty] | Нить мешкозашивочная прошивочная полиэфирная из штапельного лавсана (суровая)
| 10.3.02.03-0012 | Припои оловянно-свинцовые бессурьмянистые, марка ПОС40 |  |  |  | кг | 0.1 |  | 0.1 | 899.56 | 1.7 | 1529.25 |  | 152.93 | [24 empty] | Припои оловянно-свинцовые бессурьмянистые, марка ПОС40
| 14.4.03.08-0001 | Лак АС-9115 |  |  |  | т | 1e-05 |  | 1e-05 | 337045.54 | 1.35 | 455011.48 |  | 4.55 | [24 empty] | Лак АС-9115
| 24.3.01.01-0004 | Трубка ПВХ-305 электроизоляционная, диаметр 6-10 мм |  |  |  | 4: кг; 5: 0.05; 7: 0.05; 10: 300.05; 12: 15 | [24 empty] | Трубка ПВХ-305 электроизоляционная, диаметр 6-10 мм
| 25.2.01.01-0014 | Бирки кабельные маркировочные пластмассовые У136 |  |  |  | 100 шт | 0.2 |  | 0.2 | 235.73 | 1.04 | 245.16 |  | 49.03 | [24 empty] | Бирки кабельные маркировочные пластмассовые У136
|  | Итого прямые затраты |  |  |  | 12: 4257.61 | [25 empty] | Итого прямые затраты
208.1 | 421/пр_2020_п.75_пп.а | Вспомогательные ненормируемые материальные ресурсы |  |  |  | 4: %; 5: 2; 7: 2; 12: 59.66 | [26 empty] | Вспомогательные ненормируемые материальные ресурсы
|  | ФОТ |  |  |  | 12: 4027.12 | [27 empty] | ФОТ
| Пр/812-051.2-1 | НР Монтаж радиотелевизионного и электронного оборудования |  |  |  | 4: %; 5: 95; 7: 95; 12: 3825.76 | [27 empty] | НР Монтаж радиотелевизионного и электронного оборудования
| Пр/774-051.2 | СП Монтаж радиотелевизионного и электронного оборудования |  |  |  | 4: %; 5: 53; 7: 53; 12: 2134.37 | [27 empty] | СП Монтаж радиотелевизионного и электронного оборудования
|  | Всего по позиции |  |  |  | 10: 10277.4; 12: 10277.4 | [28 empty] | Всего по позиции
208.1 О | ТЦ_61.3.05.03_78_7814613418_16.03.2026_02_15.1 | Коммутационная панель 19” моноблочная, категория 5е, UTP, 1U, 24 порта, черный |  |  |  | шт | 1 | 1 | 1 |  |  | 6926.6 |  | 6926.6 | [20 empty] | Коммутационная панель 19” моноблочная, категория 5е, UTP, 1U, 24 порта, черный
|  | Всего по позиции |  |  |  | 12: 6926.6 | [28 empty] | Всего по позиции
209 | ГЭСНм10-01-001-13 | Рамка со штифтами на винтах и гайках с шайбами/ Прим. Кабельный органайзер | [32 empty] | Рамка со штифтами на винтах и гайках с шайбами/ Прим. Кабельный органайзер | bar: 4 to 7
| 421/пр_2020_прил.10_т.5_п.1.2_гр.4 | Производство ремонтно-строительных работ осуществляется в помещениях эксплуатируемого объекта капитального строительства, эксплуатация которого не прекращена, в том числе для объектов производственного и непроизводственного назначения без остановки рабочего процесса, при этом: в зоне производства ремонтно-строительных работ имеются действующее технологическое или лабораторное оборудование, мебель и иные загромождающие помещения предметы ОЗП=1,35; ЭМ=1,35 к расх.; ЗПМ=1,35; ТЗ=1,35; ТЗМ=1,35 | [34 empty] | Производство ремонтно-строительных работ осуществляется в помещениях эксплуатируемого объекта капитального строительства, эксплуатация которого не прекращена, в том числе для объектов производственного и непроизводственного назначения без остановки рабочего процесса, при этом: в зоне производства ремонтно-строительных работ имеются действующее технологическое или лабораторное оборудование, мебель и иные загромождающие помещения предметы ОЗП=1,35; ЭМ=1,35 к расх.; ЗПМ=1,35; ТЗ=1,35; ТЗМ=1,35
| 1 | ОТ(ЗТ) |  |  |  | 4: чел.-ч; 7: 0.1755; 12: 92.98 | [23 empty] | ОТ(ЗТ)
| 1-100-30 | Средний разряд работы 3,0 |  |  |  | чел.-ч | 0.13 | 1.35 | 0.1755 |  |  | 529.82 |  | 92.98 | [24 empty] | Средний разряд работы 3,0
|  | Итого прямые затраты |  |  |  | 12: 92.98 | [25 empty] | Итого прямые затраты
209.1 | 421/пр_2020_п.75_пп.а | Вспомогательные ненормируемые материальные ресурсы |  |  |  | 4: %; 5: 2; 7: 2; 12: 1.38 | [26 empty] | Вспомогательные ненормируемые материальные ресурсы
|  | ФОТ |  |  |  | 12: 92.98 | [27 empty] | ФОТ
| Пр/812-051.1-1 | НР Прокладка и монтаж сетей связи |  |  |  | 4: %; 5: 90; 7: 90; 12: 83.68 | [27 empty] | НР Прокладка и монтаж сетей связи
| Пр/774-051.1 | СП Прокладка и монтаж сетей связи |  |  |  | 4: %; 5: 46; 7: 46; 12: 42.77 | [27 empty] | СП Прокладка и монтаж сетей связи
|  | Всего по позиции |  |  |  | 10: 220.81; 12: 220.81 | [28 empty] | Всего по позиции
209.1 | ТЦ_20.2.08.02_78_7814613418_16.03.2026_02_24.1 | Горизонтальный организатор 19", 1U, с металлическими кольцами, черный |  |  |  | шт | 1 | 1 | 1 |  |  | 3898.14 |  | 3898.14 | [20 empty] | Горизонтальный организатор 19", 1U, с металлическими кольцами, черный
|  | Всего по позиции |  |  |  | 12: 3898.14 | [28 empty] | Всего по позиции
210 | ГЭСНм10-01-051-29 | Разделка и включение концов кабелей ТСВ емкостью: 5х2 при разделке одного кабеля пистолетом/ Прим. Подключение кабелей UTP 4x2 к оборудованию |  |  |  | 4: 10 концов кабеля; 5: 1.8; 6: 1; 7: 1.8 | [20 empty] | Разделка и включение концов кабелей ТСВ емкостью: 5х2 при разделке одного кабеля пистолетом/ Прим. Подключение кабелей UTP 4x2 к оборудованию
|  | Объем=18 / 10 | [33 empty] | Объем=18 / 10
| 421/пр_2020_прил.10_т.5_п.1.2_гр.4 | Производство ремонтно-строительных работ осуществляется в помещениях эксплуатируемого объекта капитального строительства, эксплуатация которого не прекращена, в том числе для объектов производственного и непроизводственного назначения без остановки рабочего процесса, при этом: в зоне производства ремонтно-строительных работ имеются действующее технологическое или лабораторное оборудование, мебель и иные загромождающие помещения предметы ОЗП=1,35; ЭМ=1,35 к расх.; ЗПМ=1,35; ТЗ=1,35; ТЗМ=1,35 | [34 empty] | Производство ремонтно-строительных работ осуществляется в помещениях эксплуатируемого объекта капитального строительства, эксплуатация которого не прекращена, в том числе для объектов производственного и непроизводственного назначения без остановки рабочего процесса, при этом: в зоне производства ремонтно-строительных работ имеются действующее технологическое или лабораторное оборудование, мебель и иные загромождающие помещения предметы ОЗП=1,35; ЭМ=1,35 к расх.; ЗПМ=1,35; ТЗ=1,35; ТЗМ=1,35
| 1 | ОТ(ЗТ) |  |  |  | 4: чел.-ч; 7: 9.963; 12: 5944.03 | [23 empty] | ОТ(ЗТ)
| 1-100-40 | Средний разряд работы 4,0 |  |  |  | чел.-ч | 4.1 | 1.35 | 9.963 |  |  | 596.61 |  | 5944.03 | [24 empty] | Средний разряд работы 4,0
| 4 | М |  |  |  | 12: 20.41 | [23 empty] | М
| 01.7.06.12-0004 | Ленты из плотной хлопчатобумажной ткани саржевого плетения, ширина 40 мм |  |  |  | 100 м | 0.03 |  | 0.054 | 424.62 | 0.89 | 377.91 |  | 20.41 | [24 empty] | Ленты из плотной хлопчатобумажной ткани саржевого плетения, ширина 40 мм
|  | Итого прямые затраты |  |  |  | 12: 5964.44 | [25 empty] | Итого прямые затраты
210.1 | 421/пр_2020_п.75_пп.а | Вспомогательные ненормируемые материальные ресурсы |  |  |  | 4: %; 5: 2; 7: 2; 12: 88.06 | [26 empty] | Вспомогательные ненормируемые материальные ресурсы
|  | ФОТ |  |  |  | 12: 5944.03 | [27 empty] | ФОТ
| Пр/812-051.1-1 | НР Прокладка и монтаж сетей связи |  |  |  | 4: %; 5: 90; 7: 90; 12: 5349.63 | [27 empty] | НР Прокладка и монтаж сетей связи
| Пр/774-051.1 | СП Прокладка и монтаж сетей связи |  |  |  | 4: %; 5: 46; 7: 46; 12: 2734.25 | [27 empty] | СП Прокладка и монтаж сетей связи
|  | Всего по позиции |  |  |  | 10: 7853.54; 12: 14136.38 | [28 empty] | Всего по позиции
211 | ГЭСНм10-02-051-01 | Перемычки кабельные длиной: до 6 м/ Прим. Коммутационный шнур |  |  |  | 4: 100 перемычек; 5: 0.4; 6: 1; 7: 0.4 | [20 empty] | Перемычки кабельные длиной: до 6 м/ Прим. Коммутационный шнур
|  | Объем=(10+10+10+10) / 100 | [33 empty] | Объем=(10+10+10+10) / 100
| 421/пр_2020_прил.10_т.5_п.1.2_гр.4 | Производство ремонтно-строительных работ осуществляется в помещениях эксплуатируемого объекта капитального строительства, эксплуатация которого не прекращена, в том числе для объектов производственного и непроизводственного назначения без остановки рабочего процесса, при этом: в зоне производства ремонтно-строительных работ имеются действующее технологическое или лабораторное оборудование, мебель и иные загромождающие помещения предметы ОЗП=1,35; ЭМ=1,35 к расх.; ЗПМ=1,35; ТЗ=1,35; ТЗМ=1,35 | [34 empty] | Производство ремонтно-строительных работ осуществляется в помещениях эксплуатируемого объекта капитального строительства, эксплуатация которого не прекращена, в том числе для объектов производственного и непроизводственного назначения без остановки рабочего процесса, при этом: в зоне производства ремонтно-строительных работ имеются действующее технологическое или лабораторное оборудование, мебель и иные загромождающие помещения предметы ОЗП=1,35; ЭМ=1,35 к расх.; ЗПМ=1,35; ТЗ=1,35; ТЗМ=1,35
| 1 | ОТ(ЗТ) |  |  |  | 4: чел.-ч; 7: 12.96; 12: 7732.07 | [23 empty] | ОТ(ЗТ)
| 1-100-40 | Средний разряд работы 4,0 |  |  |  | чел.-ч | 24 | 1.35 | 12.96 |  |  | 596.61 |  | 7732.07 | [24 empty] | Средний разряд работы 4,0
|  | Итого прямые затраты |  |  |  | 12: 7732.07 | [25 empty] | Итого прямые затраты
211.1 | 421/пр_2020_п.75_пп.а | Вспомогательные ненормируемые материальные ресурсы |  |  |  | 4: %; 5: 2; 7: 2; 12: 114.55 | [26 empty] | Вспомогательные ненормируемые материальные ресурсы
|  | ФОТ |  |  |  | 12: 7732.07 | [27 empty] | ФОТ
| Пр/812-051.1-1 | НР Прокладка и монтаж сетей связи |  |  |  | 4: %; 5: 90; 7: 90; 12: 6958.86 | [27 empty] | НР Прокладка и монтаж сетей связи
| Пр/774-051.1 | СП Прокладка и монтаж сетей связи |  |  |  | 4: %; 5: 46; 7: 46; 12: 3556.75 | [27 empty] | СП Прокладка и монтаж сетей связи
|  | Всего по позиции |  |  |  | 10: 45905.58; 12: 18362.23 | [28 empty] | Всего по позиции
211.1 | ТЦ_21.1.04.01_78_7814613418_16.03.2026_02_29.1 | Коммутационный шнур категории 5e U/UTP, HF, 1 м, красный |  |  |  | шт | 10 | 1 | 10 |  |  | 257.13 |  | 2571.3 | [20 empty] | Коммутационный шнур категории 5e U/UTP, HF, 1 м, красный
|  | Всего по позиции |  |  |  | 12: 2571.3 | [28 empty] | Всего по позиции
211.2 | ТЦ_21.1.04.01_78_7814613418_16.03.2026_02_30.1 | Коммутационный шнур категории 5e U/UTP, HF, 1 м, желтый |  |  |  | шт | 10 | 1 | 10 |  |  | 257.13 |  | 2571.3 | [20 empty] | Коммутационный шнур категории 5e U/UTP, HF, 1 м, желтый
|  | Всего по позиции |  |  |  | 12: 2571.3 | [28 empty] | Всего по позиции
211.3 | ТЦ_21.1.04.01_78_7814613418_16.03.2026_02_31.1 | Коммутационный шнур категории 5e U/UTP, HF, 1 м, зеленый |  |  |  | шт | 10 | 1 | 10 |  |  | 257.13 |  | 2571.3 | [20 empty] | Коммутационный шнур категории 5e U/UTP, HF, 1 м, зеленый
|  | Всего по позиции |  |  |  | 12: 2571.3 | [28 empty] | Всего по позиции
211.4 | ТЦ_21.1.04.01_78_7814613418_16.03.2026_02_32.1 | Коммутационный шнур категории 5e U/UTP, HF, 1 м, синий |  |  |  | шт | 10 | 1 | 10 |  |  | 257.13 |  | 2571.3 | [20 empty] | Коммутационный шнур категории 5e U/UTP, HF, 1 м, синий
|  | Всего по позиции |  |  |  | 12: 2571.3 | [28 empty] | Всего по позиции
212 | ГЭСНм08-03-591-08 | Розетка штепсельная: неутопленного типа при открытой проводке/ Прим. Компьютерная розетка |  |  |  | 4: 100 шт; 5: 0.18; 6: 1; 7: 0.18 | [20 empty] | Розетка штепсельная: неутопленного типа при открытой проводке/ Прим. Компьютерная розетка
|  | Объем=18 / 100 | [33 empty] | Объем=18 / 100
| 421/пр_2020_прил.10_т.5_п.1.2_гр.4 | Производство ремонтно-строительных работ осуществляется в помещениях эксплуатируемого объекта капитального строительства, эксплуатация которого не прекращена, в том числе для объектов производственного и непроизводственного назначения без остановки рабочего процесса, при этом: в зоне производства ремонтно-строительных работ имеются действующее технологическое или лабораторное оборудование, мебель и иные загромождающие помещения предметы ОЗП=1,35; ЭМ=1,35 к расх.; ЗПМ=1,35; ТЗ=1,35; ТЗМ=1,35 | [34 empty] | Производство ремонтно-строительных работ осуществляется в помещениях эксплуатируемого объекта капитального строительства, эксплуатация которого не прекращена, в том числе для объектов производственного и непроизводственного назначения без остановки рабочего процесса, при этом: в зоне производства ремонтно-строительных работ имеются действующее технологическое или лабораторное оборудование, мебель и иные загромождающие помещения предметы ОЗП=1,35; ЭМ=1,35 к расх.; ЗПМ=1,35; ТЗ=1,35; ТЗМ=1,35
| 1 | ОТ(ЗТ) |  |  |  | 4: чел.-ч; 7: 8.3981; 12: 5159.95 | [23 empty] | ОТ(ЗТ)
| 1-100-42 | Средний разряд работы 4,2 |  |  |  | чел.-ч | 34.56 | 1.35 | 8.3981 |  |  | 614.42 |  | 5159.95 | [24 empty] | Средний разряд работы 4,2
| 2 | ЭМ |  |  |  | 12: 14.76 | [23 empty] | ЭМ
|  | ОТм(ЗТм) |  |  |  | 4: чел.-ч; 7: 0.01215; 12: 8.74 | [23 empty] | ОТм(ЗТм)
| 91.05.05-015 | Краны на автомобильном ходу, грузоподъемность 16 т |  |  |  | маш.-ч | 0.03 | 1.35 | 0.00729 |  |  | 1644.26 |  | 11.99 | [24 empty] | Краны на автомобильном ходу, грузоподъемность 16 т
| 4-100-060 | ОТм(Зтм) Средний разряд машинистов 6 |  |  |  | чел.-ч | 0.03 | 1.35 | 0.00729 |  |  | 801.41 |  | 5.84 | [29 empty] | ОТм(Зтм) Средний разряд машинистов 6
| 91.14.02-001 | Автомобили бортовые, грузоподъемность до 5 т |  |  |  | маш.-ч | 0.02 | 1.35 | 0.00486 |  |  | 570.54 |  | 2.77 | [24 empty] | Автомобили бортовые, грузоподъемность до 5 т
| 4-100-040 | ОТм(Зтм) Средний разряд машинистов 4 |  |  |  | чел.-ч | 0.02 | 1.35 | 0.00486 |  |  | 596.61 |  | 2.9 | [29 empty] | ОТм(Зтм) Средний разряд машинистов 4
| 4 | М |  |  |  | 12: 35.28 | [23 empty] | М
| 01.7.03.04-0001 | Электроэнергия |  |  |  | 4: кВт-ч; 5: 2.132; 7: 0.38376; 10: 8.51; 12: 3.27 | [24 empty] | Электроэнергия
| 01.7.06.05-0041 | Ленты изоляционные хлопчатобумажные прорезиненные для электромонтажных и ремонтных работ, цвет черный, ширина 20 мм, толщина 0,35 мм |  |  |  | м | 9.17 |  | 1.6506 | 5.87 | 0.89 | 5.22 |  | 8.62 | [24 empty] | Ленты изоляционные хлопчатобумажные прорезиненные для электромонтажных и ремонтных работ, цвет черный, ширина 20 мм, толщина 0,35 мм
| 01.7.15.07-0014 | Дюбели распорные полипропиленовые |  |  |  | 100 шт | 1.02 |  | 0.1836 | 41.71 | 1.22 | 50.89 |  | 9.34 | [24 empty] | Дюбели распорные полипропиленовые
| 01.7.15.14-0161 | Шурупы самонарезающие стальные с полукруглой головкой и прямым шлицем, остроконечные, диаметр 2,5 мм, длина 20 мм |  |  |  | т | 0.00016 |  | 2.88e-05 | 214135.65 | 1.22 | 261245.49 |  | 7.52 | [24 empty] | Шурупы самонарезающие стальные с полукруглой головкой и прямым шлицем, остроконечные, диаметр 2,5 мм, длина 20 мм
| 01.7.15.14-0165 | Шурупы самонарезающие стальные с полукруглой головкой и прямым шлицем, остроконечные, диаметр 4 мм, длина 40 мм |  |  |  | т | 0.0003 |  | 5.4e-05 | 99190.96 | 1.22 | 121012.97 |  | 6.53 | [24 empty] | Шурупы самонарезающие стальные с полукруглой головкой и прямым шлицем, остроконечные, диаметр 4 мм, длина 40 мм
|  | Итого прямые затраты |  |  |  | 12: 5218.73 | [25 empty] | Итого прямые затраты
212.1 | 421/пр_2020_п.75_пп.а | Вспомогательные ненормируемые материальные ресурсы |  |  |  | 4: %; 5: 2; 7: 2; 12: 76.44 | [26 empty] | Вспомогательные ненормируемые материальные ресурсы
|  | ФОТ |  |  |  | 12: 5168.69 | [27 empty] | ФОТ
| Пр/812-049.3-1 | НР Электротехнические установки на других объектах |  |  |  | 4: %; 5: 97; 7: 97; 12: 5013.63 | [27 empty] | НР Электротехнические установки на других объектах
| Пр/774-049.3 | СП Электротехнические установки на других объектах |  |  |  | 4: %; 5: 51; 7: 51; 12: 2636.03 | [27 empty] | СП Электротехнические установки на других объектах
|  | Всего по позиции |  |  |  | 10: 71915.72; 12: 12944.83 | [28 empty] | Всего по позиции
212.1 | ФСБЦ-20.4.03.03-1023 | Розетка компьютерная RJ-45 для монтажа в кабель-каналы, 1 модуль, 1,5 А, 150 В, цвет белый, IP20 |  |  |  | шт | 18 | 1 | 18 | 384.51 | 0.87 | 334.52 |  | 6021.36 | [20 empty] | Розетка компьютерная RJ-45 для монтажа в кабель-каналы, 1 модуль, 1,5 А, 150 В, цвет белый, IP20
|  | Всего по позиции |  |  |  | 12: 6021.36 | [28 empty] | Всего по позиции
212.2 | ФСБЦ-20.2.05.10-0001 | Рамки пластиковые на 2 модуля для монтажа на профиль, размеры 60х20 мм |  |  |  | 100 шт | 0.36 | 1 | 0.36 | 33899.77 | 1.29 | 43730.7 |  | 15743.05 | [20 empty] | Рамки пластиковые на 2 модуля для монтажа на профиль, размеры 60х20 мм
|  | Объем=36 / 100 | [33 empty] | Объем=36 / 100
|  | Всего по позиции |  |  |  | 12: 15743.05 | [28 empty] | Всего по позиции
213 | ГЭСНм10-06-032-01 | Комплекс измерений постоянным током смонтированных парных кабелей до и после включения в оконечные устройства/ Прим. Тестирование кабельной линии на cat. 5e |  |  |  | 4: 100 пар; 5: 0.18; 6: 1; 7: 0.18 | [20 empty] | Комплекс измерений постоянным током смонтированных парных кабелей до и после включения в оконечные устройства/ Прим. Тестирование кабельной линии на cat. 5e
|  | Объем=18 / 100 | [33 empty] | Объем=18 / 100
| 421/пр_2020_прил.10_т.5_п.1.2_гр.4 | Производство ремонтно-строительных работ осуществляется в помещениях эксплуатируемого объекта капитального строительства, эксплуатация которого не прекращена, в том числе для объектов производственного и непроизводственного назначения без остановки рабочего процесса, при этом: в зоне производства ремонтно-строительных работ имеются действующее технологическое или лабораторное оборудование, мебель и иные загромождающие помещения предметы ОЗП=1,35; ЭМ=1,35 к расх.; ЗПМ=1,35; ТЗ=1,35; ТЗМ=1,35 | [34 empty] | Производство ремонтно-строительных работ осуществляется в помещениях эксплуатируемого объекта капитального строительства, эксплуатация которого не прекращена, в том числе для объектов производственного и непроизводственного назначения без остановки рабочего процесса, при этом: в зоне производства ремонтно-строительных работ имеются действующее технологическое или лабораторное оборудование, мебель и иные загромождающие помещения предметы ОЗП=1,35; ЭМ=1,35 к расх.; ЗПМ=1,35; ТЗ=1,35; ТЗМ=1,35
| 1 | ОТ(ЗТ) |  |  |  | 4: чел.-ч; 7: 3.159; 12: 1884.69 | [23 empty] | ОТ(ЗТ)
| 1-100-40 | Средний разряд работы 4,0 |  |  |  | чел.-ч | 13 | 1.35 | 3.159 |  |  | 596.61 |  | 1884.69 | [24 empty] | Средний разряд работы 4,0
| 4 | М |  |  |  | 12: 23.5 | [23 empty] | М
| 01.3.01.01-0001 | Бензин авиационный Б-70 |  |  |  | т | 0.00036 |  | 6.48e-05 | 116448.72 | 1.35 | 157205.77 |  | 10.19 | [24 empty] | Бензин авиационный Б-70
| 10.3.02.03-0036 | Припои оловянно-свинцовые сурьмянистые, марка ПОССу 30-2 |  |  |  | кг | 0.05 |  | 0.009 | 870.18 | 1.7 | 1479.31 |  | 13.31 | [24 empty] | Припои оловянно-свинцовые сурьмянистые, марка ПОССу 30-2
|  | Итого прямые затраты |  |  |  | 12: 1908.19 | [25 empty] | Итого прямые затраты
213.1 | 421/пр_2020_п.75_пп.а | Вспомогательные ненормируемые материальные ресурсы |  |  |  | 4: %; 5: 2; 7: 2; 12: 27.92 | [26 empty] | Вспомогательные ненормируемые материальные ресурсы
|  | ФОТ |  |  |  | 12: 1884.69 | [27 empty] | ФОТ
| Пр/812-051.1-1 | НР Прокладка и монтаж сетей связи |  |  |  | 4: %; 5: 90; 7: 90; 12: 1696.22 | [27 empty] | НР Прокладка и монтаж сетей связи
| Пр/774-051.1 | СП Прокладка и монтаж сетей связи |  |  |  | 4: %; 5: 46; 7: 46; 12: 866.96 | [27 empty] | СП Прокладка и монтаж сетей связи
|  | Всего по позиции |  |  |  | 10: 24996.06; 12: 4499.29 | [28 empty] | Всего по позиции
Прокладка кабельных трасс | [33 empty] | Прокладка кабельных трасс
214 | ГЭСНм08-02-390-03 | Короба пластмассовые: шириной до 120 мм/ Прим. в помещении |  |  |  | 4: 100 м; 5: 1.09; 6: 1; 7: 1.09 | [20 empty] | Короба пластмассовые: шириной до 120 мм/ Прим. в помещении
|  | Объем=(114-5) / 100 | [33 empty] | Объем=(114-5) / 100
| 421/пр_2020_прил.10_т.5_п.1.2_гр.4 | Производство ремонтно-строительных работ осуществляется в помещениях эксплуатируемого объекта капитального строительства, эксплуатация которого не прекращена, в том числе для объектов производственного и непроизводственного назначения без остановки рабочего процесса, при этом: в зоне производства ремонтно-строительных работ имеются действующее технологическое или лабораторное оборудование, мебель и иные загромождающие помещения предметы ОЗП=1,35; ЭМ=1,35 к расх.; ЗПМ=1,35; ТЗ=1,35; ТЗМ=1,35 | [34 empty] | Производство ремонтно-строительных работ осуществляется в помещениях эксплуатируемого объекта капитального строительства, эксплуатация которого не прекращена, в том числе для объектов производственного и непроизводственного назначения без остановки рабочего процесса, при этом: в зоне производства ремонтно-строительных работ имеются действующее технологическое или лабораторное оборудование, мебель и иные загромождающие помещения предметы ОЗП=1,35; ЭМ=1,35 к расх.; ЗПМ=1,35; ТЗ=1,35; ТЗМ=1,35
| 1 | ОТ(ЗТ) |  |  |  | 4: чел.-ч; 7: 29.9156; 12: 17648.11 | [23 empty] | ОТ(ЗТ)
| 1-100-39 | Средний разряд работы 3,9 |  |  |  | чел.-ч | 20.33 | 1.35 | 29.9156 |  |  | 589.93 |  | 17648.11 | [24 empty] | Средний разряд работы 3,9
| 2 | ЭМ |  |  |  | 12: 0.86 | [23 empty] | ЭМ
|  | ОТм(ЗТм) |  |  |  | 4: чел.-ч; 7: 0.014715; 12: 7.8 | [23 empty] | ОТм(ЗТм)
| 91.06.06-048 | Подъемники одномачтовые, грузоподъемность до 500 кг, высота подъема 45 м |  |  |  | маш.-ч | 0.01 | 1.35 | 0.014715 | 37.32 | 1.57 | 58.59 |  | 0.86 | [24 empty] | Подъемники одномачтовые, грузоподъемность до 500 кг, высота подъема 45 м
| 4-100-030 | ОТм(Зтм) Средний разряд машинистов 3 |  |  |  | чел.-ч | 0.01 | 1.35 | 0.014715 |  |  | 529.82 |  | 7.8 | [29 empty] | ОТм(Зтм) Средний разряд машинистов 3
| 4 | М |  |  |  | 12: 399.99 | [23 empty] | М
| 01.7.03.04-0001 | Электроэнергия |  |  |  | 4: кВт-ч; 5: 8.2404; 7: 8.982; 10: 8.51; 12: 76.44 | [24 empty] | Электроэнергия
| 01.7.15.07-0022 | Дюбели полиэтиленовые распорные, диаметр 6 мм, длина 40 мм |  |  |  | 1000 шт | 0.4 |  | 0.436 | 261.09 | 1.22 | 318.53 |  | 138.88 | [24 empty] | Дюбели полиэтиленовые распорные, диаметр 6 мм, длина 40 мм
| 01.7.15.14-0165 | Шурупы самонарезающие стальные с полукруглой головкой и прямым шлицем, остроконечные, диаметр 4 мм, длина 40 мм |  |  |  | т | 0.0014 |  | 0.001526 | 99190.96 | 1.22 | 121012.97 |  | 184.67 | [24 empty] | Шурупы самонарезающие стальные с полукруглой головкой и прямым шлицем, остроконечные, диаметр 4 мм, длина 40 мм
|  | Итого прямые затраты |  |  |  | 12: 18056.76 | [25 empty] | Итого прямые затраты
214.1 | 421/пр_2020_п.75_пп.а | Вспомогательные ненормируемые материальные ресурсы |  |  |  | 4: %; 5: 2; 7: 2; 12: 261.45 | [26 empty] | Вспомогательные ненормируемые материальные ресурсы
|  | ФОТ |  |  |  | 12: 17655.91 | [27 empty] | ФОТ
| Пр/812-049.3-1 | НР Электротехнические установки на других объектах |  |  |  | 4: %; 5: 97; 7: 97; 12: 17126.23 | [27 empty] | НР Электротехнические установки на других объектах
| Пр/774-049.3 | СП Электротехнические установки на других объектах |  |  |  | 4: %; 5: 51; 7: 51; 12: 9004.51 | [27 empty] | СП Электротехнические установки на других объектах
|  | Всего по позиции |  |  |  | 10: 40778.85; 12: 44448.95 | [28 empty] | Всего по позиции
214.1 | ГЭСНм08-02-390-03 | Короба пластмассовые: шириной до 120 мм/ Прим. в коридоре |  |  |  | 4: 100 м; 5: 0.05; 6: 1; 7: 0.05 | [20 empty] | Короба пластмассовые: шириной до 120 мм/ Прим. в коридоре
|  | Объем=5 / 100 | [33 empty] | Объем=5 / 100
| 421/пр_2020_прил.10_т.5_п.1.1_гр.4 | Производство ремонтно-строительных работ осуществляется в помещениях эксплуатируемого объекта капитального строительства, эксплуатация которого не прекращена, в том числе для объектов производственного и непроизводственного назначения без остановки рабочего процесса, при этом: в зоне производства ремонтно-строительных работ отсутствуют действующее технологическое или лабораторное оборудование, мебель и иные загромождающие помещения предметы ОЗП=1,2; ЭМ=1,2 к расх.; ЗПМ=1,2; ТЗ=1,2; ТЗМ=1,2 | [34 empty] | Производство ремонтно-строительных работ осуществляется в помещениях эксплуатируемого объекта капитального строительства, эксплуатация которого не прекращена, в том числе для объектов производственного и непроизводственного назначения без остановки рабочего процесса, при этом: в зоне производства ремонтно-строительных работ отсутствуют действующее технологическое или лабораторное оборудование, мебель и иные загромождающие помещения предметы ОЗП=1,2; ЭМ=1,2 к расх.; ЗПМ=1,2; ТЗ=1,2; ТЗМ=1,2
| 1 | ОТ(ЗТ) |  |  |  | 4: чел.-ч; 7: 1.2198; 12: 719.6 | [23 empty] | ОТ(ЗТ)
| 1-100-39 | Средний разряд работы 3,9 |  |  |  | чел.-ч | 20.33 | 1.2 | 1.2198 |  |  | 589.93 |  | 719.6 | [24 empty] | Средний разряд работы 3,9
| 2 | ЭМ |  |  |  | 12: 0.04 | [23 empty] | ЭМ
|  | ОТм(ЗТм) |  |  |  | 4: чел.-ч; 7: 0.0006; 12: 0.32 | [23 empty] | ОТм(ЗТм)
| 91.06.06-048 | Подъемники одномачтовые, грузоподъемность до 500 кг, высота подъема 45 м |  |  |  | маш.-ч | 0.01 | 1.2 | 0.0006 | 37.32 | 1.57 | 58.59 |  | 0.04 | [24 empty] | Подъемники одномачтовые, грузоподъемность до 500 кг, высота подъема 45 м
| 4-100-030 | ОТм(Зтм) Средний разряд машинистов 3 |  |  |  | чел.-ч | 0.01 | 1.2 | 0.0006 |  |  | 529.82 |  | 0.32 | [29 empty] | ОТм(Зтм) Средний разряд машинистов 3
| 4 | М |  |  |  | 12: 18.35 | [23 empty] | М
| 01.7.03.04-0001 | Электроэнергия |  |  |  | 4: кВт-ч; 5: 8.2404; 7: 0.41202; 10: 8.51; 12: 3.51 | [24 empty] | Электроэнергия
| 01.7.15.07-0022 | Дюбели полиэтиленовые распорные, диаметр 6 мм, длина 40 мм |  |  |  | 1000 шт | 0.4 |  | 0.02 | 261.09 | 1.22 | 318.53 |  | 6.37 | [24 empty] | Дюбели полиэтиленовые распорные, диаметр 6 мм, длина 40 мм
| 01.7.15.14-0165 | Шурупы самонарезающие стальные с полукруглой головкой и прямым шлицем, остроконечные, диаметр 4 мм, длина 40 мм |  |  |  | т | 0.0014 |  | 7e-05 | 99190.96 | 1.22 | 121012.97 |  | 8.47 | [24 empty] | Шурупы самонарезающие стальные с полукруглой головкой и прямым шлицем, остроконечные, диаметр 4 мм, длина 40 мм
|  | Итого прямые затраты |  |  |  | 12: 738.31 | [25 empty] | Итого прямые затраты
214.1.1 | 421/пр_2020_п.75_пп.а | Вспомогательные ненормируемые материальные ресурсы |  |  |  | 4: %; 5: 2; 7: 2; 12: 11.99 | [26 empty] | Вспомогательные ненормируемые материальные ресурсы
|  | ФОТ |  |  |  | 12: 719.92 | [27 empty] | ФОТ
| Пр/812-049.3-1 | НР Электротехнические установки на других объектах |  |  |  | 4: %; 5: 97; 7: 97; 12: 698.32 | [27 empty] | НР Электротехнические установки на других объектах
| Пр/774-049.3 | СП Электротехнические установки на других объектах |  |  |  | 4: %; 5: 51; 7: 51; 12: 367.16 | [27 empty] | СП Электротехнические установки на других объектах
|  | Всего по позиции |  |  |  | 10: 36315.6; 12: 1815.78 | [28 empty] | Всего по позиции
214.2 | ФСБЦ-20.2.05.04-0090 | Короб кабельный (кабель-канал) ПВХ с крышкой, с направляющими, размеры 100х60 мм |  |  |  | 100 м | 1.14 | 1 | 1.14 | 33565.59 | 1.29 | 43299.61 |  | 49361.56 | [20 empty] | Короб кабельный (кабель-канал) ПВХ с крышкой, с направляющими, размеры 100х60 мм
|  | Объем=114 / 100 | [33 empty] | Объем=114 / 100
|  | Всего по позиции |  |  |  | 12: 49361.56 | [28 empty] | Всего по позиции
214.3 | ФСБЦ-20.2.05.06-1066 | Соединитель на стык кабель-канала, размеры 100х60 мм |  |  |  | 100 шт | 0.48 | 1 | 0.48 |  |  | 9136.76 |  | 4385.64 | [20 empty] | Соединитель на стык кабель-канала, размеры 100х60 мм
|  | Объем=48 / 100 | [33 empty] | Объем=48 / 100
|  | Всего по позиции |  |  |  | 12: 4385.64 | [28 empty] | Всего по позиции
214.4 | ФСБЦ-20.2.05.06-1000 | Накладки на стык для кабель-канала, размеры 100х60 мм |  |  |  | 100 шт | 0.96 | 1 | 0.96 | 1887.03 | 1.29 | 2434.27 |  | 2336.9 | [20 empty] | Накладки на стык для кабель-канала, размеры 100х60 мм
|  | Объем=96 / 100 | [33 empty] | Объем=96 / 100
|  | Всего по позиции |  |  |  | 12: 2336.9 | [28 empty] | Всего по позиции
214.5 | ФСБЦ-20.2.05.09-1000 | Углы внутренние для кабель-канала, размеры 100х60 мм |  |  |  | 100 шт | 0.09 | 1 | 0.09 | 25508.24 | 1.29 | 32905.63 |  | 2961.51 | [20 empty] | Углы внутренние для кабель-канала, размеры 100х60 мм
|  | Объем=9 / 100 | [33 empty] | Объем=9 / 100
|  | Всего по позиции |  |  |  | 12: 2961.51 | [28 empty] | Всего по позиции
214.6 | ФСБЦ-20.2.05.09-1002 | Углы наружные для кабель-канала, размеры 100х60 мм |  |  |  | 100 шт | 0.1 | 1 | 0.1 | 27652.14 | 1.29 | 35671.26 |  | 3567.13 | [20 empty] | Углы наружные для кабель-канала, размеры 100х60 мм
|  | Объем=10 / 100 | [33 empty] | Объем=10 / 100
|  | Всего по позиции |  |  |  | 12: 3567.13 | [28 empty] | Всего по позиции
214.7 | ФСБЦ-20.2.05.09-1004 | Углы плоские для кабель-канала, размеры 100х60 мм |  |  |  | 100 шт | 0.16 | 1 | 0.16 | 45043.5 | 1.29 | 58106.12 |  | 9296.98 | [20 empty] | Углы плоские для кабель-канала, размеры 100х60 мм
|  | Объем=16 / 100 | [33 empty] | Объем=16 / 100
|  | Всего по позиции |  |  |  | 12: 9296.98 | [28 empty] | Всего по позиции
214.8 | ФСБЦ-20.2.05.03-1000 | Заглушки для кабель-канала, размеры 100х60 мм |  |  |  | 100 шт | 0.16 | 1 | 0.16 | 17071.47 | 1.29 | 22022.2 |  | 3523.55 | [20 empty] | Заглушки для кабель-канала, размеры 100х60 мм
|  | Объем=16 / 100 | [33 empty] | Объем=16 / 100
|  | Всего по позиции |  |  |  | 12: 3523.55 | [28 empty] | Всего по позиции
214.9 | ФСБЦ-20.2.08.02-0021 | Полоски и пряжки для крепления проводов |  |  |  | 100 шт | 0.48 | 1 | 0.48 | 854.74 | 1.34 | 1145.35 |  | 549.77 | [20 empty] | Полоски и пряжки для крепления проводов
|  | Объем=48 / 100 | [33 empty] | Объем=48 / 100
|  | Всего по позиции |  |  |  | 12: 549.77 | [28 empty] | Всего по позиции
214.10 | ФСБЦ-20.2.05.10-0001 | Рамки пластиковые на 2 модуля для монтажа на профиль, размеры 60х20 мм |  |  |  | 100 шт | 0.09 | 1 | 0.09 | 33899.77 | 1.29 | 43730.7 |  | 3935.76 | [20 empty] | Рамки пластиковые на 2 модуля для монтажа на профиль, размеры 60х20 мм
|  | Объем=9 / 100 | [33 empty] | Объем=9 / 100
|  | Всего по позиции |  |  |  | 12: 3935.76 | [28 empty] | Всего по позиции
215 | ГЭСНм08-02-409-09 | Труба гофрированная ПВХ для защиты проводов и кабелей по установленным конструкциям, по стенам, колоннам, потолкам, основанию пола/ Прим. в коридоре |  |  |  | 4: 100 м; 5: 0.4; 6: 1; 7: 0.4 | [20 empty] | Труба гофрированная ПВХ для защиты проводов и кабелей по установленным конструкциям, по стенам, колоннам, потолкам, основанию пола/ Прим. в коридоре
|  | Объем=40 / 100 | [33 empty] | Объем=40 / 100
| 421/пр_2020_прил.10_т.5_п.1.1_гр.4 | Производство ремонтно-строительных работ осуществляется в помещениях эксплуатируемого объекта капитального строительства, эксплуатация которого не прекращена, в том числе для объектов производственного и непроизводственного назначения без остановки рабочего процесса, при этом: в зоне производства ремонтно-строительных работ отсутствуют действующее технологическое или лабораторное оборудование, мебель и иные загромождающие помещения предметы ОЗП=1,2; ЭМ=1,2 к расх.; ЗПМ=1,2; ТЗ=1,2; ТЗМ=1,2 | [34 empty] | Производство ремонтно-строительных работ осуществляется в помещениях эксплуатируемого объекта капитального строительства, эксплуатация которого не прекращена, в том числе для объектов производственного и непроизводственного назначения без остановки рабочего процесса, при этом: в зоне производства ремонтно-строительных работ отсутствуют действующее технологическое или лабораторное оборудование, мебель и иные загромождающие помещения предметы ОЗП=1,2; ЭМ=1,2 к расх.; ЗПМ=1,2; ТЗ=1,2; ТЗМ=1,2
| 1 | ОТ(ЗТ) |  |  |  | 4: чел.-ч; 7: 7.488; 12: 4121.71 | [23 empty] | ОТ(ЗТ)
| 2-100-02 | Рабочий 2 разряда |  |  |  | чел.-ч | 0.02 | 1.2 | 0.0096 |  |  | 485.3 |  | 4.66 | [24 empty] | Рабочий 2 разряда
| 2-100-03 | Рабочий 3 разряда |  |  |  | чел.-ч | 10.75 | 1.2 | 5.16 |  |  | 529.82 |  | 2733.87 | [24 empty] | Рабочий 3 разряда
| 2-100-04 | Рабочий 4 разряда |  |  |  | чел.-ч | 4.83 | 1.2 | 2.3184 |  |  | 596.61 |  | 1383.18 | [24 empty] | Рабочий 4 разряда
| 2 | ЭМ |  |  |  | 12: 2.74 | [23 empty] | ЭМ
|  | ОТм(ЗТм) |  |  |  | 4: чел.-ч; 7: 0.0048; 12: 2.86 | [23 empty] | ОТм(ЗТм)
| 91.14.02-001 | Автомобили бортовые, грузоподъемность до 5 т |  |  |  | маш.-ч | 0.01 | 1.2 | 0.0048 |  |  | 570.54 |  | 2.74 | [24 empty] | Автомобили бортовые, грузоподъемность до 5 т
| 4-100-040 | ОТм(Зтм) Средний разряд машинистов 4 |  |  |  | чел.-ч | 0.01 | 1.2 | 0.0048 |  |  | 596.61 |  | 2.86 | [29 empty] | ОТм(Зтм) Средний разряд машинистов 4
| 4 | М |  |  |  | 12: 73.69 | [23 empty] | М
| 01.7.03.04-0001 | Электроэнергия |  |  |  | 4: кВт-ч; 5: 4.42; 7: 1.768; 10: 8.51; 12: 15.05 | [24 empty] | Электроэнергия
| 01.7.15.07-0152 | Дюбели пластмассовые с шурупами, диаметр 6 мм, длина 35 мм, диаметр шурупа 3,5 мм, длина шурупа 50 мм |  |  |  | 100 шт | 2.09 |  | 0.836 | 52.34 | 1.34 | 70.14 |  | 58.64 | [24 empty] | Дюбели пластмассовые с шурупами, диаметр 6 мм, длина 35 мм, диаметр шурупа 3,5 мм, длина шурупа 50 мм
|  | Итого прямые затраты |  |  |  | 12: 4201 | [25 empty] | Итого прямые затраты
215.1 | 421/пр_2020_п.75_пп.а | Вспомогательные ненормируемые материальные ресурсы |  |  |  | 4: %; 5: 2; 7: 2; 12: 68.7 | [26 empty] | Вспомогательные ненормируемые материальные ресурсы
|  | ФОТ |  |  |  | 12: 4124.57 | [27 empty] | ФОТ
| Пр/812-049.3-1 | НР Электротехнические установки на других объектах |  |  |  | 4: %; 5: 97; 7: 97; 12: 4000.83 | [27 empty] | НР Электротехнические установки на других объектах
| Пр/774-049.3 | СП Электротехнические установки на других объектах |  |  |  | 4: %; 5: 51; 7: 51; 12: 2103.53 | [27 empty] | СП Электротехнические установки на других объектах
|  | Всего по позиции |  |  |  | 10: 25935.15; 12: 10374.06 | [28 empty] | Всего по позиции
215.1 | 01.7.15.07-0152 | Дюбели пластмассовые с шурупами, диаметр 6 мм, длина 35 мм, диаметр шурупа 3,5 мм, длина шурупа 50 мм |  |  |  | 100 шт | -0.836 | 1 | -0.836 | 52.34 | 1.34 | 70.14 |  | -58.64 | [20 empty] | Дюбели пластмассовые с шурупами, диаметр 6 мм, длина 35 мм, диаметр шурупа 3,5 мм, длина шурупа 50 мм
|  | Всего по позиции |  |  |  | 12: -58.64 | [28 empty] | Всего по позиции
215.2 | ФСБЦ-24.3.01.02-0001 | Трубы гибкие гофрированные, легкие, из самозатухающего ПВХ, с протяжкой, номинальный диаметр 20 мм |  |  |  | м | 40 | 1 | 40 | 12.11 | 1.11 | 13.44 |  | 537.6 | [20 empty] | Трубы гибкие гофрированные, легкие, из самозатухающего ПВХ, с протяжкой, номинальный диаметр 20 мм
|  | Всего по позиции |  |  |  | 12: 537.6 | [28 empty] | Всего по позиции
215.3 | ФСБЦ-20.2.05.02-1008 | Держатели пластмассовые для труб диаметром 20 мм с защелкой и дюбелем диаметром 6 мм, длина дюбеля 30 мм, размеры держателя 53х26х12 мм |  |  |  | 100 шт | 1.2 | 1 | 1.2 | 1462.71 | 1.29 | 1886.9 |  | 2264.28 | [20 empty] | Держатели пластмассовые для труб диаметром 20 мм с защелкой и дюбелем диаметром 6 мм, длина дюбеля 30 мм, размеры держателя 53х26х12 мм
|  | Объем=120 / 100 | [33 empty] | Объем=120 / 100
|  | Всего по позиции |  |  |  | 12: 2264.28 | [28 empty] | Всего по позиции
216 | ГЭСНм08-02-412-02 | Затягивание провода в проложенные трубы и металлические рукава первого одножильного или многожильного в общей оплетке, суммарное сечение: до 6 мм2/ Прим. в коридоре |  |  |  | 4: 100 м; 5: 0.8; 6: 1; 7: 0.8 | [20 empty] | Затягивание провода в проложенные трубы и металлические рукава первого одножильного или многожильного в общей оплетке, суммарное сечение: до 6 мм2/ Прим. в коридоре
|  | Объем=(40*2) / 100 | [33 empty] | Объем=(40*2) / 100
| 421/пр_2020_прил.10_т.5_п.1.1_гр.4 | Производство ремонтно-строительных работ осуществляется в помещениях эксплуатируемого объекта капитального строительства, эксплуатация которого не прекращена, в том числе для объектов производственного и непроизводственного назначения без остановки рабочего процесса, при этом: в зоне производства ремонтно-строительных работ отсутствуют действующее технологическое или лабораторное оборудование, мебель и иные загромождающие помещения предметы ОЗП=1,2; ЭМ=1,2 к расх.; ЗПМ=1,2; ТЗ=1,2; ТЗМ=1,2 | [34 empty] | Производство ремонтно-строительных работ осуществляется в помещениях эксплуатируемого объекта капитального строительства, эксплуатация которого не прекращена, в том числе для объектов производственного и непроизводственного назначения без остановки рабочего процесса, при этом: в зоне производства ремонтно-строительных работ отсутствуют действующее технологическое или лабораторное оборудование, мебель и иные загромождающие помещения предметы ОЗП=1,2; ЭМ=1,2 к расх.; ЗПМ=1,2; ТЗ=1,2; ТЗМ=1,2
| 1 | ОТ(ЗТ) |  |  |  | 4: чел.-ч; 7: 5.1744; 12: 3017.97 | [23 empty] | ОТ(ЗТ)
| 1-100-38 | Средний разряд работы 3,8 |  |  |  | чел.-ч | 5.39 | 1.2 | 5.1744 |  |  | 583.25 |  | 3017.97 | [24 empty] | Средний разряд работы 3,8
| 2 | ЭМ |  |  |  | 12: 42.52 | [23 empty] | ЭМ
|  | ОТм(ЗТм) |  |  |  | 4: чел.-ч; 7: 0.0384; 12: 26.84 | [23 empty] | ОТм(ЗТм)
| 91.05.05-015 | Краны на автомобильном ходу, грузоподъемность 16 т |  |  |  | маш.-ч | 0.02 | 1.2 | 0.0192 |  |  | 1644.26 |  | 31.57 | [24 empty] | Краны на автомобильном ходу, грузоподъемность 16 т
| 4-100-060 | ОТм(Зтм) Средний разряд машинистов 6 |  |  |  | чел.-ч | 0.02 | 1.2 | 0.0192 |  |  | 801.41 |  | 15.39 | [29 empty] | ОТм(Зтм) Средний разряд машинистов 6
| 91.14.02-001 | Автомобили бортовые, грузоподъемность до 5 т |  |  |  | маш.-ч | 0.02 | 1.2 | 0.0192 |  |  | 570.54 |  | 10.95 | [24 empty] | Автомобили бортовые, грузоподъемность до 5 т
| 4-100-040 | ОТм(Зтм) Средний разряд машинистов 4 |  |  |  | чел.-ч | 0.02 | 1.2 | 0.0192 |  |  | 596.61 |  | 11.45 | [29 empty] | ОТм(Зтм) Средний разряд машинистов 4
| 4 | М |  |  |  | 12: 144.86 | [23 empty] | М
| 01.7.06.05-0041 | Ленты изоляционные хлопчатобумажные прорезиненные для электромонтажных и ремонтных работ, цвет черный, ширина 20 мм, толщина 0,35 мм |  |  |  | м | 13.33 |  | 10.664 | 5.87 | 0.89 | 5.22 |  | 55.67 | [24 empty] | Ленты изоляционные хлопчатобумажные прорезиненные для электромонтажных и ремонтных работ, цвет черный, ширина 20 мм, толщина 0,35 мм
| 01.7.07.20-0002 | Тальк молотый, сорт I |  |  |  | т | 0.0006 |  | 0.00048 | 43821.53 | 1.45 | 63541.22 |  | 30.5 | [24 empty] | Тальк молотый, сорт I
| 14.4.02.04-0142 | Краска масляная МА-0115, мумия, сурик железный |  |  |  | кг | 0.02 |  | 0.016 | 79.88 | 1.5 | 119.82 |  | 1.92 | [24 empty] | Краска масляная МА-0115, мумия, сурик железный
| 20.2.01.05-0003 | Гильзы кабельные медные 6 мм |  |  |  | 100 шт | 0.05 |  | 0.04 | 696.63 | 1.31 | 912.59 |  | 36.5 | [24 empty] | Гильзы кабельные медные 6 мм
| 20.2.02.01-0012 | Втулки полипропиленовые, диаметр 22 мм |  |  |  | 1000 шт | 0.0122 |  | 0.00976 | 1610.33 | 1.29 | 2077.33 |  | 20.27 | [24 empty] | Втулки полипропиленовые, диаметр 22 мм
|  | Итого прямые затраты |  |  |  | 12: 3232.19 | [25 empty] | Итого прямые затраты
216.1 | 421/пр_2020_п.75_пп.а | Вспомогательные ненормируемые материальные ресурсы |  |  |  | 4: %; 5: 2; 7: 2; 12: 50.3 | [26 empty] | Вспомогательные ненормируемые материальные ресурсы
|  | ФОТ |  |  |  | 12: 3044.81 | [27 empty] | ФОТ
| Пр/812-049.3-1 | НР Электротехнические установки на других объектах |  |  |  | 4: %; 5: 97; 7: 97; 12: 2953.47 | [27 empty] | НР Электротехнические установки на других объектах
| Пр/774-049.3 | СП Электротехнические установки на других объектах |  |  |  | 4: %; 5: 51; 7: 51; 12: 1552.85 | [27 empty] | СП Электротехнические установки на других объектах
|  | Всего по позиции |  |  |  | 10: 9736.01; 12: 7788.81 | [28 empty] | Всего по позиции
216.1 | ТЦ_21.1.04.01_78_7814613418_16.03.2026_02_47.1 | Кабель категории 5e, U/UTP, 4 пары, 24 AWG, нг(А)-LSLTx, внутренней прокладки, фиолетовый, коробка 305 м |  |  |  | м | 80 | 1 | 80 |  |  | 70.67 |  | 5653.6 | [20 empty] | Кабель категории 5e, U/UTP, 4 пары, 24 AWG, нг(А)-LSLTx, внутренней прокладки, фиолетовый, коробка 305 м
|  | Всего по позиции |  |  |  | 12: 5653.6 | [28 empty] | Всего по позиции
217 | ГЭСНм08-02-399-01 | Провод в коробах, сечением: до 6 мм2/ Прим. прокладка кабеля UTP в помещении |  |  |  | 4: 100 м; 5: 4.1; 6: 1; 7: 4.1 | [20 empty] | Провод в коробах, сечением: до 6 мм2/ Прим. прокладка кабеля UTP в помещении
|  | Объем=(610-80-120) / 100 | [33 empty] | Объем=(610-80-120) / 100
| 421/пр_2020_прил.10_т.5_п.1.2_гр.4 | Производство ремонтно-строительных работ осуществляется в помещениях эксплуатируемого объекта капитального строительства, эксплуатация которого не прекращена, в том числе для объектов производственного и непроизводственного назначения без остановки рабочего процесса, при этом: в зоне производства ремонтно-строительных работ имеются действующее технологическое или лабораторное оборудование, мебель и иные загромождающие помещения предметы ОЗП=1,35; ЭМ=1,35 к расх.; ЗПМ=1,35; ТЗ=1,35; ТЗМ=1,35 | [34 empty] | Производство ремонтно-строительных работ осуществляется в помещениях эксплуатируемого объекта капитального строительства, эксплуатация которого не прекращена, в том числе для объектов производственного и непроизводственного назначения без остановки рабочего процесса, при этом: в зоне производства ремонтно-строительных работ имеются действующее технологическое или лабораторное оборудование, мебель и иные загромождающие помещения предметы ОЗП=1,35; ЭМ=1,35 к расх.; ЗПМ=1,35; ТЗ=1,35; ТЗМ=1,35
| 1 | ОТ(ЗТ) |  |  |  | 4: чел.-ч; 7: 15.6087; 12: 9103.77 | [23 empty] | ОТ(ЗТ)
| 1-100-38 | Средний разряд работы 3,8 |  |  |  | чел.-ч | 2.82 | 1.35 | 15.6087 |  |  | 583.25 |  | 9103.77 | [24 empty] | Средний разряд работы 3,8
| 2 | ЭМ |  |  |  | 12: 122.59 | [23 empty] | ЭМ
|  | ОТм(ЗТм) |  |  |  | 4: чел.-ч; 7: 0.1107; 12: 77.38 | [23 empty] | ОТм(ЗТм)
| 91.05.05-015 | Краны на автомобильном ходу, грузоподъемность 16 т |  |  |  | маш.-ч | 0.01 | 1.35 | 0.05535 |  |  | 1644.26 |  | 91.01 | [24 empty] | Краны на автомобильном ходу, грузоподъемность 16 т
| 4-100-060 | ОТм(Зтм) Средний разряд машинистов 6 |  |  |  | чел.-ч | 0.01 | 1.35 | 0.05535 |  |  | 801.41 |  | 44.36 | [29 empty] | ОТм(Зтм) Средний разряд машинистов 6
| 91.14.02-001 | Автомобили бортовые, грузоподъемность до 5 т |  |  |  | маш.-ч | 0.01 | 1.35 | 0.05535 |  |  | 570.54 |  | 31.58 | [24 empty] | Автомобили бортовые, грузоподъемность до 5 т
| 4-100-040 | ОТм(Зтм) Средний разряд машинистов 4 |  |  |  | чел.-ч | 0.01 | 1.35 | 0.05535 |  |  | 596.61 |  | 33.02 | [29 empty] | ОТм(Зтм) Средний разряд машинистов 4
| 4 | М |  |  |  | 12: 445.91 | [23 empty] | М
| 01.7.06.05-0041 | Ленты изоляционные хлопчатобумажные прорезиненные для электромонтажных и ремонтных работ, цвет черный, ширина 20 мм, толщина 0,35 мм |  |  |  | м | 13.33 |  | 54.653 | 5.87 | 0.89 | 5.22 |  | 285.29 | [24 empty] | Ленты изоляционные хлопчатобумажные прорезиненные для электромонтажных и ремонтных работ, цвет черный, ширина 20 мм, толщина 0,35 мм
| 01.7.06.07-0002 | Ленты монтажные из пластмассы для бандажирования проводов, скрепляются пластмассовыми кнопками, ширина 10 мм |  |  |  | 10 м | 0.5 |  | 2.05 | 37.71 | 1.76 | 66.37 |  | 136.06 | [24 empty] | Ленты монтажные из пластмассы для бандажирования проводов, скрепляются пластмассовыми кнопками, ширина 10 мм
| 14.4.02.04-0142 | Краска масляная МА-0115, мумия, сурик железный |  |  |  | кг | 0.05 |  | 0.205 | 79.88 | 1.5 | 119.82 |  | 24.56 | [24 empty] | Краска масляная МА-0115, мумия, сурик железный
|  | Итого прямые затраты |  |  |  | 12: 9749.65 | [25 empty] | Итого прямые затраты
217.1 | 421/пр_2020_п.75_пп.а | Вспомогательные ненормируемые материальные ресурсы |  |  |  | 4: %; 5: 2; 7: 2; 12: 134.87 | [26 empty] | Вспомогательные ненормируемые материальные ресурсы
|  | ФОТ |  |  |  | 12: 9181.15 | [27 empty] | ФОТ
| Пр/812-049.3-1 | НР Электротехнические установки на других объектах |  |  |  | 4: %; 5: 97; 7: 97; 12: 8905.72 | [27 empty] | НР Электротехнические установки на других объектах
| Пр/774-049.3 | СП Электротехнические установки на других объектах |  |  |  | 4: %; 5: 51; 7: 51; 12: 4682.39 | [27 empty] | СП Электротехнические установки на других объектах
|  | Всего по позиции |  |  |  | 10: 5725.03; 12: 23472.63 | [28 empty] | Всего по позиции
217.1 | ГЭСНм08-02-399-01 | Провод в коробах, сечением: до 6 мм2/ Прим. прокладка кабеля UTP в коридоре |  |  |  | 4: 100 м; 5: 1.2; 6: 1; 7: 1.2 | [20 empty] | Провод в коробах, сечением: до 6 мм2/ Прим. прокладка кабеля UTP в коридоре
|  | Объем=120 / 100 | [33 empty] | Объем=120 / 100
| 421/пр_2020_прил.10_т.5_п.1.1_гр.4 | Производство ремонтно-строительных работ осуществляется в помещениях эксплуатируемого объекта капитального строительства, эксплуатация которого не прекращена, в том числе для объектов производственного и непроизводственного назначения без остановки рабочего процесса, при этом: в зоне производства ремонтно-строительных работ отсутствуют действующее технологическое или лабораторное оборудование, мебель и иные загромождающие помещения предметы ОЗП=1,2; ЭМ=1,2 к расх.; ЗПМ=1,2; ТЗ=1,2; ТЗМ=1,2 | [34 empty] | Производство ремонтно-строительных работ осуществляется в помещениях эксплуатируемого объекта капитального строительства, эксплуатация которого не прекращена, в том числе для объектов производственного и непроизводственного назначения без остановки рабочего процесса, при этом: в зоне производства ремонтно-строительных работ отсутствуют действующее технологическое или лабораторное оборудование, мебель и иные загромождающие помещения предметы ОЗП=1,2; ЭМ=1,2 к расх.; ЗПМ=1,2; ТЗ=1,2; ТЗМ=1,2
| 1 | ОТ(ЗТ) |  |  |  | 4: чел.-ч; 7: 4.0608; 12: 2368.46 | [23 empty] | ОТ(ЗТ)
| 1-100-38 | Средний разряд работы 3,8 |  |  |  | чел.-ч | 2.82 | 1.2 | 4.0608 |  |  | 583.25 |  | 2368.46 | [24 empty] | Средний разряд работы 3,8
| 2 | ЭМ |  |  |  | 12: 31.9 | [23 empty] | ЭМ
|  | ОТм(ЗТм) |  |  |  | 4: чел.-ч; 7: 0.0288; 12: 20.13 | [23 empty] | ОТм(ЗТм)
| 91.05.05-015 | Краны на автомобильном ходу, грузоподъемность 16 т |  |  |  | маш.-ч | 0.01 | 1.2 | 0.0144 |  |  | 1644.26 |  | 23.68 | [24 empty] | Краны на автомобильном ходу, грузоподъемность 16 т
| 4-100-060 | ОТм(Зтм) Средний разряд машинистов 6 |  |  |  | чел.-ч | 0.01 | 1.2 | 0.0144 |  |  | 801.41 |  | 11.54 | [29 empty] | ОТм(Зтм) Средний разряд машинистов 6
| 91.14.02-001 | Автомобили бортовые, грузоподъемность до 5 т |  |  |  | маш.-ч | 0.01 | 1.2 | 0.0144 |  |  | 570.54 |  | 8.22 | [24 empty] | Автомобили бортовые, грузоподъемность до 5 т
| 4-100-040 | ОТм(Зтм) Средний разряд машинистов 4 |  |  |  | чел.-ч | 0.01 | 1.2 | 0.0144 |  |  | 596.61 |  | 8.59 | [29 empty] | ОТм(Зтм) Средний разряд машинистов 4
| 4 | М |  |  |  | 12: 130.51 | [23 empty] | М
| 01.7.06.05-0041 | Ленты изоляционные хлопчатобумажные прорезиненные для электромонтажных и ремонтных работ, цвет черный, ширина 20 мм, толщина 0,35 мм |  |  |  | м | 13.33 |  | 15.996 | 5.87 | 0.89 | 5.22 |  | 83.5 | [24 empty] | Ленты изоляционные хлопчатобумажные прорезиненные для электромонтажных и ремонтных работ, цвет черный, ширина 20 мм, толщина 0,35 мм
| 01.7.06.07-0002 | Ленты монтажные из пластмассы для бандажирования проводов, скрепляются пластмассовыми кнопками, ширина 10 мм |  |  |  | 10 м | 0.5 |  | 0.6 | 37.71 | 1.76 | 66.37 |  | 39.82 | [24 empty] | Ленты монтажные из пластмассы для бандажирования проводов, скрепляются пластмассовыми кнопками, ширина 10 мм
| 14.4.02.04-0142 | Краска масляная МА-0115, мумия, сурик железный |  |  |  | кг | 0.05 |  | 0.06 | 79.88 | 1.5 | 119.82 |  | 7.19 | [24 empty] | Краска масляная МА-0115, мумия, сурик железный
|  | Итого прямые затраты |  |  |  | 12: 2551 | [25 empty] | Итого прямые затраты
217.1.1 | 421/пр_2020_п.75_пп.а | Вспомогательные ненормируемые материальные ресурсы |  |  |  | 4: %; 5: 2; 7: 2; 12: 39.47 | [26 empty] | Вспомогательные ненормируемые материальные ресурсы
|  | ФОТ |  |  |  | 12: 2388.59 | [27 empty] | ФОТ
| Пр/812-049.3-1 | НР Электротехнические установки на других объектах |  |  |  | 4: %; 5: 97; 7: 97; 12: 2316.93 | [27 empty] | НР Электротехнические установки на других объектах
| Пр/774-049.3 | СП Электротехнические установки на других объектах |  |  |  | 4: %; 5: 51; 7: 51; 12: 1218.18 | [27 empty] | СП Электротехнические установки на других объектах
|  | Всего по позиции |  |  |  | 10: 5104.65; 12: 6125.58 | [28 empty] | Всего по позиции
217.2 | ТЦ_21.1.04.01_78_7814613418_16.03.2026_02_47.1 | Кабель категории 5e, U/UTP, 4 пары, 24 AWG, нг(А)-LSLTx, внутренней прокладки, фиолетовый, коробка 305 м |  |  |  | м | 530 | 1 | 530 |  |  | 70.67 |  | 37455.1 | [20 empty] | Кабель категории 5e, U/UTP, 4 пары, 24 AWG, нг(А)-LSLTx, внутренней прокладки, фиолетовый, коробка 305 м
|  | Объем=610-80 | [33 empty] | Объем=610-80
|  | Всего по позиции |  |  |  | 12: 37455.1 | [28 empty] | Всего по позиции
ИБП | [33 empty] | ИБП
218 | ГЭСНм10-01-001-13 | Рамка со штифтами на винтах и гайках с шайбами/ Прим. Рельсы для ИБП |  |  |  | 4: шт; 5: 2; 6: 1; 7: 2 | [20 empty] | Рамка со штифтами на винтах и гайках с шайбами/ Прим. Рельсы для ИБП
|  | Объем=1*2 | [33 empty] | Объем=1*2
| 421/пр_2020_прил.10_т.5_п.1.2_гр.4 | Производство ремонтно-строительных работ осуществляется в помещениях эксплуатируемого объекта капитального строительства, эксплуатация которого не прекращена, в том числе для объектов производственного и непроизводственного назначения без остановки рабочего процесса, при этом: в зоне производства ремонтно-строительных работ имеются действующее технологическое или лабораторное оборудование, мебель и иные загромождающие помещения предметы ОЗП=1,35; ЭМ=1,35 к расх.; ЗПМ=1,35; ТЗ=1,35; ТЗМ=1,35 | [34 empty] | Производство ремонтно-строительных работ осуществляется в помещениях эксплуатируемого объекта капитального строительства, эксплуатация которого не прекращена, в том числе для объектов производственного и непроизводственного назначения без остановки рабочего процесса, при этом: в зоне производства ремонтно-строительных работ имеются действующее технологическое или лабораторное оборудование, мебель и иные загромождающие помещения предметы ОЗП=1,35; ЭМ=1,35 к расх.; ЗПМ=1,35; ТЗ=1,35; ТЗМ=1,35
| 1 | ОТ(ЗТ) |  |  |  | 4: чел.-ч; 7: 0.351; 12: 185.97 | [23 empty] | ОТ(ЗТ)
| 1-100-30 | Средний разряд работы 3,0 |  |  |  | чел.-ч | 0.13 | 1.35 | 0.351 |  |  | 529.82 |  | 185.97 | [24 empty] | Средний разряд работы 3,0
|  | Итого прямые затраты |  |  |  | 12: 185.97 | [25 empty] | Итого прямые затраты
218.1 | 421/пр_2020_п.75_пп.а | Вспомогательные ненормируемые материальные ресурсы |  |  |  | 4: %; 5: 2; 7: 2; 12: 2.76 | [26 empty] | Вспомогательные ненормируемые материальные ресурсы
|  | ФОТ |  |  |  | 12: 185.97 | [27 empty] | ФОТ
| Пр/812-051.1-1 | НР Прокладка и монтаж сетей связи |  |  |  | 4: %; 5: 90; 7: 90; 12: 167.37 | [27 empty] | НР Прокладка и монтаж сетей связи
| Пр/774-051.1 | СП Прокладка и монтаж сетей связи |  |  |  | 4: %; 5: 46; 7: 46; 12: 85.55 | [27 empty] | СП Прокладка и монтаж сетей связи
|  | Всего по позиции |  |  |  | 10: 220.83; 12: 441.65 | [28 empty] | Всего по позиции
218.1 | ТЦ_20.2.08.09_78_7814613418_16.03.2026_02_49.1 | Монтажный комплект рельсов 2U |  |  |  | шт | 1 | 1 | 1 |  |  | 5090.8 |  | 5090.8 | [20 empty] | Монтажный комплект рельсов 2U
|  | Всего по позиции |  |  |  | 12: 5090.8 | [28 empty] | Всего по позиции
219 | ГЭСНм11-04-008-04 | Съемные и выдвижные блоки (модули, ячейки, ТЭЗ), масса: до 30 кг/ Прим. ИБП 21,5 кг | [32 empty] | Съемные и выдвижные блоки (модули, ячейки, ТЭЗ), масса: до 30 кг/ Прим. ИБП 21,5 кг | bar: 4 to 7
| 421/пр_2020_прил.10_т.5_п.1.2_гр.4 | Производство ремонтно-строительных работ осуществляется в помещениях эксплуатируемого объекта капитального строительства, эксплуатация которого не прекращена, в том числе для объектов производственного и непроизводственного назначения без остановки рабочего процесса, при этом: в зоне производства ремонтно-строительных работ имеются действующее технологическое или лабораторное оборудование, мебель и иные загромождающие помещения предметы ОЗП=1,35; ЭМ=1,35 к расх.; ЗПМ=1,35; ТЗ=1,35; ТЗМ=1,35 | [34 empty] | Производство ремонтно-строительных работ осуществляется в помещениях эксплуатируемого объекта капитального строительства, эксплуатация которого не прекращена, в том числе для объектов производственного и непроизводственного назначения без остановки рабочего процесса, при этом: в зоне производства ремонтно-строительных работ имеются действующее технологическое или лабораторное оборудование, мебель и иные загромождающие помещения предметы ОЗП=1,35; ЭМ=1,35 к расх.; ЗПМ=1,35; ТЗ=1,35; ТЗМ=1,35
| 1 | ОТ(ЗТ) |  |  |  | 4: чел.-ч; 7: 4.1715; 12: 2238.01 | [23 empty] | ОТ(ЗТ)
| 1-100-31 | Средний разряд работы 3,1 |  |  |  | чел.-ч | 3.09 | 1.35 | 4.1715 |  |  | 536.5 |  | 2238.01 | [24 empty] | Средний разряд работы 3,1
| 2 | ЭМ |  |  |  | 12: 23.11 | [23 empty] | ЭМ
|  | ОТм(ЗТм) |  |  |  | 4: чел.-ч; 7: 0.0405; 12: 24.16 | [23 empty] | ОТм(ЗТм)
| 91.14.02-001 | Автомобили бортовые, грузоподъемность до 5 т |  |  |  | маш.-ч | 0.03 | 1.35 | 0.0405 |  |  | 570.54 |  | 23.11 | [24 empty] | Автомобили бортовые, грузоподъемность до 5 т
| 4-100-040 | ОТм(Зтм) Средний разряд машинистов 4 |  |  |  | чел.-ч | 0.03 | 1.35 | 0.0405 |  |  | 596.61 |  | 24.16 | [29 empty] | ОТм(Зтм) Средний разряд машинистов 4
|  | Итого прямые затраты |  |  |  | 12: 2285.28 | [25 empty] | Итого прямые затраты
219.1 | 421/пр_2020_п.75_пп.а | Вспомогательные ненормируемые материальные ресурсы |  |  |  | 4: %; 5: 2; 7: 2; 12: 33.16 | [26 empty] | Вспомогательные ненормируемые материальные ресурсы
|  | ФОТ |  |  |  | 12: 2262.17 | [27 empty] | ФОТ
| Пр/812-053.0-1 | НР Приборы, средства автоматизации и вычислительной техники |  |  |  | 4: %; 5: 90; 7: 90; 12: 2035.95 | [27 empty] | НР Приборы, средства автоматизации и вычислительной техники
| Пр/774-053.0 | СП Приборы, средства автоматизации и вычислительной техники |  |  |  | 4: %; 5: 46; 7: 46; 12: 1040.6 | [27 empty] | СП Приборы, средства автоматизации и вычислительной техники
|  | Всего по позиции |  |  |  | 10: 5394.99; 12: 5394.99 | [28 empty] | Всего по позиции
219.1 О | ТЦ_62.4.02.01_78_7814613418_16.03.2016_02_19.1 | ИБП 1500 ВА |  |  |  | шт | 1 | 1 | 1 |  |  | 53613.62 |  | 53613.62 | [20 empty] | ИБП 1500 ВА
|  | Всего по позиции |  |  |  | 12: 53613.62 | [28 empty] | Всего по позиции
219.2 | ТЦ_21.1.06.09_78_7814613418_16.03.2026_02_27.1 | Кабель электропитания PDU 3х1,5мм2 1м с разъёмами C19 и Schuko |  |  |  | шт | 1 | 1 | 1 |  |  | 661.01 |  | 661.01 | [20 empty] | Кабель электропитания PDU 3х1,5мм2 1м с разъёмами C19 и Schuko
|  | Всего по позиции |  |  |  | 12: 661.01 | [28 empty] | Всего по позиции
220 | ГЭСНм10-03-001-04 | Плата дополнительная, устанавливаемая на готовом месте стойки/ Прим. Карта удаленного управления | [32 empty] | Плата дополнительная, устанавливаемая на готовом месте стойки/ Прим. Карта удаленного управления | bar: 4 to 7
| 421/пр_2020_прил.10_т.5_п.1.2_гр.4 | Производство ремонтно-строительных работ осуществляется в помещениях эксплуатируемого объекта капитального строительства, эксплуатация которого не прекращена, в том числе для объектов производственного и непроизводственного назначения без остановки рабочего процесса, при этом: в зоне производства ремонтно-строительных работ имеются действующее технологическое или лабораторное оборудование, мебель и иные загромождающие помещения предметы ОЗП=1,35; ЭМ=1,35 к расх.; ЗПМ=1,35; ТЗ=1,35; ТЗМ=1,35 | [34 empty] | Производство ремонтно-строительных работ осуществляется в помещениях эксплуатируемого объекта капитального строительства, эксплуатация которого не прекращена, в том числе для объектов производственного и непроизводственного назначения без остановки рабочего процесса, при этом: в зоне производства ремонтно-строительных работ имеются действующее технологическое или лабораторное оборудование, мебель и иные загромождающие помещения предметы ОЗП=1,35; ЭМ=1,35 к расх.; ЗПМ=1,35; ТЗ=1,35; ТЗМ=1,35
| 1 | ОТ(ЗТ) |  |  |  | 4: чел.-ч; 7: 2.835; 12: 1502.04 | [23 empty] | ОТ(ЗТ)
| 1-100-30 | Средний разряд работы 3,0 |  |  |  | чел.-ч | 2.1 | 1.35 | 2.835 |  |  | 529.82 |  | 1502.04 | [24 empty] | Средний разряд работы 3,0
| 2 | ЭМ |  |  |  | 12: 177.24 | [23 empty] | ЭМ
|  | ОТм(ЗТм) |  |  |  | 4: чел.-ч; 7: 0.108; 12: 74.05 | [23 empty] | ОТм(ЗТм)
| 91.06.05-011 | Погрузчики одноковшовые универсальные фронтальные пневмоколесные, номинальная вместимость основного ковша 2,6 м3, грузоподъемность 5 т |  |  |  | маш.-ч | 0.08 | 1.35 | 0.108 |  |  | 1641.13 |  | 177.24 | [24 empty] | Погрузчики одноковшовые универсальные фронтальные пневмоколесные, номинальная вместимость основного ковша 2,6 м3, грузоподъемность 5 т
| 4-100-050 | ОТм(Зтм) Средний разряд машинистов 5 |  |  |  | чел.-ч | 0.08 | 1.35 | 0.108 |  |  | 685.65 |  | 74.05 | [29 empty] | ОТм(Зтм) Средний разряд машинистов 5
|  | Итого прямые затраты |  |  |  | 12: 1753.33 | [25 empty] | Итого прямые затраты
220.1 | 421/пр_2020_п.75_пп.а | Вспомогательные ненормируемые материальные ресурсы |  |  |  | 4: %; 5: 2; 7: 2; 12: 22.25 | [26 empty] | Вспомогательные ненормируемые материальные ресурсы
|  | ФОТ |  |  |  | 12: 1576.09 | [27 empty] | ФОТ
| Пр/812-051.1-1 | НР Прокладка и монтаж сетей связи |  |  |  | 4: %; 5: 90; 7: 90; 12: 1418.48 | [27 empty] | НР Прокладка и монтаж сетей связи
| Пр/774-051.1 | СП Прокладка и монтаж сетей связи |  |  |  | 4: %; 5: 46; 7: 46; 12: 725 | [27 empty] | СП Прокладка и монтаж сетей связи
|  | Всего по позиции |  |  |  | 10: 3919.06; 12: 3919.06 | [28 empty] | Всего по позиции
220.1 О | ТЦ_61.1.03.03_78_7814613418_16.03.2026_02_18.1 | Карта удаленного управления |  |  |  | шт | 1 | 1 | 1 |  |  | 16317.18 |  | 16317.18 | [20 empty] | Карта удаленного управления
|  | Всего по позиции |  |  |  | 12: 16317.18 | [28 empty] | Всего по позиции
221 | ГЭСНм10-01-051-31 | Разделка и включение концов жил кабеля станционного сигнальной проводки на съемных и несъемных штекерах |  |  |  | 4: 100 концов жил; 5: 0.06; 6: 1; 7: 0.06 | [20 empty] | Разделка и включение концов жил кабеля станционного сигнальной проводки на съемных и несъемных штекерах
|  | Объем=(2*3) / 100 | [33 empty] | Объем=(2*3) / 100
| 421/пр_2020_прил.10_т.5_п.1.2_гр.4 | Производство ремонтно-строительных работ осуществляется в помещениях эксплуатируемого объекта капитального строительства, эксплуатация которого не прекращена, в том числе для объектов производственного и непроизводственного назначения без остановки рабочего процесса, при этом: в зоне производства ремонтно-строительных работ имеются действующее технологическое или лабораторное оборудование, мебель и иные загромождающие помещения предметы ОЗП=1,35; ЭМ=1,35 к расх.; ЗПМ=1,35; ТЗ=1,35; ТЗМ=1,35 | [34 empty] | Производство ремонтно-строительных работ осуществляется в помещениях эксплуатируемого объекта капитального строительства, эксплуатация которого не прекращена, в том числе для объектов производственного и непроизводственного назначения без остановки рабочего процесса, при этом: в зоне производства ремонтно-строительных работ имеются действующее технологическое или лабораторное оборудование, мебель и иные загромождающие помещения предметы ОЗП=1,35; ЭМ=1,35 к расх.; ЗПМ=1,35; ТЗ=1,35; ТЗМ=1,35
| 1 | ОТ(ЗТ) |  |  |  | 4: чел.-ч; 7: 0.6642; 12: 396.27 | [23 empty] | ОТ(ЗТ)
| 1-100-40 | Средний разряд работы 4,0 |  |  |  | чел.-ч | 8.2 | 1.35 | 0.6642 |  |  | 596.61 |  | 396.27 | [24 empty] | Средний разряд работы 4,0
| 4 | М |  |  |  | 12: 4.54 | [23 empty] | М
| 01.7.06.12-0004 | Ленты из плотной хлопчатобумажной ткани саржевого плетения, ширина 40 мм |  |  |  | 100 м | 0.03 |  | 0.0018 | 424.62 | 0.89 | 377.91 |  | 0.68 | [24 empty] | Ленты из плотной хлопчатобумажной ткани саржевого плетения, ширина 40 мм
| 01.7.20.04-0003 | Нить мешкозашивочная прошивочная полиэфирная из штапельного лавсана (суровая) |  |  |  | кг | 0.023 |  | 0.00138 | 373.74 | 1.6 | 597.98 |  | 0.83 | [24 empty] | Нить мешкозашивочная прошивочная полиэфирная из штапельного лавсана (суровая)
| 10.3.02.03-0013 | Припои оловянно-свинцовые бессурьмянистые, марка ПОС61 |  |  |  | 4: кг; 5: 0.02; 7: 0.0012; 10: 2523.4; 12: 3.03 | [24 empty] | Припои оловянно-свинцовые бессурьмянистые, марка ПОС61
|  | Итого прямые затраты |  |  |  | 12: 400.81 | [25 empty] | Итого прямые затраты
221.1 | 421/пр_2020_п.75_пп.а | Вспомогательные ненормируемые материальные ресурсы |  |  |  | 4: %; 5: 2; 7: 2; 12: 5.87 | [26 empty] | Вспомогательные ненормируемые материальные ресурсы
|  | ФОТ |  |  |  | 12: 396.27 | [27 empty] | ФОТ
| Пр/812-051.1-1 | НР Прокладка и монтаж сетей связи |  |  |  | 4: %; 5: 90; 7: 90; 12: 356.64 | [27 empty] | НР Прокладка и монтаж сетей связи
| Пр/774-051.1 | СП Прокладка и монтаж сетей связи |  |  |  | 4: %; 5: 46; 7: 46; 12: 182.28 | [27 empty] | СП Прокладка и монтаж сетей связи
|  | Всего по позиции |  |  |  | 10: 15760; 12: 945.6 | [28 empty] | Всего по позиции
221.1 | ТЦ_59.1.20.04_78_7814613418_16.03.2026_02_50.1 | Вилка С14 разборная, 10А, 250 V, черная |  |  |  | шт | 2 | 1 | 2 |  |  | 223.33 |  | 446.66 | [20 empty] | Вилка С14 разборная, 10А, 250 V, черная
|  | Всего по позиции |  |  |  | 12: 446.66 | [28 empty] | Всего по позиции
Кабельные проходки | [33 empty] | Кабельные проходки
222 | ГЭСНр69-01-002-01 | Сверление отверстий: в кирпичных стенах электроперфоратором диаметром до 20 мм, толщина стен 0,5 кирпича |  |  |  | 4: 100 отверстий; 5: 0.04; 6: 1; 7: 0.04 | [20 empty] | Сверление отверстий: в кирпичных стенах электроперфоратором диаметром до 20 мм, толщина стен 0,5 кирпича
|  | Объем=4 / 100 | [33 empty] | Объем=4 / 100
| 1 | ОТ(ЗТ) |  |  |  | 4: чел.-ч; 7: 0.2144; 12: 113.59 | [23 empty] | ОТ(ЗТ)
| 1-100-30 | Средний разряд работы 3,0 |  |  |  | 4: чел.-ч; 5: 5.36; 7: 0.2144; 10: 529.82; 12: 113.59 | [24 empty] | Средний разряд работы 3,0
| 4 | М |  |  |  | 12: 0.27 | [23 empty] | М
| 01.7.03.04-0001 | Электроэнергия |  |  |  | 4: кВт-ч; 5: 0.7904; 7: 0.031616; 10: 8.51; 12: 0.27 | [24 empty] | Электроэнергия
|  | Итого прямые затраты |  |  |  | 12: 113.86 | [25 empty] | Итого прямые затраты
|  | ФОТ |  |  |  | 12: 113.59 | [27 empty] | ФОТ
| Пр/812-103.0-1 | НР Прочие ремонтно-строительные работы |  |  |  | 4: %; 5: 92; 7: 92; 12: 104.5 | [27 empty] | НР Прочие ремонтно-строительные работы
| Пр/774-103.0 | СП Прочие ремонтно-строительные работы |  |  |  | 4: %; 5: 44; 7: 44; 12: 49.98 | [27 empty] | СП Прочие ремонтно-строительные работы
|  | Всего по позиции |  |  |  | 10: 6708.5; 12: 268.34 | [28 empty] | Всего по позиции
222.1 | ГЭСНр69-01-002-02 | Сверление отверстий: на каждые 0,5 кирпича толщины стен добавлять к норме 69-01-002-01/ Прим. Глубина 2 кирпича = 500мм |  |  |  | 4: 100 отверстий; 5: 0.04; 6: 1; 7: 0.04 | [20 empty] | Сверление отверстий: на каждые 0,5 кирпича толщины стен добавлять к норме 69-01-002-01/ Прим. Глубина 2 кирпича = 500мм
|  | Объем=4 / 100 | [33 empty] | Объем=4 / 100
|  | ПЗ=3 (ОЗП=3; ЭМ=3 к расх.; ЗПМ=3; МАТ=3 к расх.; ТЗ=3; ТЗМ=3) | [34 empty] | ПЗ=3 (ОЗП=3; ЭМ=3 к расх.; ЗПМ=3; МАТ=3 к расх.; ТЗ=3; ТЗМ=3)
| 1 | ОТ(ЗТ) |  |  |  | 4: чел.-ч; 7: 0.6336; 12: 335.69 | [23 empty] | ОТ(ЗТ)
| 1-100-30 | Средний разряд работы 3,0 |  |  |  | чел.-ч | 5.28 | 3 | 0.6336 |  |  | 529.82 |  | 335.69 | [24 empty] | Средний разряд работы 3,0
| 4 | М |  |  |  | 12: 0.78 | [23 empty] | М
| 01.7.03.04-0001 | Электроэнергия |  |  |  | кВт-ч | 0.76 | 3 | 0.0912 |  |  | 8.51 |  | 0.78 | [24 empty] | Электроэнергия
|  | Итого прямые затраты |  |  |  | 12: 336.47 | [25 empty] | Итого прямые затраты
|  | ФОТ |  |  |  | 12: 335.69 | [27 empty] | ФОТ
| Пр/812-103.0-1 | НР Прочие ремонтно-строительные работы |  |  |  | 4: %; 5: 92; 7: 92; 12: 308.83 | [27 empty] | НР Прочие ремонтно-строительные работы
| Пр/774-103.0 | СП Прочие ремонтно-строительные работы |  |  |  | 4: %; 5: 44; 7: 44; 12: 147.7 | [27 empty] | СП Прочие ремонтно-строительные работы
|  | Всего по позиции |  |  |  | 10: 19825; 12: 793 | [28 empty] | Всего по позиции
222.2 | ГЭСНр69-01-002-03 | Сверление отверстий: на каждые 10 мм диаметра свыше 20 мм добавлять к норме 69-01-002-01 / Прим. Диаметр 45мм |  |  |  | 4: 100 отверстий; 5: 0.04; 6: 1; 7: 0.04 | [20 empty] | Сверление отверстий: на каждые 10 мм диаметра свыше 20 мм добавлять к норме 69-01-002-01 / Прим. Диаметр 45мм
|  | Объем=4 / 100 | [33 empty] | Объем=4 / 100
|  | (45-20)/10 ПЗ=2,5 (ОЗП=2,5; ЭМ=2,5 к расх.; ЗПМ=2,5; МАТ=2,5 к расх.; ТЗ=2,5; ТЗМ=2,5) | [34 empty] | (45-20)/10 ПЗ=2,5 (ОЗП=2,5; ЭМ=2,5 к расх.; ЗПМ=2,5; МАТ=2,5 к расх.; ТЗ=2,5; ТЗМ=2,5)
| 1 | ОТ(ЗТ) |  |  |  | 4: чел.-ч; 7: 0.631; 12: 334.32 | [23 empty] | ОТ(ЗТ)
| 1-100-30 | Средний разряд работы 3,0 |  |  |  | чел.-ч | 6.31 | 2.5 | 0.631 |  |  | 529.82 |  | 334.32 | [24 empty] | Средний разряд работы 3,0
| 4 | М |  |  |  | 12: 0.77 | [23 empty] | М
| 01.7.03.04-0001 | Электроэнергия |  |  |  | кВт-ч | 0.9088 | 2.5 | 0.09088 |  |  | 8.51 |  | 0.77 | [24 empty] | Электроэнергия
|  | Итого прямые затраты |  |  |  | 12: 335.09 | [25 empty] | Итого прямые затраты
|  | ФОТ |  |  |  | 12: 334.32 | [27 empty] | ФОТ
| Пр/812-103.0-1 | НР Прочие ремонтно-строительные работы |  |  |  | 4: %; 5: 92; 7: 92; 12: 307.57 | [27 empty] | НР Прочие ремонтно-строительные работы
| Пр/774-103.0 | СП Прочие ремонтно-строительные работы |  |  |  | 4: %; 5: 44; 7: 44; 12: 147.1 | [27 empty] | СП Прочие ремонтно-строительные работы
|  | Всего по позиции |  |  |  | 10: 19744; 12: 789.76 | [28 empty] | Всего по позиции
222.3 | ФСБЦ-01.7.17.09-0066 | Сверло кольцевое алмазное, диаметр 45 мм |  |  |  | шт | 1 | 1 | 1 | 753.42 | 1.2 | 904.1 |  | 904.1 | [20 empty] | Сверло кольцевое алмазное, диаметр 45 мм
|  | Всего по позиции |  |  |  | 12: 904.1 | [28 empty] | Всего по позиции
223 | ГЭСНм08-02-407-12 | Труба стальная по установленным конструкциям, в опалубке фундаментов и перекрытиях, диаметр: до 40 мм/ Прим. в коридоре |  |  |  | 4: 100 м; 5: 0.02; 6: 1; 7: 0.02 | [20 empty] | Труба стальная по установленным конструкциям, в опалубке фундаментов и перекрытиях, диаметр: до 40 мм/ Прим. в коридоре
|  | Объем=(4*0,5) / 100 | [33 empty] | Объем=(4*0,5) / 100
| 421/пр_2020_прил.10_т.5_п.1.1_гр.4 | Производство ремонтно-строительных работ осуществляется в помещениях эксплуатируемого объекта капитального строительства, эксплуатация которого не прекращена, в том числе для объектов производственного и непроизводственного назначения без остановки рабочего процесса, при этом: в зоне производства ремонтно-строительных работ отсутствуют действующее технологическое или лабораторное оборудование, мебель и иные загромождающие помещения предметы ОЗП=1,2; ЭМ=1,2 к расх.; ЗПМ=1,2; ТЗ=1,2; ТЗМ=1,2 | [34 empty] | Производство ремонтно-строительных работ осуществляется в помещениях эксплуатируемого объекта капитального строительства, эксплуатация которого не прекращена, в том числе для объектов производственного и непроизводственного назначения без остановки рабочего процесса, при этом: в зоне производства ремонтно-строительных работ отсутствуют действующее технологическое или лабораторное оборудование, мебель и иные загромождающие помещения предметы ОЗП=1,2; ЭМ=1,2 к расх.; ЗПМ=1,2; ТЗ=1,2; ТЗМ=1,2
| 1 | ОТ(ЗТ) |  |  |  | 4: чел.-ч; 7: 0.81984; 12: 478.17 | [23 empty] | ОТ(ЗТ)
| 1-100-38 | Средний разряд работы 3,8 |  |  |  | чел.-ч | 34.16 | 1.2 | 0.81984 |  |  | 583.25 |  | 478.17 | [24 empty] | Средний разряд работы 3,8
| 2 | ЭМ |  |  |  | 12: 39.15 | [23 empty] | ЭМ
|  | ОТм(ЗТм) |  |  |  | 4: чел.-ч; 7: 0.03072; 12: 21.47 | [23 empty] | ОТм(ЗТм)
| 91.05.05-015 | Краны на автомобильном ходу, грузоподъемность 16 т |  |  |  | маш.-ч | 0.64 | 1.2 | 0.01536 |  |  | 1644.26 |  | 25.26 | [24 empty] | Краны на автомобильном ходу, грузоподъемность 16 т
| 4-100-060 | ОТм(Зтм) Средний разряд машинистов 6 |  |  |  | чел.-ч | 0.64 | 1.2 | 0.01536 |  |  | 801.41 |  | 12.31 | [29 empty] | ОТм(Зтм) Средний разряд машинистов 6
| 91.14.02-001 | Автомобили бортовые, грузоподъемность до 5 т |  |  |  | маш.-ч | 0.64 | 1.2 | 0.01536 |  |  | 570.54 |  | 8.76 | [24 empty] | Автомобили бортовые, грузоподъемность до 5 т
| 4-100-040 | ОТм(Зтм) Средний разряд машинистов 4 |  |  |  | чел.-ч | 0.64 | 1.2 | 0.01536 |  |  | 596.61 |  | 9.16 | [29 empty] | ОТм(Зтм) Средний разряд машинистов 4
| 91.17.04-233 | Аппараты сварочные для ручной дуговой сварки, сварочный ток до 350 А |  |  |  | маш.-ч | 5.45 | 1.2 | 0.1308 |  |  | 39.19 |  | 5.13 | [24 empty] | Аппараты сварочные для ручной дуговой сварки, сварочный ток до 350 А
| 4 | М |  |  |  | 12: 32.39 | [23 empty] | М
| 01.7.06.11-0021 | Ленты герметизирующие на основе фторопласта-4Д, антикоррозийностойкие, с липким слоем с одной стороны для уплотнения неподвижных резьбовых соединений трубопроводов, ширина 10 мм, толщина 0,1 мм |  |  |  | кг | 0.032 |  | 0.00064 | 911.59 | 1.97 | 1795.83 |  | 1.15 | [24 empty] | Ленты герметизирующие на основе фторопласта-4Д, антикоррозийностойкие, с липким слоем с одной стороны для уплотнения неподвижных резьбовых соединений трубопроводов, ширина 10 мм, толщина 0,1 мм
| 01.7.07.29-0241 | Хомуты (стяжки) атмосферостойкие из нейлона, цвет черный, размеры 370х4,8 мм |  |  |  | 10 шт | 4 |  | 0.08 | 78.97 | 1.05 | 82.92 |  | 6.63 | [24 empty] | Хомуты (стяжки) атмосферостойкие из нейлона, цвет черный, размеры 370х4,8 мм
| 01.7.11.07-0227 | Электроды сварочные для сварки низколегированных и углеродистых сталей УОНИ 13/45, Э42А, диаметр 4-5 мм |  |  |  | кг | 1.58 |  | 0.0316 | 155.63 | 0.78 | 121.39 |  | 3.84 | [24 empty] | Электроды сварочные для сварки низколегированных и углеродистых сталей УОНИ 13/45, Э42А, диаметр 4-5 мм
| 20.1.02.23-0082 | Перемычки гибкие, тип ПГС-50 |  |  |  | 10 шт | 0.6 |  | 0.012 | 944.69 | 1.34 | 1265.88 |  | 15.19 | [24 empty] | Перемычки гибкие, тип ПГС-50
| 20.2.02.02-0011 | Заглушки |  |  |  | 10 шт | 1.02 |  | 0.0204 | 7.1 | 1.34 | 9.51 |  | 0.19 | [24 empty] | Заглушки
| 22.2.02.11-0051 | Гайки установочные заземляющие |  |  |  | 100 шт | 0.25 |  | 0.005 | 884.19 | 1.22 | 1078.71 |  | 5.39 | [24 empty] | Гайки установочные заземляющие
|  | Итого прямые затраты |  |  |  | 12: 571.18 | [25 empty] | Итого прямые затраты
223.1 | 421/пр_2020_п.75_пп.а | Вспомогательные ненормируемые материальные ресурсы |  |  |  | 4: %; 5: 2; 7: 2; 12: 7.97 | [26 empty] | Вспомогательные ненормируемые материальные ресурсы
|  | ФОТ |  |  |  | 12: 499.64 | [27 empty] | ФОТ
| Пр/812-049.3-1 | НР Электротехнические установки на других объектах |  |  |  | 4: %; 5: 97; 7: 97; 12: 484.65 | [27 empty] | НР Электротехнические установки на других объектах
| Пр/774-049.3 | СП Электротехнические установки на других объектах |  |  |  | 4: %; 5: 51; 7: 51; 12: 254.82 | [27 empty] | СП Электротехнические установки на других объектах
|  | Всего по позиции |  |  |  | 10: 65931; 12: 1318.62 | [28 empty] | Всего по позиции
223.1 | ТЦ_23.3.06.01_78_7814613418_16.03.2026_02_51.1 | Труба жесткая оцинкованная ø32x1,2x3000 мм |  |  |  | м | 2 | 1 | 2 |  |  | 955.45 |  | 1910.9 | [20 empty] | Труба жесткая оцинкованная ø32x1,2x3000 мм
|  | Всего по позиции |  |  |  | 12: 1910.9 | [28 empty] | Всего по позиции
224 | ГЭСНм08-02-155-02 | Заделка проходов при прокладке кабелей по стенам и потолкам/ Прим. в коридоре |  |  |  | 4: 100 м трассы; 5: 0.02; 6: 1; 7: 0.02 | [20 empty] | Заделка проходов при прокладке кабелей по стенам и потолкам/ Прим. в коридоре
|  | Объем=(4*0,5) / 100 | [33 empty] | Объем=(4*0,5) / 100
| 421/пр_2020_прил.10_т.5_п.1.1_гр.4 | Производство ремонтно-строительных работ осуществляется в помещениях эксплуатируемого объекта капитального строительства, эксплуатация которого не прекращена, в том числе для объектов производственного и непроизводственного назначения без остановки рабочего процесса, при этом: в зоне производства ремонтно-строительных работ отсутствуют действующее технологическое или лабораторное оборудование, мебель и иные загромождающие помещения предметы ОЗП=1,2; ЭМ=1,2 к расх.; ЗПМ=1,2; ТЗ=1,2; ТЗМ=1,2 | [34 empty] | Производство ремонтно-строительных работ осуществляется в помещениях эксплуатируемого объекта капитального строительства, эксплуатация которого не прекращена, в том числе для объектов производственного и непроизводственного назначения без остановки рабочего процесса, при этом: в зоне производства ремонтно-строительных работ отсутствуют действующее технологическое или лабораторное оборудование, мебель и иные загромождающие помещения предметы ОЗП=1,2; ЭМ=1,2 к расх.; ЗПМ=1,2; ТЗ=1,2; ТЗМ=1,2
| 1 | ОТ(ЗТ) |  |  |  | 4: чел.-ч; 7: 0.02424; 12: 14.14 | [23 empty] | ОТ(ЗТ)
| 1-100-38 | Средний разряд работы 3,8 |  |  |  | чел.-ч | 1.01 | 1.2 | 0.02424 |  |  | 583.25 |  | 14.14 | [24 empty] | Средний разряд работы 3,8
| 4 | М |  |  |  | 12: 0.33 | [23 empty] | М
| 01.1.01.09-0024 | Шнур асбестовый общего назначения ШАОН, диаметр 3-6 мм |  |  |  | 4: т; 5: 3e-05; 7: 6e-07; 10: 555080.74; 12: 0.33 | [24 empty] | Шнур асбестовый общего назначения ШАОН, диаметр 3-6 мм
|  | Итого прямые затраты |  |  |  | 12: 14.47 | [25 empty] | Итого прямые затраты
224.1 | 421/пр_2020_п.75_пп.а | Вспомогательные ненормируемые материальные ресурсы |  |  |  | 4: %; 5: 2; 7: 2; 12: 0.24 | [26 empty] | Вспомогательные ненормируемые материальные ресурсы
|  | ФОТ |  |  |  | 12: 14.14 | [27 empty] | ФОТ
| Пр/812-049.3-1 | НР Электротехнические установки на других объектах |  |  |  | 4: %; 5: 97; 7: 97; 12: 13.72 | [27 empty] | НР Электротехнические установки на других объектах
| Пр/774-049.3 | СП Электротехнические установки на других объектах |  |  |  | 4: %; 5: 51; 7: 51; 12: 7.21 | [27 empty] | СП Электротехнические установки на других объектах
|  | Всего по позиции |  |  |  | 10: 1782; 12: 35.64 | [28 empty] | Всего по позиции
224.1 | 01.1.01.09-0024 | Шнур асбестовый общего назначения ШАОН, диаметр 3-6 мм |  |  |  | т | -6e-07 | 1 | -6e-07 |  |  | 555080.74 |  | -0.33 | [20 empty] | Шнур асбестовый общего назначения ШАОН, диаметр 3-6 мм
|  | Всего по позиции |  |  |  | 12: -0.33 | [28 empty] | Всего по позиции
224.2 | ФСБЦ-14.5.01.10-1003 | Пена полиуретановая двухкомпонентная терморасширяющаяся противопожарная, объем 325 мл |  |  |  | шт | 1 | 1 | 1 |  |  | 4773.94 |  | 4773.94 | [20 empty] | Пена полиуретановая двухкомпонентная терморасширяющаяся противопожарная, объем 325 мл
|  | Всего по позиции |  |  |  | 12: 4773.94 | [28 empty] | Всего по позиции
|  | Итоги по разделу 12 Телекоммуникационный шкаф НС5.1 (пом. 5-407) : | [42 empty] | Итоги по разделу 12 Телекоммуникационный шкаф НС5.1 (пом. 5-407) :
|  | Всего прямые затраты (справочно) |  |  |  | 12: 246212 | [31 empty] | Всего прямые затраты (справочно)
|  | в том числе: | [43 empty] | в том числе:
|  | Оплата труда рабочих |  |  |  | 12: 67418.66 | [31 empty] | Оплата труда рабочих
|  | Эксплуатация машин |  |  |  | 12: 454.91 | [31 empty] | Эксплуатация машин
|  | Оплата труда машинистов (Отм) |  |  |  | 12: 263.75 | [31 empty] | Оплата труда машинистов (Отм)
|  | Материалы |  |  |  | 12: 178074.68 | [31 empty] | Материалы
|  | Строительные работы |  |  |  | 12: 2755.2 | [31 empty] | Строительные работы
|  | в том числе: | [43 empty] | в том числе:
|  | оплата труда |  |  |  | 12: 783.6 | [31 empty] | оплата труда
|  | материалы |  |  |  | 12: 905.92 | [31 empty] | материалы
|  | накладные расходы |  |  |  | 12: 720.9 | [31 empty] | накладные расходы
|  | сметная прибыль |  |  |  | 12: 344.78 | [31 empty] | сметная прибыль
|  | Монтажные работы |  |  |  | 12: 341123.78 | [31 empty] | Монтажные работы
|  | в том числе: | [43 empty] | в том числе:
|  | оплата труда |  |  |  | 12: 66635.06 | [31 empty] | оплата труда
|  | эксплуатация машин и механизмов |  |  |  | 12: 454.91 | [31 empty] | эксплуатация машин и механизмов
|  | оплата труда машинистов (Отм) |  |  |  | 12: 263.75 | [31 empty] | оплата труда машинистов (Отм)
|  | материалы |  |  |  | 12: 177168.76 | [31 empty] | материалы
|  | накладные расходы |  |  |  | 12: 63406.09 | [31 empty] | накладные расходы
|  | сметная прибыль |  |  |  | 12: 33195.21 | [31 empty] | сметная прибыль
|  | Оборудование |  |  |  | 12: 76857.4 | [31 empty] | Оборудование
|  | Инженерное оборудование |  |  |  | 12: 76857.4 | [31 empty] | Инженерное оборудование
|  | Всего ФОТ (справочно) |  |  |  | 12: 67682.41 | [31 empty] | Всего ФОТ (справочно)
|  | Всего накладные расходы (справочно) |  |  |  | 12: 64126.99 | [31 empty] | Всего накладные расходы (справочно)
|  | Всего сметная прибыль (справочно) |  |  |  | 12: 33539.99 | [31 empty] | Всего сметная прибыль (справочно)
|  | Всего по разделу 12 Телекоммуникационный шкаф НС5.1 (пом. 5-407) |  |  |  | 12: 420736.38 | [32 empty] | Всего по разделу 12 Телекоммуникационный шкаф НС5.1 (пом. 5-407)
|  | справочно: | [43 empty] | справочно:
|  | Материальные ресурсы, отсутствующие в ФРСН |  |  |  | 12: 59202.94 | [31 empty] | Материальные ресурсы, отсутствующие в ФРСН
|  | Оборудование, отсутствующее в ФРСН |  |  |  | 12: 6926.6 | [31 empty] | Оборудование, отсутствующее в ФРСН
|  | Затраты труда рабочих |  |  |  | 7: 115,217655 | [33 empty] | Затраты труда рабочих
|  | Затраты труда машинистов |  |  |  | 7: 0,389385 | [33 empty] | Затраты труда машинистов
Раздел 13. Телекоммуникационный шкаф НС6.1 (пом. 6-208) | [32 empty] | Раздел 13. Телекоммуникационный шкаф НС6.1 (пом. 6-208)
Монтажные работы | [33 empty] | Монтажные работы
225 | ГЭСНм10-04-112-01 | Шкаф или панель коммутации связи и сигнализации на стене или в нише, количество пар: до 20/ Прим. Коммутационная панель |  |  |  | 4: шт; 5: 3; 6: 1; 7: 3 | [20 empty] | Шкаф или панель коммутации связи и сигнализации на стене или в нише, количество пар: до 20/ Прим. Коммутационная панель
| 421/пр_2020_прил.10_т.5_п.1.2_гр.4 | Производство ремонтно-строительных работ осуществляется в помещениях эксплуатируемого объекта капитального строительства, эксплуатация которого не прекращена, в том числе для объектов производственного и непроизводственного назначения без остановки рабочего процесса, при этом: в зоне производства ремонтно-строительных работ имеются действующее технологическое или лабораторное оборудование, мебель и иные загромождающие помещения предметы ОЗП=1,35; ЭМ=1,35 к расх.; ЗПМ=1,35; ТЗ=1,35; ТЗМ=1,35 | [34 empty] | Производство ремонтно-строительных работ осуществляется в помещениях эксплуатируемого объекта капитального строительства, эксплуатация которого не прекращена, в том числе для объектов производственного и непроизводственного назначения без остановки рабочего процесса, при этом: в зоне производства ремонтно-строительных работ имеются действующее технологическое или лабораторное оборудование, мебель и иные загромождающие помещения предметы ОЗП=1,35; ЭМ=1,35 к расх.; ЗПМ=1,35; ТЗ=1,35; ТЗМ=1,35
| 1 | ОТ(ЗТ) |  |  |  | 4: чел.-ч; 7: 20.25; 12: 12081.35 | [23 empty] | ОТ(ЗТ)
| 1-100-40 | Средний разряд работы 4,0 |  |  |  | чел.-ч | 5 | 1.35 | 20.25 |  |  | 596.61 |  | 12081.35 | [24 empty] | Средний разряд работы 4,0
| 4 | М |  |  |  | 12: 691.49 | [23 empty] | М
| 01.7.06.05-0042 | Ленты изоляционные из ПВХ для электромонтажных и ремонтных работ, цвет черный, ширина 19 мм, толщина 0,18 мм |  |  |  | м | 1.05 |  | 3.15 | 2.27 | 1.76 | 4 |  | 12.6 | [24 empty] | Ленты изоляционные из ПВХ для электромонтажных и ремонтных работ, цвет черный, ширина 19 мм, толщина 0,18 мм
| 01.7.20.04-0003 | Нить мешкозашивочная прошивочная полиэфирная из штапельного лавсана (суровая) |  |  |  | кг | 0.008 |  | 0.024 | 373.74 | 1.6 | 597.98 |  | 14.35 | [24 empty] | Нить мешкозашивочная прошивочная полиэфирная из штапельного лавсана (суровая)
| 10.3.02.03-0012 | Припои оловянно-свинцовые бессурьмянистые, марка ПОС40 |  |  |  | кг | 0.1 |  | 0.3 | 899.56 | 1.7 | 1529.25 |  | 458.78 | [24 empty] | Припои оловянно-свинцовые бессурьмянистые, марка ПОС40
| 14.4.03.08-0001 | Лак АС-9115 |  |  |  | т | 1e-05 |  | 3e-05 | 337045.54 | 1.35 | 455011.48 |  | 13.65 | [24 empty] | Лак АС-9115
| 24.3.01.01-0004 | Трубка ПВХ-305 электроизоляционная, диаметр 6-10 мм |  |  |  | 4: кг; 5: 0.05; 7: 0.15; 10: 300.05; 12: 45.01 | [24 empty] | Трубка ПВХ-305 электроизоляционная, диаметр 6-10 мм
| 25.2.01.01-0014 | Бирки кабельные маркировочные пластмассовые У136 |  |  |  | 100 шт | 0.2 |  | 0.6 | 235.73 | 1.04 | 245.16 |  | 147.1 | [24 empty] | Бирки кабельные маркировочные пластмассовые У136
|  | Итого прямые затраты |  |  |  | 12: 12772.84 | [25 empty] | Итого прямые затраты
225.1 | 421/пр_2020_п.75_пп.а | Вспомогательные ненормируемые материальные ресурсы |  |  |  | 4: %; 5: 2; 7: 2; 12: 178.98 | [26 empty] | Вспомогательные ненормируемые материальные ресурсы
|  | ФОТ |  |  |  | 12: 12081.35 | [27 empty] | ФОТ
| Пр/812-051.2-1 | НР Монтаж радиотелевизионного и электронного оборудования |  |  |  | 4: %; 5: 95; 7: 95; 12: 11477.28 | [27 empty] | НР Монтаж радиотелевизионного и электронного оборудования
| Пр/774-051.2 | СП Монтаж радиотелевизионного и электронного оборудования |  |  |  | 4: %; 5: 53; 7: 53; 12: 6403.12 | [27 empty] | СП Монтаж радиотелевизионного и электронного оборудования
|  | Всего по позиции |  |  |  | 10: 10277.41; 12: 30832.22 | [28 empty] | Всего по позиции
225.1 О | ТЦ_61.3.05.03_78_7814613418_16.03.2026_02_15.1 | Коммутационная панель 19” моноблочная, категория 5е, UTP, 1U, 24 порта, черный |  |  |  | шт | 3 | 1 | 3 |  |  | 6926.6 |  | 20779.8 | [20 empty] | Коммутационная панель 19” моноблочная, категория 5е, UTP, 1U, 24 порта, черный
|  | Всего по позиции |  |  |  | 12: 20779.8 | [28 empty] | Всего по позиции
226 | ГЭСНм10-01-001-13 | Рамка со штифтами на винтах и гайках с шайбами/ Прим. Кабельный органайзер |  |  |  | 4: шт; 5: 2; 6: 1; 7: 2 | [20 empty] | Рамка со штифтами на винтах и гайках с шайбами/ Прим. Кабельный органайзер
| 421/пр_2020_прил.10_т.5_п.1.2_гр.4 | Производство ремонтно-строительных работ осуществляется в помещениях эксплуатируемого объекта капитального строительства, эксплуатация которого не прекращена, в том числе для объектов производственного и непроизводственного назначения без остановки рабочего процесса, при этом: в зоне производства ремонтно-строительных работ имеются действующее технологическое или лабораторное оборудование, мебель и иные загромождающие помещения предметы ОЗП=1,35; ЭМ=1,35 к расх.; ЗПМ=1,35; ТЗ=1,35; ТЗМ=1,35 | [34 empty] | Производство ремонтно-строительных работ осуществляется в помещениях эксплуатируемого объекта капитального строительства, эксплуатация которого не прекращена, в том числе для объектов производственного и непроизводственного назначения без остановки рабочего процесса, при этом: в зоне производства ремонтно-строительных работ имеются действующее технологическое или лабораторное оборудование, мебель и иные загромождающие помещения предметы ОЗП=1,35; ЭМ=1,35 к расх.; ЗПМ=1,35; ТЗ=1,35; ТЗМ=1,35
| 1 | ОТ(ЗТ) |  |  |  | 4: чел.-ч; 7: 0.351; 12: 185.97 | [23 empty] | ОТ(ЗТ)
| 1-100-30 | Средний разряд работы 3,0 |  |  |  | чел.-ч | 0.13 | 1.35 | 0.351 |  |  | 529.82 |  | 185.97 | [24 empty] | Средний разряд работы 3,0
|  | Итого прямые затраты |  |  |  | 12: 185.97 | [25 empty] | Итого прямые затраты
226.1 | 421/пр_2020_п.75_пп.а | Вспомогательные ненормируемые материальные ресурсы |  |  |  | 4: %; 5: 2; 7: 2; 12: 2.76 | [26 empty] | Вспомогательные ненормируемые материальные ресурсы
|  | ФОТ |  |  |  | 12: 185.97 | [27 empty] | ФОТ
| Пр/812-051.1-1 | НР Прокладка и монтаж сетей связи |  |  |  | 4: %; 5: 90; 7: 90; 12: 167.37 | [27 empty] | НР Прокладка и монтаж сетей связи
| Пр/774-051.1 | СП Прокладка и монтаж сетей связи |  |  |  | 4: %; 5: 46; 7: 46; 12: 85.55 | [27 empty] | СП Прокладка и монтаж сетей связи
|  | Всего по позиции |  |  |  | 10: 220.83; 12: 441.65 | [28 empty] | Всего по позиции
226.1 | ТЦ_20.2.08.02_78_7814613418_16.03.2026_02_24.1 | Горизонтальный организатор 19", 1U, с металлическими кольцами, черный |  |  |  | шт | 2 | 1 | 2 |  |  | 3898.14 |  | 7796.28 | [20 empty] | Горизонтальный организатор 19", 1U, с металлическими кольцами, черный
|  | Всего по позиции |  |  |  | 12: 7796.28 | [28 empty] | Всего по позиции
227 | ГЭСНм10-01-051-29 | Разделка и включение концов кабелей ТСВ емкостью: 5х2 при разделке одного кабеля пистолетом/ Прим. Подключение кабелей UTP 4x2 к оборудованию |  |  |  | 4: 10 концов кабеля; 5: 6.6; 6: 1; 7: 6.6 | [20 empty] | Разделка и включение концов кабелей ТСВ емкостью: 5х2 при разделке одного кабеля пистолетом/ Прим. Подключение кабелей UTP 4x2 к оборудованию
|  | Объем=66 / 10 | [33 empty] | Объем=66 / 10
| 421/пр_2020_прил.10_т.5_п.1.2_гр.4 | Производство ремонтно-строительных работ осуществляется в помещениях эксплуатируемого объекта капитального строительства, эксплуатация которого не прекращена, в том числе для объектов производственного и непроизводственного назначения без остановки рабочего процесса, при этом: в зоне производства ремонтно-строительных работ имеются действующее технологическое или лабораторное оборудование, мебель и иные загромождающие помещения предметы ОЗП=1,35; ЭМ=1,35 к расх.; ЗПМ=1,35; ТЗ=1,35; ТЗМ=1,35 | [34 empty] | Производство ремонтно-строительных работ осуществляется в помещениях эксплуатируемого объекта капитального строительства, эксплуатация которого не прекращена, в том числе для объектов производственного и непроизводственного назначения без остановки рабочего процесса, при этом: в зоне производства ремонтно-строительных работ имеются действующее технологическое или лабораторное оборудование, мебель и иные загромождающие помещения предметы ОЗП=1,35; ЭМ=1,35 к расх.; ЗПМ=1,35; ТЗ=1,35; ТЗМ=1,35
| 1 | ОТ(ЗТ) |  |  |  | 4: чел.-ч; 7: 36.531; 12: 21794.76 | [23 empty] | ОТ(ЗТ)
| 1-100-40 | Средний разряд работы 4,0 |  |  |  | чел.-ч | 4.1 | 1.35 | 36.531 |  |  | 596.61 |  | 21794.76 | [24 empty] | Средний разряд работы 4,0
| 4 | М |  |  |  | 12: 74.83 | [23 empty] | М
| 01.7.06.12-0004 | Ленты из плотной хлопчатобумажной ткани саржевого плетения, ширина 40 мм |  |  |  | 100 м | 0.03 |  | 0.198 | 424.62 | 0.89 | 377.91 |  | 74.83 | [24 empty] | Ленты из плотной хлопчатобумажной ткани саржевого плетения, ширина 40 мм
|  | Итого прямые затраты |  |  |  | 12: 21869.59 | [25 empty] | Итого прямые затраты
227.1 | 421/пр_2020_п.75_пп.а | Вспомогательные ненормируемые материальные ресурсы |  |  |  | 4: %; 5: 2; 7: 2; 12: 322.89 | [26 empty] | Вспомогательные ненормируемые материальные ресурсы
|  | ФОТ |  |  |  | 12: 21794.76 | [27 empty] | ФОТ
| Пр/812-051.1-1 | НР Прокладка и монтаж сетей связи |  |  |  | 4: %; 5: 90; 7: 90; 12: 19615.28 | [27 empty] | НР Прокладка и монтаж сетей связи
| Пр/774-051.1 | СП Прокладка и монтаж сетей связи |  |  |  | 4: %; 5: 46; 7: 46; 12: 10025.59 | [27 empty] | СП Прокладка и монтаж сетей связи
|  | Всего по позиции |  |  |  | 10: 7853.54; 12: 51833.35 | [28 empty] | Всего по позиции
228 | ГЭСНм10-02-051-01 | Перемычки кабельные длиной: до 6 м/ Прим. Коммутационный шнур |  |  |  | 4: 100 перемычек; 5: 0.8; 6: 1; 7: 0.8 | [20 empty] | Перемычки кабельные длиной: до 6 м/ Прим. Коммутационный шнур
|  | Объем=(20+20+20+20) / 100 | [33 empty] | Объем=(20+20+20+20) / 100
| 421/пр_2020_прил.10_т.5_п.1.2_гр.4 | Производство ремонтно-строительных работ осуществляется в помещениях эксплуатируемого объекта капитального строительства, эксплуатация которого не прекращена, в том числе для объектов производственного и непроизводственного назначения без остановки рабочего процесса, при этом: в зоне производства ремонтно-строительных работ имеются действующее технологическое или лабораторное оборудование, мебель и иные загромождающие помещения предметы ОЗП=1,35; ЭМ=1,35 к расх.; ЗПМ=1,35; ТЗ=1,35; ТЗМ=1,35 | [34 empty] | Производство ремонтно-строительных работ осуществляется в помещениях эксплуатируемого объекта капитального строительства, эксплуатация которого не прекращена, в том числе для объектов производственного и непроизводственного назначения без остановки рабочего процесса, при этом: в зоне производства ремонтно-строительных работ имеются действующее технологическое или лабораторное оборудование, мебель и иные загромождающие помещения предметы ОЗП=1,35; ЭМ=1,35 к расх.; ЗПМ=1,35; ТЗ=1,35; ТЗМ=1,35
| 1 | ОТ(ЗТ) |  |  |  | 4: чел.-ч; 7: 25.92; 12: 15464.13 | [23 empty] | ОТ(ЗТ)
| 1-100-40 | Средний разряд работы 4,0 |  |  |  | чел.-ч | 24 | 1.35 | 25.92 |  |  | 596.61 |  | 15464.13 | [24 empty] | Средний разряд работы 4,0
|  | Итого прямые затраты |  |  |  | 12: 15464.13 | [25 empty] | Итого прямые затраты
228.1 | 421/пр_2020_п.75_пп.а | Вспомогательные ненормируемые материальные ресурсы |  |  |  | 4: %; 5: 2; 7: 2; 12: 229.1 | [26 empty] | Вспомогательные ненормируемые материальные ресурсы
|  | ФОТ |  |  |  | 12: 15464.13 | [27 empty] | ФОТ
| Пр/812-051.1-1 | НР Прокладка и монтаж сетей связи |  |  |  | 4: %; 5: 90; 7: 90; 12: 13917.72 | [27 empty] | НР Прокладка и монтаж сетей связи
| Пр/774-051.1 | СП Прокладка и монтаж сетей связи |  |  |  | 4: %; 5: 46; 7: 46; 12: 7113.5 | [27 empty] | СП Прокладка и монтаж сетей связи
|  | Всего по позиции |  |  |  | 10: 45905.56; 12: 36724.45 | [28 empty] | Всего по позиции
228.1 | ТЦ_21.1.04.01_78_7814613418_16.03.2026_02_29.1 | Коммутационный шнур категории 5e U/UTP, HF, 1 м, красный |  |  |  | шт | 20 | 1 | 20 |  |  | 257.13 |  | 5142.6 | [20 empty] | Коммутационный шнур категории 5e U/UTP, HF, 1 м, красный
|  | Всего по позиции |  |  |  | 12: 5142.6 | [28 empty] | Всего по позиции
228.2 | ТЦ_21.1.04.01_78_7814613418_16.03.2026_02_30.1 | Коммутационный шнур категории 5e U/UTP, HF, 1 м, желтый |  |  |  | шт | 20 | 1 | 20 |  |  | 257.13 |  | 5142.6 | [20 empty] | Коммутационный шнур категории 5e U/UTP, HF, 1 м, желтый
|  | Всего по позиции |  |  |  | 12: 5142.6 | [28 empty] | Всего по позиции
228.3 | ТЦ_21.1.04.01_78_7814613418_16.03.2026_02_31.1 | Коммутационный шнур категории 5e U/UTP, HF, 1 м, зеленый |  |  |  | шт | 20 | 1 | 20 |  |  | 257.13 |  | 5142.6 | [20 empty] | Коммутационный шнур категории 5e U/UTP, HF, 1 м, зеленый
|  | Всего по позиции |  |  |  | 12: 5142.6 | [28 empty] | Всего по позиции
228.4 | ТЦ_21.1.04.01_78_7814613418_16.03.2026_02_32.1 | Коммутационный шнур категории 5e U/UTP, HF, 1 м, синий |  |  |  | шт | 20 | 1 | 20 |  |  | 257.13 |  | 5142.6 | [20 empty] | Коммутационный шнур категории 5e U/UTP, HF, 1 м, синий
|  | Всего по позиции |  |  |  | 12: 5142.6 | [28 empty] | Всего по позиции
229 | ГЭСНм08-03-591-08 | Розетка штепсельная: неутопленного типа при открытой проводке/ Прим. Компьютерная розетка |  |  |  | 4: 100 шт; 5: 0.66; 6: 1; 7: 0.66 | [20 empty] | Розетка штепсельная: неутопленного типа при открытой проводке/ Прим. Компьютерная розетка
|  | Объем=66 / 100 | [33 empty] | Объем=66 / 100
| 421/пр_2020_прил.10_т.5_п.1.2_гр.4 | Производство ремонтно-строительных работ осуществляется в помещениях эксплуатируемого объекта капитального строительства, эксплуатация которого не прекращена, в том числе для объектов производственного и непроизводственного назначения без остановки рабочего процесса, при этом: в зоне производства ремонтно-строительных работ имеются действующее технологическое или лабораторное оборудование, мебель и иные загромождающие помещения предметы ОЗП=1,35; ЭМ=1,35 к расх.; ЗПМ=1,35; ТЗ=1,35; ТЗМ=1,35 | [34 empty] | Производство ремонтно-строительных работ осуществляется в помещениях эксплуатируемого объекта капитального строительства, эксплуатация которого не прекращена, в том числе для объектов производственного и непроизводственного назначения без остановки рабочего процесса, при этом: в зоне производства ремонтно-строительных работ имеются действующее технологическое или лабораторное оборудование, мебель и иные загромождающие помещения предметы ОЗП=1,35; ЭМ=1,35 к расх.; ЗПМ=1,35; ТЗ=1,35; ТЗМ=1,35
| 1 | ОТ(ЗТ) |  |  |  | 4: чел.-ч; 7: 30.793; 12: 18919.81 | [23 empty] | ОТ(ЗТ)
| 1-100-42 | Средний разряд работы 4,2 |  |  |  | чел.-ч | 34.56 | 1.35 | 30.793 |  |  | 614.42 |  | 18919.81 | [24 empty] | Средний разряд работы 4,2
| 2 | ЭМ |  |  |  | 12: 54.12 | [23 empty] | ЭМ
|  | ОТм(ЗТм) |  |  |  | 4: чел.-ч; 7: 0.04455; 12: 32.05 | [23 empty] | ОТм(ЗТм)
| 91.05.05-015 | Краны на автомобильном ходу, грузоподъемность 16 т |  |  |  | маш.-ч | 0.03 | 1.35 | 0.02673 |  |  | 1644.26 |  | 43.95 | [24 empty] | Краны на автомобильном ходу, грузоподъемность 16 т
| 4-100-060 | ОТм(Зтм) Средний разряд машинистов 6 |  |  |  | чел.-ч | 0.03 | 1.35 | 0.02673 |  |  | 801.41 |  | 21.42 | [29 empty] | ОТм(Зтм) Средний разряд машинистов 6
| 91.14.02-001 | Автомобили бортовые, грузоподъемность до 5 т |  |  |  | маш.-ч | 0.02 | 1.35 | 0.01782 |  |  | 570.54 |  | 10.17 | [24 empty] | Автомобили бортовые, грузоподъемность до 5 т
| 4-100-040 | ОТм(Зтм) Средний разряд машинистов 4 |  |  |  | чел.-ч | 0.02 | 1.35 | 0.01782 |  |  | 596.61 |  | 10.63 | [29 empty] | ОТм(Зтм) Средний разряд машинистов 4
| 4 | М |  |  |  | 12: 129.37 | [23 empty] | М
| 01.7.03.04-0001 | Электроэнергия |  |  |  | 4: кВт-ч; 5: 2.132; 7: 1.4071; 10: 8.51; 12: 11.97 | [24 empty] | Электроэнергия
| 01.7.06.05-0041 | Ленты изоляционные хлопчатобумажные прорезиненные для электромонтажных и ремонтных работ, цвет черный, ширина 20 мм, толщина 0,35 мм |  |  |  | м | 9.17 |  | 6.0522 | 5.87 | 0.89 | 5.22 |  | 31.59 | [24 empty] | Ленты изоляционные хлопчатобумажные прорезиненные для электромонтажных и ремонтных работ, цвет черный, ширина 20 мм, толщина 0,35 мм
| 01.7.15.07-0014 | Дюбели распорные полипропиленовые |  |  |  | 100 шт | 1.02 |  | 0.6732 | 41.71 | 1.22 | 50.89 |  | 34.26 | [24 empty] | Дюбели распорные полипропиленовые
| 01.7.15.14-0161 | Шурупы самонарезающие стальные с полукруглой головкой и прямым шлицем, остроконечные, диаметр 2,5 мм, длина 20 мм |  |  |  | т | 0.00016 |  | 0.0001056 | 214135.65 | 1.22 | 261245.49 |  | 27.59 | [24 empty] | Шурупы самонарезающие стальные с полукруглой головкой и прямым шлицем, остроконечные, диаметр 2,5 мм, длина 20 мм
| 01.7.15.14-0165 | Шурупы самонарезающие стальные с полукруглой головкой и прямым шлицем, остроконечные, диаметр 4 мм, длина 40 мм |  |  |  | т | 0.0003 |  | 0.000198 | 99190.96 | 1.22 | 121012.97 |  | 23.96 | [24 empty] | Шурупы самонарезающие стальные с полукруглой головкой и прямым шлицем, остроконечные, диаметр 4 мм, длина 40 мм
|  | Итого прямые затраты |  |  |  | 12: 19135.35 | [25 empty] | Итого прямые затраты
229.1 | 421/пр_2020_п.75_пп.а | Вспомогательные ненормируемые материальные ресурсы |  |  |  | 4: %; 5: 2; 7: 2; 12: 280.29 | [26 empty] | Вспомогательные ненормируемые материальные ресурсы
|  | ФОТ |  |  |  | 12: 18951.86 | [27 empty] | ФОТ
| Пр/812-049.3-1 | НР Электротехнические установки на других объектах |  |  |  | 4: %; 5: 97; 7: 97; 12: 18383.3 | [27 empty] | НР Электротехнические установки на других объектах
| Пр/774-049.3 | СП Электротехнические установки на других объектах |  |  |  | 4: %; 5: 51; 7: 51; 12: 9665.45 | [27 empty] | СП Электротехнические установки на других объектах
|  | Всего по позиции |  |  |  | 10: 71915.74; 12: 47464.39 | [28 empty] | Всего по позиции
229.1 | ФСБЦ-20.4.03.03-1023 | Розетка компьютерная RJ-45 для монтажа в кабель-каналы, 1 модуль, 1,5 А, 150 В, цвет белый, IP20 |  |  |  | шт | 66 | 1 | 66 | 384.51 | 0.87 | 334.52 |  | 22078.32 | [20 empty] | Розетка компьютерная RJ-45 для монтажа в кабель-каналы, 1 модуль, 1,5 А, 150 В, цвет белый, IP20
|  | Всего по позиции |  |  |  | 12: 22078.32 | [28 empty] | Всего по позиции
229.2 | ФСБЦ-20.2.05.10-0001 | Рамки пластиковые на 2 модуля для монтажа на профиль, размеры 60х20 мм |  |  |  | 100 шт | 0.33 | 1 | 0.33 | 33899.77 | 1.29 | 43730.7 |  | 14431.13 | [20 empty] | Рамки пластиковые на 2 модуля для монтажа на профиль, размеры 60х20 мм
|  | Объем=33 / 100 | [33 empty] | Объем=33 / 100
|  | Всего по позиции |  |  |  | 12: 14431.13 | [28 empty] | Всего по позиции
230 | ГЭСНм10-06-032-01 | Комплекс измерений постоянным током смонтированных парных кабелей до и после включения в оконечные устройства/ Прим. Тестирование кабельной линии на cat. 5e |  |  |  | 4: 100 пар; 5: 0.66; 6: 1; 7: 0.66 | [20 empty] | Комплекс измерений постоянным током смонтированных парных кабелей до и после включения в оконечные устройства/ Прим. Тестирование кабельной линии на cat. 5e
|  | Объем=66 / 100 | [33 empty] | Объем=66 / 100
| 421/пр_2020_прил.10_т.5_п.1.2_гр.4 | Производство ремонтно-строительных работ осуществляется в помещениях эксплуатируемого объекта капитального строительства, эксплуатация которого не прекращена, в том числе для объектов производственного и непроизводственного назначения без остановки рабочего процесса, при этом: в зоне производства ремонтно-строительных работ имеются действующее технологическое или лабораторное оборудование, мебель и иные загромождающие помещения предметы ОЗП=1,35; ЭМ=1,35 к расх.; ЗПМ=1,35; ТЗ=1,35; ТЗМ=1,35 | [34 empty] | Производство ремонтно-строительных работ осуществляется в помещениях эксплуатируемого объекта капитального строительства, эксплуатация которого не прекращена, в том числе для объектов производственного и непроизводственного назначения без остановки рабочего процесса, при этом: в зоне производства ремонтно-строительных работ имеются действующее технологическое или лабораторное оборудование, мебель и иные загромождающие помещения предметы ОЗП=1,35; ЭМ=1,35 к расх.; ЗПМ=1,35; ТЗ=1,35; ТЗМ=1,35
| 1 | ОТ(ЗТ) |  |  |  | 4: чел.-ч; 7: 11.583; 12: 6910.53 | [23 empty] | ОТ(ЗТ)
| 1-100-40 | Средний разряд работы 4,0 |  |  |  | чел.-ч | 13 | 1.35 | 11.583 |  |  | 596.61 |  | 6910.53 | [24 empty] | Средний разряд работы 4,0
| 4 | М |  |  |  | 12: 86.17 | [23 empty] | М
| 01.3.01.01-0001 | Бензин авиационный Б-70 |  |  |  | т | 0.00036 |  | 0.0002376 | 116448.72 | 1.35 | 157205.77 |  | 37.35 | [24 empty] | Бензин авиационный Б-70
| 10.3.02.03-0036 | Припои оловянно-свинцовые сурьмянистые, марка ПОССу 30-2 |  |  |  | кг | 0.05 |  | 0.033 | 870.18 | 1.7 | 1479.31 |  | 48.82 | [24 empty] | Припои оловянно-свинцовые сурьмянистые, марка ПОССу 30-2
|  | Итого прямые затраты |  |  |  | 12: 6996.7 | [25 empty] | Итого прямые затраты
230.1 | 421/пр_2020_п.75_пп.а | Вспомогательные ненормируемые материальные ресурсы |  |  |  | 4: %; 5: 2; 7: 2; 12: 102.38 | [26 empty] | Вспомогательные ненормируемые материальные ресурсы
|  | ФОТ |  |  |  | 12: 6910.53 | [27 empty] | ФОТ
| Пр/812-051.1-1 | НР Прокладка и монтаж сетей связи |  |  |  | 4: %; 5: 90; 7: 90; 12: 6219.48 | [27 empty] | НР Прокладка и монтаж сетей связи
| Пр/774-051.1 | СП Прокладка и монтаж сетей связи |  |  |  | 4: %; 5: 46; 7: 46; 12: 3178.84 | [27 empty] | СП Прокладка и монтаж сетей связи
|  | Всего по позиции |  |  |  | 10: 24996.06; 12: 16497.4 | [28 empty] | Всего по позиции
Прокладка кабельных трасс | [33 empty] | Прокладка кабельных трасс
231 | ГЭСНм08-02-390-03 | Короба пластмассовые: шириной до 120 мм/ Прим в помещении |  |  |  | 4: 100 м; 5: 2.08; 6: 1; 7: 2.08 | [20 empty] | Короба пластмассовые: шириной до 120 мм/ Прим в помещении
|  | Объем=(214-6) / 100 | [33 empty] | Объем=(214-6) / 100
| 421/пр_2020_прил.10_т.5_п.1.2_гр.4 | Производство ремонтно-строительных работ осуществляется в помещениях эксплуатируемого объекта капитального строительства, эксплуатация которого не прекращена, в том числе для объектов производственного и непроизводственного назначения без остановки рабочего процесса, при этом: в зоне производства ремонтно-строительных работ имеются действующее технологическое или лабораторное оборудование, мебель и иные загромождающие помещения предметы ОЗП=1,35; ЭМ=1,35 к расх.; ЗПМ=1,35; ТЗ=1,35; ТЗМ=1,35 | [34 empty] | Производство ремонтно-строительных работ осуществляется в помещениях эксплуатируемого объекта капитального строительства, эксплуатация которого не прекращена, в том числе для объектов производственного и непроизводственного назначения без остановки рабочего процесса, при этом: в зоне производства ремонтно-строительных работ имеются действующее технологическое или лабораторное оборудование, мебель и иные загромождающие помещения предметы ОЗП=1,35; ЭМ=1,35 к расх.; ЗПМ=1,35; ТЗ=1,35; ТЗМ=1,35
| 1 | ОТ(ЗТ) |  |  |  | 4: чел.-ч; 7: 57.0866; 12: 33677.12 | [23 empty] | ОТ(ЗТ)
| 1-100-39 | Средний разряд работы 3,9 |  |  |  | чел.-ч | 20.33 | 1.35 | 57.0866 |  |  | 589.93 |  | 33677.12 | [24 empty] | Средний разряд работы 3,9
| 2 | ЭМ |  |  |  | 12: 1.65 | [23 empty] | ЭМ
|  | ОТм(ЗТм) |  |  |  | 4: чел.-ч; 7: 0.02808; 12: 14.88 | [23 empty] | ОТм(ЗТм)
| 91.06.06-048 | Подъемники одномачтовые, грузоподъемность до 500 кг, высота подъема 45 м |  |  |  | маш.-ч | 0.01 | 1.35 | 0.02808 | 37.32 | 1.57 | 58.59 |  | 1.65 | [24 empty] | Подъемники одномачтовые, грузоподъемность до 500 кг, высота подъема 45 м
| 4-100-030 | ОТм(Зтм) Средний разряд машинистов 3 |  |  |  | чел.-ч | 0.01 | 1.35 | 0.02808 |  |  | 529.82 |  | 14.88 | [29 empty] | ОТм(Зтм) Средний разряд машинистов 3
| 4 | М |  |  |  | 12: 763.27 | [23 empty] | М
| 01.7.03.04-0001 | Электроэнергия |  |  |  | 4: кВт-ч; 5: 8.2404; 7: 17.14; 10: 8.51; 12: 145.86 | [24 empty] | Электроэнергия
| 01.7.15.07-0022 | Дюбели полиэтиленовые распорные, диаметр 6 мм, длина 40 мм |  |  |  | 1000 шт | 0.4 |  | 0.832 | 261.09 | 1.22 | 318.53 |  | 265.02 | [24 empty] | Дюбели полиэтиленовые распорные, диаметр 6 мм, длина 40 мм
| 01.7.15.14-0165 | Шурупы самонарезающие стальные с полукруглой головкой и прямым шлицем, остроконечные, диаметр 4 мм, длина 40 мм |  |  |  | т | 0.0014 |  | 0.002912 | 99190.96 | 1.22 | 121012.97 |  | 352.39 | [24 empty] | Шурупы самонарезающие стальные с полукруглой головкой и прямым шлицем, остроконечные, диаметр 4 мм, длина 40 мм
|  | Итого прямые затраты |  |  |  | 12: 34456.92 | [25 empty] | Итого прямые затраты
231.1 | 421/пр_2020_п.75_пп.а | Вспомогательные ненормируемые материальные ресурсы |  |  |  | 4: %; 5: 2; 7: 2; 12: 498.92 | [26 empty] | Вспомогательные ненормируемые материальные ресурсы
|  | ФОТ |  |  |  | 12: 33692 | [27 empty] | ФОТ
| Пр/812-049.3-1 | НР Электротехнические установки на других объектах |  |  |  | 4: %; 5: 97; 7: 97; 12: 32681.24 | [27 empty] | НР Электротехнические установки на других объектах
| Пр/774-049.3 | СП Электротехнические установки на других объектах |  |  |  | 4: %; 5: 51; 7: 51; 12: 17182.92 | [27 empty] | СП Электротехнические установки на других объектах
|  | Всего по позиции |  |  |  | 10: 40778.85; 12: 84820 | [28 empty] | Всего по позиции
231.1 | ГЭСНм08-02-390-03 | Короба пластмассовые: шириной до 120 мм/ Прим. в коридоре |  |  |  | 4: 100 м; 5: 0.06; 6: 1; 7: 0.06 | [20 empty] | Короба пластмассовые: шириной до 120 мм/ Прим. в коридоре
|  | Объем=6 / 100 | [33 empty] | Объем=6 / 100
| 421/пр_2020_прил.10_т.5_п.1.1_гр.4 | Производство ремонтно-строительных работ осуществляется в помещениях эксплуатируемого объекта капитального строительства, эксплуатация которого не прекращена, в том числе для объектов производственного и непроизводственного назначения без остановки рабочего процесса, при этом: в зоне производства ремонтно-строительных работ отсутствуют действующее технологическое или лабораторное оборудование, мебель и иные загромождающие помещения предметы ОЗП=1,2; ЭМ=1,2 к расх.; ЗПМ=1,2; ТЗ=1,2; ТЗМ=1,2 | [34 empty] | Производство ремонтно-строительных работ осуществляется в помещениях эксплуатируемого объекта капитального строительства, эксплуатация которого не прекращена, в том числе для объектов производственного и непроизводственного назначения без остановки рабочего процесса, при этом: в зоне производства ремонтно-строительных работ отсутствуют действующее технологическое или лабораторное оборудование, мебель и иные загромождающие помещения предметы ОЗП=1,2; ЭМ=1,2 к расх.; ЗПМ=1,2; ТЗ=1,2; ТЗМ=1,2
| 1 | ОТ(ЗТ) |  |  |  | 4: чел.-ч; 7: 1.4638; 12: 863.52 | [23 empty] | ОТ(ЗТ)
| 1-100-39 | Средний разряд работы 3,9 |  |  |  | чел.-ч | 20.33 | 1.2 | 1.4638 |  |  | 589.93 |  | 863.52 | [24 empty] | Средний разряд работы 3,9
| 2 | ЭМ |  |  |  | 12: 0.04 | [23 empty] | ЭМ
|  | ОТм(ЗТм) |  |  |  | 4: чел.-ч; 7: 0.00072; 12: 0.38 | [23 empty] | ОТм(ЗТм)
| 91.06.06-048 | Подъемники одномачтовые, грузоподъемность до 500 кг, высота подъема 45 м |  |  |  | маш.-ч | 0.01 | 1.2 | 0.00072 | 37.32 | 1.57 | 58.59 |  | 0.04 | [24 empty] | Подъемники одномачтовые, грузоподъемность до 500 кг, высота подъема 45 м
| 4-100-030 | ОТм(Зтм) Средний разряд машинистов 3 |  |  |  | чел.-ч | 0.01 | 1.2 | 0.00072 |  |  | 529.82 |  | 0.38 | [29 empty] | ОТм(Зтм) Средний разряд машинистов 3
| 4 | М |  |  |  | 12: 22.02 | [23 empty] | М
| 01.7.03.04-0001 | Электроэнергия |  |  |  | 4: кВт-ч; 5: 8.2404; 7: 0.49442; 10: 8.51; 12: 4.21 | [24 empty] | Электроэнергия
| 01.7.15.07-0022 | Дюбели полиэтиленовые распорные, диаметр 6 мм, длина 40 мм |  |  |  | 1000 шт | 0.4 |  | 0.024 | 261.09 | 1.22 | 318.53 |  | 7.64 | [24 empty] | Дюбели полиэтиленовые распорные, диаметр 6 мм, длина 40 мм
| 01.7.15.14-0165 | Шурупы самонарезающие стальные с полукруглой головкой и прямым шлицем, остроконечные, диаметр 4 мм, длина 40 мм |  |  |  | т | 0.0014 |  | 8.4e-05 | 99190.96 | 1.22 | 121012.97 |  | 10.17 | [24 empty] | Шурупы самонарезающие стальные с полукруглой головкой и прямым шлицем, остроконечные, диаметр 4 мм, длина 40 мм
|  | Итого прямые затраты |  |  |  | 12: 885.96 | [25 empty] | Итого прямые затраты
231.1.1 | 421/пр_2020_п.75_пп.а | Вспомогательные ненормируемые материальные ресурсы |  |  |  | 4: %; 5: 2; 7: 2; 12: 14.39 | [26 empty] | Вспомогательные ненормируемые материальные ресурсы
|  | ФОТ |  |  |  | 12: 863.9 | [27 empty] | ФОТ
| Пр/812-049.3-1 | НР Электротехнические установки на других объектах |  |  |  | 4: %; 5: 97; 7: 97; 12: 837.98 | [27 empty] | НР Электротехнические установки на других объектах
| Пр/774-049.3 | СП Электротехнические установки на других объектах |  |  |  | 4: %; 5: 51; 7: 51; 12: 440.59 | [27 empty] | СП Электротехнические установки на других объектах
|  | Всего по позиции |  |  |  | 10: 36315.33; 12: 2178.92 | [28 empty] | Всего по позиции
231.2 | ФСБЦ-20.2.05.04-0090 | Короб кабельный (кабель-канал) ПВХ с крышкой, с направляющими, размеры 100х60 мм |  |  |  | 100 м | 2.14 | 1 | 2.14 | 33565.59 | 1.29 | 43299.61 |  | 92661.17 | [20 empty] | Короб кабельный (кабель-канал) ПВХ с крышкой, с направляющими, размеры 100х60 мм
|  | Объем=214 / 100 | [33 empty] | Объем=214 / 100
|  | Всего по позиции |  |  |  | 12: 92661.17 | [28 empty] | Всего по позиции
231.3 | ФСБЦ-20.2.05.06-1066 | Соединитель на стык кабель-канала, размеры 100х60 мм |  |  |  | 100 шт | 0.91 | 1 | 0.91 |  |  | 9136.76 |  | 8314.45 | [20 empty] | Соединитель на стык кабель-канала, размеры 100х60 мм
|  | Объем=91 / 100 | [33 empty] | Объем=91 / 100
|  | Всего по позиции |  |  |  | 12: 8314.45 | [28 empty] | Всего по позиции
231.4 | ФСБЦ-20.2.05.06-1000 | Накладки на стык для кабель-канала, размеры 100х60 мм |  |  |  | 100 шт | 1.82 | 1 | 1.82 | 1887.03 | 1.29 | 2434.27 |  | 4430.37 | [20 empty] | Накладки на стык для кабель-канала, размеры 100х60 мм
|  | Объем=182 / 100 | [33 empty] | Объем=182 / 100
|  | Всего по позиции |  |  |  | 12: 4430.37 | [28 empty] | Всего по позиции
231.5 | ФСБЦ-20.2.05.09-1000 | Углы внутренние для кабель-канала, размеры 100х60 мм |  |  |  | 100 шт | 0.3 | 1 | 0.3 | 25508.24 | 1.29 | 32905.63 |  | 9871.69 | [20 empty] | Углы внутренние для кабель-канала, размеры 100х60 мм
|  | Объем=30 / 100 | [33 empty] | Объем=30 / 100
|  | Всего по позиции |  |  |  | 12: 9871.69 | [28 empty] | Всего по позиции
231.6 | ФСБЦ-20.2.05.09-1002 | Углы наружные для кабель-канала, размеры 100х60 мм |  |  |  | 100 шт | 0.09 | 1 | 0.09 | 27652.14 | 1.29 | 35671.26 |  | 3210.41 | [20 empty] | Углы наружные для кабель-канала, размеры 100х60 мм
|  | Объем=9 / 100 | [33 empty] | Объем=9 / 100
|  | Всего по позиции |  |  |  | 12: 3210.41 | [28 empty] | Всего по позиции
231.7 | ФСБЦ-20.2.05.09-1004 | Углы плоские для кабель-канала, размеры 100х60 мм |  |  |  | 100 шт | 0.3 | 1 | 0.3 | 45043.5 | 1.29 | 58106.12 |  | 17431.84 | [20 empty] | Углы плоские для кабель-канала, размеры 100х60 мм
|  | Объем=30 / 100 | [33 empty] | Объем=30 / 100
|  | Всего по позиции |  |  |  | 12: 17431.84 | [28 empty] | Всего по позиции
231.8 | ФСБЦ-20.2.05.09-1110 | Угол Т-образный для кабель-канала, размеры 100х60 мм |  |  |  | 100 шт | 0.02 | 1 | 0.02 |  |  | 11938.23 |  | 238.76 | [20 empty] | Угол Т-образный для кабель-канала, размеры 100х60 мм
|  | Объем=2 / 100 | [33 empty] | Объем=2 / 100
|  | Всего по позиции |  |  |  | 12: 238.76 | [28 empty] | Всего по позиции
231.9 | ФСБЦ-20.2.05.03-1000 | Заглушки для кабель-канала, размеры 100х60 мм |  |  |  | 100 шт | 0.3 | 1 | 0.3 | 17071.47 | 1.29 | 22022.2 |  | 6606.66 | [20 empty] | Заглушки для кабель-канала, размеры 100х60 мм
|  | Объем=30 / 100 | [33 empty] | Объем=30 / 100
|  | Всего по позиции |  |  |  | 12: 6606.66 | [28 empty] | Всего по позиции
231.10 | ФСБЦ-20.2.08.02-0021 | Полоски и пряжки для крепления проводов |  |  |  | 100 шт | 0.91 | 1 | 0.91 | 854.74 | 1.34 | 1145.35 |  | 1042.27 | [20 empty] | Полоски и пряжки для крепления проводов
|  | Объем=91 / 100 | [33 empty] | Объем=91 / 100
|  | Всего по позиции |  |  |  | 12: 1042.27 | [28 empty] | Всего по позиции
231.11 | ФСБЦ-20.2.05.10-0001 | Рамки пластиковые на 2 модуля для монтажа на профиль, размеры 60х20 мм |  |  |  | 100 шт | 0.33 | 1 | 0.33 | 33899.77 | 1.29 | 43730.7 |  | 14431.13 | [20 empty] | Рамки пластиковые на 2 модуля для монтажа на профиль, размеры 60х20 мм
|  | Объем=33 / 100 | [33 empty] | Объем=33 / 100
|  | Всего по позиции |  |  |  | 12: 14431.13 | [28 empty] | Всего по позиции
232 | ГЭСНм08-02-399-01 | Провод в коробах, сечением: до 6 мм2/ Прим. прокладка кабеля UTP в помещении |  |  |  | 4: 100 м; 5: 10; 6: 1; 7: 10 | [20 empty] | Провод в коробах, сечением: до 6 мм2/ Прим. прокладка кабеля UTP в помещении
|  | Объем=(2330-1330) / 100 | [33 empty] | Объем=(2330-1330) / 100
| 421/пр_2020_прил.10_т.5_п.1.2_гр.4 | Производство ремонтно-строительных работ осуществляется в помещениях эксплуатируемого объекта капитального строительства, эксплуатация которого не прекращена, в том числе для объектов производственного и непроизводственного назначения без остановки рабочего процесса, при этом: в зоне производства ремонтно-строительных работ имеются действующее технологическое или лабораторное оборудование, мебель и иные загромождающие помещения предметы ОЗП=1,35; ЭМ=1,35 к расх.; ЗПМ=1,35; ТЗ=1,35; ТЗМ=1,35 | [34 empty] | Производство ремонтно-строительных работ осуществляется в помещениях эксплуатируемого объекта капитального строительства, эксплуатация которого не прекращена, в том числе для объектов производственного и непроизводственного назначения без остановки рабочего процесса, при этом: в зоне производства ремонтно-строительных работ имеются действующее технологическое или лабораторное оборудование, мебель и иные загромождающие помещения предметы ОЗП=1,35; ЭМ=1,35 к расх.; ЗПМ=1,35; ТЗ=1,35; ТЗМ=1,35
| 1 | ОТ(ЗТ) |  |  |  | 4: чел.-ч; 7: 38.07; 12: 22204.33 | [23 empty] | ОТ(ЗТ)
| 1-100-38 | Средний разряд работы 3,8 |  |  |  | чел.-ч | 2.82 | 1.35 | 38.07 |  |  | 583.25 |  | 22204.33 | [24 empty] | Средний разряд работы 3,8
| 2 | ЭМ |  |  |  | 12: 299 | [23 empty] | ЭМ
|  | ОТм(ЗТм) |  |  |  | 4: чел.-ч; 7: 0.27; 12: 188.73 | [23 empty] | ОТм(ЗТм)
| 91.05.05-015 | Краны на автомобильном ходу, грузоподъемность 16 т |  |  |  | маш.-ч | 0.01 | 1.35 | 0.135 |  |  | 1644.26 |  | 221.98 | [24 empty] | Краны на автомобильном ходу, грузоподъемность 16 т
| 4-100-060 | ОТм(Зтм) Средний разряд машинистов 6 |  |  |  | чел.-ч | 0.01 | 1.35 | 0.135 |  |  | 801.41 |  | 108.19 | [29 empty] | ОТм(Зтм) Средний разряд машинистов 6
| 91.14.02-001 | Автомобили бортовые, грузоподъемность до 5 т |  |  |  | маш.-ч | 0.01 | 1.35 | 0.135 |  |  | 570.54 |  | 77.02 | [24 empty] | Автомобили бортовые, грузоподъемность до 5 т
| 4-100-040 | ОТм(Зтм) Средний разряд машинистов 4 |  |  |  | чел.-ч | 0.01 | 1.35 | 0.135 |  |  | 596.61 |  | 80.54 | [29 empty] | ОТм(Зтм) Средний разряд машинистов 4
| 4 | М |  |  |  | 12: 1087.59 | [23 empty] | М
| 01.7.06.05-0041 | Ленты изоляционные хлопчатобумажные прорезиненные для электромонтажных и ремонтных работ, цвет черный, ширина 20 мм, толщина 0,35 мм |  |  |  | м | 13.33 |  | 133.3 | 5.87 | 0.89 | 5.22 |  | 695.83 | [24 empty] | Ленты изоляционные хлопчатобумажные прорезиненные для электромонтажных и ремонтных работ, цвет черный, ширина 20 мм, толщина 0,35 мм
| 01.7.06.07-0002 | Ленты монтажные из пластмассы для бандажирования проводов, скрепляются пластмассовыми кнопками, ширина 10 мм |  |  |  | 10 м | 0.5 |  | 5 | 37.71 | 1.76 | 66.37 |  | 331.85 | [24 empty] | Ленты монтажные из пластмассы для бандажирования проводов, скрепляются пластмассовыми кнопками, ширина 10 мм
| 14.4.02.04-0142 | Краска масляная МА-0115, мумия, сурик железный |  |  |  | кг | 0.05 |  | 0.5 | 79.88 | 1.5 | 119.82 |  | 59.91 | [24 empty] | Краска масляная МА-0115, мумия, сурик железный
|  | Итого прямые затраты |  |  |  | 12: 23779.65 | [25 empty] | Итого прямые затраты
232.1 | 421/пр_2020_п.75_пп.а | Вспомогательные ненормируемые материальные ресурсы |  |  |  | 4: %; 5: 2; 7: 2; 12: 328.95 | [26 empty] | Вспомогательные ненормируемые материальные ресурсы
|  | ФОТ |  |  |  | 12: 22393.06 | [27 empty] | ФОТ
| Пр/812-049.3-1 | НР Электротехнические установки на других объектах |  |  |  | 4: %; 5: 97; 7: 97; 12: 21721.27 | [27 empty] | НР Электротехнические установки на других объектах
| Пр/774-049.3 | СП Электротехнические установки на других объектах |  |  |  | 4: %; 5: 51; 7: 51; 12: 11420.46 | [27 empty] | СП Электротехнические установки на других объектах
|  | Всего по позиции |  |  |  | 10: 5725.03; 12: 57250.33 | [28 empty] | Всего по позиции
232.1 | ГЭСНм08-02-399-01 | Провод в коробах, сечением: до 6 мм2/ Прим. прокладка кабеля UTP в коридоре |  |  |  | 4: 100 м; 5: 13.3; 6: 1; 7: 13.3 | [20 empty] | Провод в коробах, сечением: до 6 мм2/ Прим. прокладка кабеля UTP в коридоре
|  | Объем=1330 / 100 | [33 empty] | Объем=1330 / 100
| 421/пр_2020_прил.10_т.5_п.1.1_гр.4 | Производство ремонтно-строительных работ осуществляется в помещениях эксплуатируемого объекта капитального строительства, эксплуатация которого не прекращена, в том числе для объектов производственного и непроизводственного назначения без остановки рабочего процесса, при этом: в зоне производства ремонтно-строительных работ отсутствуют действующее технологическое или лабораторное оборудование, мебель и иные загромождающие помещения предметы ОЗП=1,2; ЭМ=1,2 к расх.; ЗПМ=1,2; ТЗ=1,2; ТЗМ=1,2 | [34 empty] | Производство ремонтно-строительных работ осуществляется в помещениях эксплуатируемого объекта капитального строительства, эксплуатация которого не прекращена, в том числе для объектов производственного и непроизводственного назначения без остановки рабочего процесса, при этом: в зоне производства ремонтно-строительных работ отсутствуют действующее технологическое или лабораторное оборудование, мебель и иные загромождающие помещения предметы ОЗП=1,2; ЭМ=1,2 к расх.; ЗПМ=1,2; ТЗ=1,2; ТЗМ=1,2
| 1 | ОТ(ЗТ) |  |  |  | 4: чел.-ч; 7: 45.0072; 12: 26250.45 | [23 empty] | ОТ(ЗТ)
| 1-100-38 | Средний разряд работы 3,8 |  |  |  | чел.-ч | 2.82 | 1.2 | 45.0072 |  |  | 583.25 |  | 26250.45 | [24 empty] | Средний разряд работы 3,8
| 2 | ЭМ |  |  |  | 12: 353.48 | [23 empty] | ЭМ
|  | ОТм(ЗТм) |  |  |  | 4: чел.-ч; 7: 0.3192; 12: 223.13 | [23 empty] | ОТм(ЗТм)
| 91.05.05-015 | Краны на автомобильном ходу, грузоподъемность 16 т |  |  |  | маш.-ч | 0.01 | 1.2 | 0.1596 |  |  | 1644.26 |  | 262.42 | [24 empty] | Краны на автомобильном ходу, грузоподъемность 16 т
| 4-100-060 | ОТм(Зтм) Средний разряд машинистов 6 |  |  |  | чел.-ч | 0.01 | 1.2 | 0.1596 |  |  | 801.41 |  | 127.91 | [29 empty] | ОТм(Зтм) Средний разряд машинистов 6
| 91.14.02-001 | Автомобили бортовые, грузоподъемность до 5 т |  |  |  | маш.-ч | 0.01 | 1.2 | 0.1596 |  |  | 570.54 |  | 91.06 | [24 empty] | Автомобили бортовые, грузоподъемность до 5 т
| 4-100-040 | ОТм(Зтм) Средний разряд машинистов 4 |  |  |  | чел.-ч | 0.01 | 1.2 | 0.1596 |  |  | 596.61 |  | 95.22 | [29 empty] | ОТм(Зтм) Средний разряд машинистов 4
| 4 | М |  |  |  | 12: 1446.49 | [23 empty] | М
| 01.7.06.05-0041 | Ленты изоляционные хлопчатобумажные прорезиненные для электромонтажных и ремонтных работ, цвет черный, ширина 20 мм, толщина 0,35 мм |  |  |  | м | 13.33 |  | 177.289 | 5.87 | 0.89 | 5.22 |  | 925.45 | [24 empty] | Ленты изоляционные хлопчатобумажные прорезиненные для электромонтажных и ремонтных работ, цвет черный, ширина 20 мм, толщина 0,35 мм
| 01.7.06.07-0002 | Ленты монтажные из пластмассы для бандажирования проводов, скрепляются пластмассовыми кнопками, ширина 10 мм |  |  |  | 10 м | 0.5 |  | 6.65 | 37.71 | 1.76 | 66.37 |  | 441.36 | [24 empty] | Ленты монтажные из пластмассы для бандажирования проводов, скрепляются пластмассовыми кнопками, ширина 10 мм
| 14.4.02.04-0142 | Краска масляная МА-0115, мумия, сурик железный |  |  |  | кг | 0.05 |  | 0.665 | 79.88 | 1.5 | 119.82 |  | 79.68 | [24 empty] | Краска масляная МА-0115, мумия, сурик железный
|  | Итого прямые затраты |  |  |  | 12: 28273.55 | [25 empty] | Итого прямые затраты
232.1.1 | 421/пр_2020_п.75_пп.а | Вспомогательные ненормируемые материальные ресурсы |  |  |  | 4: %; 5: 2; 7: 2; 12: 437.51 | [26 empty] | Вспомогательные ненормируемые материальные ресурсы
|  | ФОТ |  |  |  | 12: 26473.58 | [27 empty] | ФОТ
| Пр/812-049.3-1 | НР Электротехнические установки на других объектах |  |  |  | 4: %; 5: 97; 7: 97; 12: 25679.37 | [27 empty] | НР Электротехнические установки на других объектах
| Пр/774-049.3 | СП Электротехнические установки на других объектах |  |  |  | 4: %; 5: 51; 7: 51; 12: 13501.53 | [27 empty] | СП Электротехнические установки на других объектах
|  | Всего по позиции |  |  |  | 10: 5104.66; 12: 67891.96 | [28 empty] | Всего по позиции
232.2 | ТЦ_21.1.04.01_78_7814613418_16.03.2026_02_47.1 | Кабель категории 5e, U/UTP, 4 пары, 24 AWG, нг(А)-LSLTx, внутренней прокладки, фиолетовый, коробка 305 м |  |  |  | м | 2330 | 1 | 2330 |  |  | 70.67 |  | 164661.1 | [20 empty] | Кабель категории 5e, U/UTP, 4 пары, 24 AWG, нг(А)-LSLTx, внутренней прокладки, фиолетовый, коробка 305 м
|  | Всего по позиции |  |  |  | 12: 164661.1 | [28 empty] | Всего по позиции
Электропитание | [33 empty] | Электропитание
233 | ГЭСНм08-02-390-02 | Короба пластмассовые: шириной до 63 мм/ Прим. в коридоре |  |  |  | 4: 100 м; 5: 0.2; 6: 1; 7: 0.2 | [20 empty] | Короба пластмассовые: шириной до 63 мм/ Прим. в коридоре
|  | Объем=20 / 100 | [33 empty] | Объем=20 / 100
| 421/пр_2020_прил.10_т.5_п.1.1_гр.4 | Производство ремонтно-строительных работ осуществляется в помещениях эксплуатируемого объекта капитального строительства, эксплуатация которого не прекращена, в том числе для объектов производственного и непроизводственного назначения без остановки рабочего процесса, при этом: в зоне производства ремонтно-строительных работ отсутствуют действующее технологическое или лабораторное оборудование, мебель и иные загромождающие помещения предметы ОЗП=1,2; ЭМ=1,2 к расх.; ЗПМ=1,2; ТЗ=1,2; ТЗМ=1,2 | [34 empty] | Производство ремонтно-строительных работ осуществляется в помещениях эксплуатируемого объекта капитального строительства, эксплуатация которого не прекращена, в том числе для объектов производственного и непроизводственного назначения без остановки рабочего процесса, при этом: в зоне производства ремонтно-строительных работ отсутствуют действующее технологическое или лабораторное оборудование, мебель и иные загромождающие помещения предметы ОЗП=1,2; ЭМ=1,2 к расх.; ЗПМ=1,2; ТЗ=1,2; ТЗМ=1,2
| 1 | ОТ(ЗТ) |  |  |  | 4: чел.-ч; 7: 4.4136; 12: 2603.72 | [23 empty] | ОТ(ЗТ)
| 1-100-39 | Средний разряд работы 3,9 |  |  |  | чел.-ч | 18.39 | 1.2 | 4.4136 |  |  | 589.93 |  | 2603.72 | [24 empty] | Средний разряд работы 3,9
| 2 | ЭМ |  |  |  | 12: 0.14 | [23 empty] | ЭМ
|  | ОТм(ЗТм) |  |  |  | 4: чел.-ч; 7: 0.0024; 12: 1.27 | [23 empty] | ОТм(ЗТм)
| 91.06.06-048 | Подъемники одномачтовые, грузоподъемность до 500 кг, высота подъема 45 м |  |  |  | маш.-ч | 0.01 | 1.2 | 0.0024 | 37.32 | 1.57 | 58.59 |  | 0.14 | [24 empty] | Подъемники одномачтовые, грузоподъемность до 500 кг, высота подъема 45 м
| 4-100-030 | ОТм(Зтм) Средний разряд машинистов 3 |  |  |  | чел.-ч | 0.01 | 1.2 | 0.0024 |  |  | 529.82 |  | 1.27 | [29 empty] | ОТм(Зтм) Средний разряд машинистов 3
| 4 | М |  |  |  | 12: 55.96 | [23 empty] | М
| 01.7.03.04-0001 | Электроэнергия |  |  |  | 4: кВт-ч; 5: 7.4304; 7: 1.4861; 10: 8.51; 12: 12.65 | [24 empty] | Электроэнергия
| 01.7.15.07-0022 | Дюбели полиэтиленовые распорные, диаметр 6 мм, длина 40 мм |  |  |  | 1000 шт | 0.3 |  | 0.06 | 261.09 | 1.22 | 318.53 |  | 19.11 | [24 empty] | Дюбели полиэтиленовые распорные, диаметр 6 мм, длина 40 мм
| 01.7.15.14-0165 | Шурупы самонарезающие стальные с полукруглой головкой и прямым шлицем, остроконечные, диаметр 4 мм, длина 40 мм |  |  |  | т | 0.001 |  | 0.0002 | 99190.96 | 1.22 | 121012.97 |  | 24.2 | [24 empty] | Шурупы самонарезающие стальные с полукруглой головкой и прямым шлицем, остроконечные, диаметр 4 мм, длина 40 мм
|  | Итого прямые затраты |  |  |  | 12: 2661.09 | [25 empty] | Итого прямые затраты
233.1 | 421/пр_2020_п.75_пп.а | Вспомогательные ненормируемые материальные ресурсы |  |  |  | 4: %; 5: 2; 7: 2; 12: 43.4 | [26 empty] | Вспомогательные ненормируемые материальные ресурсы
|  | ФОТ |  |  |  | 12: 2604.99 | [27 empty] | ФОТ
| Пр/812-049.3-1 | НР Электротехнические установки на других объектах |  |  |  | 4: %; 5: 97; 7: 97; 12: 2526.84 | [27 empty] | НР Электротехнические установки на других объектах
| Пр/774-049.3 | СП Электротехнические установки на других объектах |  |  |  | 4: %; 5: 51; 7: 51; 12: 1328.54 | [27 empty] | СП Электротехнические установки на других объектах
|  | Всего по позиции |  |  |  | 10: 32799.35; 12: 6559.87 | [28 empty] | Всего по позиции
233.1 | ФСБЦ-20.2.05.04-0080 | Короб кабельный (кабель-канал) ПВХ с крышкой, с направляющими, размеры 60х40 мм |  |  |  | 100 м | 0.2 | 1 | 0.2 | 19959.48 | 1.29 | 25747.73 |  | 5149.55 | [20 empty] | Короб кабельный (кабель-канал) ПВХ с крышкой, с направляющими, размеры 60х40 мм
|  | Объем=20 / 100 | [33 empty] | Объем=20 / 100
|  | Всего по позиции |  |  |  | 12: 5149.55 | [28 empty] | Всего по позиции
233.2 | ФСБЦ-20.2.05.09-0065 | Углы плоские для кабель-канала, размеры 60х40 мм |  |  |  | 100 шт | 0.04 | 1 | 0.04 | 22952.05 | 1.29 | 29608.14 |  | 1184.33 | [20 empty] | Углы плоские для кабель-канала, размеры 60х40 мм
|  | Объем=4 / 100 | [33 empty] | Объем=4 / 100
|  | Всего по позиции |  |  |  | 12: 1184.33 | [28 empty] | Всего по позиции
233.3 | ФСБЦ-20.2.05.09-0015 | Углы внешние изменяемые для кабель-канала, размеры 60х40 мм |  |  |  | 100 шт | 0.04 | 1 | 0.04 | 20536.08 | 1.29 | 26491.54 |  | 1059.66 | [20 empty] | Углы внешние изменяемые для кабель-канала, размеры 60х40 мм
|  | Объем=4 / 100 | [33 empty] | Объем=4 / 100
|  | Всего по позиции |  |  |  | 12: 1059.66 | [28 empty] | Всего по позиции
233.4 | ФСБЦ-20.2.05.09-0035 | Углы внутренние изменяемые для кабель-канала, размеры 60х40 мм |  |  |  | 100 шт | 0.04 | 1 | 0.04 | 20119.48 | 1.29 | 25954.13 |  | 1038.17 | [20 empty] | Углы внутренние изменяемые для кабель-канала, размеры 60х40 мм
|  | Объем=4 / 100 | [33 empty] | Объем=4 / 100
|  | Всего по позиции |  |  |  | 12: 1038.17 | [28 empty] | Всего по позиции
233.5 | ФСБЦ-20.2.05.06-1026 | Накладки на стык для кабель-канала, размеры 60х40 мм |  |  |  | 100 шт | 0.1 | 1 | 0.1 | 6478.23 | 1.29 | 8356.92 |  | 835.69 | [20 empty] | Накладки на стык для кабель-канала, размеры 60х40 мм
|  | Объем=10 / 100 | [33 empty] | Объем=10 / 100
|  | Всего по позиции |  |  |  | 12: 835.69 | [28 empty] | Всего по позиции
233.6 | ФСБЦ-20.2.05.06-1080 | Соединитель на стык кабель-канала, размеры 60х40 мм |  |  |  | 100 шт | 0.2 | 1 | 0.2 |  |  | 4059.51 |  | 811.9 | [20 empty] | Соединитель на стык кабель-канала, размеры 60х40 мм
|  | Объем=20 / 100 | [33 empty] | Объем=20 / 100
|  | Всего по позиции |  |  |  | 12: 811.9 | [28 empty] | Всего по позиции
233.7 | ФСБЦ-20.2.05.03-0005 | Заглушки для коробов, размеры 60х40 мм |  |  |  | 100 шт | 0.04 | 1 | 0.04 | 3321.67 | 1.29 | 4284.95 |  | 171.4 | [20 empty] | Заглушки для коробов, размеры 60х40 мм
|  | Объем=4 / 100 | [33 empty] | Объем=4 / 100
|  | Всего по позиции |  |  |  | 12: 171.4 | [28 empty] | Всего по позиции
234 | ГЭСНм08-02-402-01 | Кабель трех-пятижильный по установленным конструкциям и лоткам с установкой ответвительных коробок: в помещениях с нормальной средой сечением жилы до 10 мм2/ Прим. в коридоре |  |  |  | 4: 100 м; 5: 0.5; 6: 1; 7: 0.5 | [20 empty] | Кабель трех-пятижильный по установленным конструкциям и лоткам с установкой ответвительных коробок: в помещениях с нормальной средой сечением жилы до 10 мм2/ Прим. в коридоре
|  | Объем=50 / 100 | [33 empty] | Объем=50 / 100
| 421/пр_2020_прил.10_т.5_п.1.1_гр.4 | Производство ремонтно-строительных работ осуществляется в помещениях эксплуатируемого объекта капитального строительства, эксплуатация которого не прекращена, в том числе для объектов производственного и непроизводственного назначения без остановки рабочего процесса, при этом: в зоне производства ремонтно-строительных работ отсутствуют действующее технологическое или лабораторное оборудование, мебель и иные загромождающие помещения предметы ОЗП=1,2; ЭМ=1,2 к расх.; ЗПМ=1,2; ТЗ=1,2; ТЗМ=1,2 | [34 empty] | Производство ремонтно-строительных работ осуществляется в помещениях эксплуатируемого объекта капитального строительства, эксплуатация которого не прекращена, в том числе для объектов производственного и непроизводственного назначения без остановки рабочего процесса, при этом: в зоне производства ремонтно-строительных работ отсутствуют действующее технологическое или лабораторное оборудование, мебель и иные загромождающие помещения предметы ОЗП=1,2; ЭМ=1,2 к расх.; ЗПМ=1,2; ТЗ=1,2; ТЗМ=1,2
| 1 | ОТ(ЗТ) |  |  |  | 4: чел.-ч; 7: 7.344; 12: 4283.39 | [23 empty] | ОТ(ЗТ)
| 1-100-38 | Средний разряд работы 3,8 |  |  |  | чел.-ч | 12.24 | 1.2 | 7.344 |  |  | 583.25 |  | 4283.39 | [24 empty] | Средний разряд работы 3,8
| 2 | ЭМ |  |  |  | 12: 183.68 | [23 empty] | ЭМ
|  | ОТм(ЗТм) |  |  |  | 4: чел.-ч; 7: 0.12; 12: 83.88 | [23 empty] | ОТм(ЗТм)
| 91.05.05-015 | Краны на автомобильном ходу, грузоподъемность 16 т |  |  |  | маш.-ч | 0.1 | 1.2 | 0.06 |  |  | 1644.26 |  | 98.66 | [24 empty] | Краны на автомобильном ходу, грузоподъемность 16 т
| 4-100-060 | ОТм(Зтм) Средний разряд машинистов 6 |  |  |  | чел.-ч | 0.1 | 1.2 | 0.06 |  |  | 801.41 |  | 48.08 | [29 empty] | ОТм(Зтм) Средний разряд машинистов 6
| 91.14.02-001 | Автомобили бортовые, грузоподъемность до 5 т |  |  |  | маш.-ч | 0.1 | 1.2 | 0.06 |  |  | 570.54 |  | 34.23 | [24 empty] | Автомобили бортовые, грузоподъемность до 5 т
| 4-100-040 | ОТм(Зтм) Средний разряд машинистов 4 |  |  |  | чел.-ч | 0.1 | 1.2 | 0.06 |  |  | 596.61 |  | 35.8 | [29 empty] | ОТм(Зтм) Средний разряд машинистов 4
| 91.17.04-233 | Аппараты сварочные для ручной дуговой сварки, сварочный ток до 350 А |  |  |  | маш.-ч | 2.16 | 1.2 | 1.296 |  |  | 39.19 |  | 50.79 | [24 empty] | Аппараты сварочные для ручной дуговой сварки, сварочный ток до 350 А
| 4 | М |  |  |  | 12: 194.2 | [23 empty] | М
| 01.7.03.04-0001 | Электроэнергия |  |  |  | 4: кВт-ч; 5: 0.4416; 7: 0.2208; 10: 8.51; 12: 1.88 | [24 empty] | Электроэнергия
| 01.7.06.05-0041 | Ленты изоляционные хлопчатобумажные прорезиненные для электромонтажных и ремонтных работ, цвет черный, ширина 20 мм, толщина 0,35 мм |  |  |  | м | 13.33 |  | 6.665 | 5.87 | 0.89 | 5.22 |  | 34.79 | [24 empty] | Ленты изоляционные хлопчатобумажные прорезиненные для электромонтажных и ремонтных работ, цвет черный, ширина 20 мм, толщина 0,35 мм
| 01.7.06.07-0002 | Ленты монтажные из пластмассы для бандажирования проводов, скрепляются пластмассовыми кнопками, ширина 10 мм |  |  |  | 10 м | 0.55 |  | 0.275 | 37.71 | 1.76 | 66.37 |  | 18.25 | [24 empty] | Ленты монтажные из пластмассы для бандажирования проводов, скрепляются пластмассовыми кнопками, ширина 10 мм
| 01.7.11.07-0227 | Электроды сварочные для сварки низколегированных и углеродистых сталей УОНИ 13/45, Э42А, диаметр 4-5 мм |  |  |  | кг | 1.9 |  | 0.95 | 155.63 | 0.78 | 121.39 |  | 115.32 | [24 empty] | Электроды сварочные для сварки низколегированных и углеродистых сталей УОНИ 13/45, Э42А, диаметр 4-5 мм
| 14.4.02.04-0142 | Краска масляная МА-0115, мумия, сурик железный |  |  |  | кг | 0.4 |  | 0.2 | 79.88 | 1.5 | 119.82 |  | 23.96 | [24 empty] | Краска масляная МА-0115, мумия, сурик железный
|  | Итого прямые затраты |  |  |  | 12: 4745.15 | [25 empty] | Итого прямые затраты
234.1 | 421/пр_2020_п.75_пп.а | Вспомогательные ненормируемые материальные ресурсы |  |  |  | 4: %; 5: 2; 7: 2; 12: 71.39 | [26 empty] | Вспомогательные ненормируемые материальные ресурсы
|  | ФОТ |  |  |  | 12: 4367.27 | [27 empty] | ФОТ
| Пр/812-049.3-1 | НР Электротехнические установки на других объектах |  |  |  | 4: %; 5: 97; 7: 97; 12: 4236.25 | [27 empty] | НР Электротехнические установки на других объектах
| Пр/774-049.3 | СП Электротехнические установки на других объектах |  |  |  | 4: %; 5: 51; 7: 51; 12: 2227.31 | [27 empty] | СП Электротехнические установки на других объектах
|  | Всего по позиции |  |  |  | 10: 22560.2; 12: 11280.1 | [28 empty] | Всего по позиции
234.1 | ФСБЦ-21.1.06.10-1643 | Кабель силовой с медными жилами ППГнг(A)-HF 3х4ок(N, PE)-1000 |  |  |  | 1000 м | 0.05 | 1 | 0.05 | 128270.78 | 1.01 | 129553.49 |  | 6477.67 | [20 empty] | Кабель силовой с медными жилами ППГнг(A)-HF 3х4ок(N, PE)-1000
|  | Объем=50 / 1000 | [33 empty] | Объем=50 / 1000
|  | Всего по позиции |  |  |  | 12: 6477.67 | [28 empty] | Всего по позиции
235 | ГЭСНм11-06-002-01 | Электрические проводки в щитах и пультах: шкафных и панельных |  |  |  | 4: 100 м; 5: 0.01; 6: 1; 7: 0.01 | [20 empty] | Электрические проводки в щитах и пультах: шкафных и панельных
|  | Объем=1 / 100 | [33 empty] | Объем=1 / 100
| 421/пр_2020_прил.10_т.5_п.1.2_гр.4 | Производство ремонтно-строительных работ осуществляется в помещениях эксплуатируемого объекта капитального строительства, эксплуатация которого не прекращена, в том числе для объектов производственного и непроизводственного назначения без остановки рабочего процесса, при этом: в зоне производства ремонтно-строительных работ имеются действующее технологическое или лабораторное оборудование, мебель и иные загромождающие помещения предметы ОЗП=1,35; ЭМ=1,35 к расх.; ЗПМ=1,35; ТЗ=1,35; ТЗМ=1,35 | [34 empty] | Производство ремонтно-строительных работ осуществляется в помещениях эксплуатируемого объекта капитального строительства, эксплуатация которого не прекращена, в том числе для объектов производственного и непроизводственного назначения без остановки рабочего процесса, при этом: в зоне производства ремонтно-строительных работ имеются действующее технологическое или лабораторное оборудование, мебель и иные загромождающие помещения предметы ОЗП=1,35; ЭМ=1,35 к расх.; ЗПМ=1,35; ТЗ=1,35; ТЗМ=1,35
| 1 | ОТ(ЗТ) |  |  |  | 4: чел.-ч; 7: 0.12515; 12: 85.81 | [23 empty] | ОТ(ЗТ)
| 1-100-50 | Средний разряд работы 5,0 |  |  |  | чел.-ч | 9.27 | 1.35 | 0.12515 |  |  | 685.65 |  | 85.81 | [24 empty] | Средний разряд работы 5,0
| 4 | М |  |  |  | 12: 1.04 | [23 empty] | М
| 01.7.19.04-0031 | Прокладки резиновые (пластина техническая прессованная) |  |  |  | кг | 0.2 |  | 0.002 | 138.5 | 1.57 | 217.45 |  | 0.43 | [24 empty] | Прокладки резиновые (пластина техническая прессованная)
| 25.2.01.01-0014 | Бирки кабельные маркировочные пластмассовые У136 |  |  |  | 100 шт | 0.25 |  | 0.0025 | 235.73 | 1.04 | 245.16 |  | 0.61 | [24 empty] | Бирки кабельные маркировочные пластмассовые У136
|  | Итого прямые затраты |  |  |  | 12: 86.85 | [25 empty] | Итого прямые затраты
235.1 | 421/пр_2020_п.75_пп.а | Вспомогательные ненормируемые материальные ресурсы |  |  |  | 4: %; 5: 2; 7: 2; 12: 1.27 | [26 empty] | Вспомогательные ненормируемые материальные ресурсы
|  | ФОТ |  |  |  | 12: 85.81 | [27 empty] | ФОТ
| Пр/812-053.0-1 | НР Приборы, средства автоматизации и вычислительной техники |  |  |  | 4: %; 5: 90; 7: 90; 12: 77.23 | [27 empty] | НР Приборы, средства автоматизации и вычислительной техники
| Пр/774-053.0 | СП Приборы, средства автоматизации и вычислительной техники |  |  |  | 4: %; 5: 46; 7: 46; 12: 39.47 | [27 empty] | СП Приборы, средства автоматизации и вычислительной техники
|  | Всего по позиции |  |  |  | 10: 20482; 12: 204.82 | [28 empty] | Всего по позиции
235.1 | ТЦ_21.2.03.05_78_7814613418_16.03.2026_02_48.1 | Провод установочный одножильный медный ПуВнг-LS 1х4 |  |  |  | м | 1 | 1 | 1 |  |  | 55.95 |  | 55.95 | [20 empty] | Провод установочный одножильный медный ПуВнг-LS 1х4
|  | Всего по позиции |  |  |  | 12: 55.95 | [28 empty] | Всего по позиции
236 | ГЭСНм08-03-591-06 | Переключатель: неутопленного типа при открытой проводке/ Прим. Автоматическмй выключатель |  |  |  | 4: 100 шт; 5: 0.01; 6: 1; 7: 0.01 | [20 empty] | Переключатель: неутопленного типа при открытой проводке/ Прим. Автоматическмй выключатель
|  | Объем=1 / 100 | [33 empty] | Объем=1 / 100
| 421/пр_2020_прил.10_т.5_п.1.2_гр.4 | Производство ремонтно-строительных работ осуществляется в помещениях эксплуатируемого объекта капитального строительства, эксплуатация которого не прекращена, в том числе для объектов производственного и непроизводственного назначения без остановки рабочего процесса, при этом: в зоне производства ремонтно-строительных работ имеются действующее технологическое или лабораторное оборудование, мебель и иные загромождающие помещения предметы ОЗП=1,35; ЭМ=1,35 к расх.; ЗПМ=1,35; ТЗ=1,35; ТЗМ=1,35 | [34 empty] | Производство ремонтно-строительных работ осуществляется в помещениях эксплуатируемого объекта капитального строительства, эксплуатация которого не прекращена, в том числе для объектов производственного и непроизводственного назначения без остановки рабочего процесса, при этом: в зоне производства ремонтно-строительных работ имеются действующее технологическое или лабораторное оборудование, мебель и иные загромождающие помещения предметы ОЗП=1,35; ЭМ=1,35 к расх.; ЗПМ=1,35; ТЗ=1,35; ТЗМ=1,35
| 1 | ОТ(ЗТ) |  |  |  | 4: чел.-ч; 7: 0.42025; 12: 258.21 | [23 empty] | ОТ(ЗТ)
| 1-100-42 | Средний разряд работы 4,2 |  |  |  | чел.-ч | 31.13 | 1.35 | 0.42025 |  |  | 614.42 |  | 258.21 | [24 empty] | Средний разряд работы 4,2
| 2 | ЭМ |  |  |  | 12: 0.82 | [23 empty] | ЭМ
|  | ОТм(ЗТм) |  |  |  | 4: чел.-ч; 7: 0.000675; 12: 0.48 | [23 empty] | ОТм(ЗТм)
| 91.05.05-015 | Краны на автомобильном ходу, грузоподъемность 16 т |  |  |  | маш.-ч | 0.03 | 1.35 | 0.000405 |  |  | 1644.26 |  | 0.67 | [24 empty] | Краны на автомобильном ходу, грузоподъемность 16 т
| 4-100-060 | ОТм(Зтм) Средний разряд машинистов 6 |  |  |  | чел.-ч | 0.03 | 1.35 | 0.000405 |  |  | 801.41 |  | 0.32 | [29 empty] | ОТм(Зтм) Средний разряд машинистов 6
| 91.14.02-001 | Автомобили бортовые, грузоподъемность до 5 т |  |  |  | маш.-ч | 0.02 | 1.35 | 0.00027 |  |  | 570.54 |  | 0.15 | [24 empty] | Автомобили бортовые, грузоподъемность до 5 т
| 4-100-040 | ОТм(Зтм) Средний разряд машинистов 4 |  |  |  | чел.-ч | 0.02 | 1.35 | 0.00027 |  |  | 596.61 |  | 0.16 | [29 empty] | ОТм(Зтм) Средний разряд машинистов 4
| 4 | М |  |  |  | 12: 1.96 | [23 empty] | М
| 01.7.03.04-0001 | Электроэнергия |  |  |  | 4: кВт-ч; 5: 2.132; 7: 0.02132; 10: 8.51; 12: 0.18 | [24 empty] | Электроэнергия
| 01.7.06.05-0041 | Ленты изоляционные хлопчатобумажные прорезиненные для электромонтажных и ремонтных работ, цвет черный, ширина 20 мм, толщина 0,35 мм |  |  |  | м | 9.17 |  | 0.0917 | 5.87 | 0.89 | 5.22 |  | 0.48 | [24 empty] | Ленты изоляционные хлопчатобумажные прорезиненные для электромонтажных и ремонтных работ, цвет черный, ширина 20 мм, толщина 0,35 мм
| 01.7.15.07-0014 | Дюбели распорные полипропиленовые |  |  |  | 100 шт | 1.02 |  | 0.0102 | 41.71 | 1.22 | 50.89 |  | 0.52 | [24 empty] | Дюбели распорные полипропиленовые
| 01.7.15.14-0161 | Шурупы самонарезающие стальные с полукруглой головкой и прямым шлицем, остроконечные, диаметр 2,5 мм, длина 20 мм |  |  |  | т | 0.00016 |  | 1.6e-06 | 214135.65 | 1.22 | 261245.49 |  | 0.42 | [24 empty] | Шурупы самонарезающие стальные с полукруглой головкой и прямым шлицем, остроконечные, диаметр 2,5 мм, длина 20 мм
| 01.7.15.14-0165 | Шурупы самонарезающие стальные с полукруглой головкой и прямым шлицем, остроконечные, диаметр 4 мм, длина 40 мм |  |  |  | т | 0.0003 |  | 3e-06 | 99190.96 | 1.22 | 121012.97 |  | 0.36 | [24 empty] | Шурупы самонарезающие стальные с полукруглой головкой и прямым шлицем, остроконечные, диаметр 4 мм, длина 40 мм
|  | Итого прямые затраты |  |  |  | 12: 261.47 | [25 empty] | Итого прямые затраты
236.1 | 421/пр_2020_п.75_пп.а | Вспомогательные ненормируемые материальные ресурсы |  |  |  | 4: %; 5: 2; 7: 2; 12: 3.83 | [26 empty] | Вспомогательные ненормируемые материальные ресурсы
|  | ФОТ |  |  |  | 12: 258.69 | [27 empty] | ФОТ
| Пр/812-049.3-1 | НР Электротехнические установки на других объектах |  |  |  | 4: %; 5: 97; 7: 97; 12: 250.93 | [27 empty] | НР Электротехнические установки на других объектах
| Пр/774-049.3 | СП Электротехнические установки на других объектах |  |  |  | 4: %; 5: 51; 7: 51; 12: 131.93 | [27 empty] | СП Электротехнические установки на других объектах
|  | Всего по позиции |  |  |  | 10: 64816; 12: 648.16 | [28 empty] | Всего по позиции
236.1 О | ФСБЦ-62.1.01.09-1102 | Выключатель автоматический 1P, 20 А, 4,5 кА, характеристика C |  |  |  | шт | 1 | 1 | 1 | 121.35 | 1.15 | 139.55 |  | 139.55 | [20 empty] | Выключатель автоматический 1P, 20 А, 4,5 кА, характеристика C
|  | Всего по позиции |  |  |  | 12: 139.55 | [28 empty] | Всего по позиции
ИБП | [33 empty] | ИБП
237 | ГЭСНм10-01-001-13 | Рамка со штифтами на винтах и гайках с шайбами/ Прим. Рельсы для ИБП |  |  |  | 4: шт; 5: 2; 6: 1; 7: 2 | [20 empty] | Рамка со штифтами на винтах и гайках с шайбами/ Прим. Рельсы для ИБП
|  | Объем=1*2 | [33 empty] | Объем=1*2
| 421/пр_2020_прил.10_т.5_п.1.2_гр.4 | Производство ремонтно-строительных работ осуществляется в помещениях эксплуатируемого объекта капитального строительства, эксплуатация которого не прекращена, в том числе для объектов производственного и непроизводственного назначения без остановки рабочего процесса, при этом: в зоне производства ремонтно-строительных работ имеются действующее технологическое или лабораторное оборудование, мебель и иные загромождающие помещения предметы ОЗП=1,35; ЭМ=1,35 к расх.; ЗПМ=1,35; ТЗ=1,35; ТЗМ=1,35 | [34 empty] | Производство ремонтно-строительных работ осуществляется в помещениях эксплуатируемого объекта капитального строительства, эксплуатация которого не прекращена, в том числе для объектов производственного и непроизводственного назначения без остановки рабочего процесса, при этом: в зоне производства ремонтно-строительных работ имеются действующее технологическое или лабораторное оборудование, мебель и иные загромождающие помещения предметы ОЗП=1,35; ЭМ=1,35 к расх.; ЗПМ=1,35; ТЗ=1,35; ТЗМ=1,35
| 1 | ОТ(ЗТ) |  |  |  | 4: чел.-ч; 7: 0.351; 12: 185.97 | [23 empty] | ОТ(ЗТ)
| 1-100-30 | Средний разряд работы 3,0 |  |  |  | чел.-ч | 0.13 | 1.35 | 0.351 |  |  | 529.82 |  | 185.97 | [24 empty] | Средний разряд работы 3,0
|  | Итого прямые затраты |  |  |  | 12: 185.97 | [25 empty] | Итого прямые затраты
237.1 | 421/пр_2020_п.75_пп.а | Вспомогательные ненормируемые материальные ресурсы |  |  |  | 4: %; 5: 2; 7: 2; 12: 2.76 | [26 empty] | Вспомогательные ненормируемые материальные ресурсы
|  | ФОТ |  |  |  | 12: 185.97 | [27 empty] | ФОТ
| Пр/812-051.1-1 | НР Прокладка и монтаж сетей связи |  |  |  | 4: %; 5: 90; 7: 90; 12: 167.37 | [27 empty] | НР Прокладка и монтаж сетей связи
| Пр/774-051.1 | СП Прокладка и монтаж сетей связи |  |  |  | 4: %; 5: 46; 7: 46; 12: 85.55 | [27 empty] | СП Прокладка и монтаж сетей связи
|  | Всего по позиции |  |  |  | 10: 220.83; 12: 441.65 | [28 empty] | Всего по позиции
237.1 | ТЦ_20.2.08.09_78_7814613418_16.03.2026_02_49.1 | Монтажный комплект рельсов 2U |  |  |  | шт | 1 | 1 | 1 |  |  | 5090.8 |  | 5090.8 | [20 empty] | Монтажный комплект рельсов 2U
|  | Всего по позиции |  |  |  | 12: 5090.8 | [28 empty] | Всего по позиции
238 | ГЭСНм11-04-008-04 | Съемные и выдвижные блоки (модули, ячейки, ТЭЗ), масса: до 30 кг/ Прим. ИБП 21,5 кг | [32 empty] | Съемные и выдвижные блоки (модули, ячейки, ТЭЗ), масса: до 30 кг/ Прим. ИБП 21,5 кг | bar: 4 to 7
| 421/пр_2020_прил.10_т.5_п.1.2_гр.4 | Производство ремонтно-строительных работ осуществляется в помещениях эксплуатируемого объекта капитального строительства, эксплуатация которого не прекращена, в том числе для объектов производственного и непроизводственного назначения без остановки рабочего процесса, при этом: в зоне производства ремонтно-строительных работ имеются действующее технологическое или лабораторное оборудование, мебель и иные загромождающие помещения предметы ОЗП=1,35; ЭМ=1,35 к расх.; ЗПМ=1,35; ТЗ=1,35; ТЗМ=1,35 | [34 empty] | Производство ремонтно-строительных работ осуществляется в помещениях эксплуатируемого объекта капитального строительства, эксплуатация которого не прекращена, в том числе для объектов производственного и непроизводственного назначения без остановки рабочего процесса, при этом: в зоне производства ремонтно-строительных работ имеются действующее технологическое или лабораторное оборудование, мебель и иные загромождающие помещения предметы ОЗП=1,35; ЭМ=1,35 к расх.; ЗПМ=1,35; ТЗ=1,35; ТЗМ=1,35
| 1 | ОТ(ЗТ) |  |  |  | 4: чел.-ч; 7: 4.1715; 12: 2238.01 | [23 empty] | ОТ(ЗТ)
| 1-100-31 | Средний разряд работы 3,1 |  |  |  | чел.-ч | 3.09 | 1.35 | 4.1715 |  |  | 536.5 |  | 2238.01 | [24 empty] | Средний разряд работы 3,1
| 2 | ЭМ |  |  |  | 12: 23.11 | [23 empty] | ЭМ
|  | ОТм(ЗТм) |  |  |  | 4: чел.-ч; 7: 0.0405; 12: 24.16 | [23 empty] | ОТм(ЗТм)
| 91.14.02-001 | Автомобили бортовые, грузоподъемность до 5 т |  |  |  | маш.-ч | 0.03 | 1.35 | 0.0405 |  |  | 570.54 |  | 23.11 | [24 empty] | Автомобили бортовые, грузоподъемность до 5 т
| 4-100-040 | ОТм(Зтм) Средний разряд машинистов 4 |  |  |  | чел.-ч | 0.03 | 1.35 | 0.0405 |  |  | 596.61 |  | 24.16 | [29 empty] | ОТм(Зтм) Средний разряд машинистов 4
|  | Итого прямые затраты |  |  |  | 12: 2285.28 | [25 empty] | Итого прямые затраты
238.1 | 421/пр_2020_п.75_пп.а | Вспомогательные ненормируемые материальные ресурсы |  |  |  | 4: %; 5: 2; 7: 2; 12: 33.16 | [26 empty] | Вспомогательные ненормируемые материальные ресурсы
|  | ФОТ |  |  |  | 12: 2262.17 | [27 empty] | ФОТ
| Пр/812-053.0-1 | НР Приборы, средства автоматизации и вычислительной техники |  |  |  | 4: %; 5: 90; 7: 90; 12: 2035.95 | [27 empty] | НР Приборы, средства автоматизации и вычислительной техники
| Пр/774-053.0 | СП Приборы, средства автоматизации и вычислительной техники |  |  |  | 4: %; 5: 46; 7: 46; 12: 1040.6 | [27 empty] | СП Приборы, средства автоматизации и вычислительной техники
|  | Всего по позиции |  |  |  | 10: 5394.99; 12: 5394.99 | [28 empty] | Всего по позиции
238.1 О | ТЦ_62.4.02.01_78_7814613418_16.03.2016_02_19.1 | ИБП 1500 ВА |  |  |  | шт | 1 | 1 | 1 |  |  | 53613.62 |  | 53613.62 | [20 empty] | ИБП 1500 ВА
|  | Всего по позиции |  |  |  | 12: 53613.62 | [28 empty] | Всего по позиции
238.2 | ТЦ_21.1.06.09_78_7814613418_16.03.2026_02_27.1 | Кабель электропитания PDU 3х1,5мм2 1м с разъёмами C19 и Schuko |  |  |  | шт | 1 | 1 | 1 |  |  | 661.01 |  | 661.01 | [20 empty] | Кабель электропитания PDU 3х1,5мм2 1м с разъёмами C19 и Schuko
|  | Всего по позиции |  |  |  | 12: 661.01 | [28 empty] | Всего по позиции
239 | ГЭСНм10-03-001-04 | Плата дополнительная, устанавливаемая на готовом месте стойки/ Прим. Карта удаленного управления | [32 empty] | Плата дополнительная, устанавливаемая на готовом месте стойки/ Прим. Карта удаленного управления | bar: 4 to 7
| 421/пр_2020_прил.10_т.5_п.1.2_гр.4 | Производство ремонтно-строительных работ осуществляется в помещениях эксплуатируемого объекта капитального строительства, эксплуатация которого не прекращена, в том числе для объектов производственного и непроизводственного назначения без остановки рабочего процесса, при этом: в зоне производства ремонтно-строительных работ имеются действующее технологическое или лабораторное оборудование, мебель и иные загромождающие помещения предметы ОЗП=1,35; ЭМ=1,35 к расх.; ЗПМ=1,35; ТЗ=1,35; ТЗМ=1,35 | [34 empty] | Производство ремонтно-строительных работ осуществляется в помещениях эксплуатируемого объекта капитального строительства, эксплуатация которого не прекращена, в том числе для объектов производственного и непроизводственного назначения без остановки рабочего процесса, при этом: в зоне производства ремонтно-строительных работ имеются действующее технологическое или лабораторное оборудование, мебель и иные загромождающие помещения предметы ОЗП=1,35; ЭМ=1,35 к расх.; ЗПМ=1,35; ТЗ=1,35; ТЗМ=1,35
| 1 | ОТ(ЗТ) |  |  |  | 4: чел.-ч; 7: 2.835; 12: 1502.04 | [23 empty] | ОТ(ЗТ)
| 1-100-30 | Средний разряд работы 3,0 |  |  |  | чел.-ч | 2.1 | 1.35 | 2.835 |  |  | 529.82 |  | 1502.04 | [24 empty] | Средний разряд работы 3,0
| 2 | ЭМ |  |  |  | 12: 177.24 | [23 empty] | ЭМ
|  | ОТм(ЗТм) |  |  |  | 4: чел.-ч; 7: 0.108; 12: 74.05 | [23 empty] | ОТм(ЗТм)
| 91.06.05-011 | Погрузчики одноковшовые универсальные фронтальные пневмоколесные, номинальная вместимость основного ковша 2,6 м3, грузоподъемность 5 т |  |  |  | маш.-ч | 0.08 | 1.35 | 0.108 |  |  | 1641.13 |  | 177.24 | [24 empty] | Погрузчики одноковшовые универсальные фронтальные пневмоколесные, номинальная вместимость основного ковша 2,6 м3, грузоподъемность 5 т
| 4-100-050 | ОТм(Зтм) Средний разряд машинистов 5 |  |  |  | чел.-ч | 0.08 | 1.35 | 0.108 |  |  | 685.65 |  | 74.05 | [29 empty] | ОТм(Зтм) Средний разряд машинистов 5
|  | Итого прямые затраты |  |  |  | 12: 1753.33 | [25 empty] | Итого прямые затраты
239.1 | 421/пр_2020_п.75_пп.а | Вспомогательные ненормируемые материальные ресурсы |  |  |  | 4: %; 5: 2; 7: 2; 12: 22.25 | [26 empty] | Вспомогательные ненормируемые материальные ресурсы
|  | ФОТ |  |  |  | 12: 1576.09 | [27 empty] | ФОТ
| Пр/812-051.1-1 | НР Прокладка и монтаж сетей связи |  |  |  | 4: %; 5: 90; 7: 90; 12: 1418.48 | [27 empty] | НР Прокладка и монтаж сетей связи
| Пр/774-051.1 | СП Прокладка и монтаж сетей связи |  |  |  | 4: %; 5: 46; 7: 46; 12: 725 | [27 empty] | СП Прокладка и монтаж сетей связи
|  | Всего по позиции |  |  |  | 10: 3919.06; 12: 3919.06 | [28 empty] | Всего по позиции
239.1 О | ТЦ_61.1.03.03_78_7814613418_16.03.2026_02_18.1 | Карта удаленного управления |  |  |  | шт | 1 | 1 | 1 |  |  | 16317.18 |  | 16317.18 | [20 empty] | Карта удаленного управления
|  | Всего по позиции |  |  |  | 12: 16317.18 | [28 empty] | Всего по позиции
240 | ГЭСНм10-01-051-31 | Разделка и включение концов жил кабеля станционного сигнальной проводки на съемных и несъемных штекерах |  |  |  | 4: 100 концов жил; 5: 0.06; 6: 1; 7: 0.06 | [20 empty] | Разделка и включение концов жил кабеля станционного сигнальной проводки на съемных и несъемных штекерах
|  | Объем=(2*3) / 100 | [33 empty] | Объем=(2*3) / 100
| 421/пр_2020_прил.10_т.5_п.1.2_гр.4 | Производство ремонтно-строительных работ осуществляется в помещениях эксплуатируемого объекта капитального строительства, эксплуатация которого не прекращена, в том числе для объектов производственного и непроизводственного назначения без остановки рабочего процесса, при этом: в зоне производства ремонтно-строительных работ имеются действующее технологическое или лабораторное оборудование, мебель и иные загромождающие помещения предметы ОЗП=1,35; ЭМ=1,35 к расх.; ЗПМ=1,35; ТЗ=1,35; ТЗМ=1,35 | [34 empty] | Производство ремонтно-строительных работ осуществляется в помещениях эксплуатируемого объекта капитального строительства, эксплуатация которого не прекращена, в том числе для объектов производственного и непроизводственного назначения без остановки рабочего процесса, при этом: в зоне производства ремонтно-строительных работ имеются действующее технологическое или лабораторное оборудование, мебель и иные загромождающие помещения предметы ОЗП=1,35; ЭМ=1,35 к расх.; ЗПМ=1,35; ТЗ=1,35; ТЗМ=1,35
| 1 | ОТ(ЗТ) |  |  |  | 4: чел.-ч; 7: 0.6642; 12: 396.27 | [23 empty] | ОТ(ЗТ)
| 1-100-40 | Средний разряд работы 4,0 |  |  |  | чел.-ч | 8.2 | 1.35 | 0.6642 |  |  | 596.61 |  | 396.27 | [24 empty] | Средний разряд работы 4,0
| 4 | М |  |  |  | 12: 4.54 | [23 empty] | М
| 01.7.06.12-0004 | Ленты из плотной хлопчатобумажной ткани саржевого плетения, ширина 40 мм |  |  |  | 100 м | 0.03 |  | 0.0018 | 424.62 | 0.89 | 377.91 |  | 0.68 | [24 empty] | Ленты из плотной хлопчатобумажной ткани саржевого плетения, ширина 40 мм
| 01.7.20.04-0003 | Нить мешкозашивочная прошивочная полиэфирная из штапельного лавсана (суровая) |  |  |  | кг | 0.023 |  | 0.00138 | 373.74 | 1.6 | 597.98 |  | 0.83 | [24 empty] | Нить мешкозашивочная прошивочная полиэфирная из штапельного лавсана (суровая)
| 10.3.02.03-0013 | Припои оловянно-свинцовые бессурьмянистые, марка ПОС61 |  |  |  | 4: кг; 5: 0.02; 7: 0.0012; 10: 2523.4; 12: 3.03 | [24 empty] | Припои оловянно-свинцовые бессурьмянистые, марка ПОС61
|  | Итого прямые затраты |  |  |  | 12: 400.81 | [25 empty] | Итого прямые затраты
240.1 | 421/пр_2020_п.75_пп.а | Вспомогательные ненормируемые материальные ресурсы |  |  |  | 4: %; 5: 2; 7: 2; 12: 5.87 | [26 empty] | Вспомогательные ненормируемые материальные ресурсы
|  | ФОТ |  |  |  | 12: 396.27 | [27 empty] | ФОТ
| Пр/812-051.1-1 | НР Прокладка и монтаж сетей связи |  |  |  | 4: %; 5: 90; 7: 90; 12: 356.64 | [27 empty] | НР Прокладка и монтаж сетей связи
| Пр/774-051.1 | СП Прокладка и монтаж сетей связи |  |  |  | 4: %; 5: 46; 7: 46; 12: 182.28 | [27 empty] | СП Прокладка и монтаж сетей связи
|  | Всего по позиции |  |  |  | 10: 15760; 12: 945.6 | [28 empty] | Всего по позиции
240.1 | ТЦ_59.1.20.04_78_7814613418_16.03.2026_02_50.1 | Вилка С14 разборная, 10А, 250 V, черная |  |  |  | шт | 2 | 1 | 2 |  |  | 223.33 |  | 446.66 | [20 empty] | Вилка С14 разборная, 10А, 250 V, черная
|  | Всего по позиции |  |  |  | 12: 446.66 | [28 empty] | Всего по позиции
Кабельные проходки | [33 empty] | Кабельные проходки
241 | ГЭСНр69-01-002-01 | Сверление отверстий: в кирпичных стенах электроперфоратором диаметром до 20 мм, толщина стен 0,5 кирпича |  |  |  | 4: 100 отверстий; 5: 0.08; 6: 1; 7: 0.08 | [20 empty] | Сверление отверстий: в кирпичных стенах электроперфоратором диаметром до 20 мм, толщина стен 0,5 кирпича
|  | Объем=8 / 100 | [33 empty] | Объем=8 / 100
| 1 | ОТ(ЗТ) |  |  |  | 4: чел.-ч; 7: 0.4288; 12: 227.19 | [23 empty] | ОТ(ЗТ)
| 1-100-30 | Средний разряд работы 3,0 |  |  |  | 4: чел.-ч; 5: 5.36; 7: 0.4288; 10: 529.82; 12: 227.19 | [24 empty] | Средний разряд работы 3,0
| 4 | М |  |  |  | 12: 0.54 | [23 empty] | М
| 01.7.03.04-0001 | Электроэнергия |  |  |  | 4: кВт-ч; 5: 0.7904; 7: 0.063232; 10: 8.51; 12: 0.54 | [24 empty] | Электроэнергия
|  | Итого прямые затраты |  |  |  | 12: 227.73 | [25 empty] | Итого прямые затраты
|  | ФОТ |  |  |  | 12: 227.19 | [27 empty] | ФОТ
| Пр/812-103.0-1 | НР Прочие ремонтно-строительные работы |  |  |  | 4: %; 5: 92; 7: 92; 12: 209.01 | [27 empty] | НР Прочие ремонтно-строительные работы
| Пр/774-103.0 | СП Прочие ремонтно-строительные работы |  |  |  | 4: %; 5: 44; 7: 44; 12: 99.96 | [27 empty] | СП Прочие ремонтно-строительные работы
|  | Всего по позиции |  |  |  | 10: 6708.75; 12: 536.7 | [28 empty] | Всего по позиции
241.1 | ГЭСНр69-01-002-02 | Сверление отверстий: на каждые 0,5 кирпича толщины стен добавлять к норме 69-01-002-01/ Прим. Глубина 2 кирпича = 500мм |  |  |  | 4: 100 отверстий; 5: 0.08; 6: 1; 7: 0.08 | [20 empty] | Сверление отверстий: на каждые 0,5 кирпича толщины стен добавлять к норме 69-01-002-01/ Прим. Глубина 2 кирпича = 500мм
|  | Объем=8 / 100 | [33 empty] | Объем=8 / 100
|  | ПЗ=3 (ОЗП=3; ЭМ=3 к расх.; ЗПМ=3; МАТ=3 к расх.; ТЗ=3; ТЗМ=3) | [34 empty] | ПЗ=3 (ОЗП=3; ЭМ=3 к расх.; ЗПМ=3; МАТ=3 к расх.; ТЗ=3; ТЗМ=3)
| 1 | ОТ(ЗТ) |  |  |  | 4: чел.-ч; 7: 1.2672; 12: 671.39 | [23 empty] | ОТ(ЗТ)
| 1-100-30 | Средний разряд работы 3,0 |  |  |  | чел.-ч | 5.28 | 3 | 1.2672 |  |  | 529.82 |  | 671.39 | [24 empty] | Средний разряд работы 3,0
| 4 | М |  |  |  | 12: 1.55 | [23 empty] | М
| 01.7.03.04-0001 | Электроэнергия |  |  |  | кВт-ч | 0.76 | 3 | 0.1824 |  |  | 8.51 |  | 1.55 | [24 empty] | Электроэнергия
|  | Итого прямые затраты |  |  |  | 12: 672.94 | [25 empty] | Итого прямые затраты
|  | ФОТ |  |  |  | 12: 671.39 | [27 empty] | ФОТ
| Пр/812-103.0-1 | НР Прочие ремонтно-строительные работы |  |  |  | 4: %; 5: 92; 7: 92; 12: 617.68 | [27 empty] | НР Прочие ремонтно-строительные работы
| Пр/774-103.0 | СП Прочие ремонтно-строительные работы |  |  |  | 4: %; 5: 44; 7: 44; 12: 295.41 | [27 empty] | СП Прочие ремонтно-строительные работы
|  | Всего по позиции |  |  |  | 10: 19825.38; 12: 1586.03 | [28 empty] | Всего по позиции
241.2 | ГЭСНр69-01-002-03 | Сверление отверстий: на каждые 10 мм диаметра свыше 20 мм добавлять к норме 69-01-002-01 / Прим. Диаметр 45мм |  |  |  | 4: 100 отверстий; 5: 0.08; 6: 1; 7: 0.08 | [20 empty] | Сверление отверстий: на каждые 10 мм диаметра свыше 20 мм добавлять к норме 69-01-002-01 / Прим. Диаметр 45мм
|  | Объем=8 / 100 | [33 empty] | Объем=8 / 100
|  | (45-20)/10 ПЗ=2,5 (ОЗП=2,5; ЭМ=2,5 к расх.; ЗПМ=2,5; МАТ=2,5 к расх.; ТЗ=2,5; ТЗМ=2,5) | [34 empty] | (45-20)/10 ПЗ=2,5 (ОЗП=2,5; ЭМ=2,5 к расх.; ЗПМ=2,5; МАТ=2,5 к расх.; ТЗ=2,5; ТЗМ=2,5)
| 1 | ОТ(ЗТ) |  |  |  | 4: чел.-ч; 7: 1.262; 12: 668.63 | [23 empty] | ОТ(ЗТ)
| 1-100-30 | Средний разряд работы 3,0 |  |  |  | чел.-ч | 6.31 | 2.5 | 1.262 |  |  | 529.82 |  | 668.63 | [24 empty] | Средний разряд работы 3,0
| 4 | М |  |  |  | 12: 1.55 | [23 empty] | М
| 01.7.03.04-0001 | Электроэнергия |  |  |  | кВт-ч | 0.9088 | 2.5 | 0.18176 |  |  | 8.51 |  | 1.55 | [24 empty] | Электроэнергия
|  | Итого прямые затраты |  |  |  | 12: 670.18 | [25 empty] | Итого прямые затраты
|  | ФОТ |  |  |  | 12: 668.63 | [27 empty] | ФОТ
| Пр/812-103.0-1 | НР Прочие ремонтно-строительные работы |  |  |  | 4: %; 5: 92; 7: 92; 12: 615.14 | [27 empty] | НР Прочие ремонтно-строительные работы
| Пр/774-103.0 | СП Прочие ремонтно-строительные работы |  |  |  | 4: %; 5: 44; 7: 44; 12: 294.2 | [27 empty] | СП Прочие ремонтно-строительные работы
|  | Всего по позиции |  |  |  | 10: 19744; 12: 1579.52 | [28 empty] | Всего по позиции
241.3 | ФСБЦ-01.7.17.09-0066 | Сверло кольцевое алмазное, диаметр 45 мм |  |  |  | шт | 1 | 1 | 1 | 753.42 | 1.2 | 904.1 |  | 904.1 | [20 empty] | Сверло кольцевое алмазное, диаметр 45 мм
|  | Всего по позиции |  |  |  | 12: 904.1 | [28 empty] | Всего по позиции
242 | ГЭСНм08-02-407-12 | Труба стальная по установленным конструкциям, в опалубке фундаментов и перекрытиях, диаметр: до 40 мм/ Прим. в коридоре |  |  |  | 4: 100 м; 5: 0.04; 6: 1; 7: 0.04 | [20 empty] | Труба стальная по установленным конструкциям, в опалубке фундаментов и перекрытиях, диаметр: до 40 мм/ Прим. в коридоре
|  | Объем=(8*0,5) / 100 | [33 empty] | Объем=(8*0,5) / 100
| 421/пр_2020_прил.10_т.5_п.1.1_гр.4 | Производство ремонтно-строительных работ осуществляется в помещениях эксплуатируемого объекта капитального строительства, эксплуатация которого не прекращена, в том числе для объектов производственного и непроизводственного назначения без остановки рабочего процесса, при этом: в зоне производства ремонтно-строительных работ отсутствуют действующее технологическое или лабораторное оборудование, мебель и иные загромождающие помещения предметы ОЗП=1,2; ЭМ=1,2 к расх.; ЗПМ=1,2; ТЗ=1,2; ТЗМ=1,2 | [34 empty] | Производство ремонтно-строительных работ осуществляется в помещениях эксплуатируемого объекта капитального строительства, эксплуатация которого не прекращена, в том числе для объектов производственного и непроизводственного назначения без остановки рабочего процесса, при этом: в зоне производства ремонтно-строительных работ отсутствуют действующее технологическое или лабораторное оборудование, мебель и иные загромождающие помещения предметы ОЗП=1,2; ЭМ=1,2 к расх.; ЗПМ=1,2; ТЗ=1,2; ТЗМ=1,2
| 1 | ОТ(ЗТ) |  |  |  | 4: чел.-ч; 7: 1.6397; 12: 956.34 | [23 empty] | ОТ(ЗТ)
| 1-100-38 | Средний разряд работы 3,8 |  |  |  | чел.-ч | 34.16 | 1.2 | 1.6397 |  |  | 583.25 |  | 956.34 | [24 empty] | Средний разряд работы 3,8
| 2 | ЭМ |  |  |  | 12: 78.29 | [23 empty] | ЭМ
|  | ОТм(ЗТм) |  |  |  | 4: чел.-ч; 7: 0.06144; 12: 42.95 | [23 empty] | ОТм(ЗТм)
| 91.05.05-015 | Краны на автомобильном ходу, грузоподъемность 16 т |  |  |  | маш.-ч | 0.64 | 1.2 | 0.03072 |  |  | 1644.26 |  | 50.51 | [24 empty] | Краны на автомобильном ходу, грузоподъемность 16 т
| 4-100-060 | ОТм(Зтм) Средний разряд машинистов 6 |  |  |  | чел.-ч | 0.64 | 1.2 | 0.03072 |  |  | 801.41 |  | 24.62 | [29 empty] | ОТм(Зтм) Средний разряд машинистов 6
| 91.14.02-001 | Автомобили бортовые, грузоподъемность до 5 т |  |  |  | маш.-ч | 0.64 | 1.2 | 0.03072 |  |  | 570.54 |  | 17.53 | [24 empty] | Автомобили бортовые, грузоподъемность до 5 т
| 4-100-040 | ОТм(Зтм) Средний разряд машинистов 4 |  |  |  | чел.-ч | 0.64 | 1.2 | 0.03072 |  |  | 596.61 |  | 18.33 | [29 empty] | ОТм(Зтм) Средний разряд машинистов 4
| 91.17.04-233 | Аппараты сварочные для ручной дуговой сварки, сварочный ток до 350 А |  |  |  | маш.-ч | 5.45 | 1.2 | 0.2616 |  |  | 39.19 |  | 10.25 | [24 empty] | Аппараты сварочные для ручной дуговой сварки, сварочный ток до 350 А
| 4 | М |  |  |  | 12: 64.8 | [23 empty] | М
| 01.7.06.11-0021 | Ленты герметизирующие на основе фторопласта-4Д, антикоррозийностойкие, с липким слоем с одной стороны для уплотнения неподвижных резьбовых соединений трубопроводов, ширина 10 мм, толщина 0,1 мм |  |  |  | кг | 0.032 |  | 0.00128 | 911.59 | 1.97 | 1795.83 |  | 2.3 | [24 empty] | Ленты герметизирующие на основе фторопласта-4Д, антикоррозийностойкие, с липким слоем с одной стороны для уплотнения неподвижных резьбовых соединений трубопроводов, ширина 10 мм, толщина 0,1 мм
| 01.7.07.29-0241 | Хомуты (стяжки) атмосферостойкие из нейлона, цвет черный, размеры 370х4,8 мм |  |  |  | 10 шт | 4 |  | 0.16 | 78.97 | 1.05 | 82.92 |  | 13.27 | [24 empty] | Хомуты (стяжки) атмосферостойкие из нейлона, цвет черный, размеры 370х4,8 мм
| 01.7.11.07-0227 | Электроды сварочные для сварки низколегированных и углеродистых сталей УОНИ 13/45, Э42А, диаметр 4-5 мм |  |  |  | кг | 1.58 |  | 0.0632 | 155.63 | 0.78 | 121.39 |  | 7.67 | [24 empty] | Электроды сварочные для сварки низколегированных и углеродистых сталей УОНИ 13/45, Э42А, диаметр 4-5 мм
| 20.1.02.23-0082 | Перемычки гибкие, тип ПГС-50 |  |  |  | 10 шт | 0.6 |  | 0.024 | 944.69 | 1.34 | 1265.88 |  | 30.38 | [24 empty] | Перемычки гибкие, тип ПГС-50
| 20.2.02.02-0011 | Заглушки |  |  |  | 10 шт | 1.02 |  | 0.0408 | 7.1 | 1.34 | 9.51 |  | 0.39 | [24 empty] | Заглушки
| 22.2.02.11-0051 | Гайки установочные заземляющие |  |  |  | 100 шт | 0.25 |  | 0.01 | 884.19 | 1.22 | 1078.71 |  | 10.79 | [24 empty] | Гайки установочные заземляющие
|  | Итого прямые затраты |  |  |  | 12: 1142.38 | [25 empty] | Итого прямые затраты
242.1 | 421/пр_2020_п.75_пп.а | Вспомогательные ненормируемые материальные ресурсы |  |  |  | 4: %; 5: 2; 7: 2; 12: 15.94 | [26 empty] | Вспомогательные ненормируемые материальные ресурсы
|  | ФОТ |  |  |  | 12: 999.29 | [27 empty] | ФОТ
| Пр/812-049.3-1 | НР Электротехнические установки на других объектах |  |  |  | 4: %; 5: 97; 7: 97; 12: 969.31 | [27 empty] | НР Электротехнические установки на других объектах
| Пр/774-049.3 | СП Электротехнические установки на других объектах |  |  |  | 4: %; 5: 51; 7: 51; 12: 509.64 | [27 empty] | СП Электротехнические установки на других объектах
|  | Всего по позиции |  |  |  | 10: 65931.75; 12: 2637.27 | [28 empty] | Всего по позиции
242.1 | ТЦ_23.3.06.01_78_7814613418_16.03.2026_02_51.1 | Труба жесткая оцинкованная ø32x1,2x3000 мм |  |  |  | м | 4 | 1 | 4 |  |  | 955.45 |  | 3821.8 | [20 empty] | Труба жесткая оцинкованная ø32x1,2x3000 мм
|  | Всего по позиции |  |  |  | 12: 3821.8 | [28 empty] | Всего по позиции
243 | ГЭСНм08-02-155-02 | Заделка проходов при прокладке кабелей по стенам и потолкам/ Прим. в коридоре |  |  |  | 4: 100 м трассы; 5: 0.04; 6: 1; 7: 0.04 | [20 empty] | Заделка проходов при прокладке кабелей по стенам и потолкам/ Прим. в коридоре
|  | Объем=(8*0,5) / 100 | [33 empty] | Объем=(8*0,5) / 100
| 421/пр_2020_прил.10_т.5_п.1.1_гр.4 | Производство ремонтно-строительных работ осуществляется в помещениях эксплуатируемого объекта капитального строительства, эксплуатация которого не прекращена, в том числе для объектов производственного и непроизводственного назначения без остановки рабочего процесса, при этом: в зоне производства ремонтно-строительных работ отсутствуют действующее технологическое или лабораторное оборудование, мебель и иные загромождающие помещения предметы ОЗП=1,2; ЭМ=1,2 к расх.; ЗПМ=1,2; ТЗ=1,2; ТЗМ=1,2 | [34 empty] | Производство ремонтно-строительных работ осуществляется в помещениях эксплуатируемого объекта капитального строительства, эксплуатация которого не прекращена, в том числе для объектов производственного и непроизводственного назначения без остановки рабочего процесса, при этом: в зоне производства ремонтно-строительных работ отсутствуют действующее технологическое или лабораторное оборудование, мебель и иные загромождающие помещения предметы ОЗП=1,2; ЭМ=1,2 к расх.; ЗПМ=1,2; ТЗ=1,2; ТЗМ=1,2
| 1 | ОТ(ЗТ) |  |  |  | 4: чел.-ч; 7: 0.04848; 12: 28.28 | [23 empty] | ОТ(ЗТ)
| 1-100-38 | Средний разряд работы 3,8 |  |  |  | чел.-ч | 1.01 | 1.2 | 0.04848 |  |  | 583.25 |  | 28.28 | [24 empty] | Средний разряд работы 3,8
| 4 | М |  |  |  | 12: 0.67 | [23 empty] | М
| 01.1.01.09-0024 | Шнур асбестовый общего назначения ШАОН, диаметр 3-6 мм |  |  |  | 4: т; 5: 3e-05; 7: 1.2e-06; 10: 555080.74; 12: 0.67 | [24 empty] | Шнур асбестовый общего назначения ШАОН, диаметр 3-6 мм
|  | Итого прямые затраты |  |  |  | 12: 28.95 | [25 empty] | Итого прямые затраты
243.1 | 421/пр_2020_п.75_пп.а | Вспомогательные ненормируемые материальные ресурсы |  |  |  | 4: %; 5: 2; 7: 2; 12: 0.47 | [26 empty] | Вспомогательные ненормируемые материальные ресурсы
|  | ФОТ |  |  |  | 12: 28.28 | [27 empty] | ФОТ
| Пр/812-049.3-1 | НР Электротехнические установки на других объектах |  |  |  | 4: %; 5: 97; 7: 97; 12: 27.43 | [27 empty] | НР Электротехнические установки на других объектах
| Пр/774-049.3 | СП Электротехнические установки на других объектах |  |  |  | 4: %; 5: 51; 7: 51; 12: 14.42 | [27 empty] | СП Электротехнические установки на других объектах
|  | Всего по позиции |  |  |  | 10: 1781.75; 12: 71.27 | [28 empty] | Всего по позиции
243.1 | 01.1.01.09-0024 | Шнур асбестовый общего назначения ШАОН, диаметр 3-6 мм |  |  |  | т | -1.2e-06 | 1 | -1.2e-06 |  |  | 555080.74 |  | -0.67 | [20 empty] | Шнур асбестовый общего назначения ШАОН, диаметр 3-6 мм
|  | Всего по позиции |  |  |  | 12: -0.67 | [28 empty] | Всего по позиции
243.2 | ФСБЦ-14.5.01.10-1003 | Пена полиуретановая двухкомпонентная терморасширяющаяся противопожарная, объем 325 мл |  |  |  | шт | 2 | 1 | 2 |  |  | 4773.94 |  | 9547.88 | [20 empty] | Пена полиуретановая двухкомпонентная терморасширяющаяся противопожарная, объем 325 мл
|  | Всего по позиции |  |  |  | 12: 9547.88 | [28 empty] | Всего по позиции
|  | Итоги по разделу 13 Телекоммуникационный шкаф НС6.1 (пом. 6-208) : | [42 empty] | Итоги по разделу 13 Телекоммуникационный шкаф НС6.1 (пом. 6-208) :
|  | Всего прямые затраты (справочно) |  |  |  | 12: 606571.18 | [31 empty] | Всего прямые затраты (справочно)
|  | в том числе: | [43 empty] | в том числе:
|  | Оплата труда рабочих |  |  |  | 12: 172457.22 | [31 empty] | Оплата труда рабочих
|  | Эксплуатация машин |  |  |  | 12: 1171.57 | [31 empty] | Эксплуатация машин
|  | Оплата труда машинистов (Отм) |  |  |  | 12: 685.96 | [31 empty] | Оплата труда машинистов (Отм)
|  | Материалы |  |  |  | 12: 432256.43 | [31 empty] | Материалы
|  | Строительные работы |  |  |  | 12: 4606.35 | [31 empty] | Строительные работы
|  | в том числе: | [43 empty] | в том числе:
|  | оплата труда |  |  |  | 12: 1567.21 | [31 empty] | оплата труда
|  | материалы |  |  |  | 12: 907.74 | [31 empty] | материалы
|  | накладные расходы |  |  |  | 12: 1441.83 | [31 empty] | накладные расходы
|  | сметная прибыль |  |  |  | 12: 689.57 | [31 empty] | сметная прибыль
|  | Монтажные работы |  |  |  | 12: 852165.24 | [31 empty] | Монтажные работы
|  | в том числе: | [43 empty] | в том числе:
|  | оплата труда |  |  |  | 12: 170890.01 | [31 empty] | оплата труда
|  | эксплуатация машин и механизмов |  |  |  | 12: 1171.57 | [31 empty] | эксплуатация машин и механизмов
|  | оплата труда машинистов (Отм) |  |  |  | 12: 685.96 | [31 empty] | оплата труда машинистов (Отм)
|  | материалы |  |  |  | 12: 431348.69 | [31 empty] | материалы
|  | накладные расходы |  |  |  | 12: 162766.72 | [31 empty] | накладные расходы
|  | сметная прибыль |  |  |  | 12: 85302.29 | [31 empty] | сметная прибыль
|  | Оборудование |  |  |  | 12: 90850.15 | [31 empty] | Оборудование
|  | Инженерное оборудование |  |  |  | 12: 90850.15 | [31 empty] | Инженерное оборудование
|  | Всего ФОТ (справочно) |  |  |  | 12: 173143.18 | [31 empty] | Всего ФОТ (справочно)
|  | Всего накладные расходы (справочно) |  |  |  | 12: 164208.55 | [31 empty] | Всего накладные расходы (справочно)
|  | Всего сметная прибыль (справочно) |  |  |  | 12: 85991.86 | [31 empty] | Всего сметная прибыль (справочно)
|  | Всего по разделу 13 Телекоммуникационный шкаф НС6.1 (пом. 6-208) |  |  |  | 12: 947621.74 | [32 empty] | Всего по разделу 13 Телекоммуникационный шкаф НС6.1 (пом. 6-208)
|  | справочно: | [43 empty] | справочно:
|  | Материальные ресурсы, отсутствующие в ФРСН |  |  |  | 12: 196905.53 | [31 empty] | Материальные ресурсы, отсутствующие в ФРСН
|  | Оборудование, отсутствующее в ФРСН |  |  |  | 12: 20779.8 | [31 empty] | Оборудование, отсутствующее в ФРСН
|  | Затраты труда рабочих |  |  |  | 7: 292,02642 | [33 empty] | Затраты труда рабочих
|  | Затраты труда машинистов |  |  |  | 7: 0,995565 | [33 empty] | Затраты труда машинистов
Раздел 14. Телекоммуникационный шкаф НС6.2 (пом. 6б-204) | [32 empty] | Раздел 14. Телекоммуникационный шкаф НС6.2 (пом. 6б-204)
Электропитание | [33 empty] | Электропитание
244 | ГЭСНм08-02-390-02 | Короба пластмассовые: шириной до 63 мм/ Прим. в коридоре |  |  |  | 4: 100 м; 5: 0.08; 6: 1; 7: 0.08 | [20 empty] | Короба пластмассовые: шириной до 63 мм/ Прим. в коридоре
|  | Объем=8 / 100 | [33 empty] | Объем=8 / 100
| 421/пр_2020_прил.10_т.5_п.1.1_гр.4 | Производство ремонтно-строительных работ осуществляется в помещениях эксплуатируемого объекта капитального строительства, эксплуатация которого не прекращена, в том числе для объектов производственного и непроизводственного назначения без остановки рабочего процесса, при этом: в зоне производства ремонтно-строительных работ отсутствуют действующее технологическое или лабораторное оборудование, мебель и иные загромождающие помещения предметы ОЗП=1,2; ЭМ=1,2 к расх.; ЗПМ=1,2; ТЗ=1,2; ТЗМ=1,2 | [34 empty] | Производство ремонтно-строительных работ осуществляется в помещениях эксплуатируемого объекта капитального строительства, эксплуатация которого не прекращена, в том числе для объектов производственного и непроизводственного назначения без остановки рабочего процесса, при этом: в зоне производства ремонтно-строительных работ отсутствуют действующее технологическое или лабораторное оборудование, мебель и иные загромождающие помещения предметы ОЗП=1,2; ЭМ=1,2 к расх.; ЗПМ=1,2; ТЗ=1,2; ТЗМ=1,2
| 1 | ОТ(ЗТ) |  |  |  | 4: чел.-ч; 7: 1.7654; 12: 1041.49 | [23 empty] | ОТ(ЗТ)
| 1-100-39 | Средний разряд работы 3,9 |  |  |  | чел.-ч | 18.39 | 1.2 | 1.7654 |  |  | 589.93 |  | 1041.49 | [24 empty] | Средний разряд работы 3,9
| 2 | ЭМ |  |  |  | 12: 0.06 | [23 empty] | ЭМ
|  | ОТм(ЗТм) |  |  |  | 4: чел.-ч; 7: 0.00096; 12: 0.51 | [23 empty] | ОТм(ЗТм)
| 91.06.06-048 | Подъемники одномачтовые, грузоподъемность до 500 кг, высота подъема 45 м |  |  |  | маш.-ч | 0.01 | 1.2 | 0.00096 | 37.32 | 1.57 | 58.59 |  | 0.06 | [24 empty] | Подъемники одномачтовые, грузоподъемность до 500 кг, высота подъема 45 м
| 4-100-030 | ОТм(Зтм) Средний разряд машинистов 3 |  |  |  | чел.-ч | 0.01 | 1.2 | 0.00096 |  |  | 529.82 |  | 0.51 | [29 empty] | ОТм(Зтм) Средний разряд машинистов 3
| 4 | М |  |  |  | 12: 22.38 | [23 empty] | М
| 01.7.03.04-0001 | Электроэнергия |  |  |  | 4: кВт-ч; 5: 7.4304; 7: 0.59443; 10: 8.51; 12: 5.06 | [24 empty] | Электроэнергия
| 01.7.15.07-0022 | Дюбели полиэтиленовые распорные, диаметр 6 мм, длина 40 мм |  |  |  | 1000 шт | 0.3 |  | 0.024 | 261.09 | 1.22 | 318.53 |  | 7.64 | [24 empty] | Дюбели полиэтиленовые распорные, диаметр 6 мм, длина 40 мм
| 01.7.15.14-0165 | Шурупы самонарезающие стальные с полукруглой головкой и прямым шлицем, остроконечные, диаметр 4 мм, длина 40 мм |  |  |  | т | 0.001 |  | 8e-05 | 99190.96 | 1.22 | 121012.97 |  | 9.68 | [24 empty] | Шурупы самонарезающие стальные с полукруглой головкой и прямым шлицем, остроконечные, диаметр 4 мм, длина 40 мм
|  | Итого прямые затраты |  |  |  | 12: 1064.44 | [25 empty] | Итого прямые затраты
244.1 | 421/пр_2020_п.75_пп.а | Вспомогательные ненормируемые материальные ресурсы |  |  |  | 4: %; 5: 2; 7: 2; 12: 17.36 | [26 empty] | Вспомогательные ненормируемые материальные ресурсы
|  | ФОТ |  |  |  | 12: 1042 | [27 empty] | ФОТ
| Пр/812-049.3-1 | НР Электротехнические установки на других объектах |  |  |  | 4: %; 5: 97; 7: 97; 12: 1010.74 | [27 empty] | НР Электротехнические установки на других объектах
| Пр/774-049.3 | СП Электротехнические установки на других объектах |  |  |  | 4: %; 5: 51; 7: 51; 12: 531.42 | [27 empty] | СП Электротехнические установки на других объектах
|  | Всего по позиции |  |  |  | 10: 32799.5; 12: 2623.96 | [28 empty] | Всего по позиции
244.1 | ФСБЦ-20.2.05.04-0080 | Короб кабельный (кабель-канал) ПВХ с крышкой, с направляющими, размеры 60х40 мм |  |  |  | 100 м | 0.08 | 1 | 0.08 | 19959.48 | 1.29 | 25747.73 |  | 2059.82 | [20 empty] | Короб кабельный (кабель-канал) ПВХ с крышкой, с направляющими, размеры 60х40 мм
|  | Объем=8 / 100 | [33 empty] | Объем=8 / 100
|  | Всего по позиции |  |  |  | 12: 2059.82 | [28 empty] | Всего по позиции
244.2 | ФСБЦ-20.2.05.09-0065 | Углы плоские для кабель-канала, размеры 60х40 мм |  |  |  | 100 шт | 0.02 | 1 | 0.02 | 22952.05 | 1.29 | 29608.14 |  | 592.16 | [20 empty] | Углы плоские для кабель-канала, размеры 60х40 мм
|  | Объем=2 / 100 | [33 empty] | Объем=2 / 100
|  | Всего по позиции |  |  |  | 12: 592.16 | [28 empty] | Всего по позиции
244.3 | ФСБЦ-20.2.05.09-0015 | Углы внешние изменяемые для кабель-канала, размеры 60х40 мм |  |  |  | 100 шт | 0.02 | 1 | 0.02 | 20536.08 | 1.29 | 26491.54 |  | 529.83 | [20 empty] | Углы внешние изменяемые для кабель-канала, размеры 60х40 мм
|  | Объем=2 / 100 | [33 empty] | Объем=2 / 100
|  | Всего по позиции |  |  |  | 12: 529.83 | [28 empty] | Всего по позиции
244.4 | ФСБЦ-20.2.05.09-0035 | Углы внутренние изменяемые для кабель-канала, размеры 60х40 мм |  |  |  | 100 шт | 0.02 | 1 | 0.02 | 20119.48 | 1.29 | 25954.13 |  | 519.08 | [20 empty] | Углы внутренние изменяемые для кабель-канала, размеры 60х40 мм
|  | Объем=2 / 100 | [33 empty] | Объем=2 / 100
|  | Всего по позиции |  |  |  | 12: 519.08 | [28 empty] | Всего по позиции
244.5 | ФСБЦ-20.2.05.06-1026 | Накладки на стык для кабель-канала, размеры 60х40 мм |  |  |  | 100 шт | 0.08 | 1 | 0.08 | 6478.23 | 1.29 | 8356.92 |  | 668.55 | [20 empty] | Накладки на стык для кабель-канала, размеры 60х40 мм
|  | Объем=8 / 100 | [33 empty] | Объем=8 / 100
|  | Всего по позиции |  |  |  | 12: 668.55 | [28 empty] | Всего по позиции
244.6 | ФСБЦ-20.2.05.06-1080 | Соединитель на стык кабель-канала, размеры 60х40 мм |  |  |  | 100 шт | 0.16 | 1 | 0.16 |  |  | 4059.51 |  | 649.52 | [20 empty] | Соединитель на стык кабель-канала, размеры 60х40 мм
|  | Объем=16 / 100 | [33 empty] | Объем=16 / 100
|  | Всего по позиции |  |  |  | 12: 649.52 | [28 empty] | Всего по позиции
244.7 | ФСБЦ-20.2.05.03-0005 | Заглушки для коробов, размеры 60х40 мм |  |  |  | 100 шт | 0.04 | 1 | 0.04 | 3321.67 | 1.29 | 4284.95 |  | 171.4 | [20 empty] | Заглушки для коробов, размеры 60х40 мм
|  | Объем=4 / 100 | [33 empty] | Объем=4 / 100
|  | Всего по позиции |  |  |  | 12: 171.4 | [28 empty] | Всего по позиции
245 | ГЭСНм08-02-402-01 | Кабель трех-пятижильный по установленным конструкциям и лоткам с установкой ответвительных коробок: в помещениях с нормальной средой сечением жилы до 10 мм2/ Прим. в коридоре |  |  |  | 4: 100 м; 5: 0.5; 6: 1; 7: 0.5 | [20 empty] | Кабель трех-пятижильный по установленным конструкциям и лоткам с установкой ответвительных коробок: в помещениях с нормальной средой сечением жилы до 10 мм2/ Прим. в коридоре
|  | Объем=50 / 100 | [33 empty] | Объем=50 / 100
| 421/пр_2020_прил.10_т.5_п.1.1_гр.4 | Производство ремонтно-строительных работ осуществляется в помещениях эксплуатируемого объекта капитального строительства, эксплуатация которого не прекращена, в том числе для объектов производственного и непроизводственного назначения без остановки рабочего процесса, при этом: в зоне производства ремонтно-строительных работ отсутствуют действующее технологическое или лабораторное оборудование, мебель и иные загромождающие помещения предметы ОЗП=1,2; ЭМ=1,2 к расх.; ЗПМ=1,2; ТЗ=1,2; ТЗМ=1,2 | [34 empty] | Производство ремонтно-строительных работ осуществляется в помещениях эксплуатируемого объекта капитального строительства, эксплуатация которого не прекращена, в том числе для объектов производственного и непроизводственного назначения без остановки рабочего процесса, при этом: в зоне производства ремонтно-строительных работ отсутствуют действующее технологическое или лабораторное оборудование, мебель и иные загромождающие помещения предметы ОЗП=1,2; ЭМ=1,2 к расх.; ЗПМ=1,2; ТЗ=1,2; ТЗМ=1,2
| 1 | ОТ(ЗТ) |  |  |  | 4: чел.-ч; 7: 7.344; 12: 4283.39 | [23 empty] | ОТ(ЗТ)
| 1-100-38 | Средний разряд работы 3,8 |  |  |  | чел.-ч | 12.24 | 1.2 | 7.344 |  |  | 583.25 |  | 4283.39 | [24 empty] | Средний разряд работы 3,8
| 2 | ЭМ |  |  |  | 12: 183.68 | [23 empty] | ЭМ
|  | ОТм(ЗТм) |  |  |  | 4: чел.-ч; 7: 0.12; 12: 83.88 | [23 empty] | ОТм(ЗТм)
| 91.05.05-015 | Краны на автомобильном ходу, грузоподъемность 16 т |  |  |  | маш.-ч | 0.1 | 1.2 | 0.06 |  |  | 1644.26 |  | 98.66 | [24 empty] | Краны на автомобильном ходу, грузоподъемность 16 т
| 4-100-060 | ОТм(Зтм) Средний разряд машинистов 6 |  |  |  | чел.-ч | 0.1 | 1.2 | 0.06 |  |  | 801.41 |  | 48.08 | [29 empty] | ОТм(Зтм) Средний разряд машинистов 6
| 91.14.02-001 | Автомобили бортовые, грузоподъемность до 5 т |  |  |  | маш.-ч | 0.1 | 1.2 | 0.06 |  |  | 570.54 |  | 34.23 | [24 empty] | Автомобили бортовые, грузоподъемность до 5 т
| 4-100-040 | ОТм(Зтм) Средний разряд машинистов 4 |  |  |  | чел.-ч | 0.1 | 1.2 | 0.06 |  |  | 596.61 |  | 35.8 | [29 empty] | ОТм(Зтм) Средний разряд машинистов 4
| 91.17.04-233 | Аппараты сварочные для ручной дуговой сварки, сварочный ток до 350 А |  |  |  | маш.-ч | 2.16 | 1.2 | 1.296 |  |  | 39.19 |  | 50.79 | [24 empty] | Аппараты сварочные для ручной дуговой сварки, сварочный ток до 350 А
| 4 | М |  |  |  | 12: 194.2 | [23 empty] | М
| 01.7.03.04-0001 | Электроэнергия |  |  |  | 4: кВт-ч; 5: 0.4416; 7: 0.2208; 10: 8.51; 12: 1.88 | [24 empty] | Электроэнергия
| 01.7.06.05-0041 | Ленты изоляционные хлопчатобумажные прорезиненные для электромонтажных и ремонтных работ, цвет черный, ширина 20 мм, толщина 0,35 мм |  |  |  | м | 13.33 |  | 6.665 | 5.87 | 0.89 | 5.22 |  | 34.79 | [24 empty] | Ленты изоляционные хлопчатобумажные прорезиненные для электромонтажных и ремонтных работ, цвет черный, ширина 20 мм, толщина 0,35 мм
| 01.7.06.07-0002 | Ленты монтажные из пластмассы для бандажирования проводов, скрепляются пластмассовыми кнопками, ширина 10 мм |  |  |  | 10 м | 0.55 |  | 0.275 | 37.71 | 1.76 | 66.37 |  | 18.25 | [24 empty] | Ленты монтажные из пластмассы для бандажирования проводов, скрепляются пластмассовыми кнопками, ширина 10 мм
| 01.7.11.07-0227 | Электроды сварочные для сварки низколегированных и углеродистых сталей УОНИ 13/45, Э42А, диаметр 4-5 мм |  |  |  | кг | 1.9 |  | 0.95 | 155.63 | 0.78 | 121.39 |  | 115.32 | [24 empty] | Электроды сварочные для сварки низколегированных и углеродистых сталей УОНИ 13/45, Э42А, диаметр 4-5 мм
| 14.4.02.04-0142 | Краска масляная МА-0115, мумия, сурик железный |  |  |  | кг | 0.4 |  | 0.2 | 79.88 | 1.5 | 119.82 |  | 23.96 | [24 empty] | Краска масляная МА-0115, мумия, сурик железный
|  | Итого прямые затраты |  |  |  | 12: 4745.15 | [25 empty] | Итого прямые затраты
245.1 | 421/пр_2020_п.75_пп.а | Вспомогательные ненормируемые материальные ресурсы |  |  |  | 4: %; 5: 2; 7: 2; 12: 71.39 | [26 empty] | Вспомогательные ненормируемые материальные ресурсы
|  | ФОТ |  |  |  | 12: 4367.27 | [27 empty] | ФОТ
| Пр/812-049.3-1 | НР Электротехнические установки на других объектах |  |  |  | 4: %; 5: 97; 7: 97; 12: 4236.25 | [27 empty] | НР Электротехнические установки на других объектах
| Пр/774-049.3 | СП Электротехнические установки на других объектах |  |  |  | 4: %; 5: 51; 7: 51; 12: 2227.31 | [27 empty] | СП Электротехнические установки на других объектах
|  | Всего по позиции |  |  |  | 10: 22560.2; 12: 11280.1 | [28 empty] | Всего по позиции
245.1 | ФСБЦ-21.1.06.10-1643 | Кабель силовой с медными жилами ППГнг(A)-HF 3х4ок(N, PE)-1000 |  |  |  | 1000 м | 0.05 | 1 | 0.05 | 128270.78 | 1.01 | 129553.49 |  | 6477.67 | [20 empty] | Кабель силовой с медными жилами ППГнг(A)-HF 3х4ок(N, PE)-1000
|  | Объем=50 / 1000 | [33 empty] | Объем=50 / 1000
|  | Всего по позиции |  |  |  | 12: 6477.67 | [28 empty] | Всего по позиции
246 | ГЭСНм11-06-002-01 | Электрические проводки в щитах и пультах: шкафных и панельных |  |  |  | 4: 100 м; 5: 0.01; 6: 1; 7: 0.01 | [20 empty] | Электрические проводки в щитах и пультах: шкафных и панельных
|  | Объем=1 / 100 | [33 empty] | Объем=1 / 100
| 421/пр_2020_прил.10_т.5_п.1.2_гр.4 | Производство ремонтно-строительных работ осуществляется в помещениях эксплуатируемого объекта капитального строительства, эксплуатация которого не прекращена, в том числе для объектов производственного и непроизводственного назначения без остановки рабочего процесса, при этом: в зоне производства ремонтно-строительных работ имеются действующее технологическое или лабораторное оборудование, мебель и иные загромождающие помещения предметы ОЗП=1,35; ЭМ=1,35 к расх.; ЗПМ=1,35; ТЗ=1,35; ТЗМ=1,35 | [34 empty] | Производство ремонтно-строительных работ осуществляется в помещениях эксплуатируемого объекта капитального строительства, эксплуатация которого не прекращена, в том числе для объектов производственного и непроизводственного назначения без остановки рабочего процесса, при этом: в зоне производства ремонтно-строительных работ имеются действующее технологическое или лабораторное оборудование, мебель и иные загромождающие помещения предметы ОЗП=1,35; ЭМ=1,35 к расх.; ЗПМ=1,35; ТЗ=1,35; ТЗМ=1,35
| 1 | ОТ(ЗТ) |  |  |  | 4: чел.-ч; 7: 0.12515; 12: 85.81 | [23 empty] | ОТ(ЗТ)
| 1-100-50 | Средний разряд работы 5,0 |  |  |  | чел.-ч | 9.27 | 1.35 | 0.12515 |  |  | 685.65 |  | 85.81 | [24 empty] | Средний разряд работы 5,0
| 4 | М |  |  |  | 12: 1.04 | [23 empty] | М
| 01.7.19.04-0031 | Прокладки резиновые (пластина техническая прессованная) |  |  |  | кг | 0.2 |  | 0.002 | 138.5 | 1.57 | 217.45 |  | 0.43 | [24 empty] | Прокладки резиновые (пластина техническая прессованная)
| 25.2.01.01-0014 | Бирки кабельные маркировочные пластмассовые У136 |  |  |  | 100 шт | 0.25 |  | 0.0025 | 235.73 | 1.04 | 245.16 |  | 0.61 | [24 empty] | Бирки кабельные маркировочные пластмассовые У136
|  | Итого прямые затраты |  |  |  | 12: 86.85 | [25 empty] | Итого прямые затраты
246.1 | 421/пр_2020_п.75_пп.а | Вспомогательные ненормируемые материальные ресурсы |  |  |  | 4: %; 5: 2; 7: 2; 12: 1.27 | [26 empty] | Вспомогательные ненормируемые материальные ресурсы
|  | ФОТ |  |  |  | 12: 85.81 | [27 empty] | ФОТ
| Пр/812-053.0-1 | НР Приборы, средства автоматизации и вычислительной техники |  |  |  | 4: %; 5: 90; 7: 90; 12: 77.23 | [27 empty] | НР Приборы, средства автоматизации и вычислительной техники
| Пр/774-053.0 | СП Приборы, средства автоматизации и вычислительной техники |  |  |  | 4: %; 5: 46; 7: 46; 12: 39.47 | [27 empty] | СП Приборы, средства автоматизации и вычислительной техники
|  | Всего по позиции |  |  |  | 10: 20482; 12: 204.82 | [28 empty] | Всего по позиции
246.1 | ТЦ_21.2.03.05_78_7814613418_16.03.2026_02_48.1 | Провод установочный одножильный медный ПуВнг-LS 1х4 |  |  |  | м | 1 | 1 | 1 |  |  | 55.95 |  | 55.95 | [20 empty] | Провод установочный одножильный медный ПуВнг-LS 1х4
|  | Всего по позиции |  |  |  | 12: 55.95 | [28 empty] | Всего по позиции
247 | ГЭСНм08-03-591-06 | Переключатель: неутопленного типа при открытой проводке/ Прим. Автоматическмй выключатель |  |  |  | 4: 100 шт; 5: 0.01; 6: 1; 7: 0.01 | [20 empty] | Переключатель: неутопленного типа при открытой проводке/ Прим. Автоматическмй выключатель
|  | Объем=1 / 100 | [33 empty] | Объем=1 / 100
| 421/пр_2020_прил.10_т.5_п.1.2_гр.4 | Производство ремонтно-строительных работ осуществляется в помещениях эксплуатируемого объекта капитального строительства, эксплуатация которого не прекращена, в том числе для объектов производственного и непроизводственного назначения без остановки рабочего процесса, при этом: в зоне производства ремонтно-строительных работ имеются действующее технологическое или лабораторное оборудование, мебель и иные загромождающие помещения предметы ОЗП=1,35; ЭМ=1,35 к расх.; ЗПМ=1,35; ТЗ=1,35; ТЗМ=1,35 | [34 empty] | Производство ремонтно-строительных работ осуществляется в помещениях эксплуатируемого объекта капитального строительства, эксплуатация которого не прекращена, в том числе для объектов производственного и непроизводственного назначения без остановки рабочего процесса, при этом: в зоне производства ремонтно-строительных работ имеются действующее технологическое или лабораторное оборудование, мебель и иные загромождающие помещения предметы ОЗП=1,35; ЭМ=1,35 к расх.; ЗПМ=1,35; ТЗ=1,35; ТЗМ=1,35
| 1 | ОТ(ЗТ) |  |  |  | 4: чел.-ч; 7: 0.42025; 12: 258.21 | [23 empty] | ОТ(ЗТ)
| 1-100-42 | Средний разряд работы 4,2 |  |  |  | чел.-ч | 31.13 | 1.35 | 0.42025 |  |  | 614.42 |  | 258.21 | [24 empty] | Средний разряд работы 4,2
| 2 | ЭМ |  |  |  | 12: 0.82 | [23 empty] | ЭМ
|  | ОТм(ЗТм) |  |  |  | 4: чел.-ч; 7: 0.000675; 12: 0.48 | [23 empty] | ОТм(ЗТм)
| 91.05.05-015 | Краны на автомобильном ходу, грузоподъемность 16 т |  |  |  | маш.-ч | 0.03 | 1.35 | 0.000405 |  |  | 1644.26 |  | 0.67 | [24 empty] | Краны на автомобильном ходу, грузоподъемность 16 т
| 4-100-060 | ОТм(Зтм) Средний разряд машинистов 6 |  |  |  | чел.-ч | 0.03 | 1.35 | 0.000405 |  |  | 801.41 |  | 0.32 | [29 empty] | ОТм(Зтм) Средний разряд машинистов 6
| 91.14.02-001 | Автомобили бортовые, грузоподъемность до 5 т |  |  |  | маш.-ч | 0.02 | 1.35 | 0.00027 |  |  | 570.54 |  | 0.15 | [24 empty] | Автомобили бортовые, грузоподъемность до 5 т
| 4-100-040 | ОТм(Зтм) Средний разряд машинистов 4 |  |  |  | чел.-ч | 0.02 | 1.35 | 0.00027 |  |  | 596.61 |  | 0.16 | [29 empty] | ОТм(Зтм) Средний разряд машинистов 4
| 4 | М |  |  |  | 12: 1.96 | [23 empty] | М
| 01.7.03.04-0001 | Электроэнергия |  |  |  | 4: кВт-ч; 5: 2.132; 7: 0.02132; 10: 8.51; 12: 0.18 | [24 empty] | Электроэнергия
| 01.7.06.05-0041 | Ленты изоляционные хлопчатобумажные прорезиненные для электромонтажных и ремонтных работ, цвет черный, ширина 20 мм, толщина 0,35 мм |  |  |  | м | 9.17 |  | 0.0917 | 5.87 | 0.89 | 5.22 |  | 0.48 | [24 empty] | Ленты изоляционные хлопчатобумажные прорезиненные для электромонтажных и ремонтных работ, цвет черный, ширина 20 мм, толщина 0,35 мм
| 01.7.15.07-0014 | Дюбели распорные полипропиленовые |  |  |  | 100 шт | 1.02 |  | 0.0102 | 41.71 | 1.22 | 50.89 |  | 0.52 | [24 empty] | Дюбели распорные полипропиленовые
| 01.7.15.14-0161 | Шурупы самонарезающие стальные с полукруглой головкой и прямым шлицем, остроконечные, диаметр 2,5 мм, длина 20 мм |  |  |  | т | 0.00016 |  | 1.6e-06 | 214135.65 | 1.22 | 261245.49 |  | 0.42 | [24 empty] | Шурупы самонарезающие стальные с полукруглой головкой и прямым шлицем, остроконечные, диаметр 2,5 мм, длина 20 мм
| 01.7.15.14-0165 | Шурупы самонарезающие стальные с полукруглой головкой и прямым шлицем, остроконечные, диаметр 4 мм, длина 40 мм |  |  |  | т | 0.0003 |  | 3e-06 | 99190.96 | 1.22 | 121012.97 |  | 0.36 | [24 empty] | Шурупы самонарезающие стальные с полукруглой головкой и прямым шлицем, остроконечные, диаметр 4 мм, длина 40 мм
|  | Итого прямые затраты |  |  |  | 12: 261.47 | [25 empty] | Итого прямые затраты
247.1 | 421/пр_2020_п.75_пп.а | Вспомогательные ненормируемые материальные ресурсы |  |  |  | 4: %; 5: 2; 7: 2; 12: 3.83 | [26 empty] | Вспомогательные ненормируемые материальные ресурсы
|  | ФОТ |  |  |  | 12: 258.69 | [27 empty] | ФОТ
| Пр/812-049.3-1 | НР Электротехнические установки на других объектах |  |  |  | 4: %; 5: 97; 7: 97; 12: 250.93 | [27 empty] | НР Электротехнические установки на других объектах
| Пр/774-049.3 | СП Электротехнические установки на других объектах |  |  |  | 4: %; 5: 51; 7: 51; 12: 131.93 | [27 empty] | СП Электротехнические установки на других объектах
|  | Всего по позиции |  |  |  | 10: 64816; 12: 648.16 | [28 empty] | Всего по позиции
247.1 О | ФСБЦ-62.1.01.09-1102 | Выключатель автоматический 1P, 20 А, 4,5 кА, характеристика C |  |  |  | шт | 1 | 1 | 1 | 121.35 | 1.15 | 139.55 |  | 139.55 | [20 empty] | Выключатель автоматический 1P, 20 А, 4,5 кА, характеристика C
|  | Всего по позиции |  |  |  | 12: 139.55 | [28 empty] | Всего по позиции
ИБП | [33 empty] | ИБП
248 | ГЭСНм10-01-001-13 | Рамка со штифтами на винтах и гайках с шайбами/ Прим. Рельсы для ИБП |  |  |  | 4: шт; 5: 2; 6: 1; 7: 2 | [20 empty] | Рамка со штифтами на винтах и гайках с шайбами/ Прим. Рельсы для ИБП
|  | Объем=1*2 | [33 empty] | Объем=1*2
| 421/пр_2020_прил.10_т.5_п.1.2_гр.4 | Производство ремонтно-строительных работ осуществляется в помещениях эксплуатируемого объекта капитального строительства, эксплуатация которого не прекращена, в том числе для объектов производственного и непроизводственного назначения без остановки рабочего процесса, при этом: в зоне производства ремонтно-строительных работ имеются действующее технологическое или лабораторное оборудование, мебель и иные загромождающие помещения предметы ОЗП=1,35; ЭМ=1,35 к расх.; ЗПМ=1,35; ТЗ=1,35; ТЗМ=1,35 | [34 empty] | Производство ремонтно-строительных работ осуществляется в помещениях эксплуатируемого объекта капитального строительства, эксплуатация которого не прекращена, в том числе для объектов производственного и непроизводственного назначения без остановки рабочего процесса, при этом: в зоне производства ремонтно-строительных работ имеются действующее технологическое или лабораторное оборудование, мебель и иные загромождающие помещения предметы ОЗП=1,35; ЭМ=1,35 к расх.; ЗПМ=1,35; ТЗ=1,35; ТЗМ=1,35
| 1 | ОТ(ЗТ) |  |  |  | 4: чел.-ч; 7: 0.351; 12: 185.97 | [23 empty] | ОТ(ЗТ)
| 1-100-30 | Средний разряд работы 3,0 |  |  |  | чел.-ч | 0.13 | 1.35 | 0.351 |  |  | 529.82 |  | 185.97 | [24 empty] | Средний разряд работы 3,0
|  | Итого прямые затраты |  |  |  | 12: 185.97 | [25 empty] | Итого прямые затраты
248.1 | 421/пр_2020_п.75_пп.а | Вспомогательные ненормируемые материальные ресурсы |  |  |  | 4: %; 5: 2; 7: 2; 12: 2.76 | [26 empty] | Вспомогательные ненормируемые материальные ресурсы
|  | ФОТ |  |  |  | 12: 185.97 | [27 empty] | ФОТ
| Пр/812-051.1-1 | НР Прокладка и монтаж сетей связи |  |  |  | 4: %; 5: 90; 7: 90; 12: 167.37 | [27 empty] | НР Прокладка и монтаж сетей связи
| Пр/774-051.1 | СП Прокладка и монтаж сетей связи |  |  |  | 4: %; 5: 46; 7: 46; 12: 85.55 | [27 empty] | СП Прокладка и монтаж сетей связи
|  | Всего по позиции |  |  |  | 10: 220.83; 12: 441.65 | [28 empty] | Всего по позиции
248.1 | ТЦ_20.2.08.09_78_7814613418_16.03.2026_02_49.1 | Монтажный комплект рельсов 2U |  |  |  | шт | 1 | 1 | 1 |  |  | 5090.8 |  | 5090.8 | [20 empty] | Монтажный комплект рельсов 2U
|  | Всего по позиции |  |  |  | 12: 5090.8 | [28 empty] | Всего по позиции
249 | ГЭСНм11-04-008-04 | Съемные и выдвижные блоки (модули, ячейки, ТЭЗ), масса: до 30 кг/ Прим. ИБП 21,5 кг | [32 empty] | Съемные и выдвижные блоки (модули, ячейки, ТЭЗ), масса: до 30 кг/ Прим. ИБП 21,5 кг | bar: 4 to 7
| 421/пр_2020_прил.10_т.5_п.1.2_гр.4 | Производство ремонтно-строительных работ осуществляется в помещениях эксплуатируемого объекта капитального строительства, эксплуатация которого не прекращена, в том числе для объектов производственного и непроизводственного назначения без остановки рабочего процесса, при этом: в зоне производства ремонтно-строительных работ имеются действующее технологическое или лабораторное оборудование, мебель и иные загромождающие помещения предметы ОЗП=1,35; ЭМ=1,35 к расх.; ЗПМ=1,35; ТЗ=1,35; ТЗМ=1,35 | [34 empty] | Производство ремонтно-строительных работ осуществляется в помещениях эксплуатируемого объекта капитального строительства, эксплуатация которого не прекращена, в том числе для объектов производственного и непроизводственного назначения без остановки рабочего процесса, при этом: в зоне производства ремонтно-строительных работ имеются действующее технологическое или лабораторное оборудование, мебель и иные загромождающие помещения предметы ОЗП=1,35; ЭМ=1,35 к расх.; ЗПМ=1,35; ТЗ=1,35; ТЗМ=1,35
| 1 | ОТ(ЗТ) |  |  |  | 4: чел.-ч; 7: 4.1715; 12: 2238.01 | [23 empty] | ОТ(ЗТ)
| 1-100-31 | Средний разряд работы 3,1 |  |  |  | чел.-ч | 3.09 | 1.35 | 4.1715 |  |  | 536.5 |  | 2238.01 | [24 empty] | Средний разряд работы 3,1
| 2 | ЭМ |  |  |  | 12: 23.11 | [23 empty] | ЭМ
|  | ОТм(ЗТм) |  |  |  | 4: чел.-ч; 7: 0.0405; 12: 24.16 | [23 empty] | ОТм(ЗТм)
| 91.14.02-001 | Автомобили бортовые, грузоподъемность до 5 т |  |  |  | маш.-ч | 0.03 | 1.35 | 0.0405 |  |  | 570.54 |  | 23.11 | [24 empty] | Автомобили бортовые, грузоподъемность до 5 т
| 4-100-040 | ОТм(Зтм) Средний разряд машинистов 4 |  |  |  | чел.-ч | 0.03 | 1.35 | 0.0405 |  |  | 596.61 |  | 24.16 | [29 empty] | ОТм(Зтм) Средний разряд машинистов 4
|  | Итого прямые затраты |  |  |  | 12: 2285.28 | [25 empty] | Итого прямые затраты
249.1 | 421/пр_2020_п.75_пп.а | Вспомогательные ненормируемые материальные ресурсы |  |  |  | 4: %; 5: 2; 7: 2; 12: 33.16 | [26 empty] | Вспомогательные ненормируемые материальные ресурсы
|  | ФОТ |  |  |  | 12: 2262.17 | [27 empty] | ФОТ
| Пр/812-053.0-1 | НР Приборы, средства автоматизации и вычислительной техники |  |  |  | 4: %; 5: 90; 7: 90; 12: 2035.95 | [27 empty] | НР Приборы, средства автоматизации и вычислительной техники
| Пр/774-053.0 | СП Приборы, средства автоматизации и вычислительной техники |  |  |  | 4: %; 5: 46; 7: 46; 12: 1040.6 | [27 empty] | СП Приборы, средства автоматизации и вычислительной техники
|  | Всего по позиции |  |  |  | 10: 5394.99; 12: 5394.99 | [28 empty] | Всего по позиции
249.1 О | ТЦ_62.4.02.01_78_7814613418_16.03.2016_02_19.1 | ИБП 1500 ВА |  |  |  | шт | 1 | 1 | 1 |  |  | 53613.62 |  | 53613.62 | [20 empty] | ИБП 1500 ВА
|  | Всего по позиции |  |  |  | 12: 53613.62 | [28 empty] | Всего по позиции
249.2 | ТЦ_21.1.06.09_78_7814613418_16.03.2026_02_27.1 | Кабель электропитания PDU 3х1,5мм2 1м с разъёмами C19 и Schuko |  |  |  | шт | 1 | 1 | 1 |  |  | 661.01 |  | 661.01 | [20 empty] | Кабель электропитания PDU 3х1,5мм2 1м с разъёмами C19 и Schuko
|  | Всего по позиции |  |  |  | 12: 661.01 | [28 empty] | Всего по позиции
250 | ГЭСНм10-03-001-04 | Плата дополнительная, устанавливаемая на готовом месте стойки/ Прим. Карта удаленного управления | [32 empty] | Плата дополнительная, устанавливаемая на готовом месте стойки/ Прим. Карта удаленного управления | bar: 4 to 7
| 421/пр_2020_прил.10_т.5_п.1.2_гр.4 | Производство ремонтно-строительных работ осуществляется в помещениях эксплуатируемого объекта капитального строительства, эксплуатация которого не прекращена, в том числе для объектов производственного и непроизводственного назначения без остановки рабочего процесса, при этом: в зоне производства ремонтно-строительных работ имеются действующее технологическое или лабораторное оборудование, мебель и иные загромождающие помещения предметы ОЗП=1,35; ЭМ=1,35 к расх.; ЗПМ=1,35; ТЗ=1,35; ТЗМ=1,35 | [34 empty] | Производство ремонтно-строительных работ осуществляется в помещениях эксплуатируемого объекта капитального строительства, эксплуатация которого не прекращена, в том числе для объектов производственного и непроизводственного назначения без остановки рабочего процесса, при этом: в зоне производства ремонтно-строительных работ имеются действующее технологическое или лабораторное оборудование, мебель и иные загромождающие помещения предметы ОЗП=1,35; ЭМ=1,35 к расх.; ЗПМ=1,35; ТЗ=1,35; ТЗМ=1,35
| 1 | ОТ(ЗТ) |  |  |  | 4: чел.-ч; 7: 2.835; 12: 1502.04 | [23 empty] | ОТ(ЗТ)
| 1-100-30 | Средний разряд работы 3,0 |  |  |  | чел.-ч | 2.1 | 1.35 | 2.835 |  |  | 529.82 |  | 1502.04 | [24 empty] | Средний разряд работы 3,0
| 2 | ЭМ |  |  |  | 12: 177.24 | [23 empty] | ЭМ
|  | ОТм(ЗТм) |  |  |  | 4: чел.-ч; 7: 0.108; 12: 74.05 | [23 empty] | ОТм(ЗТм)
| 91.06.05-011 | Погрузчики одноковшовые универсальные фронтальные пневмоколесные, номинальная вместимость основного ковша 2,6 м3, грузоподъемность 5 т |  |  |  | маш.-ч | 0.08 | 1.35 | 0.108 |  |  | 1641.13 |  | 177.24 | [24 empty] | Погрузчики одноковшовые универсальные фронтальные пневмоколесные, номинальная вместимость основного ковша 2,6 м3, грузоподъемность 5 т
| 4-100-050 | ОТм(Зтм) Средний разряд машинистов 5 |  |  |  | чел.-ч | 0.08 | 1.35 | 0.108 |  |  | 685.65 |  | 74.05 | [29 empty] | ОТм(Зтм) Средний разряд машинистов 5
|  | Итого прямые затраты |  |  |  | 12: 1753.33 | [25 empty] | Итого прямые затраты
250.1 | 421/пр_2020_п.75_пп.а | Вспомогательные ненормируемые материальные ресурсы |  |  |  | 4: %; 5: 2; 7: 2; 12: 22.25 | [26 empty] | Вспомогательные ненормируемые материальные ресурсы
|  | ФОТ |  |  |  | 12: 1576.09 | [27 empty] | ФОТ
| Пр/812-051.1-1 | НР Прокладка и монтаж сетей связи |  |  |  | 4: %; 5: 90; 7: 90; 12: 1418.48 | [27 empty] | НР Прокладка и монтаж сетей связи
| Пр/774-051.1 | СП Прокладка и монтаж сетей связи |  |  |  | 4: %; 5: 46; 7: 46; 12: 725 | [27 empty] | СП Прокладка и монтаж сетей связи
|  | Всего по позиции |  |  |  | 10: 3919.06; 12: 3919.06 | [28 empty] | Всего по позиции
250.1 О | ТЦ_61.1.03.03_78_7814613418_16.03.2026_02_18.1 | Карта удаленного управления |  |  |  | шт | 1 | 1 | 1 |  |  | 16317.18 |  | 16317.18 | [20 empty] | Карта удаленного управления
|  | Всего по позиции |  |  |  | 12: 16317.18 | [28 empty] | Всего по позиции
251 | ГЭСНм10-01-051-31 | Разделка и включение концов жил кабеля станционного сигнальной проводки на съемных и несъемных штекерах |  |  |  | 4: 100 концов жил; 5: 0.06; 6: 1; 7: 0.06 | [20 empty] | Разделка и включение концов жил кабеля станционного сигнальной проводки на съемных и несъемных штекерах
|  | Объем=(2*3) / 100 | [33 empty] | Объем=(2*3) / 100
| 421/пр_2020_прил.10_т.5_п.1.2_гр.4 | Производство ремонтно-строительных работ осуществляется в помещениях эксплуатируемого объекта капитального строительства, эксплуатация которого не прекращена, в том числе для объектов производственного и непроизводственного назначения без остановки рабочего процесса, при этом: в зоне производства ремонтно-строительных работ имеются действующее технологическое или лабораторное оборудование, мебель и иные загромождающие помещения предметы ОЗП=1,35; ЭМ=1,35 к расх.; ЗПМ=1,35; ТЗ=1,35; ТЗМ=1,35 | [34 empty] | Производство ремонтно-строительных работ осуществляется в помещениях эксплуатируемого объекта капитального строительства, эксплуатация которого не прекращена, в том числе для объектов производственного и непроизводственного назначения без остановки рабочего процесса, при этом: в зоне производства ремонтно-строительных работ имеются действующее технологическое или лабораторное оборудование, мебель и иные загромождающие помещения предметы ОЗП=1,35; ЭМ=1,35 к расх.; ЗПМ=1,35; ТЗ=1,35; ТЗМ=1,35
| 1 | ОТ(ЗТ) |  |  |  | 4: чел.-ч; 7: 0.6642; 12: 396.27 | [23 empty] | ОТ(ЗТ)
| 1-100-40 | Средний разряд работы 4,0 |  |  |  | чел.-ч | 8.2 | 1.35 | 0.6642 |  |  | 596.61 |  | 396.27 | [24 empty] | Средний разряд работы 4,0
| 4 | М |  |  |  | 12: 4.54 | [23 empty] | М
| 01.7.06.12-0004 | Ленты из плотной хлопчатобумажной ткани саржевого плетения, ширина 40 мм |  |  |  | 100 м | 0.03 |  | 0.0018 | 424.62 | 0.89 | 377.91 |  | 0.68 | [24 empty] | Ленты из плотной хлопчатобумажной ткани саржевого плетения, ширина 40 мм
| 01.7.20.04-0003 | Нить мешкозашивочная прошивочная полиэфирная из штапельного лавсана (суровая) |  |  |  | кг | 0.023 |  | 0.00138 | 373.74 | 1.6 | 597.98 |  | 0.83 | [24 empty] | Нить мешкозашивочная прошивочная полиэфирная из штапельного лавсана (суровая)
| 10.3.02.03-0013 | Припои оловянно-свинцовые бессурьмянистые, марка ПОС61 |  |  |  | 4: кг; 5: 0.02; 7: 0.0012; 10: 2523.4; 12: 3.03 | [24 empty] | Припои оловянно-свинцовые бессурьмянистые, марка ПОС61
|  | Итого прямые затраты |  |  |  | 12: 400.81 | [25 empty] | Итого прямые затраты
251.1 | 421/пр_2020_п.75_пп.а | Вспомогательные ненормируемые материальные ресурсы |  |  |  | 4: %; 5: 2; 7: 2; 12: 5.87 | [26 empty] | Вспомогательные ненормируемые материальные ресурсы
|  | ФОТ |  |  |  | 12: 396.27 | [27 empty] | ФОТ
| Пр/812-051.1-1 | НР Прокладка и монтаж сетей связи |  |  |  | 4: %; 5: 90; 7: 90; 12: 356.64 | [27 empty] | НР Прокладка и монтаж сетей связи
| Пр/774-051.1 | СП Прокладка и монтаж сетей связи |  |  |  | 4: %; 5: 46; 7: 46; 12: 182.28 | [27 empty] | СП Прокладка и монтаж сетей связи
|  | Всего по позиции |  |  |  | 10: 15760; 12: 945.6 | [28 empty] | Всего по позиции
251.1 | ТЦ_59.1.20.04_78_7814613418_16.03.2026_02_50.1 | Вилка С14 разборная, 10А, 250 V, черная |  |  |  | шт | 2 | 1 | 2 |  |  | 223.33 |  | 446.66 | [20 empty] | Вилка С14 разборная, 10А, 250 V, черная
|  | Всего по позиции |  |  |  | 12: 446.66 | [28 empty] | Всего по позиции
|  | Итоги по разделу 14 Телекоммуникационный шкаф НС6.2 (пом. 6б-204) : | [42 empty] | Итоги по разделу 14 Телекоммуникационный шкаф НС6.2 (пом. 6б-204) :
|  | Всего прямые затраты (справочно) |  |  |  | 12: 28863.64 | [31 empty] | Всего прямые затраты (справочно)
|  | в том числе: | [43 empty] | в том числе:
|  | Оплата труда рабочих |  |  |  | 12: 9991.19 | [31 empty] | Оплата труда рабочих
|  | Эксплуатация машин |  |  |  | 12: 384.91 | [31 empty] | Эксплуатация машин
|  | Оплата труда машинистов (Отм) |  |  |  | 12: 183.08 | [31 empty] | Оплата труда машинистов (Отм)
|  | Материалы |  |  |  | 12: 18304.46 | [31 empty] | Материалы
|  | Монтажные работы |  |  |  | 12: 43380.79 | [31 empty] | Монтажные работы
|  | в том числе: | [43 empty] | в том числе:
|  | оплата труда |  |  |  | 12: 9991.19 | [31 empty] | оплата труда
|  | эксплуатация машин и механизмов |  |  |  | 12: 384.91 | [31 empty] | эксплуатация машин и механизмов
|  | оплата труда машинистов (Отм) |  |  |  | 12: 183.08 | [31 empty] | оплата труда машинистов (Отм)
|  | материалы |  |  |  | 12: 18304.46 | [31 empty] | материалы
|  | накладные расходы |  |  |  | 12: 9553.59 | [31 empty] | накладные расходы
|  | сметная прибыль |  |  |  | 12: 4963.56 | [31 empty] | сметная прибыль
|  | Оборудование |  |  |  | 12: 70070.35 | [31 empty] | Оборудование
|  | Инженерное оборудование |  |  |  | 12: 70070.35 | [31 empty] | Инженерное оборудование
|  | Всего ФОТ (справочно) |  |  |  | 12: 10174.27 | [31 empty] | Всего ФОТ (справочно)
|  | Всего накладные расходы (справочно) |  |  |  | 12: 9553.59 | [31 empty] | Всего накладные расходы (справочно)
|  | Всего сметная прибыль (справочно) |  |  |  | 12: 4963.56 | [31 empty] | Всего сметная прибыль (справочно)
|  | Всего по разделу 14 Телекоммуникационный шкаф НС6.2 (пом. 6б-204) |  |  |  | 12: 113451.14 | [32 empty] | Всего по разделу 14 Телекоммуникационный шкаф НС6.2 (пом. 6б-204)
|  | справочно: | [43 empty] | справочно:
|  | Материальные ресурсы, отсутствующие в ФРСН |  |  |  | 12: 55.95 | [31 empty] | Материальные ресурсы, отсутствующие в ФРСН
|  | Затраты труда рабочих |  |  |  | 7: 17,67654 | [33 empty] | Затраты труда рабочих
|  | Затраты труда машинистов |  |  |  | 7: 0,270135 | [33 empty] | Затраты труда машинистов
Раздел 15. Телекоммуникационный шкаф НС7.1 (пом. 7-115) | [32 empty] | Раздел 15. Телекоммуникационный шкаф НС7.1 (пом. 7-115)
Монтажные работы | [33 empty] | Монтажные работы
252 | ГЭСНм10-04-112-01 | Шкаф или панель коммутации связи и сигнализации на стене или в нише, количество пар: до 20/ Прим. Коммутационная панель | [32 empty] | Шкаф или панель коммутации связи и сигнализации на стене или в нише, количество пар: до 20/ Прим. Коммутационная панель | bar: 4 to 7
| 421/пр_2020_прил.10_т.5_п.1.2_гр.4 | Производство ремонтно-строительных работ осуществляется в помещениях эксплуатируемого объекта капитального строительства, эксплуатация которого не прекращена, в том числе для объектов производственного и непроизводственного назначения без остановки рабочего процесса, при этом: в зоне производства ремонтно-строительных работ имеются действующее технологическое или лабораторное оборудование, мебель и иные загромождающие помещения предметы ОЗП=1,35; ЭМ=1,35 к расх.; ЗПМ=1,35; ТЗ=1,35; ТЗМ=1,35 | [34 empty] | Производство ремонтно-строительных работ осуществляется в помещениях эксплуатируемого объекта капитального строительства, эксплуатация которого не прекращена, в том числе для объектов производственного и непроизводственного назначения без остановки рабочего процесса, при этом: в зоне производства ремонтно-строительных работ имеются действующее технологическое или лабораторное оборудование, мебель и иные загромождающие помещения предметы ОЗП=1,35; ЭМ=1,35 к расх.; ЗПМ=1,35; ТЗ=1,35; ТЗМ=1,35
| 1 | ОТ(ЗТ) |  |  |  | 4: чел.-ч; 7: 6.75; 12: 4027.12 | [23 empty] | ОТ(ЗТ)
| 1-100-40 | Средний разряд работы 4,0 |  |  |  | чел.-ч | 5 | 1.35 | 6.75 |  |  | 596.61 |  | 4027.12 | [24 empty] | Средний разряд работы 4,0
| 4 | М |  |  |  | 12: 230.49 | [23 empty] | М
| 01.7.06.05-0042 | Ленты изоляционные из ПВХ для электромонтажных и ремонтных работ, цвет черный, ширина 19 мм, толщина 0,18 мм |  |  |  | м | 1.05 |  | 1.05 | 2.27 | 1.76 | 4 |  | 4.2 | [24 empty] | Ленты изоляционные из ПВХ для электромонтажных и ремонтных работ, цвет черный, ширина 19 мм, толщина 0,18 мм
| 01.7.20.04-0003 | Нить мешкозашивочная прошивочная полиэфирная из штапельного лавсана (суровая) |  |  |  | кг | 0.008 |  | 0.008 | 373.74 | 1.6 | 597.98 |  | 4.78 | [24 empty] | Нить мешкозашивочная прошивочная полиэфирная из штапельного лавсана (суровая)
| 10.3.02.03-0012 | Припои оловянно-свинцовые бессурьмянистые, марка ПОС40 |  |  |  | кг | 0.1 |  | 0.1 | 899.56 | 1.7 | 1529.25 |  | 152.93 | [24 empty] | Припои оловянно-свинцовые бессурьмянистые, марка ПОС40
| 14.4.03.08-0001 | Лак АС-9115 |  |  |  | т | 1e-05 |  | 1e-05 | 337045.54 | 1.35 | 455011.48 |  | 4.55 | [24 empty] | Лак АС-9115
| 24.3.01.01-0004 | Трубка ПВХ-305 электроизоляционная, диаметр 6-10 мм |  |  |  | 4: кг; 5: 0.05; 7: 0.05; 10: 300.05; 12: 15 | [24 empty] | Трубка ПВХ-305 электроизоляционная, диаметр 6-10 мм
| 25.2.01.01-0014 | Бирки кабельные маркировочные пластмассовые У136 |  |  |  | 100 шт | 0.2 |  | 0.2 | 235.73 | 1.04 | 245.16 |  | 49.03 | [24 empty] | Бирки кабельные маркировочные пластмассовые У136
|  | Итого прямые затраты |  |  |  | 12: 4257.61 | [25 empty] | Итого прямые затраты
252.1 | 421/пр_2020_п.75_пп.а | Вспомогательные ненормируемые материальные ресурсы |  |  |  | 4: %; 5: 2; 7: 2; 12: 59.66 | [26 empty] | Вспомогательные ненормируемые материальные ресурсы
|  | ФОТ |  |  |  | 12: 4027.12 | [27 empty] | ФОТ
| Пр/812-051.2-1 | НР Монтаж радиотелевизионного и электронного оборудования |  |  |  | 4: %; 5: 95; 7: 95; 12: 3825.76 | [27 empty] | НР Монтаж радиотелевизионного и электронного оборудования
| Пр/774-051.2 | СП Монтаж радиотелевизионного и электронного оборудования |  |  |  | 4: %; 5: 53; 7: 53; 12: 2134.37 | [27 empty] | СП Монтаж радиотелевизионного и электронного оборудования
|  | Всего по позиции |  |  |  | 10: 10277.4; 12: 10277.4 | [28 empty] | Всего по позиции
252.1 О | ТЦ_61.3.05.03_78_7814613418_16.03.2026_02_15.1 | Коммутационная панель 19” моноблочная, категория 5е, UTP, 1U, 24 порта, черный |  |  |  | шт | 1 | 1 | 1 |  |  | 6926.6 |  | 6926.6 | [20 empty] | Коммутационная панель 19” моноблочная, категория 5е, UTP, 1U, 24 порта, черный
|  | Всего по позиции |  |  |  | 12: 6926.6 | [28 empty] | Всего по позиции
253 | ГЭСНм10-01-001-13 | Рамка со штифтами на винтах и гайках с шайбами/ Прим. Кабельный органайзер | [32 empty] | Рамка со штифтами на винтах и гайках с шайбами/ Прим. Кабельный органайзер | bar: 4 to 7
| 421/пр_2020_прил.10_т.5_п.1.2_гр.4 | Производство ремонтно-строительных работ осуществляется в помещениях эксплуатируемого объекта капитального строительства, эксплуатация которого не прекращена, в том числе для объектов производственного и непроизводственного назначения без остановки рабочего процесса, при этом: в зоне производства ремонтно-строительных работ имеются действующее технологическое или лабораторное оборудование, мебель и иные загромождающие помещения предметы ОЗП=1,35; ЭМ=1,35 к расх.; ЗПМ=1,35; ТЗ=1,35; ТЗМ=1,35 | [34 empty] | Производство ремонтно-строительных работ осуществляется в помещениях эксплуатируемого объекта капитального строительства, эксплуатация которого не прекращена, в том числе для объектов производственного и непроизводственного назначения без остановки рабочего процесса, при этом: в зоне производства ремонтно-строительных работ имеются действующее технологическое или лабораторное оборудование, мебель и иные загромождающие помещения предметы ОЗП=1,35; ЭМ=1,35 к расх.; ЗПМ=1,35; ТЗ=1,35; ТЗМ=1,35
| 1 | ОТ(ЗТ) |  |  |  | 4: чел.-ч; 7: 0.1755; 12: 92.98 | [23 empty] | ОТ(ЗТ)
| 1-100-30 | Средний разряд работы 3,0 |  |  |  | чел.-ч | 0.13 | 1.35 | 0.1755 |  |  | 529.82 |  | 92.98 | [24 empty] | Средний разряд работы 3,0
|  | Итого прямые затраты |  |  |  | 12: 92.98 | [25 empty] | Итого прямые затраты
253.1 | 421/пр_2020_п.75_пп.а | Вспомогательные ненормируемые материальные ресурсы |  |  |  | 4: %; 5: 2; 7: 2; 12: 1.38 | [26 empty] | Вспомогательные ненормируемые материальные ресурсы
|  | ФОТ |  |  |  | 12: 92.98 | [27 empty] | ФОТ
| Пр/812-051.1-1 | НР Прокладка и монтаж сетей связи |  |  |  | 4: %; 5: 90; 7: 90; 12: 83.68 | [27 empty] | НР Прокладка и монтаж сетей связи
| Пр/774-051.1 | СП Прокладка и монтаж сетей связи |  |  |  | 4: %; 5: 46; 7: 46; 12: 42.77 | [27 empty] | СП Прокладка и монтаж сетей связи
|  | Всего по позиции |  |  |  | 10: 220.81; 12: 220.81 | [28 empty] | Всего по позиции
253.1 | ТЦ_20.2.08.02_78_7814613418_16.03.2026_02_24.1 | Горизонтальный организатор 19", 1U, с металлическими кольцами, черный |  |  |  | шт | 1 | 1 | 1 |  |  | 3898.14 |  | 3898.14 | [20 empty] | Горизонтальный организатор 19", 1U, с металлическими кольцами, черный
|  | Всего по позиции |  |  |  | 12: 3898.14 | [28 empty] | Всего по позиции
254 | ГЭСНм10-01-051-29 | Разделка и включение концов кабелей ТСВ емкостью: 5х2 при разделке одного кабеля пистолетом/ Прим. Подключение кабелей UTP 4x2 к оборудованию |  |  |  | 4: 10 концов кабеля; 5: 1; 6: 1; 7: 1 | [20 empty] | Разделка и включение концов кабелей ТСВ емкостью: 5х2 при разделке одного кабеля пистолетом/ Прим. Подключение кабелей UTP 4x2 к оборудованию
|  | Объем=10 / 10 | [33 empty] | Объем=10 / 10
| 421/пр_2020_прил.10_т.5_п.1.2_гр.4 | Производство ремонтно-строительных работ осуществляется в помещениях эксплуатируемого объекта капитального строительства, эксплуатация которого не прекращена, в том числе для объектов производственного и непроизводственного назначения без остановки рабочего процесса, при этом: в зоне производства ремонтно-строительных работ имеются действующее технологическое или лабораторное оборудование, мебель и иные загромождающие помещения предметы ОЗП=1,35; ЭМ=1,35 к расх.; ЗПМ=1,35; ТЗ=1,35; ТЗМ=1,35 | [34 empty] | Производство ремонтно-строительных работ осуществляется в помещениях эксплуатируемого объекта капитального строительства, эксплуатация которого не прекращена, в том числе для объектов производственного и непроизводственного назначения без остановки рабочего процесса, при этом: в зоне производства ремонтно-строительных работ имеются действующее технологическое или лабораторное оборудование, мебель и иные загромождающие помещения предметы ОЗП=1,35; ЭМ=1,35 к расх.; ЗПМ=1,35; ТЗ=1,35; ТЗМ=1,35
| 1 | ОТ(ЗТ) |  |  |  | 4: чел.-ч; 7: 5.535; 12: 3302.24 | [23 empty] | ОТ(ЗТ)
| 1-100-40 | Средний разряд работы 4,0 |  |  |  | чел.-ч | 4.1 | 1.35 | 5.535 |  |  | 596.61 |  | 3302.24 | [24 empty] | Средний разряд работы 4,0
| 4 | М |  |  |  | 12: 11.34 | [23 empty] | М
| 01.7.06.12-0004 | Ленты из плотной хлопчатобумажной ткани саржевого плетения, ширина 40 мм |  |  |  | 100 м | 0.03 |  | 0.03 | 424.62 | 0.89 | 377.91 |  | 11.34 | [24 empty] | Ленты из плотной хлопчатобумажной ткани саржевого плетения, ширина 40 мм
|  | Итого прямые затраты |  |  |  | 12: 3313.58 | [25 empty] | Итого прямые затраты
254.1 | 421/пр_2020_п.75_пп.а | Вспомогательные ненормируемые материальные ресурсы |  |  |  | 4: %; 5: 2; 7: 2; 12: 48.92 | [26 empty] | Вспомогательные ненормируемые материальные ресурсы
|  | ФОТ |  |  |  | 12: 3302.24 | [27 empty] | ФОТ
| Пр/812-051.1-1 | НР Прокладка и монтаж сетей связи |  |  |  | 4: %; 5: 90; 7: 90; 12: 2972.02 | [27 empty] | НР Прокладка и монтаж сетей связи
| Пр/774-051.1 | СП Прокладка и монтаж сетей связи |  |  |  | 4: %; 5: 46; 7: 46; 12: 1519.03 | [27 empty] | СП Прокладка и монтаж сетей связи
|  | Всего по позиции |  |  |  | 10: 7853.55; 12: 7853.55 | [28 empty] | Всего по позиции
255 | ГЭСНм10-02-051-01 | Перемычки кабельные длиной: до 6 м/ Прим. Коммутационный шнур |  |  |  | 4: 100 перемычек; 5: 0.2; 6: 1; 7: 0.2 | [20 empty] | Перемычки кабельные длиной: до 6 м/ Прим. Коммутационный шнур
|  | Объем=(5+5+5+5) / 100 | [33 empty] | Объем=(5+5+5+5) / 100
| 421/пр_2020_прил.10_т.5_п.1.2_гр.4 | Производство ремонтно-строительных работ осуществляется в помещениях эксплуатируемого объекта капитального строительства, эксплуатация которого не прекращена, в том числе для объектов производственного и непроизводственного назначения без остановки рабочего процесса, при этом: в зоне производства ремонтно-строительных работ имеются действующее технологическое или лабораторное оборудование, мебель и иные загромождающие помещения предметы ОЗП=1,35; ЭМ=1,35 к расх.; ЗПМ=1,35; ТЗ=1,35; ТЗМ=1,35 | [34 empty] | Производство ремонтно-строительных работ осуществляется в помещениях эксплуатируемого объекта капитального строительства, эксплуатация которого не прекращена, в том числе для объектов производственного и непроизводственного назначения без остановки рабочего процесса, при этом: в зоне производства ремонтно-строительных работ имеются действующее технологическое или лабораторное оборудование, мебель и иные загромождающие помещения предметы ОЗП=1,35; ЭМ=1,35 к расх.; ЗПМ=1,35; ТЗ=1,35; ТЗМ=1,35
| 1 | ОТ(ЗТ) |  |  |  | 4: чел.-ч; 7: 6.48; 12: 3866.03 | [23 empty] | ОТ(ЗТ)
| 1-100-40 | Средний разряд работы 4,0 |  |  |  | чел.-ч | 24 | 1.35 | 6.48 |  |  | 596.61 |  | 3866.03 | [24 empty] | Средний разряд работы 4,0
|  | Итого прямые затраты |  |  |  | 12: 3866.03 | [25 empty] | Итого прямые затраты
255.1 | 421/пр_2020_п.75_пп.а | Вспомогательные ненормируемые материальные ресурсы |  |  |  | 4: %; 5: 2; 7: 2; 12: 57.27 | [26 empty] | Вспомогательные ненормируемые материальные ресурсы
|  | ФОТ |  |  |  | 12: 3866.03 | [27 empty] | ФОТ
| Пр/812-051.1-1 | НР Прокладка и монтаж сетей связи |  |  |  | 4: %; 5: 90; 7: 90; 12: 3479.43 | [27 empty] | НР Прокладка и монтаж сетей связи
| Пр/774-051.1 | СП Прокладка и монтаж сетей связи |  |  |  | 4: %; 5: 46; 7: 46; 12: 1778.37 | [27 empty] | СП Прокладка и монтаж сетей связи
|  | Всего по позиции |  |  |  | 10: 45905.5; 12: 9181.1 | [28 empty] | Всего по позиции
255.1 | ТЦ_21.1.04.01_78_7814613418_16.03.2026_02_29.1 | Коммутационный шнур категории 5e U/UTP, HF, 1 м, красный |  |  |  | шт | 5 | 1 | 5 |  |  | 257.13 |  | 1285.65 | [20 empty] | Коммутационный шнур категории 5e U/UTP, HF, 1 м, красный
|  | Всего по позиции |  |  |  | 12: 1285.65 | [28 empty] | Всего по позиции
255.2 | ТЦ_21.1.04.01_78_7814613418_16.03.2026_02_30.1 | Коммутационный шнур категории 5e U/UTP, HF, 1 м, желтый |  |  |  | шт | 5 | 1 | 5 |  |  | 257.13 |  | 1285.65 | [20 empty] | Коммутационный шнур категории 5e U/UTP, HF, 1 м, желтый
|  | Всего по позиции |  |  |  | 12: 1285.65 | [28 empty] | Всего по позиции
255.3 | ТЦ_21.1.04.01_78_7814613418_16.03.2026_02_31.1 | Коммутационный шнур категории 5e U/UTP, HF, 1 м, зеленый |  |  |  | шт | 5 | 1 | 5 |  |  | 257.13 |  | 1285.65 | [20 empty] | Коммутационный шнур категории 5e U/UTP, HF, 1 м, зеленый
|  | Всего по позиции |  |  |  | 12: 1285.65 | [28 empty] | Всего по позиции
255.4 | ТЦ_21.1.04.01_78_7814613418_16.03.2026_02_32.1 | Коммутационный шнур категории 5e U/UTP, HF, 1 м, синий |  |  |  | шт | 5 | 1 | 5 |  |  | 257.13 |  | 1285.65 | [20 empty] | Коммутационный шнур категории 5e U/UTP, HF, 1 м, синий
|  | Всего по позиции |  |  |  | 12: 1285.65 | [28 empty] | Всего по позиции
256 | ГЭСНм08-03-591-08 | Розетка штепсельная: неутопленного типа при открытой проводке/ Прим. Компьютерная розетка |  |  |  | 4: 100 шт; 5: 0.1; 6: 1; 7: 0.1 | [20 empty] | Розетка штепсельная: неутопленного типа при открытой проводке/ Прим. Компьютерная розетка
|  | Объем=10 / 100 | [33 empty] | Объем=10 / 100
| 421/пр_2020_прил.10_т.5_п.1.2_гр.4 | Производство ремонтно-строительных работ осуществляется в помещениях эксплуатируемого объекта капитального строительства, эксплуатация которого не прекращена, в том числе для объектов производственного и непроизводственного назначения без остановки рабочего процесса, при этом: в зоне производства ремонтно-строительных работ имеются действующее технологическое или лабораторное оборудование, мебель и иные загромождающие помещения предметы ОЗП=1,35; ЭМ=1,35 к расх.; ЗПМ=1,35; ТЗ=1,35; ТЗМ=1,35 | [34 empty] | Производство ремонтно-строительных работ осуществляется в помещениях эксплуатируемого объекта капитального строительства, эксплуатация которого не прекращена, в том числе для объектов производственного и непроизводственного назначения без остановки рабочего процесса, при этом: в зоне производства ремонтно-строительных работ имеются действующее технологическое или лабораторное оборудование, мебель и иные загромождающие помещения предметы ОЗП=1,35; ЭМ=1,35 к расх.; ЗПМ=1,35; ТЗ=1,35; ТЗМ=1,35
| 1 | ОТ(ЗТ) |  |  |  | 4: чел.-ч; 7: 4.6656; 12: 2866.64 | [23 empty] | ОТ(ЗТ)
| 1-100-42 | Средний разряд работы 4,2 |  |  |  | чел.-ч | 34.56 | 1.35 | 4.6656 |  |  | 614.42 |  | 2866.64 | [24 empty] | Средний разряд работы 4,2
| 2 | ЭМ |  |  |  | 12: 8.2 | [23 empty] | ЭМ
|  | ОТм(ЗТм) |  |  |  | 4: чел.-ч; 7: 0.00675; 12: 4.86 | [23 empty] | ОТм(ЗТм)
| 91.05.05-015 | Краны на автомобильном ходу, грузоподъемность 16 т |  |  |  | маш.-ч | 0.03 | 1.35 | 0.00405 |  |  | 1644.26 |  | 6.66 | [24 empty] | Краны на автомобильном ходу, грузоподъемность 16 т
| 4-100-060 | ОТм(Зтм) Средний разряд машинистов 6 |  |  |  | чел.-ч | 0.03 | 1.35 | 0.00405 |  |  | 801.41 |  | 3.25 | [29 empty] | ОТм(Зтм) Средний разряд машинистов 6
| 91.14.02-001 | Автомобили бортовые, грузоподъемность до 5 т |  |  |  | маш.-ч | 0.02 | 1.35 | 0.0027 |  |  | 570.54 |  | 1.54 | [24 empty] | Автомобили бортовые, грузоподъемность до 5 т
| 4-100-040 | ОТм(Зтм) Средний разряд машинистов 4 |  |  |  | чел.-ч | 0.02 | 1.35 | 0.0027 |  |  | 596.61 |  | 1.61 | [29 empty] | ОТм(Зтм) Средний разряд машинистов 4
| 4 | М |  |  |  | 12: 19.6 | [23 empty] | М
| 01.7.03.04-0001 | Электроэнергия |  |  |  | 4: кВт-ч; 5: 2.132; 7: 0.2132; 10: 8.51; 12: 1.81 | [24 empty] | Электроэнергия
| 01.7.06.05-0041 | Ленты изоляционные хлопчатобумажные прорезиненные для электромонтажных и ремонтных работ, цвет черный, ширина 20 мм, толщина 0,35 мм |  |  |  | м | 9.17 |  | 0.917 | 5.87 | 0.89 | 5.22 |  | 4.79 | [24 empty] | Ленты изоляционные хлопчатобумажные прорезиненные для электромонтажных и ремонтных работ, цвет черный, ширина 20 мм, толщина 0,35 мм
| 01.7.15.07-0014 | Дюбели распорные полипропиленовые |  |  |  | 100 шт | 1.02 |  | 0.102 | 41.71 | 1.22 | 50.89 |  | 5.19 | [24 empty] | Дюбели распорные полипропиленовые
| 01.7.15.14-0161 | Шурупы самонарезающие стальные с полукруглой головкой и прямым шлицем, остроконечные, диаметр 2,5 мм, длина 20 мм |  |  |  | т | 0.00016 |  | 1.6e-05 | 214135.65 | 1.22 | 261245.49 |  | 4.18 | [24 empty] | Шурупы самонарезающие стальные с полукруглой головкой и прямым шлицем, остроконечные, диаметр 2,5 мм, длина 20 мм
| 01.7.15.14-0165 | Шурупы самонарезающие стальные с полукруглой головкой и прямым шлицем, остроконечные, диаметр 4 мм, длина 40 мм |  |  |  | т | 0.0003 |  | 3e-05 | 99190.96 | 1.22 | 121012.97 |  | 3.63 | [24 empty] | Шурупы самонарезающие стальные с полукруглой головкой и прямым шлицем, остроконечные, диаметр 4 мм, длина 40 мм
|  | Итого прямые затраты |  |  |  | 12: 2899.3 | [25 empty] | Итого прямые затраты
256.1 | 421/пр_2020_п.75_пп.а | Вспомогательные ненормируемые материальные ресурсы |  |  |  | 4: %; 5: 2; 7: 2; 12: 42.47 | [26 empty] | Вспомогательные ненормируемые материальные ресурсы
|  | ФОТ |  |  |  | 12: 2871.5 | [27 empty] | ФОТ
| Пр/812-049.3-1 | НР Электротехнические установки на других объектах |  |  |  | 4: %; 5: 97; 7: 97; 12: 2785.36 | [27 empty] | НР Электротехнические установки на других объектах
| Пр/774-049.3 | СП Электротехнические установки на других объектах |  |  |  | 4: %; 5: 51; 7: 51; 12: 1464.47 | [27 empty] | СП Электротехнические установки на других объектах
|  | Всего по позиции |  |  |  | 10: 71916; 12: 7191.6 | [28 empty] | Всего по позиции
256.1 | ФСБЦ-20.4.03.03-1023 | Розетка компьютерная RJ-45 для монтажа в кабель-каналы, 1 модуль, 1,5 А, 150 В, цвет белый, IP20 |  |  |  | шт | 10 | 1 | 10 | 384.51 | 0.87 | 334.52 |  | 3345.2 | [20 empty] | Розетка компьютерная RJ-45 для монтажа в кабель-каналы, 1 модуль, 1,5 А, 150 В, цвет белый, IP20
|  | Всего по позиции |  |  |  | 12: 3345.2 | [28 empty] | Всего по позиции
256.2 | ФСБЦ-20.2.05.10-0001 | Рамки пластиковые на 2 модуля для монтажа на профиль, размеры 60х20 мм |  |  |  | 100 шт | 0.05 | 1 | 0.05 | 33899.77 | 1.29 | 43730.7 |  | 2186.54 | [20 empty] | Рамки пластиковые на 2 модуля для монтажа на профиль, размеры 60х20 мм
|  | Объем=5 / 100 | [33 empty] | Объем=5 / 100
|  | Всего по позиции |  |  |  | 12: 2186.54 | [28 empty] | Всего по позиции
257 | ГЭСНм10-06-032-01 | Комплекс измерений постоянным током смонтированных парных кабелей до и после включения в оконечные устройства/ Прим. Тестирование кабельной линии на cat. 5e |  |  |  | 4: 100 пар; 5: 0.1; 6: 1; 7: 0.1 | [20 empty] | Комплекс измерений постоянным током смонтированных парных кабелей до и после включения в оконечные устройства/ Прим. Тестирование кабельной линии на cat. 5e
|  | Объем=10 / 100 | [33 empty] | Объем=10 / 100
| 421/пр_2020_прил.10_т.5_п.1.2_гр.4 | Производство ремонтно-строительных работ осуществляется в помещениях эксплуатируемого объекта капитального строительства, эксплуатация которого не прекращена, в том числе для объектов производственного и непроизводственного назначения без остановки рабочего процесса, при этом: в зоне производства ремонтно-строительных работ имеются действующее технологическое или лабораторное оборудование, мебель и иные загромождающие помещения предметы ОЗП=1,35; ЭМ=1,35 к расх.; ЗПМ=1,35; ТЗ=1,35; ТЗМ=1,35 | [34 empty] | Производство ремонтно-строительных работ осуществляется в помещениях эксплуатируемого объекта капитального строительства, эксплуатация которого не прекращена, в том числе для объектов производственного и непроизводственного назначения без остановки рабочего процесса, при этом: в зоне производства ремонтно-строительных работ имеются действующее технологическое или лабораторное оборудование, мебель и иные загромождающие помещения предметы ОЗП=1,35; ЭМ=1,35 к расх.; ЗПМ=1,35; ТЗ=1,35; ТЗМ=1,35
| 1 | ОТ(ЗТ) |  |  |  | 4: чел.-ч; 7: 1.755; 12: 1047.05 | [23 empty] | ОТ(ЗТ)
| 1-100-40 | Средний разряд работы 4,0 |  |  |  | чел.-ч | 13 | 1.35 | 1.755 |  |  | 596.61 |  | 1047.05 | [24 empty] | Средний разряд работы 4,0
| 4 | М |  |  |  | 12: 13.06 | [23 empty] | М
| 01.3.01.01-0001 | Бензин авиационный Б-70 |  |  |  | т | 0.00036 |  | 3.6e-05 | 116448.72 | 1.35 | 157205.77 |  | 5.66 | [24 empty] | Бензин авиационный Б-70
| 10.3.02.03-0036 | Припои оловянно-свинцовые сурьмянистые, марка ПОССу 30-2 |  |  |  | кг | 0.05 |  | 0.005 | 870.18 | 1.7 | 1479.31 |  | 7.4 | [24 empty] | Припои оловянно-свинцовые сурьмянистые, марка ПОССу 30-2
|  | Итого прямые затраты |  |  |  | 12: 1060.11 | [25 empty] | Итого прямые затраты
257.1 | 421/пр_2020_п.75_пп.а | Вспомогательные ненормируемые материальные ресурсы |  |  |  | 4: %; 5: 2; 7: 2; 12: 15.51 | [26 empty] | Вспомогательные ненормируемые материальные ресурсы
|  | ФОТ |  |  |  | 12: 1047.05 | [27 empty] | ФОТ
| Пр/812-051.1-1 | НР Прокладка и монтаж сетей связи |  |  |  | 4: %; 5: 90; 7: 90; 12: 942.35 | [27 empty] | НР Прокладка и монтаж сетей связи
| Пр/774-051.1 | СП Прокладка и монтаж сетей связи |  |  |  | 4: %; 5: 46; 7: 46; 12: 481.64 | [27 empty] | СП Прокладка и монтаж сетей связи
|  | Всего по позиции |  |  |  | 10: 24996.1; 12: 2499.61 | [28 empty] | Всего по позиции
Прокладка кабельных трасс | [33 empty] | Прокладка кабельных трасс
258 | ГЭСНм08-02-390-03 | Короба пластмассовые: шириной до 120 мм/ Прим в помещении |  |  |  | 4: 100 м; 5: 0.38; 6: 1; 7: 0.38 | [20 empty] | Короба пластмассовые: шириной до 120 мм/ Прим в помещении
|  | Объем=(44-6) / 100 | [33 empty] | Объем=(44-6) / 100
| 421/пр_2020_прил.10_т.5_п.1.2_гр.4 | Производство ремонтно-строительных работ осуществляется в помещениях эксплуатируемого объекта капитального строительства, эксплуатация которого не прекращена, в том числе для объектов производственного и непроизводственного назначения без остановки рабочего процесса, при этом: в зоне производства ремонтно-строительных работ имеются действующее технологическое или лабораторное оборудование, мебель и иные загромождающие помещения предметы ОЗП=1,35; ЭМ=1,35 к расх.; ЗПМ=1,35; ТЗ=1,35; ТЗМ=1,35 | [34 empty] | Производство ремонтно-строительных работ осуществляется в помещениях эксплуатируемого объекта капитального строительства, эксплуатация которого не прекращена, в том числе для объектов производственного и непроизводственного назначения без остановки рабочего процесса, при этом: в зоне производства ремонтно-строительных работ имеются действующее технологическое или лабораторное оборудование, мебель и иные загромождающие помещения предметы ОЗП=1,35; ЭМ=1,35 к расх.; ЗПМ=1,35; ТЗ=1,35; ТЗМ=1,35
| 1 | ОТ(ЗТ) |  |  |  | 4: чел.-ч; 7: 10.4293; 12: 6152.55 | [23 empty] | ОТ(ЗТ)
| 1-100-39 | Средний разряд работы 3,9 |  |  |  | чел.-ч | 20.33 | 1.35 | 10.4293 |  |  | 589.93 |  | 6152.55 | [24 empty] | Средний разряд работы 3,9
| 2 | ЭМ |  |  |  | 12: 0.3 | [23 empty] | ЭМ
|  | ОТм(ЗТм) |  |  |  | 4: чел.-ч; 7: 0.00513; 12: 2.72 | [23 empty] | ОТм(ЗТм)
| 91.06.06-048 | Подъемники одномачтовые, грузоподъемность до 500 кг, высота подъема 45 м |  |  |  | маш.-ч | 0.01 | 1.35 | 0.00513 | 37.32 | 1.57 | 58.59 |  | 0.3 | [24 empty] | Подъемники одномачтовые, грузоподъемность до 500 кг, высота подъема 45 м
| 4-100-030 | ОТм(Зтм) Средний разряд машинистов 3 |  |  |  | чел.-ч | 0.01 | 1.35 | 0.00513 |  |  | 529.82 |  | 2.72 | [29 empty] | ОТм(Зтм) Средний разряд машинистов 3
| 4 | М |  |  |  | 12: 139.45 | [23 empty] | М
| 01.7.03.04-0001 | Электроэнергия |  |  |  | 4: кВт-ч; 5: 8.2404; 7: 3.1314; 10: 8.51; 12: 26.65 | [24 empty] | Электроэнергия
| 01.7.15.07-0022 | Дюбели полиэтиленовые распорные, диаметр 6 мм, длина 40 мм |  |  |  | 1000 шт | 0.4 |  | 0.152 | 261.09 | 1.22 | 318.53 |  | 48.42 | [24 empty] | Дюбели полиэтиленовые распорные, диаметр 6 мм, длина 40 мм
| 01.7.15.14-0165 | Шурупы самонарезающие стальные с полукруглой головкой и прямым шлицем, остроконечные, диаметр 4 мм, длина 40 мм |  |  |  | т | 0.0014 |  | 0.000532 | 99190.96 | 1.22 | 121012.97 |  | 64.38 | [24 empty] | Шурупы самонарезающие стальные с полукруглой головкой и прямым шлицем, остроконечные, диаметр 4 мм, длина 40 мм
|  | Итого прямые затраты |  |  |  | 12: 6295.02 | [25 empty] | Итого прямые затраты
258.1 | 421/пр_2020_п.75_пп.а | Вспомогательные ненормируемые материальные ресурсы |  |  |  | 4: %; 5: 2; 7: 2; 12: 91.15 | [26 empty] | Вспомогательные ненормируемые материальные ресурсы
|  | ФОТ |  |  |  | 12: 6155.27 | [27 empty] | ФОТ
| Пр/812-049.3-1 | НР Электротехнические установки на других объектах |  |  |  | 4: %; 5: 97; 7: 97; 12: 5970.61 | [27 empty] | НР Электротехнические установки на других объектах
| Пр/774-049.3 | СП Электротехнические установки на других объектах |  |  |  | 4: %; 5: 51; 7: 51; 12: 3139.19 | [27 empty] | СП Электротехнические установки на других объектах
|  | Всего по позиции |  |  |  | 10: 40778.87; 12: 15495.97 | [28 empty] | Всего по позиции
258.1 | ГЭСНм08-02-390-03 | Короба пластмассовые: шириной до 120 мм/ Прим. в коридоре |  |  |  | 4: 100 м; 5: 0.06; 6: 1; 7: 0.06 | [20 empty] | Короба пластмассовые: шириной до 120 мм/ Прим. в коридоре
|  | Объем=6 / 100 | [33 empty] | Объем=6 / 100
| 421/пр_2020_прил.10_т.5_п.1.1_гр.4 | Производство ремонтно-строительных работ осуществляется в помещениях эксплуатируемого объекта капитального строительства, эксплуатация которого не прекращена, в том числе для объектов производственного и непроизводственного назначения без остановки рабочего процесса, при этом: в зоне производства ремонтно-строительных работ отсутствуют действующее технологическое или лабораторное оборудование, мебель и иные загромождающие помещения предметы ОЗП=1,2; ЭМ=1,2 к расх.; ЗПМ=1,2; ТЗ=1,2; ТЗМ=1,2 | [34 empty] | Производство ремонтно-строительных работ осуществляется в помещениях эксплуатируемого объекта капитального строительства, эксплуатация которого не прекращена, в том числе для объектов производственного и непроизводственного назначения без остановки рабочего процесса, при этом: в зоне производства ремонтно-строительных работ отсутствуют действующее технологическое или лабораторное оборудование, мебель и иные загромождающие помещения предметы ОЗП=1,2; ЭМ=1,2 к расх.; ЗПМ=1,2; ТЗ=1,2; ТЗМ=1,2
| 1 | ОТ(ЗТ) |  |  |  | 4: чел.-ч; 7: 1.4638; 12: 863.52 | [23 empty] | ОТ(ЗТ)
| 1-100-39 | Средний разряд работы 3,9 |  |  |  | чел.-ч | 20.33 | 1.2 | 1.4638 |  |  | 589.93 |  | 863.52 | [24 empty] | Средний разряд работы 3,9
| 2 | ЭМ |  |  |  | 12: 0.04 | [23 empty] | ЭМ
|  | ОТм(ЗТм) |  |  |  | 4: чел.-ч; 7: 0.00072; 12: 0.38 | [23 empty] | ОТм(ЗТм)
| 91.06.06-048 | Подъемники одномачтовые, грузоподъемность до 500 кг, высота подъема 45 м |  |  |  | маш.-ч | 0.01 | 1.2 | 0.00072 | 37.32 | 1.57 | 58.59 |  | 0.04 | [24 empty] | Подъемники одномачтовые, грузоподъемность до 500 кг, высота подъема 45 м
| 4-100-030 | ОТм(Зтм) Средний разряд машинистов 3 |  |  |  | чел.-ч | 0.01 | 1.2 | 0.00072 |  |  | 529.82 |  | 0.38 | [29 empty] | ОТм(Зтм) Средний разряд машинистов 3
| 4 | М |  |  |  | 12: 22.02 | [23 empty] | М
| 01.7.03.04-0001 | Электроэнергия |  |  |  | 4: кВт-ч; 5: 8.2404; 7: 0.49442; 10: 8.51; 12: 4.21 | [24 empty] | Электроэнергия
| 01.7.15.07-0022 | Дюбели полиэтиленовые распорные, диаметр 6 мм, длина 40 мм |  |  |  | 1000 шт | 0.4 |  | 0.024 | 261.09 | 1.22 | 318.53 |  | 7.64 | [24 empty] | Дюбели полиэтиленовые распорные, диаметр 6 мм, длина 40 мм
| 01.7.15.14-0165 | Шурупы самонарезающие стальные с полукруглой головкой и прямым шлицем, остроконечные, диаметр 4 мм, длина 40 мм |  |  |  | т | 0.0014 |  | 8.4e-05 | 99190.96 | 1.22 | 121012.97 |  | 10.17 | [24 empty] | Шурупы самонарезающие стальные с полукруглой головкой и прямым шлицем, остроконечные, диаметр 4 мм, длина 40 мм
|  | Итого прямые затраты |  |  |  | 12: 885.96 | [25 empty] | Итого прямые затраты
258.1.1 | 421/пр_2020_п.75_пп.а | Вспомогательные ненормируемые материальные ресурсы |  |  |  | 4: %; 5: 2; 7: 2; 12: 14.39 | [26 empty] | Вспомогательные ненормируемые материальные ресурсы
|  | ФОТ |  |  |  | 12: 863.9 | [27 empty] | ФОТ
| Пр/812-049.3-1 | НР Электротехнические установки на других объектах |  |  |  | 4: %; 5: 97; 7: 97; 12: 837.98 | [27 empty] | НР Электротехнические установки на других объектах
| Пр/774-049.3 | СП Электротехнические установки на других объектах |  |  |  | 4: %; 5: 51; 7: 51; 12: 440.59 | [27 empty] | СП Электротехнические установки на других объектах
|  | Всего по позиции |  |  |  | 10: 36315.33; 12: 2178.92 | [28 empty] | Всего по позиции
258.2 | ФСБЦ-20.2.05.04-0090 | Короб кабельный (кабель-канал) ПВХ с крышкой, с направляющими, размеры 100х60 мм |  |  |  | 100 м | 0.44 | 1 | 0.44 | 33565.59 | 1.29 | 43299.61 |  | 19051.83 | [20 empty] | Короб кабельный (кабель-канал) ПВХ с крышкой, с направляющими, размеры 100х60 мм
|  | Объем=44 / 100 | [33 empty] | Объем=44 / 100
|  | Всего по позиции |  |  |  | 12: 19051.83 | [28 empty] | Всего по позиции
258.3 | ФСБЦ-20.2.05.06-1066 | Соединитель на стык кабель-канала, размеры 100х60 мм |  |  |  | 100 шт | 0.19 | 1 | 0.19 |  |  | 9136.76 |  | 1735.98 | [20 empty] | Соединитель на стык кабель-канала, размеры 100х60 мм
|  | Объем=19 / 100 | [33 empty] | Объем=19 / 100
|  | Всего по позиции |  |  |  | 12: 1735.98 | [28 empty] | Всего по позиции
258.4 | ФСБЦ-20.2.05.06-1000 | Накладки на стык для кабель-канала, размеры 100х60 мм |  |  |  | 100 шт | 0.38 | 1 | 0.38 | 1887.03 | 1.29 | 2434.27 |  | 925.02 | [20 empty] | Накладки на стык для кабель-канала, размеры 100х60 мм
|  | Объем=38 / 100 | [33 empty] | Объем=38 / 100
|  | Всего по позиции |  |  |  | 12: 925.02 | [28 empty] | Всего по позиции
258.5 | ФСБЦ-20.2.05.09-1000 | Углы внутренние для кабель-канала, размеры 100х60 мм |  |  |  | 100 шт | 0.08 | 1 | 0.08 | 25508.24 | 1.29 | 32905.63 |  | 2632.45 | [20 empty] | Углы внутренние для кабель-канала, размеры 100х60 мм
|  | Объем=8 / 100 | [33 empty] | Объем=8 / 100
|  | Всего по позиции |  |  |  | 12: 2632.45 | [28 empty] | Всего по позиции
258.6 | ФСБЦ-20.2.05.09-1004 | Углы плоские для кабель-канала, размеры 100х60 мм |  |  |  | 100 шт | 0.08 | 1 | 0.08 | 45043.5 | 1.29 | 58106.12 |  | 4648.49 | [20 empty] | Углы плоские для кабель-канала, размеры 100х60 мм
|  | Объем=8 / 100 | [33 empty] | Объем=8 / 100
|  | Всего по позиции |  |  |  | 12: 4648.49 | [28 empty] | Всего по позиции
258.7 | ФСБЦ-20.2.05.03-1000 | Заглушки для кабель-канала, размеры 100х60 мм |  |  |  | 100 шт | 0.1 | 1 | 0.1 | 17071.47 | 1.29 | 22022.2 |  | 2202.22 | [20 empty] | Заглушки для кабель-канала, размеры 100х60 мм
|  | Объем=10 / 100 | [33 empty] | Объем=10 / 100
|  | Всего по позиции |  |  |  | 12: 2202.22 | [28 empty] | Всего по позиции
258.8 | ФСБЦ-20.2.08.02-0021 | Полоски и пряжки для крепления проводов |  |  |  | 100 шт | 0.19 | 1 | 0.19 | 854.74 | 1.34 | 1145.35 |  | 217.62 | [20 empty] | Полоски и пряжки для крепления проводов
|  | Объем=19 / 100 | [33 empty] | Объем=19 / 100
|  | Всего по позиции |  |  |  | 12: 217.62 | [28 empty] | Всего по позиции
258.9 | ФСБЦ-20.2.05.10-0001 | Рамки пластиковые на 2 модуля для монтажа на профиль, размеры 60х20 мм |  |  |  | 100 шт | 0.05 | 1 | 0.05 | 33899.77 | 1.29 | 43730.7 |  | 2186.54 | [20 empty] | Рамки пластиковые на 2 модуля для монтажа на профиль, размеры 60х20 мм
|  | Объем=5 / 100 | [33 empty] | Объем=5 / 100
|  | Всего по позиции |  |  |  | 12: 2186.54 | [28 empty] | Всего по позиции
259 | ГЭСНм08-02-399-01 | Провод в коробах, сечением: до 6 мм2/ Прим. прокладка кабеля UTP в помещении |  |  |  | 4: 100 м; 5: 1.15; 6: 1; 7: 1.15 | [20 empty] | Провод в коробах, сечением: до 6 мм2/ Прим. прокладка кабеля UTP в помещении
|  | Объем=(330-215) / 100 | [33 empty] | Объем=(330-215) / 100
| 421/пр_2020_прил.10_т.5_п.1.2_гр.4 | Производство ремонтно-строительных работ осуществляется в помещениях эксплуатируемого объекта капитального строительства, эксплуатация которого не прекращена, в том числе для объектов производственного и непроизводственного назначения без остановки рабочего процесса, при этом: в зоне производства ремонтно-строительных работ имеются действующее технологическое или лабораторное оборудование, мебель и иные загромождающие помещения предметы ОЗП=1,35; ЭМ=1,35 к расх.; ЗПМ=1,35; ТЗ=1,35; ТЗМ=1,35 | [34 empty] | Производство ремонтно-строительных работ осуществляется в помещениях эксплуатируемого объекта капитального строительства, эксплуатация которого не прекращена, в том числе для объектов производственного и непроизводственного назначения без остановки рабочего процесса, при этом: в зоне производства ремонтно-строительных работ имеются действующее технологическое или лабораторное оборудование, мебель и иные загромождающие помещения предметы ОЗП=1,35; ЭМ=1,35 к расх.; ЗПМ=1,35; ТЗ=1,35; ТЗМ=1,35
| 1 | ОТ(ЗТ) |  |  |  | 4: чел.-ч; 7: 4.378; 12: 2553.5 | [23 empty] | ОТ(ЗТ)
| 1-100-38 | Средний разряд работы 3,8 |  |  |  | чел.-ч | 2.82 | 1.35 | 4.378 |  |  | 583.25 |  | 2553.5 | [24 empty] | Средний разряд работы 3,8
| 2 | ЭМ |  |  |  | 12: 34.39 | [23 empty] | ЭМ
|  | ОТм(ЗТм) |  |  |  | 4: чел.-ч; 7: 0.03105; 12: 21.7 | [23 empty] | ОТм(ЗТм)
| 91.05.05-015 | Краны на автомобильном ходу, грузоподъемность 16 т |  |  |  | маш.-ч | 0.01 | 1.35 | 0.015525 |  |  | 1644.26 |  | 25.53 | [24 empty] | Краны на автомобильном ходу, грузоподъемность 16 т
| 4-100-060 | ОТм(Зтм) Средний разряд машинистов 6 |  |  |  | чел.-ч | 0.01 | 1.35 | 0.015525 |  |  | 801.41 |  | 12.44 | [29 empty] | ОТм(Зтм) Средний разряд машинистов 6
| 91.14.02-001 | Автомобили бортовые, грузоподъемность до 5 т |  |  |  | маш.-ч | 0.01 | 1.35 | 0.015525 |  |  | 570.54 |  | 8.86 | [24 empty] | Автомобили бортовые, грузоподъемность до 5 т
| 4-100-040 | ОТм(Зтм) Средний разряд машинистов 4 |  |  |  | чел.-ч | 0.01 | 1.35 | 0.015525 |  |  | 596.61 |  | 9.26 | [29 empty] | ОТм(Зтм) Средний разряд машинистов 4
| 4 | М |  |  |  | 12: 125.07 | [23 empty] | М
| 01.7.06.05-0041 | Ленты изоляционные хлопчатобумажные прорезиненные для электромонтажных и ремонтных работ, цвет черный, ширина 20 мм, толщина 0,35 мм |  |  |  | м | 13.33 |  | 15.3295 | 5.87 | 0.89 | 5.22 |  | 80.02 | [24 empty] | Ленты изоляционные хлопчатобумажные прорезиненные для электромонтажных и ремонтных работ, цвет черный, ширина 20 мм, толщина 0,35 мм
| 01.7.06.07-0002 | Ленты монтажные из пластмассы для бандажирования проводов, скрепляются пластмассовыми кнопками, ширина 10 мм |  |  |  | 10 м | 0.5 |  | 0.575 | 37.71 | 1.76 | 66.37 |  | 38.16 | [24 empty] | Ленты монтажные из пластмассы для бандажирования проводов, скрепляются пластмассовыми кнопками, ширина 10 мм
| 14.4.02.04-0142 | Краска масляная МА-0115, мумия, сурик железный |  |  |  | кг | 0.05 |  | 0.0575 | 79.88 | 1.5 | 119.82 |  | 6.89 | [24 empty] | Краска масляная МА-0115, мумия, сурик железный
|  | Итого прямые затраты |  |  |  | 12: 2734.66 | [25 empty] | Итого прямые затраты
259.1 | 421/пр_2020_п.75_пп.а | Вспомогательные ненормируемые материальные ресурсы |  |  |  | 4: %; 5: 2; 7: 2; 12: 37.83 | [26 empty] | Вспомогательные ненормируемые материальные ресурсы
|  | ФОТ |  |  |  | 12: 2575.2 | [27 empty] | ФОТ
| Пр/812-049.3-1 | НР Электротехнические установки на других объектах |  |  |  | 4: %; 5: 97; 7: 97; 12: 2497.94 | [27 empty] | НР Электротехнические установки на других объектах
| Пр/774-049.3 | СП Электротехнические установки на других объектах |  |  |  | 4: %; 5: 51; 7: 51; 12: 1313.35 | [27 empty] | СП Электротехнические установки на других объектах
|  | Всего по позиции |  |  |  | 10: 5725.03; 12: 6583.78 | [28 empty] | Всего по позиции
259.1 | ГЭСНм08-02-399-01 | Провод в коробах, сечением: до 6 мм2/ Прим. прокладка кабеля UTP в коридоре |  |  |  | 4: 100 м; 5: 2.15; 6: 1; 7: 2.15 | [20 empty] | Провод в коробах, сечением: до 6 мм2/ Прим. прокладка кабеля UTP в коридоре
|  | Объем=215 / 100 | [33 empty] | Объем=215 / 100
| 421/пр_2020_прил.10_т.5_п.1.1_гр.4 | Производство ремонтно-строительных работ осуществляется в помещениях эксплуатируемого объекта капитального строительства, эксплуатация которого не прекращена, в том числе для объектов производственного и непроизводственного назначения без остановки рабочего процесса, при этом: в зоне производства ремонтно-строительных работ отсутствуют действующее технологическое или лабораторное оборудование, мебель и иные загромождающие помещения предметы ОЗП=1,2; ЭМ=1,2 к расх.; ЗПМ=1,2; ТЗ=1,2; ТЗМ=1,2 | [34 empty] | Производство ремонтно-строительных работ осуществляется в помещениях эксплуатируемого объекта капитального строительства, эксплуатация которого не прекращена, в том числе для объектов производственного и непроизводственного назначения без остановки рабочего процесса, при этом: в зоне производства ремонтно-строительных работ отсутствуют действующее технологическое или лабораторное оборудование, мебель и иные загромождающие помещения предметы ОЗП=1,2; ЭМ=1,2 к расх.; ЗПМ=1,2; ТЗ=1,2; ТЗМ=1,2
| 1 | ОТ(ЗТ) |  |  |  | 4: чел.-ч; 7: 7.2756; 12: 4243.49 | [23 empty] | ОТ(ЗТ)
| 1-100-38 | Средний разряд работы 3,8 |  |  |  | чел.-ч | 2.82 | 1.2 | 7.2756 |  |  | 583.25 |  | 4243.49 | [24 empty] | Средний разряд работы 3,8
| 2 | ЭМ |  |  |  | 12: 57.14 | [23 empty] | ЭМ
|  | ОТм(ЗТм) |  |  |  | 4: чел.-ч; 7: 0.0516; 12: 36.07 | [23 empty] | ОТм(ЗТм)
| 91.05.05-015 | Краны на автомобильном ходу, грузоподъемность 16 т |  |  |  | маш.-ч | 0.01 | 1.2 | 0.0258 |  |  | 1644.26 |  | 42.42 | [24 empty] | Краны на автомобильном ходу, грузоподъемность 16 т
| 4-100-060 | ОТм(Зтм) Средний разряд машинистов 6 |  |  |  | чел.-ч | 0.01 | 1.2 | 0.0258 |  |  | 801.41 |  | 20.68 | [29 empty] | ОТм(Зтм) Средний разряд машинистов 6
| 91.14.02-001 | Автомобили бортовые, грузоподъемность до 5 т |  |  |  | маш.-ч | 0.01 | 1.2 | 0.0258 |  |  | 570.54 |  | 14.72 | [24 empty] | Автомобили бортовые, грузоподъемность до 5 т
| 4-100-040 | ОТм(Зтм) Средний разряд машинистов 4 |  |  |  | чел.-ч | 0.01 | 1.2 | 0.0258 |  |  | 596.61 |  | 15.39 | [29 empty] | ОТм(Зтм) Средний разряд машинистов 4
| 4 | М |  |  |  | 12: 233.83 | [23 empty] | М
| 01.7.06.05-0041 | Ленты изоляционные хлопчатобумажные прорезиненные для электромонтажных и ремонтных работ, цвет черный, ширина 20 мм, толщина 0,35 мм |  |  |  | м | 13.33 |  | 28.6595 | 5.87 | 0.89 | 5.22 |  | 149.6 | [24 empty] | Ленты изоляционные хлопчатобумажные прорезиненные для электромонтажных и ремонтных работ, цвет черный, ширина 20 мм, толщина 0,35 мм
| 01.7.06.07-0002 | Ленты монтажные из пластмассы для бандажирования проводов, скрепляются пластмассовыми кнопками, ширина 10 мм |  |  |  | 10 м | 0.5 |  | 1.075 | 37.71 | 1.76 | 66.37 |  | 71.35 | [24 empty] | Ленты монтажные из пластмассы для бандажирования проводов, скрепляются пластмассовыми кнопками, ширина 10 мм
| 14.4.02.04-0142 | Краска масляная МА-0115, мумия, сурик железный |  |  |  | кг | 0.05 |  | 0.1075 | 79.88 | 1.5 | 119.82 |  | 12.88 | [24 empty] | Краска масляная МА-0115, мумия, сурик железный
|  | Итого прямые затраты |  |  |  | 12: 4570.53 | [25 empty] | Итого прямые затраты
259.1.1 | 421/пр_2020_п.75_пп.а | Вспомогательные ненормируемые материальные ресурсы |  |  |  | 4: %; 5: 2; 7: 2; 12: 70.72 | [26 empty] | Вспомогательные ненормируемые материальные ресурсы
|  | ФОТ |  |  |  | 12: 4279.56 | [27 empty] | ФОТ
| Пр/812-049.3-1 | НР Электротехнические установки на других объектах |  |  |  | 4: %; 5: 97; 7: 97; 12: 4151.17 | [27 empty] | НР Электротехнические установки на других объектах
| Пр/774-049.3 | СП Электротехнические установки на других объектах |  |  |  | 4: %; 5: 51; 7: 51; 12: 2182.58 | [27 empty] | СП Электротехнические установки на других объектах
|  | Всего по позиции |  |  |  | 10: 5104.65; 12: 10975 | [28 empty] | Всего по позиции
259.2 | ТЦ_21.1.04.01_78_7814613418_16.03.2026_02_47.1 | Кабель категории 5e, U/UTP, 4 пары, 24 AWG, нг(А)-LSLTx, внутренней прокладки, фиолетовый, коробка 305 м |  |  |  | м | 330 | 1 | 330 |  |  | 70.67 |  | 23321.1 | [20 empty] | Кабель категории 5e, U/UTP, 4 пары, 24 AWG, нг(А)-LSLTx, внутренней прокладки, фиолетовый, коробка 305 м
|  | Всего по позиции |  |  |  | 12: 23321.1 | [28 empty] | Всего по позиции
ИБП | [33 empty] | ИБП
260 | ГЭСНм10-01-001-13 | Рамка со штифтами на винтах и гайках с шайбами/ Прим. Рельсы для ИБП |  |  |  | 4: шт; 5: 4; 6: 1; 7: 4 | [20 empty] | Рамка со штифтами на винтах и гайках с шайбами/ Прим. Рельсы для ИБП
|  | Объем=2*2 | [33 empty] | Объем=2*2
| 421/пр_2020_прил.10_т.5_п.1.2_гр.4 | Производство ремонтно-строительных работ осуществляется в помещениях эксплуатируемого объекта капитального строительства, эксплуатация которого не прекращена, в том числе для объектов производственного и непроизводственного назначения без остановки рабочего процесса, при этом: в зоне производства ремонтно-строительных работ имеются действующее технологическое или лабораторное оборудование, мебель и иные загромождающие помещения предметы ОЗП=1,35; ЭМ=1,35 к расх.; ЗПМ=1,35; ТЗ=1,35; ТЗМ=1,35 | [34 empty] | Производство ремонтно-строительных работ осуществляется в помещениях эксплуатируемого объекта капитального строительства, эксплуатация которого не прекращена, в том числе для объектов производственного и непроизводственного назначения без остановки рабочего процесса, при этом: в зоне производства ремонтно-строительных работ имеются действующее технологическое или лабораторное оборудование, мебель и иные загромождающие помещения предметы ОЗП=1,35; ЭМ=1,35 к расх.; ЗПМ=1,35; ТЗ=1,35; ТЗМ=1,35
| 1 | ОТ(ЗТ) |  |  |  | 4: чел.-ч; 7: 0.702; 12: 371.93 | [23 empty] | ОТ(ЗТ)
| 1-100-30 | Средний разряд работы 3,0 |  |  |  | чел.-ч | 0.13 | 1.35 | 0.702 |  |  | 529.82 |  | 371.93 | [24 empty] | Средний разряд работы 3,0
|  | Итого прямые затраты |  |  |  | 12: 371.93 | [25 empty] | Итого прямые затраты
260.1 | 421/пр_2020_п.75_пп.а | Вспомогательные ненормируемые материальные ресурсы |  |  |  | 4: %; 5: 2; 7: 2; 12: 5.51 | [26 empty] | Вспомогательные ненормируемые материальные ресурсы
|  | ФОТ |  |  |  | 12: 371.93 | [27 empty] | ФОТ
| Пр/812-051.1-1 | НР Прокладка и монтаж сетей связи |  |  |  | 4: %; 5: 90; 7: 90; 12: 334.74 | [27 empty] | НР Прокладка и монтаж сетей связи
| Пр/774-051.1 | СП Прокладка и монтаж сетей связи |  |  |  | 4: %; 5: 46; 7: 46; 12: 171.09 | [27 empty] | СП Прокладка и монтаж сетей связи
|  | Всего по позиции |  |  |  | 10: 220.82; 12: 883.27 | [28 empty] | Всего по позиции
260.1 | ТЦ_20.2.08.09_78_7814613418_16.03.2026_02_49.1 | Монтажный комплект рельсов 2U |  |  |  | шт | 2 | 1 | 2 |  |  | 5090.8 |  | 10181.6 | [20 empty] | Монтажный комплект рельсов 2U
|  | Всего по позиции |  |  |  | 12: 10181.6 | [28 empty] | Всего по позиции
261 | ГЭСНм11-04-008-04 | Съемные и выдвижные блоки (модули, ячейки, ТЭЗ), масса: до 30 кг/ Прим. ИБП 21,5 кг | [32 empty] | Съемные и выдвижные блоки (модули, ячейки, ТЭЗ), масса: до 30 кг/ Прим. ИБП 21,5 кг | bar: 4 to 7
| 421/пр_2020_прил.10_т.5_п.1.2_гр.4 | Производство ремонтно-строительных работ осуществляется в помещениях эксплуатируемого объекта капитального строительства, эксплуатация которого не прекращена, в том числе для объектов производственного и непроизводственного назначения без остановки рабочего процесса, при этом: в зоне производства ремонтно-строительных работ имеются действующее технологическое или лабораторное оборудование, мебель и иные загромождающие помещения предметы ОЗП=1,35; ЭМ=1,35 к расх.; ЗПМ=1,35; ТЗ=1,35; ТЗМ=1,35 | [34 empty] | Производство ремонтно-строительных работ осуществляется в помещениях эксплуатируемого объекта капитального строительства, эксплуатация которого не прекращена, в том числе для объектов производственного и непроизводственного назначения без остановки рабочего процесса, при этом: в зоне производства ремонтно-строительных работ имеются действующее технологическое или лабораторное оборудование, мебель и иные загромождающие помещения предметы ОЗП=1,35; ЭМ=1,35 к расх.; ЗПМ=1,35; ТЗ=1,35; ТЗМ=1,35
| 1 | ОТ(ЗТ) |  |  |  | 4: чел.-ч; 7: 4.1715; 12: 2238.01 | [23 empty] | ОТ(ЗТ)
| 1-100-31 | Средний разряд работы 3,1 |  |  |  | чел.-ч | 3.09 | 1.35 | 4.1715 |  |  | 536.5 |  | 2238.01 | [24 empty] | Средний разряд работы 3,1
| 2 | ЭМ |  |  |  | 12: 23.11 | [23 empty] | ЭМ
|  | ОТм(ЗТм) |  |  |  | 4: чел.-ч; 7: 0.0405; 12: 24.16 | [23 empty] | ОТм(ЗТм)
| 91.14.02-001 | Автомобили бортовые, грузоподъемность до 5 т |  |  |  | маш.-ч | 0.03 | 1.35 | 0.0405 |  |  | 570.54 |  | 23.11 | [24 empty] | Автомобили бортовые, грузоподъемность до 5 т
| 4-100-040 | ОТм(Зтм) Средний разряд машинистов 4 |  |  |  | чел.-ч | 0.03 | 1.35 | 0.0405 |  |  | 596.61 |  | 24.16 | [29 empty] | ОТм(Зтм) Средний разряд машинистов 4
|  | Итого прямые затраты |  |  |  | 12: 2285.28 | [25 empty] | Итого прямые затраты
261.1 | 421/пр_2020_п.75_пп.а | Вспомогательные ненормируемые материальные ресурсы |  |  |  | 4: %; 5: 2; 7: 2; 12: 33.16 | [26 empty] | Вспомогательные ненормируемые материальные ресурсы
|  | ФОТ |  |  |  | 12: 2262.17 | [27 empty] | ФОТ
| Пр/812-053.0-1 | НР Приборы, средства автоматизации и вычислительной техники |  |  |  | 4: %; 5: 90; 7: 90; 12: 2035.95 | [27 empty] | НР Приборы, средства автоматизации и вычислительной техники
| Пр/774-053.0 | СП Приборы, средства автоматизации и вычислительной техники |  |  |  | 4: %; 5: 46; 7: 46; 12: 1040.6 | [27 empty] | СП Приборы, средства автоматизации и вычислительной техники
|  | Всего по позиции |  |  |  | 10: 5394.99; 12: 5394.99 | [28 empty] | Всего по позиции
261.1 О | ТЦ_62.4.02.01_78_7814613418_16.03.2016_02_19.1 | ИБП 1500 ВА |  |  |  | шт | 1 | 1 | 1 |  |  | 53613.62 |  | 53613.62 | [20 empty] | ИБП 1500 ВА
|  | Всего по позиции |  |  |  | 12: 53613.62 | [28 empty] | Всего по позиции
261.2 | ТЦ_21.1.06.09_78_7814613418_16.03.2026_02_27.1 | Кабель электропитания PDU 3х1,5мм2 1м с разъёмами C19 и Schuko |  |  |  | шт | 1 | 1 | 1 |  |  | 661.01 |  | 661.01 | [20 empty] | Кабель электропитания PDU 3х1,5мм2 1м с разъёмами C19 и Schuko
|  | Всего по позиции |  |  |  | 12: 661.01 | [28 empty] | Всего по позиции
262 | ГЭСНм11-04-008-05 | Съемные и выдвижные блоки (модули, ячейки, ТЭЗ), масса: до 50 кг/ Прим. Батарейный модуль 33 кг | [32 empty] | Съемные и выдвижные блоки (модули, ячейки, ТЭЗ), масса: до 50 кг/ Прим. Батарейный модуль 33 кг | bar: 4 to 7
| 421/пр_2020_прил.10_т.5_п.1.2_гр.4 | Производство ремонтно-строительных работ осуществляется в помещениях эксплуатируемого объекта капитального строительства, эксплуатация которого не прекращена, в том числе для объектов производственного и непроизводственного назначения без остановки рабочего процесса, при этом: в зоне производства ремонтно-строительных работ имеются действующее технологическое или лабораторное оборудование, мебель и иные загромождающие помещения предметы ОЗП=1,35; ЭМ=1,35 к расх.; ЗПМ=1,35; ТЗ=1,35; ТЗМ=1,35 | [34 empty] | Производство ремонтно-строительных работ осуществляется в помещениях эксплуатируемого объекта капитального строительства, эксплуатация которого не прекращена, в том числе для объектов производственного и непроизводственного назначения без остановки рабочего процесса, при этом: в зоне производства ремонтно-строительных работ имеются действующее технологическое или лабораторное оборудование, мебель и иные загромождающие помещения предметы ОЗП=1,35; ЭМ=1,35 к расх.; ЗПМ=1,35; ТЗ=1,35; ТЗМ=1,35
| 1 | ОТ(ЗТ) |  |  |  | 4: чел.-ч; 7: 5.562; 12: 2984.01 | [23 empty] | ОТ(ЗТ)
| 1-100-31 | Средний разряд работы 3,1 |  |  |  | чел.-ч | 4.12 | 1.35 | 5.562 |  |  | 536.5 |  | 2984.01 | [24 empty] | Средний разряд работы 3,1
| 2 | ЭМ |  |  |  | 12: 1219 | [23 empty] | ЭМ
|  | ОТм(ЗТм) |  |  |  | 4: чел.-ч; 7: 1.1205; 12: 777.98 | [23 empty] | ОТм(ЗТм)
| 91.05.05-015 | Краны на автомобильном ходу, грузоподъемность 16 т |  |  |  | маш.-ч | 0.396 | 1.35 | 0.5346 |  |  | 1644.26 |  | 879.02 | [24 empty] | Краны на автомобильном ходу, грузоподъемность 16 т
| 4-100-060 | ОТм(Зтм) Средний разряд машинистов 6 |  |  |  | чел.-ч | 0.396 | 1.35 | 0.5346 |  |  | 801.41 |  | 428.43 | [29 empty] | ОТм(Зтм) Средний разряд машинистов 6
| 91.06.03-060 | Лебедки электрические тяговым усилием до 5,79 кН (0,59 т) |  |  |  | маш.-ч | 0.42 | 1.35 | 0.567 | 6.62 | 1.52 | 10.06 |  | 5.7 | [24 empty] | Лебедки электрические тяговым усилием до 5,79 кН (0,59 т)
| 91.14.02-001 | Автомобили бортовые, грузоподъемность до 5 т |  |  |  | маш.-ч | 0.434 | 1.35 | 0.5859 |  |  | 570.54 |  | 334.28 | [24 empty] | Автомобили бортовые, грузоподъемность до 5 т
| 4-100-040 | ОТм(Зтм) Средний разряд машинистов 4 |  |  |  | чел.-ч | 0.434 | 1.35 | 0.5859 |  |  | 596.61 |  | 349.55 | [29 empty] | ОТм(Зтм) Средний разряд машинистов 4
|  | Итого прямые затраты |  |  |  | 12: 4980.99 | [25 empty] | Итого прямые затраты
262.1 | 421/пр_2020_п.75_пп.а | Вспомогательные ненормируемые материальные ресурсы |  |  |  | 4: %; 5: 2; 7: 2; 12: 44.21 | [26 empty] | Вспомогательные ненормируемые материальные ресурсы
|  | ФОТ |  |  |  | 12: 3761.99 | [27 empty] | ФОТ
| Пр/812-053.0-1 | НР Приборы, средства автоматизации и вычислительной техники |  |  |  | 4: %; 5: 90; 7: 90; 12: 3385.79 | [27 empty] | НР Приборы, средства автоматизации и вычислительной техники
| Пр/774-053.0 | СП Приборы, средства автоматизации и вычислительной техники |  |  |  | 4: %; 5: 46; 7: 46; 12: 1730.52 | [27 empty] | СП Приборы, средства автоматизации и вычислительной техники
|  | Всего по позиции |  |  |  | 10: 10141.51; 12: 10141.51 | [28 empty] | Всего по позиции
262.1 О | ТЦ_62.4.02.01_78_7814613418_16.03.2016_02_20.1 | Батарейный модуль для ИБП 1500 ВА |  |  |  | шт | 1 | 1 | 1 |  |  | 38228.84 |  | 38228.84 | [20 empty] | Батарейный модуль для ИБП 1500 ВА
|  | Всего по позиции |  |  |  | 12: 38228.84 | [28 empty] | Всего по позиции
263 | ГЭСНм10-03-001-04 | Плата дополнительная, устанавливаемая на готовом месте стойки/ Прим. Карта удаленного управления | [32 empty] | Плата дополнительная, устанавливаемая на готовом месте стойки/ Прим. Карта удаленного управления | bar: 4 to 7
| 421/пр_2020_прил.10_т.5_п.1.2_гр.4 | Производство ремонтно-строительных работ осуществляется в помещениях эксплуатируемого объекта капитального строительства, эксплуатация которого не прекращена, в том числе для объектов производственного и непроизводственного назначения без остановки рабочего процесса, при этом: в зоне производства ремонтно-строительных работ имеются действующее технологическое или лабораторное оборудование, мебель и иные загромождающие помещения предметы ОЗП=1,35; ЭМ=1,35 к расх.; ЗПМ=1,35; ТЗ=1,35; ТЗМ=1,35 | [34 empty] | Производство ремонтно-строительных работ осуществляется в помещениях эксплуатируемого объекта капитального строительства, эксплуатация которого не прекращена, в том числе для объектов производственного и непроизводственного назначения без остановки рабочего процесса, при этом: в зоне производства ремонтно-строительных работ имеются действующее технологическое или лабораторное оборудование, мебель и иные загромождающие помещения предметы ОЗП=1,35; ЭМ=1,35 к расх.; ЗПМ=1,35; ТЗ=1,35; ТЗМ=1,35
| 1 | ОТ(ЗТ) |  |  |  | 4: чел.-ч; 7: 2.835; 12: 1502.04 | [23 empty] | ОТ(ЗТ)
| 1-100-30 | Средний разряд работы 3,0 |  |  |  | чел.-ч | 2.1 | 1.35 | 2.835 |  |  | 529.82 |  | 1502.04 | [24 empty] | Средний разряд работы 3,0
| 2 | ЭМ |  |  |  | 12: 177.24 | [23 empty] | ЭМ
|  | ОТм(ЗТм) |  |  |  | 4: чел.-ч; 7: 0.108; 12: 74.05 | [23 empty] | ОТм(ЗТм)
| 91.06.05-011 | Погрузчики одноковшовые универсальные фронтальные пневмоколесные, номинальная вместимость основного ковша 2,6 м3, грузоподъемность 5 т |  |  |  | маш.-ч | 0.08 | 1.35 | 0.108 |  |  | 1641.13 |  | 177.24 | [24 empty] | Погрузчики одноковшовые универсальные фронтальные пневмоколесные, номинальная вместимость основного ковша 2,6 м3, грузоподъемность 5 т
| 4-100-050 | ОТм(Зтм) Средний разряд машинистов 5 |  |  |  | чел.-ч | 0.08 | 1.35 | 0.108 |  |  | 685.65 |  | 74.05 | [29 empty] | ОТм(Зтм) Средний разряд машинистов 5
|  | Итого прямые затраты |  |  |  | 12: 1753.33 | [25 empty] | Итого прямые затраты
263.1 | 421/пр_2020_п.75_пп.а | Вспомогательные ненормируемые материальные ресурсы |  |  |  | 4: %; 5: 2; 7: 2; 12: 22.25 | [26 empty] | Вспомогательные ненормируемые материальные ресурсы
|  | ФОТ |  |  |  | 12: 1576.09 | [27 empty] | ФОТ
| Пр/812-051.1-1 | НР Прокладка и монтаж сетей связи |  |  |  | 4: %; 5: 90; 7: 90; 12: 1418.48 | [27 empty] | НР Прокладка и монтаж сетей связи
| Пр/774-051.1 | СП Прокладка и монтаж сетей связи |  |  |  | 4: %; 5: 46; 7: 46; 12: 725 | [27 empty] | СП Прокладка и монтаж сетей связи
|  | Всего по позиции |  |  |  | 10: 3919.06; 12: 3919.06 | [28 empty] | Всего по позиции
263.1 О | ТЦ_61.1.03.03_78_7814613418_16.03.2026_02_18.1 | Карта удаленного управления |  |  |  | шт | 1 | 1 | 1 |  |  | 16317.18 |  | 16317.18 | [20 empty] | Карта удаленного управления
|  | Всего по позиции |  |  |  | 12: 16317.18 | [28 empty] | Всего по позиции
264 | ГЭСНм10-01-051-31 | Разделка и включение концов жил кабеля станционного сигнальной проводки на съемных и несъемных штекерах |  |  |  | 4: 100 концов жил; 5: 0.06; 6: 1; 7: 0.06 | [20 empty] | Разделка и включение концов жил кабеля станционного сигнальной проводки на съемных и несъемных штекерах
|  | Объем=(2*3) / 100 | [33 empty] | Объем=(2*3) / 100
| 421/пр_2020_прил.10_т.5_п.1.2_гр.4 | Производство ремонтно-строительных работ осуществляется в помещениях эксплуатируемого объекта капитального строительства, эксплуатация которого не прекращена, в том числе для объектов производственного и непроизводственного назначения без остановки рабочего процесса, при этом: в зоне производства ремонтно-строительных работ имеются действующее технологическое или лабораторное оборудование, мебель и иные загромождающие помещения предметы ОЗП=1,35; ЭМ=1,35 к расх.; ЗПМ=1,35; ТЗ=1,35; ТЗМ=1,35 | [34 empty] | Производство ремонтно-строительных работ осуществляется в помещениях эксплуатируемого объекта капитального строительства, эксплуатация которого не прекращена, в том числе для объектов производственного и непроизводственного назначения без остановки рабочего процесса, при этом: в зоне производства ремонтно-строительных работ имеются действующее технологическое или лабораторное оборудование, мебель и иные загромождающие помещения предметы ОЗП=1,35; ЭМ=1,35 к расх.; ЗПМ=1,35; ТЗ=1,35; ТЗМ=1,35
| 1 | ОТ(ЗТ) |  |  |  | 4: чел.-ч; 7: 0.6642; 12: 396.27 | [23 empty] | ОТ(ЗТ)
| 1-100-40 | Средний разряд работы 4,0 |  |  |  | чел.-ч | 8.2 | 1.35 | 0.6642 |  |  | 596.61 |  | 396.27 | [24 empty] | Средний разряд работы 4,0
| 4 | М |  |  |  | 12: 4.54 | [23 empty] | М
| 01.7.06.12-0004 | Ленты из плотной хлопчатобумажной ткани саржевого плетения, ширина 40 мм |  |  |  | 100 м | 0.03 |  | 0.0018 | 424.62 | 0.89 | 377.91 |  | 0.68 | [24 empty] | Ленты из плотной хлопчатобумажной ткани саржевого плетения, ширина 40 мм
| 01.7.20.04-0003 | Нить мешкозашивочная прошивочная полиэфирная из штапельного лавсана (суровая) |  |  |  | кг | 0.023 |  | 0.00138 | 373.74 | 1.6 | 597.98 |  | 0.83 | [24 empty] | Нить мешкозашивочная прошивочная полиэфирная из штапельного лавсана (суровая)
| 10.3.02.03-0013 | Припои оловянно-свинцовые бессурьмянистые, марка ПОС61 |  |  |  | 4: кг; 5: 0.02; 7: 0.0012; 10: 2523.4; 12: 3.03 | [24 empty] | Припои оловянно-свинцовые бессурьмянистые, марка ПОС61
|  | Итого прямые затраты |  |  |  | 12: 400.81 | [25 empty] | Итого прямые затраты
264.1 | 421/пр_2020_п.75_пп.а | Вспомогательные ненормируемые материальные ресурсы |  |  |  | 4: %; 5: 2; 7: 2; 12: 5.87 | [26 empty] | Вспомогательные ненормируемые материальные ресурсы
|  | ФОТ |  |  |  | 12: 396.27 | [27 empty] | ФОТ
| Пр/812-051.1-1 | НР Прокладка и монтаж сетей связи |  |  |  | 4: %; 5: 90; 7: 90; 12: 356.64 | [27 empty] | НР Прокладка и монтаж сетей связи
| Пр/774-051.1 | СП Прокладка и монтаж сетей связи |  |  |  | 4: %; 5: 46; 7: 46; 12: 182.28 | [27 empty] | СП Прокладка и монтаж сетей связи
|  | Всего по позиции |  |  |  | 10: 15760; 12: 945.6 | [28 empty] | Всего по позиции
264.1 | ТЦ_59.1.20.04_78_7814613418_16.03.2026_02_50.1 | Вилка С14 разборная, 10А, 250 V, черная |  |  |  | шт | 2 | 1 | 2 |  |  | 223.33 |  | 446.66 | [20 empty] | Вилка С14 разборная, 10А, 250 V, черная
|  | Всего по позиции |  |  |  | 12: 446.66 | [28 empty] | Всего по позиции
Кабельные проходки | [33 empty] | Кабельные проходки
265 | ГЭСНр69-01-002-01 | Сверление отверстий: в кирпичных стенах электроперфоратором диаметром до 20 мм, толщина стен 0,5 кирпича |  |  |  | 4: 100 отверстий; 5: 0.02; 6: 1; 7: 0.02 | [20 empty] | Сверление отверстий: в кирпичных стенах электроперфоратором диаметром до 20 мм, толщина стен 0,5 кирпича
|  | Объем=2 / 100 | [33 empty] | Объем=2 / 100
| 1 | ОТ(ЗТ) |  |  |  | 4: чел.-ч; 7: 0.1072; 12: 56.8 | [23 empty] | ОТ(ЗТ)
| 1-100-30 | Средний разряд работы 3,0 |  |  |  | 4: чел.-ч; 5: 5.36; 7: 0.1072; 10: 529.82; 12: 56.8 | [24 empty] | Средний разряд работы 3,0
| 4 | М |  |  |  | 12: 0.13 | [23 empty] | М
| 01.7.03.04-0001 | Электроэнергия |  |  |  | 4: кВт-ч; 5: 0.7904; 7: 0.015808; 10: 8.51; 12: 0.13 | [24 empty] | Электроэнергия
|  | Итого прямые затраты |  |  |  | 12: 56.93 | [25 empty] | Итого прямые затраты
|  | ФОТ |  |  |  | 12: 56.8 | [27 empty] | ФОТ
| Пр/812-103.0-1 | НР Прочие ремонтно-строительные работы |  |  |  | 4: %; 5: 92; 7: 92; 12: 52.26 | [27 empty] | НР Прочие ремонтно-строительные работы
| Пр/774-103.0 | СП Прочие ремонтно-строительные работы |  |  |  | 4: %; 5: 44; 7: 44; 12: 24.99 | [27 empty] | СП Прочие ремонтно-строительные работы
|  | Всего по позиции |  |  |  | 10: 6709; 12: 134.18 | [28 empty] | Всего по позиции
265.1 | ГЭСНр69-01-002-02 | Сверление отверстий: на каждые 0,5 кирпича толщины стен добавлять к норме 69-01-002-01/ Прим. Глубина 2 кирпича = 500мм |  |  |  | 4: 100 отверстий; 5: 0.02; 6: 1; 7: 0.02 | [20 empty] | Сверление отверстий: на каждые 0,5 кирпича толщины стен добавлять к норме 69-01-002-01/ Прим. Глубина 2 кирпича = 500мм
|  | Объем=2 / 100 | [33 empty] | Объем=2 / 100
|  | ПЗ=3 (ОЗП=3; ЭМ=3 к расх.; ЗПМ=3; МАТ=3 к расх.; ТЗ=3; ТЗМ=3) | [34 empty] | ПЗ=3 (ОЗП=3; ЭМ=3 к расх.; ЗПМ=3; МАТ=3 к расх.; ТЗ=3; ТЗМ=3)
| 1 | ОТ(ЗТ) |  |  |  | 4: чел.-ч; 7: 0.3168; 12: 167.85 | [23 empty] | ОТ(ЗТ)
| 1-100-30 | Средний разряд работы 3,0 |  |  |  | чел.-ч | 5.28 | 3 | 0.3168 |  |  | 529.82 |  | 167.85 | [24 empty] | Средний разряд работы 3,0
| 4 | М |  |  |  | 12: 0.39 | [23 empty] | М
| 01.7.03.04-0001 | Электроэнергия |  |  |  | кВт-ч | 0.76 | 3 | 0.0456 |  |  | 8.51 |  | 0.39 | [24 empty] | Электроэнергия
|  | Итого прямые затраты |  |  |  | 12: 168.24 | [25 empty] | Итого прямые затраты
|  | ФОТ |  |  |  | 12: 167.85 | [27 empty] | ФОТ
| Пр/812-103.0-1 | НР Прочие ремонтно-строительные работы |  |  |  | 4: %; 5: 92; 7: 92; 12: 154.42 | [27 empty] | НР Прочие ремонтно-строительные работы
| Пр/774-103.0 | СП Прочие ремонтно-строительные работы |  |  |  | 4: %; 5: 44; 7: 44; 12: 73.85 | [27 empty] | СП Прочие ремонтно-строительные работы
|  | Всего по позиции |  |  |  | 10: 19825.5; 12: 396.51 | [28 empty] | Всего по позиции
265.2 | ГЭСНр69-01-002-03 | Сверление отверстий: на каждые 10 мм диаметра свыше 20 мм добавлять к норме 69-01-002-01 / Прим. Диаметр 45мм |  |  |  | 4: 100 отверстий; 5: 0.02; 6: 1; 7: 0.02 | [20 empty] | Сверление отверстий: на каждые 10 мм диаметра свыше 20 мм добавлять к норме 69-01-002-01 / Прим. Диаметр 45мм
|  | Объем=2 / 100 | [33 empty] | Объем=2 / 100
|  | (45-20)/10 ПЗ=2,5 (ОЗП=2,5; ЭМ=2,5 к расх.; ЗПМ=2,5; МАТ=2,5 к расх.; ТЗ=2,5; ТЗМ=2,5) | [34 empty] | (45-20)/10 ПЗ=2,5 (ОЗП=2,5; ЭМ=2,5 к расх.; ЗПМ=2,5; МАТ=2,5 к расх.; ТЗ=2,5; ТЗМ=2,5)
| 1 | ОТ(ЗТ) |  |  |  | 4: чел.-ч; 7: 0.3155; 12: 167.16 | [23 empty] | ОТ(ЗТ)
| 1-100-30 | Средний разряд работы 3,0 |  |  |  | чел.-ч | 6.31 | 2.5 | 0.3155 |  |  | 529.82 |  | 167.16 | [24 empty] | Средний разряд работы 3,0
| 4 | М |  |  |  | 12: 0.39 | [23 empty] | М
| 01.7.03.04-0001 | Электроэнергия |  |  |  | кВт-ч | 0.9088 | 2.5 | 0.04544 |  |  | 8.51 |  | 0.39 | [24 empty] | Электроэнергия
|  | Итого прямые затраты |  |  |  | 12: 167.55 | [25 empty] | Итого прямые затраты
|  | ФОТ |  |  |  | 12: 167.16 | [27 empty] | ФОТ
| Пр/812-103.0-1 | НР Прочие ремонтно-строительные работы |  |  |  | 4: %; 5: 92; 7: 92; 12: 153.79 | [27 empty] | НР Прочие ремонтно-строительные работы
| Пр/774-103.0 | СП Прочие ремонтно-строительные работы |  |  |  | 4: %; 5: 44; 7: 44; 12: 73.55 | [27 empty] | СП Прочие ремонтно-строительные работы
|  | Всего по позиции |  |  |  | 10: 19744.5; 12: 394.89 | [28 empty] | Всего по позиции
265.3 | ФСБЦ-01.7.17.09-0066 | Сверло кольцевое алмазное, диаметр 45 мм |  |  |  | шт | 1 | 1 | 1 | 753.42 | 1.2 | 904.1 |  | 904.1 | [20 empty] | Сверло кольцевое алмазное, диаметр 45 мм
|  | Всего по позиции |  |  |  | 12: 904.1 | [28 empty] | Всего по позиции
266 | ГЭСНм08-02-407-12 | Труба стальная по установленным конструкциям, в опалубке фундаментов и перекрытиях, диаметр: до 40 мм/ Прим. в коридоре |  |  |  | 4: 100 м; 5: 0.01; 6: 1; 7: 0.01 | [20 empty] | Труба стальная по установленным конструкциям, в опалубке фундаментов и перекрытиях, диаметр: до 40 мм/ Прим. в коридоре
|  | Объем=(2*0,5) / 100 | [33 empty] | Объем=(2*0,5) / 100
| 421/пр_2020_прил.10_т.5_п.1.1_гр.4 | Производство ремонтно-строительных работ осуществляется в помещениях эксплуатируемого объекта капитального строительства, эксплуатация которого не прекращена, в том числе для объектов производственного и непроизводственного назначения без остановки рабочего процесса, при этом: в зоне производства ремонтно-строительных работ отсутствуют действующее технологическое или лабораторное оборудование, мебель и иные загромождающие помещения предметы ОЗП=1,2; ЭМ=1,2 к расх.; ЗПМ=1,2; ТЗ=1,2; ТЗМ=1,2 | [34 empty] | Производство ремонтно-строительных работ осуществляется в помещениях эксплуатируемого объекта капитального строительства, эксплуатация которого не прекращена, в том числе для объектов производственного и непроизводственного назначения без остановки рабочего процесса, при этом: в зоне производства ремонтно-строительных работ отсутствуют действующее технологическое или лабораторное оборудование, мебель и иные загромождающие помещения предметы ОЗП=1,2; ЭМ=1,2 к расх.; ЗПМ=1,2; ТЗ=1,2; ТЗМ=1,2
| 1 | ОТ(ЗТ) |  |  |  | 4: чел.-ч; 7: 0.40992; 12: 239.09 | [23 empty] | ОТ(ЗТ)
| 1-100-38 | Средний разряд работы 3,8 |  |  |  | чел.-ч | 34.16 | 1.2 | 0.40992 |  |  | 583.25 |  | 239.09 | [24 empty] | Средний разряд работы 3,8
| 2 | ЭМ |  |  |  | 12: 19.57 | [23 empty] | ЭМ
|  | ОТм(ЗТм) |  |  |  | 4: чел.-ч; 7: 0.01536; 12: 10.73 | [23 empty] | ОТм(ЗТм)
| 91.05.05-015 | Краны на автомобильном ходу, грузоподъемность 16 т |  |  |  | маш.-ч | 0.64 | 1.2 | 0.00768 |  |  | 1644.26 |  | 12.63 | [24 empty] | Краны на автомобильном ходу, грузоподъемность 16 т
| 4-100-060 | ОТм(Зтм) Средний разряд машинистов 6 |  |  |  | чел.-ч | 0.64 | 1.2 | 0.00768 |  |  | 801.41 |  | 6.15 | [29 empty] | ОТм(Зтм) Средний разряд машинистов 6
| 91.14.02-001 | Автомобили бортовые, грузоподъемность до 5 т |  |  |  | маш.-ч | 0.64 | 1.2 | 0.00768 |  |  | 570.54 |  | 4.38 | [24 empty] | Автомобили бортовые, грузоподъемность до 5 т
| 4-100-040 | ОТм(Зтм) Средний разряд машинистов 4 |  |  |  | чел.-ч | 0.64 | 1.2 | 0.00768 |  |  | 596.61 |  | 4.58 | [29 empty] | ОТм(Зтм) Средний разряд машинистов 4
| 91.17.04-233 | Аппараты сварочные для ручной дуговой сварки, сварочный ток до 350 А |  |  |  | маш.-ч | 5.45 | 1.2 | 0.0654 |  |  | 39.19 |  | 2.56 | [24 empty] | Аппараты сварочные для ручной дуговой сварки, сварочный ток до 350 А
| 4 | М |  |  |  | 12: 16.21 | [23 empty] | М
| 01.7.06.11-0021 | Ленты герметизирующие на основе фторопласта-4Д, антикоррозийностойкие, с липким слоем с одной стороны для уплотнения неподвижных резьбовых соединений трубопроводов, ширина 10 мм, толщина 0,1 мм |  |  |  | кг | 0.032 |  | 0.00032 | 911.59 | 1.97 | 1795.83 |  | 0.57 | [24 empty] | Ленты герметизирующие на основе фторопласта-4Д, антикоррозийностойкие, с липким слоем с одной стороны для уплотнения неподвижных резьбовых соединений трубопроводов, ширина 10 мм, толщина 0,1 мм
| 01.7.07.29-0241 | Хомуты (стяжки) атмосферостойкие из нейлона, цвет черный, размеры 370х4,8 мм |  |  |  | 10 шт | 4 |  | 0.04 | 78.97 | 1.05 | 82.92 |  | 3.32 | [24 empty] | Хомуты (стяжки) атмосферостойкие из нейлона, цвет черный, размеры 370х4,8 мм
| 01.7.11.07-0227 | Электроды сварочные для сварки низколегированных и углеродистых сталей УОНИ 13/45, Э42А, диаметр 4-5 мм |  |  |  | кг | 1.58 |  | 0.0158 | 155.63 | 0.78 | 121.39 |  | 1.92 | [24 empty] | Электроды сварочные для сварки низколегированных и углеродистых сталей УОНИ 13/45, Э42А, диаметр 4-5 мм
| 20.1.02.23-0082 | Перемычки гибкие, тип ПГС-50 |  |  |  | 10 шт | 0.6 |  | 0.006 | 944.69 | 1.34 | 1265.88 |  | 7.6 | [24 empty] | Перемычки гибкие, тип ПГС-50
| 20.2.02.02-0011 | Заглушки |  |  |  | 10 шт | 1.02 |  | 0.0102 | 7.1 | 1.34 | 9.51 |  | 0.1 | [24 empty] | Заглушки
| 22.2.02.11-0051 | Гайки установочные заземляющие |  |  |  | 100 шт | 0.25 |  | 0.0025 | 884.19 | 1.22 | 1078.71 |  | 2.7 | [24 empty] | Гайки установочные заземляющие
|  | Итого прямые затраты |  |  |  | 12: 285.6 | [25 empty] | Итого прямые затраты
266.1 | 421/пр_2020_п.75_пп.а | Вспомогательные ненормируемые материальные ресурсы |  |  |  | 4: %; 5: 2; 7: 2; 12: 3.98 | [26 empty] | Вспомогательные ненормируемые материальные ресурсы
|  | ФОТ |  |  |  | 12: 249.82 | [27 empty] | ФОТ
| Пр/812-049.3-1 | НР Электротехнические установки на других объектах |  |  |  | 4: %; 5: 97; 7: 97; 12: 242.33 | [27 empty] | НР Электротехнические установки на других объектах
| Пр/774-049.3 | СП Электротехнические установки на других объектах |  |  |  | 4: %; 5: 51; 7: 51; 12: 127.41 | [27 empty] | СП Электротехнические установки на других объектах
|  | Всего по позиции |  |  |  | 10: 65932; 12: 659.32 | [28 empty] | Всего по позиции
266.1 | ТЦ_23.3.06.01_78_7814613418_16.03.2026_02_51.1 | Труба жесткая оцинкованная ø32x1,2x3000 мм |  |  |  | м | 1 | 1 | 1 |  |  | 955.45 |  | 955.45 | [20 empty] | Труба жесткая оцинкованная ø32x1,2x3000 мм
|  | Всего по позиции |  |  |  | 12: 955.45 | [28 empty] | Всего по позиции
267 | ГЭСНм08-02-155-02 | Заделка проходов при прокладке кабелей по стенам и потолкам/ Прим. в коридоре |  |  |  | 4: 100 м трассы; 5: 0.01; 6: 1; 7: 0.01 | [20 empty] | Заделка проходов при прокладке кабелей по стенам и потолкам/ Прим. в коридоре
|  | Объем=(2*0,5) / 100 | [33 empty] | Объем=(2*0,5) / 100
| 421/пр_2020_прил.10_т.5_п.1.1_гр.4 | Производство ремонтно-строительных работ осуществляется в помещениях эксплуатируемого объекта капитального строительства, эксплуатация которого не прекращена, в том числе для объектов производственного и непроизводственного назначения без остановки рабочего процесса, при этом: в зоне производства ремонтно-строительных работ отсутствуют действующее технологическое или лабораторное оборудование, мебель и иные загромождающие помещения предметы ОЗП=1,2; ЭМ=1,2 к расх.; ЗПМ=1,2; ТЗ=1,2; ТЗМ=1,2 | [34 empty] | Производство ремонтно-строительных работ осуществляется в помещениях эксплуатируемого объекта капитального строительства, эксплуатация которого не прекращена, в том числе для объектов производственного и непроизводственного назначения без остановки рабочего процесса, при этом: в зоне производства ремонтно-строительных работ отсутствуют действующее технологическое или лабораторное оборудование, мебель и иные загромождающие помещения предметы ОЗП=1,2; ЭМ=1,2 к расх.; ЗПМ=1,2; ТЗ=1,2; ТЗМ=1,2
| 1 | ОТ(ЗТ) |  |  |  | 4: чел.-ч; 7: 0.01212; 12: 7.07 | [23 empty] | ОТ(ЗТ)
| 1-100-38 | Средний разряд работы 3,8 |  |  |  | чел.-ч | 1.01 | 1.2 | 0.01212 |  |  | 583.25 |  | 7.07 | [24 empty] | Средний разряд работы 3,8
| 4 | М |  |  |  | 12: 0.17 | [23 empty] | М
| 01.1.01.09-0024 | Шнур асбестовый общего назначения ШАОН, диаметр 3-6 мм |  |  |  | 4: т; 5: 3e-05; 7: 3e-07; 10: 555080.74; 12: 0.17 | [24 empty] | Шнур асбестовый общего назначения ШАОН, диаметр 3-6 мм
|  | Итого прямые затраты |  |  |  | 12: 7.24 | [25 empty] | Итого прямые затраты
267.1 | 421/пр_2020_п.75_пп.а | Вспомогательные ненормируемые материальные ресурсы |  |  |  | 4: %; 5: 2; 7: 2; 12: 0.12 | [26 empty] | Вспомогательные ненормируемые материальные ресурсы
|  | ФОТ |  |  |  | 12: 7.07 | [27 empty] | ФОТ
| Пр/812-049.3-1 | НР Электротехнические установки на других объектах |  |  |  | 4: %; 5: 97; 7: 97; 12: 6.86 | [27 empty] | НР Электротехнические установки на других объектах
| Пр/774-049.3 | СП Электротехнические установки на других объектах |  |  |  | 4: %; 5: 51; 7: 51; 12: 3.61 | [27 empty] | СП Электротехнические установки на других объектах
|  | Всего по позиции |  |  |  | 10: 1783; 12: 17.83 | [28 empty] | Всего по позиции
267.1 | 01.1.01.09-0024 | Шнур асбестовый общего назначения ШАОН, диаметр 3-6 мм |  |  |  | т | -1.2e-06 | 1 | -1.2e-06 |  |  | 555080.74 |  | -0.67 | [20 empty] | Шнур асбестовый общего назначения ШАОН, диаметр 3-6 мм
|  | Всего по позиции |  |  |  | 12: -0.67 | [28 empty] | Всего по позиции
267.2 | ФСБЦ-14.5.01.10-1003 | Пена полиуретановая двухкомпонентная терморасширяющаяся противопожарная, объем 325 мл |  |  |  | шт | 1 | 1 | 1 |  |  | 4773.94 |  | 4773.94 | [20 empty] | Пена полиуретановая двухкомпонентная терморасширяющаяся противопожарная, объем 325 мл
|  | Всего по позиции |  |  |  | 12: 4773.94 | [28 empty] | Всего по позиции
|  | Итоги по разделу 15 Телекоммуникационный шкаф НС7.1 (пом. 7-115) : | [42 empty] | Итоги по разделу 15 Телекоммуникационный шкаф НС7.1 (пом. 7-115) :
|  | Всего прямые затраты (справочно) |  |  |  | 12: 130423.9 | [31 empty] | Всего прямые затраты (справочно)
|  | в том числе: | [43 empty] | в том числе:
|  | Оплата труда рабочих |  |  |  | 12: 37145.35 | [31 empty] | Оплата труда рабочих
|  | Эксплуатация машин |  |  |  | 12: 1538.99 | [31 empty] | Эксплуатация машин
|  | Оплата труда машинистов (Отм) |  |  |  | 12: 952.65 | [31 empty] | Оплата труда машинистов (Отм)
|  | Материалы |  |  |  | 12: 90786.91 | [31 empty] | Материалы
|  | Строительные работы |  |  |  | 12: 1829.68 | [31 empty] | Строительные работы
|  | в том числе: | [43 empty] | в том числе:
|  | оплата труда |  |  |  | 12: 391.81 | [31 empty] | оплата труда
|  | материалы |  |  |  | 12: 905.01 | [31 empty] | материалы
|  | накладные расходы |  |  |  | 12: 360.47 | [31 empty] | накладные расходы
|  | сметная прибыль |  |  |  | 12: 172.39 | [31 empty] | сметная прибыль
|  | Монтажные работы |  |  |  | 12: 182931.04 | [31 empty] | Монтажные работы
|  | в том числе: | [43 empty] | в том числе:
|  | оплата труда |  |  |  | 12: 36753.54 | [31 empty] | оплата труда
|  | эксплуатация машин и механизмов |  |  |  | 12: 1538.99 | [31 empty] | эксплуатация машин и механизмов
|  | оплата труда машинистов (Отм) |  |  |  | 12: 952.65 | [31 empty] | оплата труда машинистов (Отм)
|  | материалы |  |  |  | 12: 89881.9 | [31 empty] | материалы
|  | накладные расходы |  |  |  | 12: 35327.09 | [31 empty] | накладные расходы
|  | сметная прибыль |  |  |  | 12: 18476.87 | [31 empty] | сметная прибыль
|  | Оборудование |  |  |  | 12: 115086.24 | [31 empty] | Оборудование
|  | Инженерное оборудование |  |  |  | 12: 115086.24 | [31 empty] | Инженерное оборудование
|  | Всего ФОТ (справочно) |  |  |  | 12: 38098 | [31 empty] | Всего ФОТ (справочно)
|  | Всего накладные расходы (справочно) |  |  |  | 12: 35687.56 | [31 empty] | Всего накладные расходы (справочно)
|  | Всего сметная прибыль (справочно) |  |  |  | 12: 18649.26 | [31 empty] | Всего сметная прибыль (справочно)
|  | Всего по разделу 15 Телекоммуникационный шкаф НС7.1 (пом. 7-115) |  |  |  | 12: 299846.96 | [32 empty] | Всего по разделу 15 Телекоммуникационный шкаф НС7.1 (пом. 7-115)
|  | справочно: | [43 empty] | справочно:
|  | Материальные ресурсы, отсутствующие в ФРСН |  |  |  | 12: 33317.29 | [31 empty] | Материальные ресурсы, отсутствующие в ФРСН
|  | Оборудование, отсутствующее в ФРСН |  |  |  | 12: 6926.6 | [31 empty] | Оборудование, отсутствующее в ФРСН
|  | Затраты труда рабочих |  |  |  | 7: 64,00404 | [33 empty] | Затраты труда рабочих
|  | Затраты труда машинистов |  |  |  | 7: 1,37961 | [33 empty] | Затраты труда машинистов
Раздел 16. Телекоммуникационный шкаф НС7.2 (пом. 7-127.1) | [32 empty] | Раздел 16. Телекоммуникационный шкаф НС7.2 (пом. 7-127.1)
Монтажные работы | [33 empty] | Монтажные работы
268 | ГЭСНм10-04-112-01 | Шкаф или панель коммутации связи и сигнализации на стене или в нише, количество пар: до 20/ Прим. Коммутационная панель |  |  |  | 4: шт; 5: 2; 6: 1; 7: 2 | [20 empty] | Шкаф или панель коммутации связи и сигнализации на стене или в нише, количество пар: до 20/ Прим. Коммутационная панель
| 421/пр_2020_прил.10_т.5_п.1.2_гр.4 | Производство ремонтно-строительных работ осуществляется в помещениях эксплуатируемого объекта капитального строительства, эксплуатация которого не прекращена, в том числе для объектов производственного и непроизводственного назначения без остановки рабочего процесса, при этом: в зоне производства ремонтно-строительных работ имеются действующее технологическое или лабораторное оборудование, мебель и иные загромождающие помещения предметы ОЗП=1,35; ЭМ=1,35 к расх.; ЗПМ=1,35; ТЗ=1,35; ТЗМ=1,35 | [34 empty] | Производство ремонтно-строительных работ осуществляется в помещениях эксплуатируемого объекта капитального строительства, эксплуатация которого не прекращена, в том числе для объектов производственного и непроизводственного назначения без остановки рабочего процесса, при этом: в зоне производства ремонтно-строительных работ имеются действующее технологическое или лабораторное оборудование, мебель и иные загромождающие помещения предметы ОЗП=1,35; ЭМ=1,35 к расх.; ЗПМ=1,35; ТЗ=1,35; ТЗМ=1,35
| 1 | ОТ(ЗТ) |  |  |  | 4: чел.-ч; 7: 13.5; 12: 8054.24 | [23 empty] | ОТ(ЗТ)
| 1-100-40 | Средний разряд работы 4,0 |  |  |  | чел.-ч | 5 | 1.35 | 13.5 |  |  | 596.61 |  | 8054.24 | [24 empty] | Средний разряд работы 4,0
| 4 | М |  |  |  | 12: 460.99 | [23 empty] | М
| 01.7.06.05-0042 | Ленты изоляционные из ПВХ для электромонтажных и ремонтных работ, цвет черный, ширина 19 мм, толщина 0,18 мм |  |  |  | м | 1.05 |  | 2.1 | 2.27 | 1.76 | 4 |  | 8.4 | [24 empty] | Ленты изоляционные из ПВХ для электромонтажных и ремонтных работ, цвет черный, ширина 19 мм, толщина 0,18 мм
| 01.7.20.04-0003 | Нить мешкозашивочная прошивочная полиэфирная из штапельного лавсана (суровая) |  |  |  | кг | 0.008 |  | 0.016 | 373.74 | 1.6 | 597.98 |  | 9.57 | [24 empty] | Нить мешкозашивочная прошивочная полиэфирная из штапельного лавсана (суровая)
| 10.3.02.03-0012 | Припои оловянно-свинцовые бессурьмянистые, марка ПОС40 |  |  |  | кг | 0.1 |  | 0.2 | 899.56 | 1.7 | 1529.25 |  | 305.85 | [24 empty] | Припои оловянно-свинцовые бессурьмянистые, марка ПОС40
| 14.4.03.08-0001 | Лак АС-9115 |  |  |  | т | 1e-05 |  | 2e-05 | 337045.54 | 1.35 | 455011.48 |  | 9.1 | [24 empty] | Лак АС-9115
| 24.3.01.01-0004 | Трубка ПВХ-305 электроизоляционная, диаметр 6-10 мм |  |  |  | 4: кг; 5: 0.05; 7: 0.1; 10: 300.05; 12: 30.01 | [24 empty] | Трубка ПВХ-305 электроизоляционная, диаметр 6-10 мм
| 25.2.01.01-0014 | Бирки кабельные маркировочные пластмассовые У136 |  |  |  | 100 шт | 0.2 |  | 0.4 | 235.73 | 1.04 | 245.16 |  | 98.06 | [24 empty] | Бирки кабельные маркировочные пластмассовые У136
|  | Итого прямые затраты |  |  |  | 12: 8515.23 | [25 empty] | Итого прямые затраты
268.1 | 421/пр_2020_п.75_пп.а | Вспомогательные ненормируемые материальные ресурсы |  |  |  | 4: %; 5: 2; 7: 2; 12: 119.32 | [26 empty] | Вспомогательные ненормируемые материальные ресурсы
|  | ФОТ |  |  |  | 12: 8054.24 | [27 empty] | ФОТ
| Пр/812-051.2-1 | НР Монтаж радиотелевизионного и электронного оборудования |  |  |  | 4: %; 5: 95; 7: 95; 12: 7651.53 | [27 empty] | НР Монтаж радиотелевизионного и электронного оборудования
| Пр/774-051.2 | СП Монтаж радиотелевизионного и электронного оборудования |  |  |  | 4: %; 5: 53; 7: 53; 12: 4268.75 | [27 empty] | СП Монтаж радиотелевизионного и электронного оборудования
|  | Всего по позиции |  |  |  | 10: 10277.42; 12: 20554.83 | [28 empty] | Всего по позиции
268.1 О | ТЦ_61.3.05.03_78_7814613418_16.03.2026_02_15.1 | Коммутационная панель 19” моноблочная, категория 5е, UTP, 1U, 24 порта, черный |  |  |  | шт | 2 | 1 | 2 |  |  | 6926.6 |  | 13853.2 | [20 empty] | Коммутационная панель 19” моноблочная, категория 5е, UTP, 1U, 24 порта, черный
|  | Всего по позиции |  |  |  | 12: 13853.2 | [28 empty] | Всего по позиции
269 | ГЭСНм10-01-001-13 | Рамка со штифтами на винтах и гайках с шайбами/ Прим. Кабельный органайзер | [32 empty] | Рамка со штифтами на винтах и гайках с шайбами/ Прим. Кабельный органайзер | bar: 4 to 7
| 421/пр_2020_прил.10_т.5_п.1.2_гр.4 | Производство ремонтно-строительных работ осуществляется в помещениях эксплуатируемого объекта капитального строительства, эксплуатация которого не прекращена, в том числе для объектов производственного и непроизводственного назначения без остановки рабочего процесса, при этом: в зоне производства ремонтно-строительных работ имеются действующее технологическое или лабораторное оборудование, мебель и иные загромождающие помещения предметы ОЗП=1,35; ЭМ=1,35 к расх.; ЗПМ=1,35; ТЗ=1,35; ТЗМ=1,35 | [34 empty] | Производство ремонтно-строительных работ осуществляется в помещениях эксплуатируемого объекта капитального строительства, эксплуатация которого не прекращена, в том числе для объектов производственного и непроизводственного назначения без остановки рабочего процесса, при этом: в зоне производства ремонтно-строительных работ имеются действующее технологическое или лабораторное оборудование, мебель и иные загромождающие помещения предметы ОЗП=1,35; ЭМ=1,35 к расх.; ЗПМ=1,35; ТЗ=1,35; ТЗМ=1,35
| 1 | ОТ(ЗТ) |  |  |  | 4: чел.-ч; 7: 0.1755; 12: 92.98 | [23 empty] | ОТ(ЗТ)
| 1-100-30 | Средний разряд работы 3,0 |  |  |  | чел.-ч | 0.13 | 1.35 | 0.1755 |  |  | 529.82 |  | 92.98 | [24 empty] | Средний разряд работы 3,0
|  | Итого прямые затраты |  |  |  | 12: 92.98 | [25 empty] | Итого прямые затраты
269.1 | 421/пр_2020_п.75_пп.а | Вспомогательные ненормируемые материальные ресурсы |  |  |  | 4: %; 5: 2; 7: 2; 12: 1.38 | [26 empty] | Вспомогательные ненормируемые материальные ресурсы
|  | ФОТ |  |  |  | 12: 92.98 | [27 empty] | ФОТ
| Пр/812-051.1-1 | НР Прокладка и монтаж сетей связи |  |  |  | 4: %; 5: 90; 7: 90; 12: 83.68 | [27 empty] | НР Прокладка и монтаж сетей связи
| Пр/774-051.1 | СП Прокладка и монтаж сетей связи |  |  |  | 4: %; 5: 46; 7: 46; 12: 42.77 | [27 empty] | СП Прокладка и монтаж сетей связи
|  | Всего по позиции |  |  |  | 10: 220.81; 12: 220.81 | [28 empty] | Всего по позиции
269.1 | ТЦ_20.2.08.02_78_7814613418_16.03.2026_02_24.1 | Горизонтальный организатор 19", 1U, с металлическими кольцами, черный |  |  |  | шт | 1 | 1 | 1 |  |  | 3898.14 |  | 3898.14 | [20 empty] | Горизонтальный организатор 19", 1U, с металлическими кольцами, черный
|  | Всего по позиции |  |  |  | 12: 3898.14 | [28 empty] | Всего по позиции
270 | ГЭСНм10-01-051-29 | Разделка и включение концов кабелей ТСВ емкостью: 5х2 при разделке одного кабеля пистолетом/ Прим. Подключение кабелей UTP 4x2 к оборудованию |  |  |  | 4: 10 концов кабеля; 5: 3.2; 6: 1; 7: 3.2 | [20 empty] | Разделка и включение концов кабелей ТСВ емкостью: 5х2 при разделке одного кабеля пистолетом/ Прим. Подключение кабелей UTP 4x2 к оборудованию
|  | Объем=32 / 10 | [33 empty] | Объем=32 / 10
| 421/пр_2020_прил.10_т.5_п.1.2_гр.4 | Производство ремонтно-строительных работ осуществляется в помещениях эксплуатируемого объекта капитального строительства, эксплуатация которого не прекращена, в том числе для объектов производственного и непроизводственного назначения без остановки рабочего процесса, при этом: в зоне производства ремонтно-строительных работ имеются действующее технологическое или лабораторное оборудование, мебель и иные загромождающие помещения предметы ОЗП=1,35; ЭМ=1,35 к расх.; ЗПМ=1,35; ТЗ=1,35; ТЗМ=1,35 | [34 empty] | Производство ремонтно-строительных работ осуществляется в помещениях эксплуатируемого объекта капитального строительства, эксплуатация которого не прекращена, в том числе для объектов производственного и непроизводственного назначения без остановки рабочего процесса, при этом: в зоне производства ремонтно-строительных работ имеются действующее технологическое или лабораторное оборудование, мебель и иные загромождающие помещения предметы ОЗП=1,35; ЭМ=1,35 к расх.; ЗПМ=1,35; ТЗ=1,35; ТЗМ=1,35
| 1 | ОТ(ЗТ) |  |  |  | 4: чел.-ч; 7: 17.712; 12: 10567.16 | [23 empty] | ОТ(ЗТ)
| 1-100-40 | Средний разряд работы 4,0 |  |  |  | чел.-ч | 4.1 | 1.35 | 17.712 |  |  | 596.61 |  | 10567.16 | [24 empty] | Средний разряд работы 4,0
| 4 | М |  |  |  | 12: 36.28 | [23 empty] | М
| 01.7.06.12-0004 | Ленты из плотной хлопчатобумажной ткани саржевого плетения, ширина 40 мм |  |  |  | 100 м | 0.03 |  | 0.096 | 424.62 | 0.89 | 377.91 |  | 36.28 | [24 empty] | Ленты из плотной хлопчатобумажной ткани саржевого плетения, ширина 40 мм
|  | Итого прямые затраты |  |  |  | 12: 10603.44 | [25 empty] | Итого прямые затраты
270.1 | 421/пр_2020_п.75_пп.а | Вспомогательные ненормируемые материальные ресурсы |  |  |  | 4: %; 5: 2; 7: 2; 12: 156.55 | [26 empty] | Вспомогательные ненормируемые материальные ресурсы
|  | ФОТ |  |  |  | 12: 10567.16 | [27 empty] | ФОТ
| Пр/812-051.1-1 | НР Прокладка и монтаж сетей связи |  |  |  | 4: %; 5: 90; 7: 90; 12: 9510.44 | [27 empty] | НР Прокладка и монтаж сетей связи
| Пр/774-051.1 | СП Прокладка и монтаж сетей связи |  |  |  | 4: %; 5: 46; 7: 46; 12: 4860.89 | [27 empty] | СП Прокладка и монтаж сетей связи
|  | Всего по позиции |  |  |  | 10: 7853.54; 12: 25131.32 | [28 empty] | Всего по позиции
271 | ГЭСНм10-02-051-01 | Перемычки кабельные длиной: до 6 м/ Прим. Коммутационный шнур |  |  |  | 4: 100 перемычек; 5: 0.4; 6: 1; 7: 0.4 | [20 empty] | Перемычки кабельные длиной: до 6 м/ Прим. Коммутационный шнур
|  | Объем=(10+10+10+10) / 100 | [33 empty] | Объем=(10+10+10+10) / 100
| 421/пр_2020_прил.10_т.5_п.1.2_гр.4 | Производство ремонтно-строительных работ осуществляется в помещениях эксплуатируемого объекта капитального строительства, эксплуатация которого не прекращена, в том числе для объектов производственного и непроизводственного назначения без остановки рабочего процесса, при этом: в зоне производства ремонтно-строительных работ имеются действующее технологическое или лабораторное оборудование, мебель и иные загромождающие помещения предметы ОЗП=1,35; ЭМ=1,35 к расх.; ЗПМ=1,35; ТЗ=1,35; ТЗМ=1,35 | [34 empty] | Производство ремонтно-строительных работ осуществляется в помещениях эксплуатируемого объекта капитального строительства, эксплуатация которого не прекращена, в том числе для объектов производственного и непроизводственного назначения без остановки рабочего процесса, при этом: в зоне производства ремонтно-строительных работ имеются действующее технологическое или лабораторное оборудование, мебель и иные загромождающие помещения предметы ОЗП=1,35; ЭМ=1,35 к расх.; ЗПМ=1,35; ТЗ=1,35; ТЗМ=1,35
| 1 | ОТ(ЗТ) |  |  |  | 4: чел.-ч; 7: 12.96; 12: 7732.07 | [23 empty] | ОТ(ЗТ)
| 1-100-40 | Средний разряд работы 4,0 |  |  |  | чел.-ч | 24 | 1.35 | 12.96 |  |  | 596.61 |  | 7732.07 | [24 empty] | Средний разряд работы 4,0
|  | Итого прямые затраты |  |  |  | 12: 7732.07 | [25 empty] | Итого прямые затраты
271.1 | 421/пр_2020_п.75_пп.а | Вспомогательные ненормируемые материальные ресурсы |  |  |  | 4: %; 5: 2; 7: 2; 12: 114.55 | [26 empty] | Вспомогательные ненормируемые материальные ресурсы
|  | ФОТ |  |  |  | 12: 7732.07 | [27 empty] | ФОТ
| Пр/812-051.1-1 | НР Прокладка и монтаж сетей связи |  |  |  | 4: %; 5: 90; 7: 90; 12: 6958.86 | [27 empty] | НР Прокладка и монтаж сетей связи
| Пр/774-051.1 | СП Прокладка и монтаж сетей связи |  |  |  | 4: %; 5: 46; 7: 46; 12: 3556.75 | [27 empty] | СП Прокладка и монтаж сетей связи
|  | Всего по позиции |  |  |  | 10: 45905.58; 12: 18362.23 | [28 empty] | Всего по позиции
271.1 | ТЦ_21.1.04.01_78_7814613418_16.03.2026_02_29.1 | Коммутационный шнур категории 5e U/UTP, HF, 1 м, красный |  |  |  | шт | 10 | 1 | 10 |  |  | 257.13 |  | 2571.3 | [20 empty] | Коммутационный шнур категории 5e U/UTP, HF, 1 м, красный
|  | Всего по позиции |  |  |  | 12: 2571.3 | [28 empty] | Всего по позиции
271.2 | ТЦ_21.1.04.01_78_7814613418_16.03.2026_02_30.1 | Коммутационный шнур категории 5e U/UTP, HF, 1 м, желтый |  |  |  | шт | 10 | 1 | 10 |  |  | 257.13 |  | 2571.3 | [20 empty] | Коммутационный шнур категории 5e U/UTP, HF, 1 м, желтый
|  | Всего по позиции |  |  |  | 12: 2571.3 | [28 empty] | Всего по позиции
271.3 | ТЦ_21.1.04.01_78_7814613418_16.03.2026_02_31.1 | Коммутационный шнур категории 5e U/UTP, HF, 1 м, зеленый |  |  |  | шт | 10 | 1 | 10 |  |  | 257.13 |  | 2571.3 | [20 empty] | Коммутационный шнур категории 5e U/UTP, HF, 1 м, зеленый
|  | Всего по позиции |  |  |  | 12: 2571.3 | [28 empty] | Всего по позиции
271.4 | ТЦ_21.1.04.01_78_7814613418_16.03.2026_02_32.1 | Коммутационный шнур категории 5e U/UTP, HF, 1 м, синий |  |  |  | шт | 10 | 1 | 10 |  |  | 257.13 |  | 2571.3 | [20 empty] | Коммутационный шнур категории 5e U/UTP, HF, 1 м, синий
|  | Всего по позиции |  |  |  | 12: 2571.3 | [28 empty] | Всего по позиции
272 | ГЭСНм08-03-591-08 | Розетка штепсельная: неутопленного типа при открытой проводке/ Прим. Компьютерная розетка |  |  |  | 4: 100 шт; 5: 0.32; 6: 1; 7: 0.32 | [20 empty] | Розетка штепсельная: неутопленного типа при открытой проводке/ Прим. Компьютерная розетка
|  | Объем=32 / 100 | [33 empty] | Объем=32 / 100
| 421/пр_2020_прил.10_т.5_п.1.2_гр.4 | Производство ремонтно-строительных работ осуществляется в помещениях эксплуатируемого объекта капитального строительства, эксплуатация которого не прекращена, в том числе для объектов производственного и непроизводственного назначения без остановки рабочего процесса, при этом: в зоне производства ремонтно-строительных работ имеются действующее технологическое или лабораторное оборудование, мебель и иные загромождающие помещения предметы ОЗП=1,35; ЭМ=1,35 к расх.; ЗПМ=1,35; ТЗ=1,35; ТЗМ=1,35 | [34 empty] | Производство ремонтно-строительных работ осуществляется в помещениях эксплуатируемого объекта капитального строительства, эксплуатация которого не прекращена, в том числе для объектов производственного и непроизводственного назначения без остановки рабочего процесса, при этом: в зоне производства ремонтно-строительных работ имеются действующее технологическое или лабораторное оборудование, мебель и иные загромождающие помещения предметы ОЗП=1,35; ЭМ=1,35 к расх.; ЗПМ=1,35; ТЗ=1,35; ТЗМ=1,35
| 1 | ОТ(ЗТ) |  |  |  | 4: чел.-ч; 7: 14.9299; 12: 9173.24 | [23 empty] | ОТ(ЗТ)
| 1-100-42 | Средний разряд работы 4,2 |  |  |  | чел.-ч | 34.56 | 1.35 | 14.9299 |  |  | 614.42 |  | 9173.24 | [24 empty] | Средний разряд работы 4,2
| 2 | ЭМ |  |  |  | 12: 26.24 | [23 empty] | ЭМ
|  | ОТм(ЗТм) |  |  |  | 4: чел.-ч; 7: 0.0216; 12: 15.54 | [23 empty] | ОТм(ЗТм)
| 91.05.05-015 | Краны на автомобильном ходу, грузоподъемность 16 т |  |  |  | маш.-ч | 0.03 | 1.35 | 0.01296 |  |  | 1644.26 |  | 21.31 | [24 empty] | Краны на автомобильном ходу, грузоподъемность 16 т
| 4-100-060 | ОТм(Зтм) Средний разряд машинистов 6 |  |  |  | чел.-ч | 0.03 | 1.35 | 0.01296 |  |  | 801.41 |  | 10.39 | [29 empty] | ОТм(Зтм) Средний разряд машинистов 6
| 91.14.02-001 | Автомобили бортовые, грузоподъемность до 5 т |  |  |  | маш.-ч | 0.02 | 1.35 | 0.00864 |  |  | 570.54 |  | 4.93 | [24 empty] | Автомобили бортовые, грузоподъемность до 5 т
| 4-100-040 | ОТм(Зтм) Средний разряд машинистов 4 |  |  |  | чел.-ч | 0.02 | 1.35 | 0.00864 |  |  | 596.61 |  | 5.15 | [29 empty] | ОТм(Зтм) Средний разряд машинистов 4
| 4 | М |  |  |  | 12: 62.74 | [23 empty] | М
| 01.7.03.04-0001 | Электроэнергия |  |  |  | 4: кВт-ч; 5: 2.132; 7: 0.68224; 10: 8.51; 12: 5.81 | [24 empty] | Электроэнергия
| 01.7.06.05-0041 | Ленты изоляционные хлопчатобумажные прорезиненные для электромонтажных и ремонтных работ, цвет черный, ширина 20 мм, толщина 0,35 мм |  |  |  | м | 9.17 |  | 2.9344 | 5.87 | 0.89 | 5.22 |  | 15.32 | [24 empty] | Ленты изоляционные хлопчатобумажные прорезиненные для электромонтажных и ремонтных работ, цвет черный, ширина 20 мм, толщина 0,35 мм
| 01.7.15.07-0014 | Дюбели распорные полипропиленовые |  |  |  | 100 шт | 1.02 |  | 0.3264 | 41.71 | 1.22 | 50.89 |  | 16.61 | [24 empty] | Дюбели распорные полипропиленовые
| 01.7.15.14-0161 | Шурупы самонарезающие стальные с полукруглой головкой и прямым шлицем, остроконечные, диаметр 2,5 мм, длина 20 мм |  |  |  | т | 0.00016 |  | 5.12e-05 | 214135.65 | 1.22 | 261245.49 |  | 13.38 | [24 empty] | Шурупы самонарезающие стальные с полукруглой головкой и прямым шлицем, остроконечные, диаметр 2,5 мм, длина 20 мм
| 01.7.15.14-0165 | Шурупы самонарезающие стальные с полукруглой головкой и прямым шлицем, остроконечные, диаметр 4 мм, длина 40 мм |  |  |  | т | 0.0003 |  | 9.6e-05 | 99190.96 | 1.22 | 121012.97 |  | 11.62 | [24 empty] | Шурупы самонарезающие стальные с полукруглой головкой и прямым шлицем, остроконечные, диаметр 4 мм, длина 40 мм
|  | Итого прямые затраты |  |  |  | 12: 9277.76 | [25 empty] | Итого прямые затраты
272.1 | 421/пр_2020_п.75_пп.а | Вспомогательные ненормируемые материальные ресурсы |  |  |  | 4: %; 5: 2; 7: 2; 12: 135.9 | [26 empty] | Вспомогательные ненормируемые материальные ресурсы
|  | ФОТ |  |  |  | 12: 9188.78 | [27 empty] | ФОТ
| Пр/812-049.3-1 | НР Электротехнические установки на других объектах |  |  |  | 4: %; 5: 97; 7: 97; 12: 8913.12 | [27 empty] | НР Электротехнические установки на других объектах
| Пр/774-049.3 | СП Электротехнические установки на других объектах |  |  |  | 4: %; 5: 51; 7: 51; 12: 4686.28 | [27 empty] | СП Электротехнические установки на других объектах
|  | Всего по позиции |  |  |  | 10: 71915.81; 12: 23013.06 | [28 empty] | Всего по позиции
272.1 | ФСБЦ-20.4.03.03-1023 | Розетка компьютерная RJ-45 для монтажа в кабель-каналы, 1 модуль, 1,5 А, 150 В, цвет белый, IP20 |  |  |  | шт | 32 | 1 | 32 | 384.51 | 0.87 | 334.52 |  | 10704.64 | [20 empty] | Розетка компьютерная RJ-45 для монтажа в кабель-каналы, 1 модуль, 1,5 А, 150 В, цвет белый, IP20
|  | Всего по позиции |  |  |  | 12: 10704.64 | [28 empty] | Всего по позиции
272.2 | ФСБЦ-20.2.05.10-0001 | Рамки пластиковые на 2 модуля для монтажа на профиль, размеры 60х20 мм |  |  |  | 100 шт | 0.16 | 1 | 0.16 | 33899.77 | 1.29 | 43730.7 |  | 6996.91 | [20 empty] | Рамки пластиковые на 2 модуля для монтажа на профиль, размеры 60х20 мм
|  | Объем=16 / 100 | [33 empty] | Объем=16 / 100
|  | Всего по позиции |  |  |  | 12: 6996.91 | [28 empty] | Всего по позиции
273 | ГЭСНм10-06-032-01 | Комплекс измерений постоянным током смонтированных парных кабелей до и после включения в оконечные устройства/ Прим. Тестирование кабельной линии на cat. 5e |  |  |  | 4: 100 пар; 5: 0.32; 6: 1; 7: 0.32 | [20 empty] | Комплекс измерений постоянным током смонтированных парных кабелей до и после включения в оконечные устройства/ Прим. Тестирование кабельной линии на cat. 5e
|  | Объем=32 / 100 | [33 empty] | Объем=32 / 100
| 421/пр_2020_прил.10_т.5_п.1.2_гр.4 | Производство ремонтно-строительных работ осуществляется в помещениях эксплуатируемого объекта капитального строительства, эксплуатация которого не прекращена, в том числе для объектов производственного и непроизводственного назначения без остановки рабочего процесса, при этом: в зоне производства ремонтно-строительных работ имеются действующее технологическое или лабораторное оборудование, мебель и иные загромождающие помещения предметы ОЗП=1,35; ЭМ=1,35 к расх.; ЗПМ=1,35; ТЗ=1,35; ТЗМ=1,35 | [34 empty] | Производство ремонтно-строительных работ осуществляется в помещениях эксплуатируемого объекта капитального строительства, эксплуатация которого не прекращена, в том числе для объектов производственного и непроизводственного назначения без остановки рабочего процесса, при этом: в зоне производства ремонтно-строительных работ имеются действующее технологическое или лабораторное оборудование, мебель и иные загромождающие помещения предметы ОЗП=1,35; ЭМ=1,35 к расх.; ЗПМ=1,35; ТЗ=1,35; ТЗМ=1,35
| 1 | ОТ(ЗТ) |  |  |  | 4: чел.-ч; 7: 5.616; 12: 3350.56 | [23 empty] | ОТ(ЗТ)
| 1-100-40 | Средний разряд работы 4,0 |  |  |  | чел.-ч | 13 | 1.35 | 5.616 |  |  | 596.61 |  | 3350.56 | [24 empty] | Средний разряд работы 4,0
| 4 | М |  |  |  | 12: 41.78 | [23 empty] | М
| 01.3.01.01-0001 | Бензин авиационный Б-70 |  |  |  | т | 0.00036 |  | 0.0001152 | 116448.72 | 1.35 | 157205.77 |  | 18.11 | [24 empty] | Бензин авиационный Б-70
| 10.3.02.03-0036 | Припои оловянно-свинцовые сурьмянистые, марка ПОССу 30-2 |  |  |  | кг | 0.05 |  | 0.016 | 870.18 | 1.7 | 1479.31 |  | 23.67 | [24 empty] | Припои оловянно-свинцовые сурьмянистые, марка ПОССу 30-2
|  | Итого прямые затраты |  |  |  | 12: 3392.34 | [25 empty] | Итого прямые затраты
273.1 | 421/пр_2020_п.75_пп.а | Вспомогательные ненормируемые материальные ресурсы |  |  |  | 4: %; 5: 2; 7: 2; 12: 49.64 | [26 empty] | Вспомогательные ненормируемые материальные ресурсы
|  | ФОТ |  |  |  | 12: 3350.56 | [27 empty] | ФОТ
| Пр/812-051.1-1 | НР Прокладка и монтаж сетей связи |  |  |  | 4: %; 5: 90; 7: 90; 12: 3015.5 | [27 empty] | НР Прокладка и монтаж сетей связи
| Пр/774-051.1 | СП Прокладка и монтаж сетей связи |  |  |  | 4: %; 5: 46; 7: 46; 12: 1541.26 | [27 empty] | СП Прокладка и монтаж сетей связи
|  | Всего по позиции |  |  |  | 10: 24996.06; 12: 7998.74 | [28 empty] | Всего по позиции
Прокладка кабельных трасс | [33 empty] | Прокладка кабельных трасс
274 | ГЭСНм08-02-390-03 | Короба пластмассовые: шириной до 120 мм/ Прим в помещении |  |  |  | 4: 100 м; 5: 1.2; 6: 1; 7: 1.2 | [20 empty] | Короба пластмассовые: шириной до 120 мм/ Прим в помещении
|  | Объем=(144-24) / 100 | [33 empty] | Объем=(144-24) / 100
| 421/пр_2020_прил.10_т.5_п.1.2_гр.4 | Производство ремонтно-строительных работ осуществляется в помещениях эксплуатируемого объекта капитального строительства, эксплуатация которого не прекращена, в том числе для объектов производственного и непроизводственного назначения без остановки рабочего процесса, при этом: в зоне производства ремонтно-строительных работ имеются действующее технологическое или лабораторное оборудование, мебель и иные загромождающие помещения предметы ОЗП=1,35; ЭМ=1,35 к расх.; ЗПМ=1,35; ТЗ=1,35; ТЗМ=1,35 | [34 empty] | Производство ремонтно-строительных работ осуществляется в помещениях эксплуатируемого объекта капитального строительства, эксплуатация которого не прекращена, в том числе для объектов производственного и непроизводственного назначения без остановки рабочего процесса, при этом: в зоне производства ремонтно-строительных работ имеются действующее технологическое или лабораторное оборудование, мебель и иные загромождающие помещения предметы ОЗП=1,35; ЭМ=1,35 к расх.; ЗПМ=1,35; ТЗ=1,35; ТЗМ=1,35
| 1 | ОТ(ЗТ) |  |  |  | 4: чел.-ч; 7: 32.9346; 12: 19429.11 | [23 empty] | ОТ(ЗТ)
| 1-100-39 | Средний разряд работы 3,9 |  |  |  | чел.-ч | 20.33 | 1.35 | 32.9346 |  |  | 589.93 |  | 19429.11 | [24 empty] | Средний разряд работы 3,9
| 2 | ЭМ |  |  |  | 12: 0.95 | [23 empty] | ЭМ
|  | ОТм(ЗТм) |  |  |  | 4: чел.-ч; 7: 0.0162; 12: 8.58 | [23 empty] | ОТм(ЗТм)
| 91.06.06-048 | Подъемники одномачтовые, грузоподъемность до 500 кг, высота подъема 45 м |  |  |  | маш.-ч | 0.01 | 1.35 | 0.0162 | 37.32 | 1.57 | 58.59 |  | 0.95 | [24 empty] | Подъемники одномачтовые, грузоподъемность до 500 кг, высота подъема 45 м
| 4-100-030 | ОТм(Зтм) Средний разряд машинистов 3 |  |  |  | чел.-ч | 0.01 | 1.35 | 0.0162 |  |  | 529.82 |  | 8.58 | [29 empty] | ОТм(Зтм) Средний разряд машинистов 3
| 4 | М |  |  |  | 12: 440.34 | [23 empty] | М
| 01.7.03.04-0001 | Электроэнергия |  |  |  | 4: кВт-ч; 5: 8.2404; 7: 9.8885; 10: 8.51; 12: 84.15 | [24 empty] | Электроэнергия
| 01.7.15.07-0022 | Дюбели полиэтиленовые распорные, диаметр 6 мм, длина 40 мм |  |  |  | 1000 шт | 0.4 |  | 0.48 | 261.09 | 1.22 | 318.53 |  | 152.89 | [24 empty] | Дюбели полиэтиленовые распорные, диаметр 6 мм, длина 40 мм
| 01.7.15.14-0165 | Шурупы самонарезающие стальные с полукруглой головкой и прямым шлицем, остроконечные, диаметр 4 мм, длина 40 мм |  |  |  | т | 0.0014 |  | 0.00168 | 99190.96 | 1.22 | 121012.97 |  | 203.3 | [24 empty] | Шурупы самонарезающие стальные с полукруглой головкой и прямым шлицем, остроконечные, диаметр 4 мм, длина 40 мм
|  | Итого прямые затраты |  |  |  | 12: 19878.98 | [25 empty] | Итого прямые затраты
274.1 | 421/пр_2020_п.75_пп.а | Вспомогательные ненормируемые материальные ресурсы |  |  |  | 4: %; 5: 2; 7: 2; 12: 287.84 | [26 empty] | Вспомогательные ненормируемые материальные ресурсы
|  | ФОТ |  |  |  | 12: 19437.69 | [27 empty] | ФОТ
| Пр/812-049.3-1 | НР Электротехнические установки на других объектах |  |  |  | 4: %; 5: 97; 7: 97; 12: 18854.56 | [27 empty] | НР Электротехнические установки на других объектах
| Пр/774-049.3 | СП Электротехнические установки на других объектах |  |  |  | 4: %; 5: 51; 7: 51; 12: 9913.22 | [27 empty] | СП Электротехнические установки на других объектах
|  | Всего по позиции |  |  |  | 10: 40778.83; 12: 48934.6 | [28 empty] | Всего по позиции
274.1 | ГЭСНм08-02-390-03 | Короба пластмассовые: шириной до 120 мм/ Прим. в коридоре |  |  |  | 4: 100 м; 5: 0.24; 6: 1; 7: 0.24 | [20 empty] | Короба пластмассовые: шириной до 120 мм/ Прим. в коридоре
|  | Объем=24 / 100 | [33 empty] | Объем=24 / 100
| 421/пр_2020_прил.10_т.5_п.1.1_гр.4 | Производство ремонтно-строительных работ осуществляется в помещениях эксплуатируемого объекта капитального строительства, эксплуатация которого не прекращена, в том числе для объектов производственного и непроизводственного назначения без остановки рабочего процесса, при этом: в зоне производства ремонтно-строительных работ отсутствуют действующее технологическое или лабораторное оборудование, мебель и иные загромождающие помещения предметы ОЗП=1,2; ЭМ=1,2 к расх.; ЗПМ=1,2; ТЗ=1,2; ТЗМ=1,2 | [34 empty] | Производство ремонтно-строительных работ осуществляется в помещениях эксплуатируемого объекта капитального строительства, эксплуатация которого не прекращена, в том числе для объектов производственного и непроизводственного назначения без остановки рабочего процесса, при этом: в зоне производства ремонтно-строительных работ отсутствуют действующее технологическое или лабораторное оборудование, мебель и иные загромождающие помещения предметы ОЗП=1,2; ЭМ=1,2 к расх.; ЗПМ=1,2; ТЗ=1,2; ТЗМ=1,2
| 1 | ОТ(ЗТ) |  |  |  | 4: чел.-ч; 7: 5.855; 12: 3454.06 | [23 empty] | ОТ(ЗТ)
| 1-100-39 | Средний разряд работы 3,9 |  |  |  | чел.-ч | 20.33 | 1.2 | 5.855 |  |  | 589.93 |  | 3454.06 | [24 empty] | Средний разряд работы 3,9
| 2 | ЭМ |  |  |  | 12: 0.17 | [23 empty] | ЭМ
|  | ОТм(ЗТм) |  |  |  | 4: чел.-ч; 7: 0.00288; 12: 1.53 | [23 empty] | ОТм(ЗТм)
| 91.06.06-048 | Подъемники одномачтовые, грузоподъемность до 500 кг, высота подъема 45 м |  |  |  | маш.-ч | 0.01 | 1.2 | 0.00288 | 37.32 | 1.57 | 58.59 |  | 0.17 | [24 empty] | Подъемники одномачтовые, грузоподъемность до 500 кг, высота подъема 45 м
| 4-100-030 | ОТм(Зтм) Средний разряд машинистов 3 |  |  |  | чел.-ч | 0.01 | 1.2 | 0.00288 |  |  | 529.82 |  | 1.53 | [29 empty] | ОТм(Зтм) Средний разряд машинистов 3
| 4 | М |  |  |  | 12: 88.07 | [23 empty] | М
| 01.7.03.04-0001 | Электроэнергия |  |  |  | 4: кВт-ч; 5: 8.2404; 7: 1.9777; 10: 8.51; 12: 16.83 | [24 empty] | Электроэнергия
| 01.7.15.07-0022 | Дюбели полиэтиленовые распорные, диаметр 6 мм, длина 40 мм |  |  |  | 1000 шт | 0.4 |  | 0.096 | 261.09 | 1.22 | 318.53 |  | 30.58 | [24 empty] | Дюбели полиэтиленовые распорные, диаметр 6 мм, длина 40 мм
| 01.7.15.14-0165 | Шурупы самонарезающие стальные с полукруглой головкой и прямым шлицем, остроконечные, диаметр 4 мм, длина 40 мм |  |  |  | т | 0.0014 |  | 0.000336 | 99190.96 | 1.22 | 121012.97 |  | 40.66 | [24 empty] | Шурупы самонарезающие стальные с полукруглой головкой и прямым шлицем, остроконечные, диаметр 4 мм, длина 40 мм
|  | Итого прямые затраты |  |  |  | 12: 3543.83 | [25 empty] | Итого прямые затраты
274.1.1 | 421/пр_2020_п.75_пп.а | Вспомогательные ненормируемые материальные ресурсы |  |  |  | 4: %; 5: 2; 7: 2; 12: 57.57 | [26 empty] | Вспомогательные ненормируемые материальные ресурсы
|  | ФОТ |  |  |  | 12: 3455.59 | [27 empty] | ФОТ
| Пр/812-049.3-1 | НР Электротехнические установки на других объектах |  |  |  | 4: %; 5: 97; 7: 97; 12: 3351.92 | [27 empty] | НР Электротехнические установки на других объектах
| Пр/774-049.3 | СП Электротехнические установки на других объектах |  |  |  | 4: %; 5: 51; 7: 51; 12: 1762.35 | [27 empty] | СП Электротехнические установки на других объектах
|  | Всего по позиции |  |  |  | 10: 36315.29; 12: 8715.67 | [28 empty] | Всего по позиции
274.2 | ФСБЦ-20.2.05.04-0090 | Короб кабельный (кабель-канал) ПВХ с крышкой, с направляющими, размеры 100х60 мм |  |  |  | 100 м | 1.44 | 1 | 1.44 | 33565.59 | 1.29 | 43299.61 |  | 62351.44 | [20 empty] | Короб кабельный (кабель-канал) ПВХ с крышкой, с направляющими, размеры 100х60 мм
|  | Объем=144 / 100 | [33 empty] | Объем=144 / 100
|  | Всего по позиции |  |  |  | 12: 62351.44 | [28 empty] | Всего по позиции
274.3 | ФСБЦ-20.2.05.06-1066 | Соединитель на стык кабель-канала, размеры 100х60 мм |  |  |  | 100 шт | 0.61 | 1 | 0.61 |  |  | 9136.76 |  | 5573.42 | [20 empty] | Соединитель на стык кабель-канала, размеры 100х60 мм
|  | Объем=61 / 100 | [33 empty] | Объем=61 / 100
|  | Всего по позиции |  |  |  | 12: 5573.42 | [28 empty] | Всего по позиции
274.4 | ФСБЦ-20.2.05.06-1000 | Накладки на стык для кабель-канала, размеры 100х60 мм |  |  |  | 100 шт | 1.22 | 1 | 1.22 | 1887.03 | 1.29 | 2434.27 |  | 2969.81 | [20 empty] | Накладки на стык для кабель-канала, размеры 100х60 мм
|  | Объем=122 / 100 | [33 empty] | Объем=122 / 100
|  | Всего по позиции |  |  |  | 12: 2969.81 | [28 empty] | Всего по позиции
274.5 | ФСБЦ-20.2.05.09-1000 | Углы внутренние для кабель-канала, размеры 100х60 мм |  |  |  | 100 шт | 0.14 | 1 | 0.14 | 25508.24 | 1.29 | 32905.63 |  | 4606.79 | [20 empty] | Углы внутренние для кабель-канала, размеры 100х60 мм
|  | Объем=14 / 100 | [33 empty] | Объем=14 / 100
|  | Всего по позиции |  |  |  | 12: 4606.79 | [28 empty] | Всего по позиции
274.6 | ФСБЦ-20.2.05.09-1004 | Углы плоские для кабель-канала, размеры 100х60 мм |  |  |  | 100 шт | 0.24 | 1 | 0.24 | 45043.5 | 1.29 | 58106.12 |  | 13945.47 | [20 empty] | Углы плоские для кабель-канала, размеры 100х60 мм
|  | Объем=24 / 100 | [33 empty] | Объем=24 / 100
|  | Всего по позиции |  |  |  | 12: 13945.47 | [28 empty] | Всего по позиции
274.7 | ФСБЦ-20.2.05.03-1000 | Заглушки для кабель-канала, размеры 100х60 мм |  |  |  | 100 шт | 0.21 | 1 | 0.21 | 17071.47 | 1.29 | 22022.2 |  | 4624.66 | [20 empty] | Заглушки для кабель-канала, размеры 100х60 мм
|  | Объем=21 / 100 | [33 empty] | Объем=21 / 100
|  | Всего по позиции |  |  |  | 12: 4624.66 | [28 empty] | Всего по позиции
274.8 | ФСБЦ-20.2.08.02-0021 | Полоски и пряжки для крепления проводов |  |  |  | 100 шт | 0.61 | 1 | 0.61 | 854.74 | 1.34 | 1145.35 |  | 698.66 | [20 empty] | Полоски и пряжки для крепления проводов
|  | Объем=61 / 100 | [33 empty] | Объем=61 / 100
|  | Всего по позиции |  |  |  | 12: 698.66 | [28 empty] | Всего по позиции
274.9 | ФСБЦ-20.2.05.10-0001 | Рамки пластиковые на 2 модуля для монтажа на профиль, размеры 60х20 мм |  |  |  | 100 шт | 0.16 | 1 | 0.16 | 33899.77 | 1.29 | 43730.7 |  | 6996.91 | [20 empty] | Рамки пластиковые на 2 модуля для монтажа на профиль, размеры 60х20 мм
|  | Объем=16 / 100 | [33 empty] | Объем=16 / 100
|  | Всего по позиции |  |  |  | 12: 6996.91 | [28 empty] | Всего по позиции
275 | ГЭСНм08-02-399-01 | Провод в коробах, сечением: до 6 мм2/ Прим. прокладка кабеля UTP в помещении |  |  |  | 4: 100 м; 5: 4.44; 6: 1; 7: 4.44 | [20 empty] | Провод в коробах, сечением: до 6 мм2/ Прим. прокладка кабеля UTP в помещении
|  | Объем=(1064-620) / 100 | [33 empty] | Объем=(1064-620) / 100
| 421/пр_2020_прил.10_т.5_п.1.2_гр.4 | Производство ремонтно-строительных работ осуществляется в помещениях эксплуатируемого объекта капитального строительства, эксплуатация которого не прекращена, в том числе для объектов производственного и непроизводственного назначения без остановки рабочего процесса, при этом: в зоне производства ремонтно-строительных работ имеются действующее технологическое или лабораторное оборудование, мебель и иные загромождающие помещения предметы ОЗП=1,35; ЭМ=1,35 к расх.; ЗПМ=1,35; ТЗ=1,35; ТЗМ=1,35 | [34 empty] | Производство ремонтно-строительных работ осуществляется в помещениях эксплуатируемого объекта капитального строительства, эксплуатация которого не прекращена, в том числе для объектов производственного и непроизводственного назначения без остановки рабочего процесса, при этом: в зоне производства ремонтно-строительных работ имеются действующее технологическое или лабораторное оборудование, мебель и иные загромождающие помещения предметы ОЗП=1,35; ЭМ=1,35 к расх.; ЗПМ=1,35; ТЗ=1,35; ТЗМ=1,35
| 1 | ОТ(ЗТ) |  |  |  | 4: чел.-ч; 7: 16.9031; 12: 9858.72 | [23 empty] | ОТ(ЗТ)
| 1-100-38 | Средний разряд работы 3,8 |  |  |  | чел.-ч | 2.82 | 1.35 | 16.9031 |  |  | 583.25 |  | 9858.72 | [24 empty] | Средний разряд работы 3,8
| 2 | ЭМ |  |  |  | 12: 132.76 | [23 empty] | ЭМ
|  | ОТм(ЗТм) |  |  |  | 4: чел.-ч; 7: 0.11988; 12: 83.8 | [23 empty] | ОТм(ЗТм)
| 91.05.05-015 | Краны на автомобильном ходу, грузоподъемность 16 т |  |  |  | маш.-ч | 0.01 | 1.35 | 0.05994 |  |  | 1644.26 |  | 98.56 | [24 empty] | Краны на автомобильном ходу, грузоподъемность 16 т
| 4-100-060 | ОТм(Зтм) Средний разряд машинистов 6 |  |  |  | чел.-ч | 0.01 | 1.35 | 0.05994 |  |  | 801.41 |  | 48.04 | [29 empty] | ОТм(Зтм) Средний разряд машинистов 6
| 91.14.02-001 | Автомобили бортовые, грузоподъемность до 5 т |  |  |  | маш.-ч | 0.01 | 1.35 | 0.05994 |  |  | 570.54 |  | 34.2 | [24 empty] | Автомобили бортовые, грузоподъемность до 5 т
| 4-100-040 | ОТм(Зтм) Средний разряд машинистов 4 |  |  |  | чел.-ч | 0.01 | 1.35 | 0.05994 |  |  | 596.61 |  | 35.76 | [29 empty] | ОТм(Зтм) Средний разряд машинистов 4
| 4 | М |  |  |  | 12: 482.89 | [23 empty] | М
| 01.7.06.05-0041 | Ленты изоляционные хлопчатобумажные прорезиненные для электромонтажных и ремонтных работ, цвет черный, ширина 20 мм, толщина 0,35 мм |  |  |  | м | 13.33 |  | 59.1852 | 5.87 | 0.89 | 5.22 |  | 308.95 | [24 empty] | Ленты изоляционные хлопчатобумажные прорезиненные для электромонтажных и ремонтных работ, цвет черный, ширина 20 мм, толщина 0,35 мм
| 01.7.06.07-0002 | Ленты монтажные из пластмассы для бандажирования проводов, скрепляются пластмассовыми кнопками, ширина 10 мм |  |  |  | 10 м | 0.5 |  | 2.22 | 37.71 | 1.76 | 66.37 |  | 147.34 | [24 empty] | Ленты монтажные из пластмассы для бандажирования проводов, скрепляются пластмассовыми кнопками, ширина 10 мм
| 14.4.02.04-0142 | Краска масляная МА-0115, мумия, сурик железный |  |  |  | кг | 0.05 |  | 0.222 | 79.88 | 1.5 | 119.82 |  | 26.6 | [24 empty] | Краска масляная МА-0115, мумия, сурик железный
|  | Итого прямые затраты |  |  |  | 12: 10558.17 | [25 empty] | Итого прямые затраты
275.1 | 421/пр_2020_п.75_пп.а | Вспомогательные ненормируемые материальные ресурсы |  |  |  | 4: %; 5: 2; 7: 2; 12: 146.06 | [26 empty] | Вспомогательные ненормируемые материальные ресурсы
|  | ФОТ |  |  |  | 12: 9942.52 | [27 empty] | ФОТ
| Пр/812-049.3-1 | НР Электротехнические установки на других объектах |  |  |  | 4: %; 5: 97; 7: 97; 12: 9644.24 | [27 empty] | НР Электротехнические установки на других объектах
| Пр/774-049.3 | СП Электротехнические установки на других объектах |  |  |  | 4: %; 5: 51; 7: 51; 12: 5070.69 | [27 empty] | СП Электротехнические установки на других объектах
|  | Всего по позиции |  |  |  | 10: 5725.04; 12: 25419.16 | [28 empty] | Всего по позиции
275.1 | ГЭСНм08-02-399-01 | Провод в коробах, сечением: до 6 мм2/ Прим. прокладка кабеля UTP в коридоре |  |  |  | 4: 100 м; 5: 6.2; 6: 1; 7: 6.2 | [20 empty] | Провод в коробах, сечением: до 6 мм2/ Прим. прокладка кабеля UTP в коридоре
|  | Объем=620 / 100 | [33 empty] | Объем=620 / 100
| 421/пр_2020_прил.10_т.5_п.1.1_гр.4 | Производство ремонтно-строительных работ осуществляется в помещениях эксплуатируемого объекта капитального строительства, эксплуатация которого не прекращена, в том числе для объектов производственного и непроизводственного назначения без остановки рабочего процесса, при этом: в зоне производства ремонтно-строительных работ отсутствуют действующее технологическое или лабораторное оборудование, мебель и иные загромождающие помещения предметы ОЗП=1,2; ЭМ=1,2 к расх.; ЗПМ=1,2; ТЗ=1,2; ТЗМ=1,2 | [34 empty] | Производство ремонтно-строительных работ осуществляется в помещениях эксплуатируемого объекта капитального строительства, эксплуатация которого не прекращена, в том числе для объектов производственного и непроизводственного назначения без остановки рабочего процесса, при этом: в зоне производства ремонтно-строительных работ отсутствуют действующее технологическое или лабораторное оборудование, мебель и иные загромождающие помещения предметы ОЗП=1,2; ЭМ=1,2 к расх.; ЗПМ=1,2; ТЗ=1,2; ТЗМ=1,2
| 1 | ОТ(ЗТ) |  |  |  | 4: чел.-ч; 7: 20.9808; 12: 12237.05 | [23 empty] | ОТ(ЗТ)
| 1-100-38 | Средний разряд работы 3,8 |  |  |  | чел.-ч | 2.82 | 1.2 | 20.9808 |  |  | 583.25 |  | 12237.05 | [24 empty] | Средний разряд работы 3,8
| 2 | ЭМ |  |  |  | 12: 164.78 | [23 empty] | ЭМ
|  | ОТм(ЗТм) |  |  |  | 4: чел.-ч; 7: 0.1488; 12: 104.01 | [23 empty] | ОТм(ЗТм)
| 91.05.05-015 | Краны на автомобильном ходу, грузоподъемность 16 т |  |  |  | маш.-ч | 0.01 | 1.2 | 0.0744 |  |  | 1644.26 |  | 122.33 | [24 empty] | Краны на автомобильном ходу, грузоподъемность 16 т
| 4-100-060 | ОТм(Зтм) Средний разряд машинистов 6 |  |  |  | чел.-ч | 0.01 | 1.2 | 0.0744 |  |  | 801.41 |  | 59.62 | [29 empty] | ОТм(Зтм) Средний разряд машинистов 6
| 91.14.02-001 | Автомобили бортовые, грузоподъемность до 5 т |  |  |  | маш.-ч | 0.01 | 1.2 | 0.0744 |  |  | 570.54 |  | 42.45 | [24 empty] | Автомобили бортовые, грузоподъемность до 5 т
| 4-100-040 | ОТм(Зтм) Средний разряд машинистов 4 |  |  |  | чел.-ч | 0.01 | 1.2 | 0.0744 |  |  | 596.61 |  | 44.39 | [29 empty] | ОТм(Зтм) Средний разряд машинистов 4
| 4 | М |  |  |  | 12: 674.3 | [23 empty] | М
| 01.7.06.05-0041 | Ленты изоляционные хлопчатобумажные прорезиненные для электромонтажных и ремонтных работ, цвет черный, ширина 20 мм, толщина 0,35 мм |  |  |  | м | 13.33 |  | 82.646 | 5.87 | 0.89 | 5.22 |  | 431.41 | [24 empty] | Ленты изоляционные хлопчатобумажные прорезиненные для электромонтажных и ремонтных работ, цвет черный, ширина 20 мм, толщина 0,35 мм
| 01.7.06.07-0002 | Ленты монтажные из пластмассы для бандажирования проводов, скрепляются пластмассовыми кнопками, ширина 10 мм |  |  |  | 10 м | 0.5 |  | 3.1 | 37.71 | 1.76 | 66.37 |  | 205.75 | [24 empty] | Ленты монтажные из пластмассы для бандажирования проводов, скрепляются пластмассовыми кнопками, ширина 10 мм
| 14.4.02.04-0142 | Краска масляная МА-0115, мумия, сурик железный |  |  |  | кг | 0.05 |  | 0.31 | 79.88 | 1.5 | 119.82 |  | 37.14 | [24 empty] | Краска масляная МА-0115, мумия, сурик железный
|  | Итого прямые затраты |  |  |  | 12: 13180.14 | [25 empty] | Итого прямые затраты
275.1.1 | 421/пр_2020_п.75_пп.а | Вспомогательные ненормируемые материальные ресурсы |  |  |  | 4: %; 5: 2; 7: 2; 12: 203.95 | [26 empty] | Вспомогательные ненормируемые материальные ресурсы
|  | ФОТ |  |  |  | 12: 12341.06 | [27 empty] | ФОТ
| Пр/812-049.3-1 | НР Электротехнические установки на других объектах |  |  |  | 4: %; 5: 97; 7: 97; 12: 11970.83 | [27 empty] | НР Электротехнические установки на других объектах
| Пр/774-049.3 | СП Электротехнические установки на других объектах |  |  |  | 4: %; 5: 51; 7: 51; 12: 6293.94 | [27 empty] | СП Электротехнические установки на других объектах
|  | Всего по позиции |  |  |  | 10: 5104.65; 12: 31648.86 | [28 empty] | Всего по позиции
275.2 | ТЦ_21.1.04.01_78_7814613418_16.03.2026_02_47.1 | Кабель категории 5e, U/UTP, 4 пары, 24 AWG, нг(А)-LSLTx, внутренней прокладки, фиолетовый, коробка 305 м |  |  |  | м | 1064 | 1 | 1064 |  |  | 70.67 |  | 75192.88 | [20 empty] | Кабель категории 5e, U/UTP, 4 пары, 24 AWG, нг(А)-LSLTx, внутренней прокладки, фиолетовый, коробка 305 м
|  | Всего по позиции |  |  |  | 12: 75192.88 | [28 empty] | Всего по позиции
ИБП | [33 empty] | ИБП
276 | ГЭСНм10-01-001-13 | Рамка со штифтами на винтах и гайках с шайбами/ Прим. Рельсы для ИБП |  |  |  | 4: шт; 5: 2; 6: 1; 7: 2 | [20 empty] | Рамка со штифтами на винтах и гайках с шайбами/ Прим. Рельсы для ИБП
|  | Объем=1*2 | [33 empty] | Объем=1*2
| 421/пр_2020_прил.10_т.5_п.1.2_гр.4 | Производство ремонтно-строительных работ осуществляется в помещениях эксплуатируемого объекта капитального строительства, эксплуатация которого не прекращена, в том числе для объектов производственного и непроизводственного назначения без остановки рабочего процесса, при этом: в зоне производства ремонтно-строительных работ имеются действующее технологическое или лабораторное оборудование, мебель и иные загромождающие помещения предметы ОЗП=1,35; ЭМ=1,35 к расх.; ЗПМ=1,35; ТЗ=1,35; ТЗМ=1,35 | [34 empty] | Производство ремонтно-строительных работ осуществляется в помещениях эксплуатируемого объекта капитального строительства, эксплуатация которого не прекращена, в том числе для объектов производственного и непроизводственного назначения без остановки рабочего процесса, при этом: в зоне производства ремонтно-строительных работ имеются действующее технологическое или лабораторное оборудование, мебель и иные загромождающие помещения предметы ОЗП=1,35; ЭМ=1,35 к расх.; ЗПМ=1,35; ТЗ=1,35; ТЗМ=1,35
| 1 | ОТ(ЗТ) |  |  |  | 4: чел.-ч; 7: 0.351; 12: 185.97 | [23 empty] | ОТ(ЗТ)
| 1-100-30 | Средний разряд работы 3,0 |  |  |  | чел.-ч | 0.13 | 1.35 | 0.351 |  |  | 529.82 |  | 185.97 | [24 empty] | Средний разряд работы 3,0
|  | Итого прямые затраты |  |  |  | 12: 185.97 | [25 empty] | Итого прямые затраты
276.1 | 421/пр_2020_п.75_пп.а | Вспомогательные ненормируемые материальные ресурсы |  |  |  | 4: %; 5: 2; 7: 2; 12: 2.76 | [26 empty] | Вспомогательные ненормируемые материальные ресурсы
|  | ФОТ |  |  |  | 12: 185.97 | [27 empty] | ФОТ
| Пр/812-051.1-1 | НР Прокладка и монтаж сетей связи |  |  |  | 4: %; 5: 90; 7: 90; 12: 167.37 | [27 empty] | НР Прокладка и монтаж сетей связи
| Пр/774-051.1 | СП Прокладка и монтаж сетей связи |  |  |  | 4: %; 5: 46; 7: 46; 12: 85.55 | [27 empty] | СП Прокладка и монтаж сетей связи
|  | Всего по позиции |  |  |  | 10: 220.83; 12: 441.65 | [28 empty] | Всего по позиции
276.1 | ТЦ_20.2.08.09_78_7814613418_16.03.2026_02_49.1 | Монтажный комплект рельсов 2U |  |  |  | шт | 1 | 1 | 1 |  |  | 5090.8 |  | 5090.8 | [20 empty] | Монтажный комплект рельсов 2U
|  | Всего по позиции |  |  |  | 12: 5090.8 | [28 empty] | Всего по позиции
277 | ГЭСНм11-04-008-04 | Съемные и выдвижные блоки (модули, ячейки, ТЭЗ), масса: до 30 кг/ Прим. ИБП 21,5 кг | [32 empty] | Съемные и выдвижные блоки (модули, ячейки, ТЭЗ), масса: до 30 кг/ Прим. ИБП 21,5 кг | bar: 4 to 7
| 421/пр_2020_прил.10_т.5_п.1.2_гр.4 | Производство ремонтно-строительных работ осуществляется в помещениях эксплуатируемого объекта капитального строительства, эксплуатация которого не прекращена, в том числе для объектов производственного и непроизводственного назначения без остановки рабочего процесса, при этом: в зоне производства ремонтно-строительных работ имеются действующее технологическое или лабораторное оборудование, мебель и иные загромождающие помещения предметы ОЗП=1,35; ЭМ=1,35 к расх.; ЗПМ=1,35; ТЗ=1,35; ТЗМ=1,35 | [34 empty] | Производство ремонтно-строительных работ осуществляется в помещениях эксплуатируемого объекта капитального строительства, эксплуатация которого не прекращена, в том числе для объектов производственного и непроизводственного назначения без остановки рабочего процесса, при этом: в зоне производства ремонтно-строительных работ имеются действующее технологическое или лабораторное оборудование, мебель и иные загромождающие помещения предметы ОЗП=1,35; ЭМ=1,35 к расх.; ЗПМ=1,35; ТЗ=1,35; ТЗМ=1,35
| 1 | ОТ(ЗТ) |  |  |  | 4: чел.-ч; 7: 4.1715; 12: 2238.01 | [23 empty] | ОТ(ЗТ)
| 1-100-31 | Средний разряд работы 3,1 |  |  |  | чел.-ч | 3.09 | 1.35 | 4.1715 |  |  | 536.5 |  | 2238.01 | [24 empty] | Средний разряд работы 3,1
| 2 | ЭМ |  |  |  | 12: 23.11 | [23 empty] | ЭМ
|  | ОТм(ЗТм) |  |  |  | 4: чел.-ч; 7: 0.0405; 12: 24.16 | [23 empty] | ОТм(ЗТм)
| 91.14.02-001 | Автомобили бортовые, грузоподъемность до 5 т |  |  |  | маш.-ч | 0.03 | 1.35 | 0.0405 |  |  | 570.54 |  | 23.11 | [24 empty] | Автомобили бортовые, грузоподъемность до 5 т
| 4-100-040 | ОТм(Зтм) Средний разряд машинистов 4 |  |  |  | чел.-ч | 0.03 | 1.35 | 0.0405 |  |  | 596.61 |  | 24.16 | [29 empty] | ОТм(Зтм) Средний разряд машинистов 4
|  | Итого прямые затраты |  |  |  | 12: 2285.28 | [25 empty] | Итого прямые затраты
277.1 | 421/пр_2020_п.75_пп.а | Вспомогательные ненормируемые материальные ресурсы |  |  |  | 4: %; 5: 2; 7: 2; 12: 33.16 | [26 empty] | Вспомогательные ненормируемые материальные ресурсы
|  | ФОТ |  |  |  | 12: 2262.17 | [27 empty] | ФОТ
| Пр/812-053.0-1 | НР Приборы, средства автоматизации и вычислительной техники |  |  |  | 4: %; 5: 90; 7: 90; 12: 2035.95 | [27 empty] | НР Приборы, средства автоматизации и вычислительной техники
| Пр/774-053.0 | СП Приборы, средства автоматизации и вычислительной техники |  |  |  | 4: %; 5: 46; 7: 46; 12: 1040.6 | [27 empty] | СП Приборы, средства автоматизации и вычислительной техники
|  | Всего по позиции |  |  |  | 10: 5394.99; 12: 5394.99 | [28 empty] | Всего по позиции
277.1 О | ТЦ_62.4.02.01_78_7814613418_16.03.2016_02_19.1 | ИБП 1500 ВА |  |  |  | шт | 1 | 1 | 1 |  |  | 53613.62 |  | 53613.62 | [20 empty] | ИБП 1500 ВА
|  | Всего по позиции |  |  |  | 12: 53613.62 | [28 empty] | Всего по позиции
277.2 | ТЦ_21.1.06.09_78_7814613418_16.03.2026_02_27.1 | Кабель электропитания PDU 3х1,5мм2 1м с разъёмами C19 и Schuko |  |  |  | шт | 1 | 1 | 1 |  |  | 661.01 |  | 661.01 | [20 empty] | Кабель электропитания PDU 3х1,5мм2 1м с разъёмами C19 и Schuko
|  | Всего по позиции |  |  |  | 12: 661.01 | [28 empty] | Всего по позиции
278 | ГЭСНм10-03-001-04 | Плата дополнительная, устанавливаемая на готовом месте стойки/ Прим. Карта удаленного управления | [32 empty] | Плата дополнительная, устанавливаемая на готовом месте стойки/ Прим. Карта удаленного управления | bar: 4 to 7
| 421/пр_2020_прил.10_т.5_п.1.2_гр.4 | Производство ремонтно-строительных работ осуществляется в помещениях эксплуатируемого объекта капитального строительства, эксплуатация которого не прекращена, в том числе для объектов производственного и непроизводственного назначения без остановки рабочего процесса, при этом: в зоне производства ремонтно-строительных работ имеются действующее технологическое или лабораторное оборудование, мебель и иные загромождающие помещения предметы ОЗП=1,35; ЭМ=1,35 к расх.; ЗПМ=1,35; ТЗ=1,35; ТЗМ=1,35 | [34 empty] | Производство ремонтно-строительных работ осуществляется в помещениях эксплуатируемого объекта капитального строительства, эксплуатация которого не прекращена, в том числе для объектов производственного и непроизводственного назначения без остановки рабочего процесса, при этом: в зоне производства ремонтно-строительных работ имеются действующее технологическое или лабораторное оборудование, мебель и иные загромождающие помещения предметы ОЗП=1,35; ЭМ=1,35 к расх.; ЗПМ=1,35; ТЗ=1,35; ТЗМ=1,35
| 1 | ОТ(ЗТ) |  |  |  | 4: чел.-ч; 7: 2.835; 12: 1502.04 | [23 empty] | ОТ(ЗТ)
| 1-100-30 | Средний разряд работы 3,0 |  |  |  | чел.-ч | 2.1 | 1.35 | 2.835 |  |  | 529.82 |  | 1502.04 | [24 empty] | Средний разряд работы 3,0
| 2 | ЭМ |  |  |  | 12: 177.24 | [23 empty] | ЭМ
|  | ОТм(ЗТм) |  |  |  | 4: чел.-ч; 7: 0.108; 12: 74.05 | [23 empty] | ОТм(ЗТм)
| 91.06.05-011 | Погрузчики одноковшовые универсальные фронтальные пневмоколесные, номинальная вместимость основного ковша 2,6 м3, грузоподъемность 5 т |  |  |  | маш.-ч | 0.08 | 1.35 | 0.108 |  |  | 1641.13 |  | 177.24 | [24 empty] | Погрузчики одноковшовые универсальные фронтальные пневмоколесные, номинальная вместимость основного ковша 2,6 м3, грузоподъемность 5 т
| 4-100-050 | ОТм(Зтм) Средний разряд машинистов 5 |  |  |  | чел.-ч | 0.08 | 1.35 | 0.108 |  |  | 685.65 |  | 74.05 | [29 empty] | ОТм(Зтм) Средний разряд машинистов 5
|  | Итого прямые затраты |  |  |  | 12: 1753.33 | [25 empty] | Итого прямые затраты
278.1 | 421/пр_2020_п.75_пп.а | Вспомогательные ненормируемые материальные ресурсы |  |  |  | 4: %; 5: 2; 7: 2; 12: 22.25 | [26 empty] | Вспомогательные ненормируемые материальные ресурсы
|  | ФОТ |  |  |  | 12: 1576.09 | [27 empty] | ФОТ
| Пр/812-051.1-1 | НР Прокладка и монтаж сетей связи |  |  |  | 4: %; 5: 90; 7: 90; 12: 1418.48 | [27 empty] | НР Прокладка и монтаж сетей связи
| Пр/774-051.1 | СП Прокладка и монтаж сетей связи |  |  |  | 4: %; 5: 46; 7: 46; 12: 725 | [27 empty] | СП Прокладка и монтаж сетей связи
|  | Всего по позиции |  |  |  | 10: 3919.06; 12: 3919.06 | [28 empty] | Всего по позиции
278.1 О | ТЦ_61.1.03.03_78_7814613418_16.03.2026_02_18.1 | Карта удаленного управления |  |  |  | шт | 1 | 1 | 1 |  |  | 16317.18 |  | 16317.18 | [20 empty] | Карта удаленного управления
|  | Всего по позиции |  |  |  | 12: 16317.18 | [28 empty] | Всего по позиции
279 | ГЭСНм10-01-051-31 | Разделка и включение концов жил кабеля станционного сигнальной проводки на съемных и несъемных штекерах |  |  |  | 4: 100 концов жил; 5: 0.06; 6: 1; 7: 0.06 | [20 empty] | Разделка и включение концов жил кабеля станционного сигнальной проводки на съемных и несъемных штекерах
|  | Объем=(2*3) / 100 | [33 empty] | Объем=(2*3) / 100
| 421/пр_2020_прил.10_т.5_п.1.2_гр.4 | Производство ремонтно-строительных работ осуществляется в помещениях эксплуатируемого объекта капитального строительства, эксплуатация которого не прекращена, в том числе для объектов производственного и непроизводственного назначения без остановки рабочего процесса, при этом: в зоне производства ремонтно-строительных работ имеются действующее технологическое или лабораторное оборудование, мебель и иные загромождающие помещения предметы ОЗП=1,35; ЭМ=1,35 к расх.; ЗПМ=1,35; ТЗ=1,35; ТЗМ=1,35 | [34 empty] | Производство ремонтно-строительных работ осуществляется в помещениях эксплуатируемого объекта капитального строительства, эксплуатация которого не прекращена, в том числе для объектов производственного и непроизводственного назначения без остановки рабочего процесса, при этом: в зоне производства ремонтно-строительных работ имеются действующее технологическое или лабораторное оборудование, мебель и иные загромождающие помещения предметы ОЗП=1,35; ЭМ=1,35 к расх.; ЗПМ=1,35; ТЗ=1,35; ТЗМ=1,35
| 1 | ОТ(ЗТ) |  |  |  | 4: чел.-ч; 7: 0.6642; 12: 396.27 | [23 empty] | ОТ(ЗТ)
| 1-100-40 | Средний разряд работы 4,0 |  |  |  | чел.-ч | 8.2 | 1.35 | 0.6642 |  |  | 596.61 |  | 396.27 | [24 empty] | Средний разряд работы 4,0
| 4 | М |  |  |  | 12: 4.54 | [23 empty] | М
| 01.7.06.12-0004 | Ленты из плотной хлопчатобумажной ткани саржевого плетения, ширина 40 мм |  |  |  | 100 м | 0.03 |  | 0.0018 | 424.62 | 0.89 | 377.91 |  | 0.68 | [24 empty] | Ленты из плотной хлопчатобумажной ткани саржевого плетения, ширина 40 мм
| 01.7.20.04-0003 | Нить мешкозашивочная прошивочная полиэфирная из штапельного лавсана (суровая) |  |  |  | кг | 0.023 |  | 0.00138 | 373.74 | 1.6 | 597.98 |  | 0.83 | [24 empty] | Нить мешкозашивочная прошивочная полиэфирная из штапельного лавсана (суровая)
| 10.3.02.03-0013 | Припои оловянно-свинцовые бессурьмянистые, марка ПОС61 |  |  |  | 4: кг; 5: 0.02; 7: 0.0012; 10: 2523.4; 12: 3.03 | [24 empty] | Припои оловянно-свинцовые бессурьмянистые, марка ПОС61
|  | Итого прямые затраты |  |  |  | 12: 400.81 | [25 empty] | Итого прямые затраты
279.1 | 421/пр_2020_п.75_пп.а | Вспомогательные ненормируемые материальные ресурсы |  |  |  | 4: %; 5: 2; 7: 2; 12: 5.87 | [26 empty] | Вспомогательные ненормируемые материальные ресурсы
|  | ФОТ |  |  |  | 12: 396.27 | [27 empty] | ФОТ
| Пр/812-051.1-1 | НР Прокладка и монтаж сетей связи |  |  |  | 4: %; 5: 90; 7: 90; 12: 356.64 | [27 empty] | НР Прокладка и монтаж сетей связи
| Пр/774-051.1 | СП Прокладка и монтаж сетей связи |  |  |  | 4: %; 5: 46; 7: 46; 12: 182.28 | [27 empty] | СП Прокладка и монтаж сетей связи
|  | Всего по позиции |  |  |  | 10: 15760; 12: 945.6 | [28 empty] | Всего по позиции
279.1 | ТЦ_59.1.20.04_78_7814613418_16.03.2026_02_50.1 | Вилка С14 разборная, 10А, 250 V, черная |  |  |  | шт | 2 | 1 | 2 |  |  | 223.33 |  | 446.66 | [20 empty] | Вилка С14 разборная, 10А, 250 V, черная
|  | Всего по позиции |  |  |  | 12: 446.66 | [28 empty] | Всего по позиции
Кабельные проходки | [33 empty] | Кабельные проходки
280 | ГЭСНр69-01-002-01 | Сверление отверстий: в кирпичных стенах электроперфоратором диаметром до 20 мм, толщина стен 0,5 кирпича |  |  |  | 4: 100 отверстий; 5: 0.08; 6: 1; 7: 0.08 | [20 empty] | Сверление отверстий: в кирпичных стенах электроперфоратором диаметром до 20 мм, толщина стен 0,5 кирпича
|  | Объем=8 / 100 | [33 empty] | Объем=8 / 100
| 1 | ОТ(ЗТ) |  |  |  | 4: чел.-ч; 7: 0.4288; 12: 227.19 | [23 empty] | ОТ(ЗТ)
| 1-100-30 | Средний разряд работы 3,0 |  |  |  | 4: чел.-ч; 5: 5.36; 7: 0.4288; 10: 529.82; 12: 227.19 | [24 empty] | Средний разряд работы 3,0
| 4 | М |  |  |  | 12: 0.54 | [23 empty] | М
| 01.7.03.04-0001 | Электроэнергия |  |  |  | 4: кВт-ч; 5: 0.7904; 7: 0.063232; 10: 8.51; 12: 0.54 | [24 empty] | Электроэнергия
|  | Итого прямые затраты |  |  |  | 12: 227.73 | [25 empty] | Итого прямые затраты
|  | ФОТ |  |  |  | 12: 227.19 | [27 empty] | ФОТ
| Пр/812-103.0-1 | НР Прочие ремонтно-строительные работы |  |  |  | 4: %; 5: 92; 7: 92; 12: 209.01 | [27 empty] | НР Прочие ремонтно-строительные работы
| Пр/774-103.0 | СП Прочие ремонтно-строительные работы |  |  |  | 4: %; 5: 44; 7: 44; 12: 99.96 | [27 empty] | СП Прочие ремонтно-строительные работы
|  | Всего по позиции |  |  |  | 10: 6708.75; 12: 536.7 | [28 empty] | Всего по позиции
280.1 | ГЭСНр69-01-002-02 | Сверление отверстий: на каждые 0,5 кирпича толщины стен добавлять к норме 69-01-002-01/ Прим. Глубина 2 кирпича = 500мм |  |  |  | 4: 100 отверстий; 5: 0.08; 6: 1; 7: 0.08 | [20 empty] | Сверление отверстий: на каждые 0,5 кирпича толщины стен добавлять к норме 69-01-002-01/ Прим. Глубина 2 кирпича = 500мм
|  | Объем=8 / 100 | [33 empty] | Объем=8 / 100
|  | ПЗ=3 (ОЗП=3; ЭМ=3 к расх.; ЗПМ=3; МАТ=3 к расх.; ТЗ=3; ТЗМ=3) | [34 empty] | ПЗ=3 (ОЗП=3; ЭМ=3 к расх.; ЗПМ=3; МАТ=3 к расх.; ТЗ=3; ТЗМ=3)
| 1 | ОТ(ЗТ) |  |  |  | 4: чел.-ч; 7: 1.2672; 12: 671.39 | [23 empty] | ОТ(ЗТ)
| 1-100-30 | Средний разряд работы 3,0 |  |  |  | чел.-ч | 5.28 | 3 | 1.2672 |  |  | 529.82 |  | 671.39 | [24 empty] | Средний разряд работы 3,0
| 4 | М |  |  |  | 12: 1.55 | [23 empty] | М
| 01.7.03.04-0001 | Электроэнергия |  |  |  | кВт-ч | 0.76 | 3 | 0.1824 |  |  | 8.51 |  | 1.55 | [24 empty] | Электроэнергия
|  | Итого прямые затраты |  |  |  | 12: 672.94 | [25 empty] | Итого прямые затраты
|  | ФОТ |  |  |  | 12: 671.39 | [27 empty] | ФОТ
| Пр/812-103.0-1 | НР Прочие ремонтно-строительные работы |  |  |  | 4: %; 5: 92; 7: 92; 12: 617.68 | [27 empty] | НР Прочие ремонтно-строительные работы
| Пр/774-103.0 | СП Прочие ремонтно-строительные работы |  |  |  | 4: %; 5: 44; 7: 44; 12: 295.41 | [27 empty] | СП Прочие ремонтно-строительные работы
|  | Всего по позиции |  |  |  | 10: 19825.38; 12: 1586.03 | [28 empty] | Всего по позиции
280.2 | ГЭСНр69-01-002-03 | Сверление отверстий: на каждые 10 мм диаметра свыше 20 мм добавлять к норме 69-01-002-01 / Прим. Диаметр 45мм |  |  |  | 4: 100 отверстий; 5: 0.08; 6: 1; 7: 0.08 | [20 empty] | Сверление отверстий: на каждые 10 мм диаметра свыше 20 мм добавлять к норме 69-01-002-01 / Прим. Диаметр 45мм
|  | Объем=8 / 100 | [33 empty] | Объем=8 / 100
|  | (45-20)/10 ПЗ=2,5 (ОЗП=2,5; ЭМ=2,5 к расх.; ЗПМ=2,5; МАТ=2,5 к расх.; ТЗ=2,5; ТЗМ=2,5) | [34 empty] | (45-20)/10 ПЗ=2,5 (ОЗП=2,5; ЭМ=2,5 к расх.; ЗПМ=2,5; МАТ=2,5 к расх.; ТЗ=2,5; ТЗМ=2,5)
| 1 | ОТ(ЗТ) |  |  |  | 4: чел.-ч; 7: 1.262; 12: 668.63 | [23 empty] | ОТ(ЗТ)
| 1-100-30 | Средний разряд работы 3,0 |  |  |  | чел.-ч | 6.31 | 2.5 | 1.262 |  |  | 529.82 |  | 668.63 | [24 empty] | Средний разряд работы 3,0
| 4 | М |  |  |  | 12: 1.55 | [23 empty] | М
| 01.7.03.04-0001 | Электроэнергия |  |  |  | кВт-ч | 0.9088 | 2.5 | 0.18176 |  |  | 8.51 |  | 1.55 | [24 empty] | Электроэнергия
|  | Итого прямые затраты |  |  |  | 12: 670.18 | [25 empty] | Итого прямые затраты
|  | ФОТ |  |  |  | 12: 668.63 | [27 empty] | ФОТ
| Пр/812-103.0-1 | НР Прочие ремонтно-строительные работы |  |  |  | 4: %; 5: 92; 7: 92; 12: 615.14 | [27 empty] | НР Прочие ремонтно-строительные работы
| Пр/774-103.0 | СП Прочие ремонтно-строительные работы |  |  |  | 4: %; 5: 44; 7: 44; 12: 294.2 | [27 empty] | СП Прочие ремонтно-строительные работы
|  | Всего по позиции |  |  |  | 10: 19744; 12: 1579.52 | [28 empty] | Всего по позиции
280.3 | ФСБЦ-01.7.17.09-0066 | Сверло кольцевое алмазное, диаметр 45 мм |  |  |  | шт | 1 | 1 | 1 | 753.42 | 1.2 | 904.1 |  | 904.1 | [20 empty] | Сверло кольцевое алмазное, диаметр 45 мм
|  | Всего по позиции |  |  |  | 12: 904.1 | [28 empty] | Всего по позиции
281 | ГЭСНм08-02-407-12 | Труба стальная по установленным конструкциям, в опалубке фундаментов и перекрытиях, диаметр: до 40 мм/ Прим. в коридоре |  |  |  | 4: 100 м; 5: 0.04; 6: 1; 7: 0.04 | [20 empty] | Труба стальная по установленным конструкциям, в опалубке фундаментов и перекрытиях, диаметр: до 40 мм/ Прим. в коридоре
|  | Объем=(8*0,5) / 100 | [33 empty] | Объем=(8*0,5) / 100
| 421/пр_2020_прил.10_т.5_п.1.1_гр.4 | Производство ремонтно-строительных работ осуществляется в помещениях эксплуатируемого объекта капитального строительства, эксплуатация которого не прекращена, в том числе для объектов производственного и непроизводственного назначения без остановки рабочего процесса, при этом: в зоне производства ремонтно-строительных работ отсутствуют действующее технологическое или лабораторное оборудование, мебель и иные загромождающие помещения предметы ОЗП=1,2; ЭМ=1,2 к расх.; ЗПМ=1,2; ТЗ=1,2; ТЗМ=1,2 | [34 empty] | Производство ремонтно-строительных работ осуществляется в помещениях эксплуатируемого объекта капитального строительства, эксплуатация которого не прекращена, в том числе для объектов производственного и непроизводственного назначения без остановки рабочего процесса, при этом: в зоне производства ремонтно-строительных работ отсутствуют действующее технологическое или лабораторное оборудование, мебель и иные загромождающие помещения предметы ОЗП=1,2; ЭМ=1,2 к расх.; ЗПМ=1,2; ТЗ=1,2; ТЗМ=1,2
| 1 | ОТ(ЗТ) |  |  |  | 4: чел.-ч; 7: 1.6397; 12: 956.34 | [23 empty] | ОТ(ЗТ)
| 1-100-38 | Средний разряд работы 3,8 |  |  |  | чел.-ч | 34.16 | 1.2 | 1.6397 |  |  | 583.25 |  | 956.34 | [24 empty] | Средний разряд работы 3,8
| 2 | ЭМ |  |  |  | 12: 78.29 | [23 empty] | ЭМ
|  | ОТм(ЗТм) |  |  |  | 4: чел.-ч; 7: 0.06144; 12: 42.95 | [23 empty] | ОТм(ЗТм)
| 91.05.05-015 | Краны на автомобильном ходу, грузоподъемность 16 т |  |  |  | маш.-ч | 0.64 | 1.2 | 0.03072 |  |  | 1644.26 |  | 50.51 | [24 empty] | Краны на автомобильном ходу, грузоподъемность 16 т
| 4-100-060 | ОТм(Зтм) Средний разряд машинистов 6 |  |  |  | чел.-ч | 0.64 | 1.2 | 0.03072 |  |  | 801.41 |  | 24.62 | [29 empty] | ОТм(Зтм) Средний разряд машинистов 6
| 91.14.02-001 | Автомобили бортовые, грузоподъемность до 5 т |  |  |  | маш.-ч | 0.64 | 1.2 | 0.03072 |  |  | 570.54 |  | 17.53 | [24 empty] | Автомобили бортовые, грузоподъемность до 5 т
| 4-100-040 | ОТм(Зтм) Средний разряд машинистов 4 |  |  |  | чел.-ч | 0.64 | 1.2 | 0.03072 |  |  | 596.61 |  | 18.33 | [29 empty] | ОТм(Зтм) Средний разряд машинистов 4
| 91.17.04-233 | Аппараты сварочные для ручной дуговой сварки, сварочный ток до 350 А |  |  |  | маш.-ч | 5.45 | 1.2 | 0.2616 |  |  | 39.19 |  | 10.25 | [24 empty] | Аппараты сварочные для ручной дуговой сварки, сварочный ток до 350 А
| 4 | М |  |  |  | 12: 64.8 | [23 empty] | М
| 01.7.06.11-0021 | Ленты герметизирующие на основе фторопласта-4Д, антикоррозийностойкие, с липким слоем с одной стороны для уплотнения неподвижных резьбовых соединений трубопроводов, ширина 10 мм, толщина 0,1 мм |  |  |  | кг | 0.032 |  | 0.00128 | 911.59 | 1.97 | 1795.83 |  | 2.3 | [24 empty] | Ленты герметизирующие на основе фторопласта-4Д, антикоррозийностойкие, с липким слоем с одной стороны для уплотнения неподвижных резьбовых соединений трубопроводов, ширина 10 мм, толщина 0,1 мм
| 01.7.07.29-0241 | Хомуты (стяжки) атмосферостойкие из нейлона, цвет черный, размеры 370х4,8 мм |  |  |  | 10 шт | 4 |  | 0.16 | 78.97 | 1.05 | 82.92 |  | 13.27 | [24 empty] | Хомуты (стяжки) атмосферостойкие из нейлона, цвет черный, размеры 370х4,8 мм
| 01.7.11.07-0227 | Электроды сварочные для сварки низколегированных и углеродистых сталей УОНИ 13/45, Э42А, диаметр 4-5 мм |  |  |  | кг | 1.58 |  | 0.0632 | 155.63 | 0.78 | 121.39 |  | 7.67 | [24 empty] | Электроды сварочные для сварки низколегированных и углеродистых сталей УОНИ 13/45, Э42А, диаметр 4-5 мм
| 20.1.02.23-0082 | Перемычки гибкие, тип ПГС-50 |  |  |  | 10 шт | 0.6 |  | 0.024 | 944.69 | 1.34 | 1265.88 |  | 30.38 | [24 empty] | Перемычки гибкие, тип ПГС-50
| 20.2.02.02-0011 | Заглушки |  |  |  | 10 шт | 1.02 |  | 0.0408 | 7.1 | 1.34 | 9.51 |  | 0.39 | [24 empty] | Заглушки
| 22.2.02.11-0051 | Гайки установочные заземляющие |  |  |  | 100 шт | 0.25 |  | 0.01 | 884.19 | 1.22 | 1078.71 |  | 10.79 | [24 empty] | Гайки установочные заземляющие
|  | Итого прямые затраты |  |  |  | 12: 1142.38 | [25 empty] | Итого прямые затраты
281.1 | 421/пр_2020_п.75_пп.а | Вспомогательные ненормируемые материальные ресурсы |  |  |  | 4: %; 5: 2; 7: 2; 12: 15.94 | [26 empty] | Вспомогательные ненормируемые материальные ресурсы
|  | ФОТ |  |  |  | 12: 999.29 | [27 empty] | ФОТ
| Пр/812-049.3-1 | НР Электротехнические установки на других объектах |  |  |  | 4: %; 5: 97; 7: 97; 12: 969.31 | [27 empty] | НР Электротехнические установки на других объектах
| Пр/774-049.3 | СП Электротехнические установки на других объектах |  |  |  | 4: %; 5: 51; 7: 51; 12: 509.64 | [27 empty] | СП Электротехнические установки на других объектах
|  | Всего по позиции |  |  |  | 10: 65931.75; 12: 2637.27 | [28 empty] | Всего по позиции
281.1 | ТЦ_23.3.06.01_78_7814613418_16.03.2026_02_51.1 | Труба жесткая оцинкованная ø32x1,2x3000 мм |  |  |  | м | 4 | 1 | 4 |  |  | 955.45 |  | 3821.8 | [20 empty] | Труба жесткая оцинкованная ø32x1,2x3000 мм
|  | Всего по позиции |  |  |  | 12: 3821.8 | [28 empty] | Всего по позиции
282 | ГЭСНм08-02-155-02 | Заделка проходов при прокладке кабелей по стенам и потолкам/ Прим. в коридоре |  |  |  | 4: 100 м трассы; 5: 0.04; 6: 1; 7: 0.04 | [20 empty] | Заделка проходов при прокладке кабелей по стенам и потолкам/ Прим. в коридоре
|  | Объем=(8*0,5) / 100 | [33 empty] | Объем=(8*0,5) / 100
| 421/пр_2020_прил.10_т.5_п.1.1_гр.4 | Производство ремонтно-строительных работ осуществляется в помещениях эксплуатируемого объекта капитального строительства, эксплуатация которого не прекращена, в том числе для объектов производственного и непроизводственного назначения без остановки рабочего процесса, при этом: в зоне производства ремонтно-строительных работ отсутствуют действующее технологическое или лабораторное оборудование, мебель и иные загромождающие помещения предметы ОЗП=1,2; ЭМ=1,2 к расх.; ЗПМ=1,2; ТЗ=1,2; ТЗМ=1,2 | [34 empty] | Производство ремонтно-строительных работ осуществляется в помещениях эксплуатируемого объекта капитального строительства, эксплуатация которого не прекращена, в том числе для объектов производственного и непроизводственного назначения без остановки рабочего процесса, при этом: в зоне производства ремонтно-строительных работ отсутствуют действующее технологическое или лабораторное оборудование, мебель и иные загромождающие помещения предметы ОЗП=1,2; ЭМ=1,2 к расх.; ЗПМ=1,2; ТЗ=1,2; ТЗМ=1,2
| 1 | ОТ(ЗТ) |  |  |  | 4: чел.-ч; 7: 0.04848; 12: 28.28 | [23 empty] | ОТ(ЗТ)
| 1-100-38 | Средний разряд работы 3,8 |  |  |  | чел.-ч | 1.01 | 1.2 | 0.04848 |  |  | 583.25 |  | 28.28 | [24 empty] | Средний разряд работы 3,8
| 4 | М |  |  |  | 12: 0.67 | [23 empty] | М
| 01.1.01.09-0024 | Шнур асбестовый общего назначения ШАОН, диаметр 3-6 мм |  |  |  | 4: т; 5: 3e-05; 7: 1.2e-06; 10: 555080.74; 12: 0.67 | [24 empty] | Шнур асбестовый общего назначения ШАОН, диаметр 3-6 мм
|  | Итого прямые затраты |  |  |  | 12: 28.95 | [25 empty] | Итого прямые затраты
282.1 | 421/пр_2020_п.75_пп.а | Вспомогательные ненормируемые материальные ресурсы |  |  |  | 4: %; 5: 2; 7: 2; 12: 0.47 | [26 empty] | Вспомогательные ненормируемые материальные ресурсы
|  | ФОТ |  |  |  | 12: 28.28 | [27 empty] | ФОТ
| Пр/812-049.3-1 | НР Электротехнические установки на других объектах |  |  |  | 4: %; 5: 97; 7: 97; 12: 27.43 | [27 empty] | НР Электротехнические установки на других объектах
| Пр/774-049.3 | СП Электротехнические установки на других объектах |  |  |  | 4: %; 5: 51; 7: 51; 12: 14.42 | [27 empty] | СП Электротехнические установки на других объектах
|  | Всего по позиции |  |  |  | 10: 1781.75; 12: 71.27 | [28 empty] | Всего по позиции
282.1 | 01.1.01.09-0024 | Шнур асбестовый общего назначения ШАОН, диаметр 3-6 мм |  |  |  | т | -1.2e-06 | 1 | -1.2e-06 |  |  | 555080.74 |  | -0.67 | [20 empty] | Шнур асбестовый общего назначения ШАОН, диаметр 3-6 мм
|  | Всего по позиции |  |  |  | 12: -0.67 | [28 empty] | Всего по позиции
282.2 | ФСБЦ-14.5.01.10-1003 | Пена полиуретановая двухкомпонентная терморасширяющаяся противопожарная, объем 325 мл |  |  |  | шт | 2 | 1 | 2 |  |  | 4773.94 |  | 9547.88 | [20 empty] | Пена полиуретановая двухкомпонентная терморасширяющаяся противопожарная, объем 325 мл
|  | Всего по позиции |  |  |  | 12: 9547.88 | [28 empty] | Всего по позиции
|  | Итоги по разделу 16 Телекоммуникационный шкаф НС7.2 (пом. 7-127.1) : | [42 empty] | Итоги по разделу 16 Телекоммуникационный шкаф НС7.2 (пом. 7-127.1) :
|  | Всего прямые затраты (справочно) |  |  |  | 12: 324812.23 | [31 empty] | Всего прямые затраты (справочно)
|  | в том числе: | [43 empty] | в том числе:
|  | Оплата труда рабочих |  |  |  | 12: 90823.31 | [31 empty] | Оплата труда рабочих
|  | Эксплуатация машин |  |  |  | 12: 603.54 | [31 empty] | Эксплуатация машин
|  | Оплата труда машинистов (Отм) |  |  |  | 12: 354.62 | [31 empty] | Оплата труда машинистов (Отм)
|  | Материалы |  |  |  | 12: 233030.76 | [31 empty] | Материалы
|  | Строительные работы |  |  |  | 12: 4606.35 | [31 empty] | Строительные работы
|  | в том числе: | [43 empty] | в том числе:
|  | оплата труда |  |  |  | 12: 1567.21 | [31 empty] | оплата труда
|  | материалы |  |  |  | 12: 907.74 | [31 empty] | материалы
|  | накладные расходы |  |  |  | 12: 1441.83 | [31 empty] | накладные расходы
|  | сметная прибыль |  |  |  | 12: 689.57 | [31 empty] | сметная прибыль
|  | Монтажные работы |  |  |  | 12: 451821.53 | [31 empty] | Монтажные работы
|  | в том числе: | [43 empty] | в том числе:
|  | оплата труда |  |  |  | 12: 89256.1 | [31 empty] | оплата труда
|  | эксплуатация машин и механизмов |  |  |  | 12: 603.54 | [31 empty] | эксплуатация машин и механизмов
|  | оплата труда машинистов (Отм) |  |  |  | 12: 354.62 | [31 empty] | оплата труда машинистов (Отм)
|  | материалы |  |  |  | 12: 232123.02 | [31 empty] | материалы
|  | накладные расходы |  |  |  | 12: 84929.86 | [31 empty] | накладные расходы
|  | сметная прибыль |  |  |  | 12: 44554.39 | [31 empty] | сметная прибыль
|  | Оборудование |  |  |  | 12: 83784 | [31 empty] | Оборудование
|  | Инженерное оборудование |  |  |  | 12: 83784 | [31 empty] | Инженерное оборудование
|  | Всего ФОТ (справочно) |  |  |  | 12: 91177.93 | [31 empty] | Всего ФОТ (справочно)
|  | Всего накладные расходы (справочно) |  |  |  | 12: 86371.69 | [31 empty] | Всего накладные расходы (справочно)
|  | Всего сметная прибыль (справочно) |  |  |  | 12: 45243.96 | [31 empty] | Всего сметная прибыль (справочно)
|  | Всего по разделу 16 Телекоммуникационный шкаф НС7.2 (пом. 7-127.1) |  |  |  | 12: 540211.88 | [32 empty] | Всего по разделу 16 Телекоммуникационный шкаф НС7.2 (пом. 7-127.1)
|  | справочно: | [43 empty] | справочно:
|  | Материальные ресурсы, отсутствующие в ФРСН |  |  |  | 12: 93198.02 | [31 empty] | Материальные ресурсы, отсутствующие в ФРСН
|  | Оборудование, отсутствующее в ФРСН |  |  |  | 12: 13853.2 | [31 empty] | Оборудование, отсутствующее в ФРСН
|  | Затраты труда рабочих |  |  |  | 7: 154,2348 | [33 empty] | Затраты труда рабочих
|  | Затраты труда машинистов |  |  |  | 7: 0,5193 | [33 empty] | Затраты труда машинистов
Раздел 17. Телекоммуникационный шкаф НС7.4 (пом. 7-338) | [32 empty] | Раздел 17. Телекоммуникационный шкаф НС7.4 (пом. 7-338)
Демонтажные работы | [33 empty] | Демонтажные работы
283 | ГЭСНм10-02-051-01 | Перемычки кабельные длиной: до 6 м / Прим. Демонтаж коммутационных шнуров для дальнейшего монтажа в новый шкаф |  |  |  | 4: 100 перемычек; 5: 1.92; 6: 1; 7: 1.92 | [20 empty] | Перемычки кабельные длиной: до 6 м / Прим. Демонтаж коммутационных шнуров для дальнейшего монтажа в новый шкаф
|  | Объем=192 / 100 | [33 empty] | Объем=192 / 100
| 421/пр_2020_прил.10_т.5_п.1.2_гр.4 | Производство ремонтно-строительных работ осуществляется в помещениях эксплуатируемого объекта капитального строительства, эксплуатация которого не прекращена, в том числе для объектов производственного и непроизводственного назначения без остановки рабочего процесса, при этом: в зоне производства ремонтно-строительных работ имеются действующее технологическое или лабораторное оборудование, мебель и иные загромождающие помещения предметы ОЗП=1,35; ЭМ=1,35 к расх.; ЗПМ=1,35; ТЗ=1,35; ТЗМ=1,35 | [34 empty] | Производство ремонтно-строительных работ осуществляется в помещениях эксплуатируемого объекта капитального строительства, эксплуатация которого не прекращена, в том числе для объектов производственного и непроизводственного назначения без остановки рабочего процесса, при этом: в зоне производства ремонтно-строительных работ имеются действующее технологическое или лабораторное оборудование, мебель и иные загромождающие помещения предметы ОЗП=1,35; ЭМ=1,35 к расх.; ЗПМ=1,35; ТЗ=1,35; ТЗМ=1,35
| Приказ от 14.07.2022 № 571/пр п.84 табл.3 | Демонтаж оборудования, пригодного для дальнейшего использования, со снятием с места установки, необходимой (частичной) разборкой без хранения (перемещается на другое место установки и тому подобное) ОЗП=0,6; ЭМ=0,6 к расх.; ЗПМ=0,6; МАТ=0 к расх.; ТЗ=0,6; ТЗМ=0,6 | [34 empty] | Демонтаж оборудования, пригодного для дальнейшего использования, со снятием с места установки, необходимой (частичной) разборкой без хранения (перемещается на другое место установки и тому подобное) ОЗП=0,6; ЭМ=0,6 к расх.; ЗПМ=0,6; МАТ=0 к расх.; ТЗ=0,6; ТЗМ=0,6
| 1 | ОТ(ЗТ) |  |  |  | 4: чел.-ч; 7: 37.3248; 12: 22268.35 | [23 empty] | ОТ(ЗТ)
| 1-100-40 | Средний разряд работы 4,0 |  |  |  | чел.-ч | 24 | 0,81 (1,35*0,6) | 37.3248 |  |  | 596.61 |  | 22268.35 | [24 empty] | Средний разряд работы 4,0
|  | Итого прямые затраты |  |  |  | 12: 22268.35 | [25 empty] | Итого прямые затраты
283.1 | 421/пр_2020_п.75_пп.а | Вспомогательные ненормируемые материальные ресурсы |  |  |  | 4: %; 5: 2; 7: 2; 11: 0.6; 12: 329.9 | [26 empty] | Вспомогательные ненормируемые материальные ресурсы
|  | ФОТ |  |  |  | 12: 22268.35 | [27 empty] | ФОТ
| Пр/812-051.1-1 | НР Прокладка и монтаж сетей связи |  |  |  | 4: %; 5: 90; 7: 90; 12: 20041.52 | [27 empty] | НР Прокладка и монтаж сетей связи
| Пр/774-051.1 | СП Прокладка и монтаж сетей связи |  |  |  | 4: %; 5: 46; 7: 46; 12: 10243.44 | [27 empty] | СП Прокладка и монтаж сетей связи
|  | Всего по позиции |  |  |  | 10: 27543.34; 12: 52883.21 | [28 empty] | Всего по позиции
284 | ГЭСНм10-01-051-29 | Разделка и включение концов кабелей ТСВ емкостью: 5х2 при разделке одного кабеля пистолетом / Прим. Отключение кабелей UTP 4x2 от оборудования для дальнейшего монтажа в новый шкаф |  |  |  | 4: 10 концов кабеля; 5: 19.2; 6: 1; 7: 19.2 | [20 empty] | Разделка и включение концов кабелей ТСВ емкостью: 5х2 при разделке одного кабеля пистолетом / Прим. Отключение кабелей UTP 4x2 от оборудования для дальнейшего монтажа в новый шкаф
|  | Объем=192 / 10 | [33 empty] | Объем=192 / 10
| 421/пр_2020_прил.10_т.5_п.1.2_гр.4 | Производство ремонтно-строительных работ осуществляется в помещениях эксплуатируемого объекта капитального строительства, эксплуатация которого не прекращена, в том числе для объектов производственного и непроизводственного назначения без остановки рабочего процесса, при этом: в зоне производства ремонтно-строительных работ имеются действующее технологическое или лабораторное оборудование, мебель и иные загромождающие помещения предметы ОЗП=1,35; ЭМ=1,35 к расх.; ЗПМ=1,35; ТЗ=1,35; ТЗМ=1,35 | [34 empty] | Производство ремонтно-строительных работ осуществляется в помещениях эксплуатируемого объекта капитального строительства, эксплуатация которого не прекращена, в том числе для объектов производственного и непроизводственного назначения без остановки рабочего процесса, при этом: в зоне производства ремонтно-строительных работ имеются действующее технологическое или лабораторное оборудование, мебель и иные загромождающие помещения предметы ОЗП=1,35; ЭМ=1,35 к расх.; ЗПМ=1,35; ТЗ=1,35; ТЗМ=1,35
| Приказ от 14.07.2022 № 571/пр п.84 табл.3 | Демонтаж оборудования, пригодного для дальнейшего использования, со снятием с места установки, необходимой (частичной) разборкой без хранения (перемещается на другое место установки и тому подобное) ОЗП=0,6; ЭМ=0,6 к расх.; ЗПМ=0,6; МАТ=0 к расх.; ТЗ=0,6; ТЗМ=0,6 | [34 empty] | Демонтаж оборудования, пригодного для дальнейшего использования, со снятием с места установки, необходимой (частичной) разборкой без хранения (перемещается на другое место установки и тому подобное) ОЗП=0,6; ЭМ=0,6 к расх.; ЗПМ=0,6; МАТ=0 к расх.; ТЗ=0,6; ТЗМ=0,6
| 1 | ОТ(ЗТ) |  |  |  | 4: чел.-ч; 7: 63.7632; 12: 38041.76 | [23 empty] | ОТ(ЗТ)
| 1-100-40 | Средний разряд работы 4,0 |  |  |  | чел.-ч | 4.1 | 0,81 (1,35*0,6) | 63.7632 |  |  | 596.61 |  | 38041.76 | [24 empty] | Средний разряд работы 4,0
| 4 | М |  |  |  | 12: 0 | [23 empty] | М
| 01.7.06.12-0004 | Ленты из плотной хлопчатобумажной ткани саржевого плетения, ширина 40 мм |  |  |  | 100 м | 0.03 | 0 | 0 | 424.62 | 0.89 | 377.91 |  | 0 | [24 empty] | Ленты из плотной хлопчатобумажной ткани саржевого плетения, ширина 40 мм
|  | Итого прямые затраты |  |  |  | 12: 38041.76 | [25 empty] | Итого прямые затраты
284.1 | 421/пр_2020_п.75_пп.а | Вспомогательные ненормируемые материальные ресурсы |  |  |  | 4: %; 5: 2; 7: 2; 11: 0.6; 12: 563.58 | [26 empty] | Вспомогательные ненормируемые материальные ресурсы
|  | ФОТ |  |  |  | 12: 38041.76 | [27 empty] | ФОТ
| Пр/812-051.1-1 | НР Прокладка и монтаж сетей связи |  |  |  | 4: %; 5: 90; 7: 90; 12: 34237.58 | [27 empty] | НР Прокладка и монтаж сетей связи
| Пр/774-051.1 | СП Прокладка и монтаж сетей связи |  |  |  | 4: %; 5: 46; 7: 46; 12: 17499.21 | [27 empty] | СП Прокладка и монтаж сетей связи
|  | Всего по позиции |  |  |  | 10: 4705.32; 12: 90342.13 | [28 empty] | Всего по позиции
285 | ГЭСНм08-02-399-01 | Провод в коробах, сечением: до 6 мм2 / Прим. Демонтаж кабелей UTP 4x2 из кабель канала для дальнейшего монтажа |  |  |  | 4: 100 м; 5: 9.6; 6: 1; 7: 9.6 | [20 empty] | Провод в коробах, сечением: до 6 мм2 / Прим. Демонтаж кабелей UTP 4x2 из кабель канала для дальнейшего монтажа
|  | Объем=960 / 100 | [33 empty] | Объем=960 / 100
| 421/пр_2020_прил.10_т.5_п.1.2_гр.4 | Производство ремонтно-строительных работ осуществляется в помещениях эксплуатируемого объекта капитального строительства, эксплуатация которого не прекращена, в том числе для объектов производственного и непроизводственного назначения без остановки рабочего процесса, при этом: в зоне производства ремонтно-строительных работ имеются действующее технологическое или лабораторное оборудование, мебель и иные загромождающие помещения предметы ОЗП=1,35; ЭМ=1,35 к расх.; ЗПМ=1,35; ТЗ=1,35; ТЗМ=1,35 | [34 empty] | Производство ремонтно-строительных работ осуществляется в помещениях эксплуатируемого объекта капитального строительства, эксплуатация которого не прекращена, в том числе для объектов производственного и непроизводственного назначения без остановки рабочего процесса, при этом: в зоне производства ремонтно-строительных работ имеются действующее технологическое или лабораторное оборудование, мебель и иные загромождающие помещения предметы ОЗП=1,35; ЭМ=1,35 к расх.; ЗПМ=1,35; ТЗ=1,35; ТЗМ=1,35
| Приказ от 14.07.2022 № 571/пр п.84 табл.3 | Демонтаж оборудования, пригодного для дальнейшего использования, со снятием с места установки, необходимой (частичной) разборкой без хранения (перемещается на другое место установки и тому подобное) ОЗП=0,6; ЭМ=0,6 к расх.; ЗПМ=0,6; МАТ=0 к расх.; ТЗ=0,6; ТЗМ=0,6 | [34 empty] | Демонтаж оборудования, пригодного для дальнейшего использования, со снятием с места установки, необходимой (частичной) разборкой без хранения (перемещается на другое место установки и тому подобное) ОЗП=0,6; ЭМ=0,6 к расх.; ЗПМ=0,6; МАТ=0 к расх.; ТЗ=0,6; ТЗМ=0,6
| 1 | ОТ(ЗТ) |  |  |  | 4: чел.-ч; 7: 21.9283; 12: 12789.69 | [23 empty] | ОТ(ЗТ)
| 1-100-38 | Средний разряд работы 3,8 |  |  |  | чел.-ч | 2.82 | 0,81 (1,35*0,6) | 21.9283 |  |  | 583.25 |  | 12789.69 | [24 empty] | Средний разряд работы 3,8
| 2 | ЭМ |  |  |  | 12: 172.23 | [23 empty] | ЭМ
|  | ОТм(ЗТм) |  |  |  | 4: чел.-ч; 7: 0.15552; 12: 108.71 | [23 empty] | ОТм(ЗТм)
| 91.05.05-015 | Краны на автомобильном ходу, грузоподъемность 16 т |  |  |  | маш.-ч | 0.01 | 0,81 (1,35*0,6) | 0.07776 |  |  | 1644.26 |  | 127.86 | [24 empty] | Краны на автомобильном ходу, грузоподъемность 16 т
| 4-100-060 | ОТм(Зтм) Средний разряд машинистов 6 |  |  |  | чел.-ч | 0.01 | 0,81 (1,35*0,6) | 0.07776 |  |  | 801.41 |  | 62.32 | [29 empty] | ОТм(Зтм) Средний разряд машинистов 6
| 91.14.02-001 | Автомобили бортовые, грузоподъемность до 5 т |  |  |  | маш.-ч | 0.01 | 0,81 (1,35*0,6) | 0.07776 |  |  | 570.54 |  | 44.37 | [24 empty] | Автомобили бортовые, грузоподъемность до 5 т
| 4-100-040 | ОТм(Зтм) Средний разряд машинистов 4 |  |  |  | чел.-ч | 0.01 | 0,81 (1,35*0,6) | 0.07776 |  |  | 596.61 |  | 46.39 | [29 empty] | ОТм(Зтм) Средний разряд машинистов 4
| 4 | М |  |  |  | 12: 0 | [23 empty] | М
| 01.7.06.05-0041 | Ленты изоляционные хлопчатобумажные прорезиненные для электромонтажных и ремонтных работ, цвет черный, ширина 20 мм, толщина 0,35 мм |  |  |  | м | 13.33 | 0 | 0 | 5.87 | 0.89 | 5.22 |  | 0 | [24 empty] | Ленты изоляционные хлопчатобумажные прорезиненные для электромонтажных и ремонтных работ, цвет черный, ширина 20 мм, толщина 0,35 мм
| 01.7.06.07-0002 | Ленты монтажные из пластмассы для бандажирования проводов, скрепляются пластмассовыми кнопками, ширина 10 мм |  |  |  | 10 м | 0.5 | 0 | 0 | 37.71 | 1.76 | 66.37 |  | 0 | [24 empty] | Ленты монтажные из пластмассы для бандажирования проводов, скрепляются пластмассовыми кнопками, ширина 10 мм
| 14.4.02.04-0142 | Краска масляная МА-0115, мумия, сурик железный |  |  |  | кг | 0.05 | 0 | 0 | 79.88 | 1.5 | 119.82 |  | 0 | [24 empty] | Краска масляная МА-0115, мумия, сурик железный
|  | Итого прямые затраты |  |  |  | 12: 13070.63 | [25 empty] | Итого прямые затраты
285.1 | 421/пр_2020_п.75_пп.а | Вспомогательные ненормируемые материальные ресурсы |  |  |  | 4: %; 5: 2; 7: 2; 11: 0.6; 12: 189.48 | [26 empty] | Вспомогательные ненормируемые материальные ресурсы
|  | ФОТ |  |  |  | 12: 12898.4 | [27 empty] | ФОТ
| Пр/812-049.3-1 | НР Электротехнические установки на других объектах |  |  |  | 4: %; 5: 97; 7: 97; 12: 12511.45 | [27 empty] | НР Электротехнические установки на других объектах
| Пр/774-049.3 | СП Электротехнические установки на других объектах |  |  |  | 4: %; 5: 51; 7: 51; 12: 6578.18 | [27 empty] | СП Электротехнические установки на других объектах
|  | Всего по позиции |  |  |  | 10: 3369.76; 12: 32349.74 | [28 empty] | Всего по позиции
286 | ГЭСНм10-04-112-01 | Шкаф или панель коммутации связи и сигнализации на стене или в нише, количество пар: до 20 / Прим. Демонтаж коммутационных панелей из шкафа для дальнейшего монтажа в новый шкаф |  |  |  | 4: шт; 5: 8; 6: 1; 7: 8 | [20 empty] | Шкаф или панель коммутации связи и сигнализации на стене или в нише, количество пар: до 20 / Прим. Демонтаж коммутационных панелей из шкафа для дальнейшего монтажа в новый шкаф
| 421/пр_2020_прил.10_т.5_п.1.2_гр.4 | Производство ремонтно-строительных работ осуществляется в помещениях эксплуатируемого объекта капитального строительства, эксплуатация которого не прекращена, в том числе для объектов производственного и непроизводственного назначения без остановки рабочего процесса, при этом: в зоне производства ремонтно-строительных работ имеются действующее технологическое или лабораторное оборудование, мебель и иные загромождающие помещения предметы ОЗП=1,35; ЭМ=1,35 к расх.; ЗПМ=1,35; ТЗ=1,35; ТЗМ=1,35 | [34 empty] | Производство ремонтно-строительных работ осуществляется в помещениях эксплуатируемого объекта капитального строительства, эксплуатация которого не прекращена, в том числе для объектов производственного и непроизводственного назначения без остановки рабочего процесса, при этом: в зоне производства ремонтно-строительных работ имеются действующее технологическое или лабораторное оборудование, мебель и иные загромождающие помещения предметы ОЗП=1,35; ЭМ=1,35 к расх.; ЗПМ=1,35; ТЗ=1,35; ТЗМ=1,35
| Приказ от 14.07.2022 № 571/пр п.84 табл.3 | Демонтаж оборудования, пригодного для дальнейшего использования, со снятием с места установки, необходимой (частичной) разборкой без хранения (перемещается на другое место установки и тому подобное) ОЗП=0,6; ЭМ=0,6 к расх.; ЗПМ=0,6; МАТ=0 к расх.; ТЗ=0,6; ТЗМ=0,6 | [34 empty] | Демонтаж оборудования, пригодного для дальнейшего использования, со снятием с места установки, необходимой (частичной) разборкой без хранения (перемещается на другое место установки и тому подобное) ОЗП=0,6; ЭМ=0,6 к расх.; ЗПМ=0,6; МАТ=0 к расх.; ТЗ=0,6; ТЗМ=0,6
| 1 | ОТ(ЗТ) |  |  |  | 4: чел.-ч; 7: 32.4; 12: 19330.16 | [23 empty] | ОТ(ЗТ)
| 1-100-40 | Средний разряд работы 4,0 |  |  |  | чел.-ч | 5 | 0,81 (1,35*0,6) | 32.4 |  |  | 596.61 |  | 19330.16 | [24 empty] | Средний разряд работы 4,0
| 4 | М |  |  |  | 12: 0 | [23 empty] | М
| 01.7.06.05-0042 | Ленты изоляционные из ПВХ для электромонтажных и ремонтных работ, цвет черный, ширина 19 мм, толщина 0,18 мм |  |  |  | м | 1.05 | 0 | 0 | 2.27 | 1.76 | 4 |  | 0 | [24 empty] | Ленты изоляционные из ПВХ для электромонтажных и ремонтных работ, цвет черный, ширина 19 мм, толщина 0,18 мм
| 01.7.20.04-0003 | Нить мешкозашивочная прошивочная полиэфирная из штапельного лавсана (суровая) |  |  |  | кг | 0.008 | 0 | 0 | 373.74 | 1.6 | 597.98 |  | 0 | [24 empty] | Нить мешкозашивочная прошивочная полиэфирная из штапельного лавсана (суровая)
| 10.3.02.03-0012 | Припои оловянно-свинцовые бессурьмянистые, марка ПОС40 |  |  |  | кг | 0.1 | 0 | 0 | 899.56 | 1.7 | 1529.25 |  | 0 | [24 empty] | Припои оловянно-свинцовые бессурьмянистые, марка ПОС40
| 14.4.03.08-0001 | Лак АС-9115 |  |  |  | т | 1e-05 | 0 | 0 | 337045.54 | 1.35 | 455011.48 |  | 0 | [24 empty] | Лак АС-9115
| 24.3.01.01-0004 | Трубка ПВХ-305 электроизоляционная, диаметр 6-10 мм |  |  |  | кг | 0.05 | 0 | 0 |  |  | 300.05 |  | 0 | [24 empty] | Трубка ПВХ-305 электроизоляционная, диаметр 6-10 мм
| 25.2.01.01-0014 | Бирки кабельные маркировочные пластмассовые У136 |  |  |  | 100 шт | 0.2 | 0 | 0 | 235.73 | 1.04 | 245.16 |  | 0 | [24 empty] | Бирки кабельные маркировочные пластмассовые У136
|  | Итого прямые затраты |  |  |  | 12: 19330.16 | [25 empty] | Итого прямые затраты
286.1 | 421/пр_2020_п.75_пп.а | Вспомогательные ненормируемые материальные ресурсы |  |  |  | 4: %; 5: 2; 7: 2; 11: 0.6; 12: 286.37 | [26 empty] | Вспомогательные ненормируемые материальные ресурсы
|  | ФОТ |  |  |  | 12: 19330.16 | [27 empty] | ФОТ
| Пр/812-051.2-1 | НР Монтаж радиотелевизионного и электронного оборудования |  |  |  | 4: %; 5: 95; 7: 95; 12: 18363.65 | [27 empty] | НР Монтаж радиотелевизионного и электронного оборудования
| Пр/774-051.2 | СП Монтаж радиотелевизионного и электронного оборудования |  |  |  | 4: %; 5: 53; 7: 53; 12: 10244.98 | [27 empty] | СП Монтаж радиотелевизионного и электронного оборудования
|  | Всего по позиции |  |  |  | 10: 6028.15; 12: 48225.16 | [28 empty] | Всего по позиции
287 | ГЭСНм10-01-001-13 | Рамка со штифтами на винтах и гайках с шайбами / Прим. Демонтаж кабельных органайзеров для дальнейшего монтажа в новый шкаф |  |  |  | 4: шт; 5: 5; 6: 1; 7: 5 | [20 empty] | Рамка со штифтами на винтах и гайках с шайбами / Прим. Демонтаж кабельных органайзеров для дальнейшего монтажа в новый шкаф
| 421/пр_2020_прил.10_т.5_п.1.2_гр.4 | Производство ремонтно-строительных работ осуществляется в помещениях эксплуатируемого объекта капитального строительства, эксплуатация которого не прекращена, в том числе для объектов производственного и непроизводственного назначения без остановки рабочего процесса, при этом: в зоне производства ремонтно-строительных работ имеются действующее технологическое или лабораторное оборудование, мебель и иные загромождающие помещения предметы ОЗП=1,35; ЭМ=1,35 к расх.; ЗПМ=1,35; ТЗ=1,35; ТЗМ=1,35 | [34 empty] | Производство ремонтно-строительных работ осуществляется в помещениях эксплуатируемого объекта капитального строительства, эксплуатация которого не прекращена, в том числе для объектов производственного и непроизводственного назначения без остановки рабочего процесса, при этом: в зоне производства ремонтно-строительных работ имеются действующее технологическое или лабораторное оборудование, мебель и иные загромождающие помещения предметы ОЗП=1,35; ЭМ=1,35 к расх.; ЗПМ=1,35; ТЗ=1,35; ТЗМ=1,35
| Приказ от 14.07.2022 № 571/пр п.84 табл.3 | Демонтаж оборудования, пригодного для дальнейшего использования, со снятием с места установки, необходимой (частичной) разборкой без хранения (перемещается на другое место установки и тому подобное) ОЗП=0,6; ЭМ=0,6 к расх.; ЗПМ=0,6; МАТ=0 к расх.; ТЗ=0,6; ТЗМ=0,6 | [34 empty] | Демонтаж оборудования, пригодного для дальнейшего использования, со снятием с места установки, необходимой (частичной) разборкой без хранения (перемещается на другое место установки и тому подобное) ОЗП=0,6; ЭМ=0,6 к расх.; ЗПМ=0,6; МАТ=0 к расх.; ТЗ=0,6; ТЗМ=0,6
| 1 | ОТ(ЗТ) |  |  |  | 4: чел.-ч; 7: 0.5265; 12: 278.95 | [23 empty] | ОТ(ЗТ)
| 1-100-30 | Средний разряд работы 3,0 |  |  |  | чел.-ч | 0.13 | 0,81 (1,35*0,6) | 0.5265 |  |  | 529.82 |  | 278.95 | [24 empty] | Средний разряд работы 3,0
|  | Итого прямые затраты |  |  |  | 12: 278.95 | [25 empty] | Итого прямые затраты
287.1 | 421/пр_2020_п.75_пп.а | Вспомогательные ненормируемые материальные ресурсы |  |  |  | 4: %; 5: 2; 7: 2; 11: 0.6; 12: 4.13 | [26 empty] | Вспомогательные ненормируемые материальные ресурсы
|  | ФОТ |  |  |  | 12: 278.95 | [27 empty] | ФОТ
| Пр/812-051.1-1 | НР Прокладка и монтаж сетей связи |  |  |  | 4: %; 5: 90; 7: 90; 12: 251.06 | [27 empty] | НР Прокладка и монтаж сетей связи
| Пр/774-051.1 | СП Прокладка и монтаж сетей связи |  |  |  | 4: %; 5: 46; 7: 46; 12: 128.32 | [27 empty] | СП Прокладка и монтаж сетей связи
|  | Всего по позиции |  |  |  | 10: 132.49; 12: 662.46 | [28 empty] | Всего по позиции
288 | ГЭСНм11-04-008-02 | Съемные и выдвижные блоки (модули, ячейки, ТЭЗ), масса: до 10 кг / Прим. Демонтаж ИБП из шкафа для хранения | [32 empty] | Съемные и выдвижные блоки (модули, ячейки, ТЭЗ), масса: до 10 кг / Прим. Демонтаж ИБП из шкафа для хранения | bar: 4 to 7
| 421/пр_2020_прил.10_т.5_п.1.2_гр.4 | Производство ремонтно-строительных работ осуществляется в помещениях эксплуатируемого объекта капитального строительства, эксплуатация которого не прекращена, в том числе для объектов производственного и непроизводственного назначения без остановки рабочего процесса, при этом: в зоне производства ремонтно-строительных работ имеются действующее технологическое или лабораторное оборудование, мебель и иные загромождающие помещения предметы ОЗП=1,35; ЭМ=1,35 к расх.; ЗПМ=1,35; ТЗ=1,35; ТЗМ=1,35 | [34 empty] | Производство ремонтно-строительных работ осуществляется в помещениях эксплуатируемого объекта капитального строительства, эксплуатация которого не прекращена, в том числе для объектов производственного и непроизводственного назначения без остановки рабочего процесса, при этом: в зоне производства ремонтно-строительных работ имеются действующее технологическое или лабораторное оборудование, мебель и иные загромождающие помещения предметы ОЗП=1,35; ЭМ=1,35 к расх.; ЗПМ=1,35; ТЗ=1,35; ТЗМ=1,35
| 571/пр_2022_п.84_т.3_стр.1_стб.3 | Демонтаж оборудования, пригодного для дальнейшего использования, со снятием с места установки, необходимой (частичной) разборкой и консервированием с целью длительного или кратковременного хранения ОЗП=0,7; ЭМ=0,7 к расх.; ЗПМ=0,7; МАТ=0 к расх.; ТЗ=0,7; ТЗМ=0,7 | [34 empty] | Демонтаж оборудования, пригодного для дальнейшего использования, со снятием с места установки, необходимой (частичной) разборкой и консервированием с целью длительного или кратковременного хранения ОЗП=0,7; ЭМ=0,7 к расх.; ЗПМ=0,7; МАТ=0 к расх.; ТЗ=0,7; ТЗМ=0,7
| 1 | ОТ(ЗТ) |  |  |  | 4: чел.-ч; 7: 1.9467; 12: 1044.4 | [23 empty] | ОТ(ЗТ)
| 1-100-31 | Средний разряд работы 3,1 |  |  |  | чел.-ч | 2.06 | 0,945 (1,35*0,7) | 1.9467 |  |  | 536.5 |  | 1044.4 | [24 empty] | Средний разряд работы 3,1
| 2 | ЭМ |  |  |  | 12: 5.39 | [23 empty] | ЭМ
|  | ОТм(ЗТм) |  |  |  | 4: чел.-ч; 7: 0.00945; 12: 5.64 | [23 empty] | ОТм(ЗТм)
| 91.14.02-001 | Автомобили бортовые, грузоподъемность до 5 т |  |  |  | маш.-ч | 0.01 | 0,945 (1,35*0,7) | 0.00945 |  |  | 570.54 |  | 5.39 | [24 empty] | Автомобили бортовые, грузоподъемность до 5 т
| 4-100-040 | ОТм(Зтм) Средний разряд машинистов 4 |  |  |  | чел.-ч | 0.01 | 0,945 (1,35*0,7) | 0.00945 |  |  | 596.61 |  | 5.64 | [29 empty] | ОТм(Зтм) Средний разряд машинистов 4
|  | Итого прямые затраты |  |  |  | 12: 1055.43 | [25 empty] | Итого прямые затраты
288.1 | 421/пр_2020_п.75_пп.а | Вспомогательные ненормируемые материальные ресурсы |  |  |  | 4: %; 5: 2; 7: 2; 11: 0.7; 12: 15.47 | [26 empty] | Вспомогательные ненормируемые материальные ресурсы
|  | ФОТ |  |  |  | 12: 1050.04 | [27 empty] | ФОТ
| Пр/812-053.0-1 | НР Приборы, средства автоматизации и вычислительной техники |  |  |  | 4: %; 5: 90; 7: 90; 12: 945.04 | [27 empty] | НР Приборы, средства автоматизации и вычислительной техники
| Пр/774-053.0 | СП Приборы, средства автоматизации и вычислительной техники |  |  |  | 4: %; 5: 46; 7: 46; 12: 483.02 | [27 empty] | СП Приборы, средства автоматизации и вычислительной техники
|  | Всего по позиции |  |  |  | 10: 2498.96; 12: 2498.96 | [28 empty] | Всего по позиции
289 | ГЭСНм10-06-060-15 | Монтаж оптического кросса с учетом измерений на волоконно-оптическом кабеле с числом волокон: 24 / Прим. Демонтаж оптической панели в лом | [32 empty] | Монтаж оптического кросса с учетом измерений на волоконно-оптическом кабеле с числом волокон: 24 / Прим. Демонтаж оптической панели в лом | bar: 4 to 7
| 421/пр_2020_прил.10_т.5_п.1.2_гр.4 | Производство ремонтно-строительных работ осуществляется в помещениях эксплуатируемого объекта капитального строительства, эксплуатация которого не прекращена, в том числе для объектов производственного и непроизводственного назначения без остановки рабочего процесса, при этом: в зоне производства ремонтно-строительных работ имеются действующее технологическое или лабораторное оборудование, мебель и иные загромождающие помещения предметы ОЗП=1,35; ЭМ=1,35 к расх.; ЗПМ=1,35; ТЗ=1,35; ТЗМ=1,35 | [34 empty] | Производство ремонтно-строительных работ осуществляется в помещениях эксплуатируемого объекта капитального строительства, эксплуатация которого не прекращена, в том числе для объектов производственного и непроизводственного назначения без остановки рабочего процесса, при этом: в зоне производства ремонтно-строительных работ имеются действующее технологическое или лабораторное оборудование, мебель и иные загромождающие помещения предметы ОЗП=1,35; ЭМ=1,35 к расх.; ЗПМ=1,35; ТЗ=1,35; ТЗМ=1,35
| 571/пр_2022_п.84_т.3_стр.4_стб.3 | Демонтаж оборудования, не пригодного для дальнейшего использования (предназначено в лом), без разборки и резки ОЗП=0,3; ЭМ=0,3 к расх.; ЗПМ=0,3; МАТ=0 к расх.; ТЗ=0,3; ТЗМ=0,3 | [34 empty] | Демонтаж оборудования, не пригодного для дальнейшего использования (предназначено в лом), без разборки и резки ОЗП=0,3; ЭМ=0,3 к расх.; ЗПМ=0,3; МАТ=0 к расх.; ТЗ=0,3; ТЗМ=0,3
| 1 | ОТ(ЗТ) |  |  |  | 4: чел.-ч; 7: 2.1101; 12: 1864.82 | [23 empty] | ОТ(ЗТ)
| 1-100-75 | Средний разряд работы 7,5 |  |  |  | чел.-ч | 5.21 | 0,405 (1,35*0,3) | 2.1101 |  |  | 883.78 |  | 1864.82 | [24 empty] | Средний разряд работы 7,5
| 2 | ЭМ |  |  |  | 12: 35.83 | [23 empty] | ЭМ
| 91.17.04-194 | Аппараты сварочные для сварки оптических кабелей со скалывателем |  |  |  | маш.-ч | 0.72 | 0,405 (1,35*0,3) | 0.2916 | 32.6 | 1.46 | 47.6 |  | 13.88 | [24 empty] | Аппараты сварочные для сварки оптических кабелей со скалывателем
| 91.21.22-341 | Рефлектометры оптические, рабочая длина волны 1310/1550/1625 нм |  |  |  | маш.-ч | 0.58 | 0,405 (1,35*0,3) | 0.2349 | 75.97 | 1.23 | 93.44 |  | 21.95 | [24 empty] | Рефлектометры оптические, рабочая длина волны 1310/1550/1625 нм
| 4 | М |  |  |  | 12: 0 | [23 empty] | М
| 01.3.01.07-0009 | Спирт этиловый ректификованный технический, сорт I |  |  |  | кг | 0.096 | 0 | 0 | 596.81 | 1.61 | 960.86 |  | 0 | [24 empty] | Спирт этиловый ректификованный технический, сорт I
| 01.7.20.08-0123 | Салфетка безворсовая сухая, размер 110х210 мм |  |  |  | шт | 18 | 0 | 0 | 0.64 | 1.6 | 1.02 |  | 0 | [24 empty] | Салфетка безворсовая сухая, размер 110х210 мм
|  | Итого прямые затраты |  |  |  | 12: 1900.65 | [25 empty] | Итого прямые затраты
289.1 | 421/пр_2020_п.75_пп.а | Вспомогательные ненормируемые материальные ресурсы |  |  |  | 4: %; 5: 2; 7: 2; 11: 0.3; 12: 27.63 | [26 empty] | Вспомогательные ненормируемые материальные ресурсы
|  | ФОТ |  |  |  | 12: 1864.82 | [27 empty] | ФОТ
| Пр/812-051.1-1 | НР Прокладка и монтаж сетей связи |  |  |  | 4: %; 5: 90; 7: 90; 12: 1678.34 | [27 empty] | НР Прокладка и монтаж сетей связи
| Пр/774-051.1 | СП Прокладка и монтаж сетей связи |  |  |  | 4: %; 5: 46; 7: 46; 12: 857.82 | [27 empty] | СП Прокладка и монтаж сетей связи
|  | Всего по позиции |  |  |  | 10: 4464.44; 12: 4464.44 | [28 empty] | Всего по позиции
290 | ГЭСНм10-03-013-08 | Шкаф вводный к коммутаторам / Прим. Демонтаж напольного шкафа в лом | [32 empty] | Шкаф вводный к коммутаторам / Прим. Демонтаж напольного шкафа в лом | bar: 4 to 7
| 421/пр_2020_прил.10_т.5_п.1.2_гр.4 | Производство ремонтно-строительных работ осуществляется в помещениях эксплуатируемого объекта капитального строительства, эксплуатация которого не прекращена, в том числе для объектов производственного и непроизводственного назначения без остановки рабочего процесса, при этом: в зоне производства ремонтно-строительных работ имеются действующее технологическое или лабораторное оборудование, мебель и иные загромождающие помещения предметы ОЗП=1,35; ЭМ=1,35 к расх.; ЗПМ=1,35; ТЗ=1,35; ТЗМ=1,35 | [34 empty] | Производство ремонтно-строительных работ осуществляется в помещениях эксплуатируемого объекта капитального строительства, эксплуатация которого не прекращена, в том числе для объектов производственного и непроизводственного назначения без остановки рабочего процесса, при этом: в зоне производства ремонтно-строительных работ имеются действующее технологическое или лабораторное оборудование, мебель и иные загромождающие помещения предметы ОЗП=1,35; ЭМ=1,35 к расх.; ЗПМ=1,35; ТЗ=1,35; ТЗМ=1,35
| 571/пр_2022_п.84_т.3_стр.4_стб.3 | Демонтаж оборудования, не пригодного для дальнейшего использования (предназначено в лом), без разборки и резки ОЗП=0,3; ЭМ=0,3 к расх.; ЗПМ=0,3; МАТ=0 к расх.; ТЗ=0,3; ТЗМ=0,3 | [34 empty] | Демонтаж оборудования, не пригодного для дальнейшего использования (предназначено в лом), без разборки и резки ОЗП=0,3; ЭМ=0,3 к расх.; ЗПМ=0,3; МАТ=0 к расх.; ТЗ=0,3; ТЗМ=0,3
| 1 | ОТ(ЗТ) |  |  |  | 4: чел.-ч; 7: 3.321; 12: 1981.34 | [23 empty] | ОТ(ЗТ)
| 1-100-40 | Средний разряд работы 4,0 |  |  |  | чел.-ч | 8.2 | 0,405 (1,35*0,3) | 3.321 |  |  | 596.61 |  | 1981.34 | [24 empty] | Средний разряд работы 4,0
| 2 | ЭМ |  |  |  | 12: 202.66 | [23 empty] | ЭМ
|  | ОТм(ЗТм) |  |  |  | 4: чел.-ч; 7: 0.1215; 12: 83.31 | [23 empty] | ОТм(ЗТм)
| 91.06.03-060 | Лебедки электрические тяговым усилием до 5,79 кН (0,59 т) |  |  |  | маш.-ч | 0.8 | 0,405 (1,35*0,3) | 0.324 | 6.62 | 1.52 | 10.06 |  | 3.26 | [24 empty] | Лебедки электрические тяговым усилием до 5,79 кН (0,59 т)
| 91.06.05-011 | Погрузчики одноковшовые универсальные фронтальные пневмоколесные, номинальная вместимость основного ковша 2,6 м3, грузоподъемность 5 т |  |  |  | маш.-ч | 0.3 | 0,405 (1,35*0,3) | 0.1215 |  |  | 1641.13 |  | 199.4 | [24 empty] | Погрузчики одноковшовые универсальные фронтальные пневмоколесные, номинальная вместимость основного ковша 2,6 м3, грузоподъемность 5 т
| 4-100-050 | ОТм(Зтм) Средний разряд машинистов 5 |  |  |  | чел.-ч | 0.3 | 0,405 (1,35*0,3) | 0.1215 |  |  | 685.65 |  | 83.31 | [29 empty] | ОТм(Зтм) Средний разряд машинистов 5
| 4 | М |  |  |  | 12: 0 | [23 empty] | М
| 01.7.15.14-0165 | Шурупы самонарезающие стальные с полукруглой головкой и прямым шлицем, остроконечные, диаметр 4 мм, длина 40 мм |  |  |  | т | 4e-05 | 0 | 0 | 99190.96 | 1.22 | 121012.97 |  | 0 | [24 empty] | Шурупы самонарезающие стальные с полукруглой головкой и прямым шлицем, остроконечные, диаметр 4 мм, длина 40 мм
| 10.3.02.03-0012 | Припои оловянно-свинцовые бессурьмянистые, марка ПОС40 |  |  |  | кг | 0.003 | 0 | 0 | 899.56 | 1.7 | 1529.25 |  | 0 | [24 empty] | Припои оловянно-свинцовые бессурьмянистые, марка ПОС40
| 11.1.03.06-0013 | Доска обрезная лиственных пород (береза), естественной влажности, длина 2-6,5 м, все ширины, толщина 20-22 мм, сорт III |  |  |  | м3 | 0.002 | 0 | 0 | 22992.64 | 2.24 | 51503.51 |  | 0 | [24 empty] | Доска обрезная лиственных пород (береза), естественной влажности, длина 2-6,5 м, все ширины, толщина 20-22 мм, сорт III
| 21.2.03.09-0101 | Провод силовой АПРН 1х35-660 |  |  |  | 1000 м | 0.0007 | 0 | 0 | 52187.89 | 1.38 | 72019.29 |  | 0 | [24 empty] | Провод силовой АПРН 1х35-660
|  | Итого прямые затраты |  |  |  | 12: 2267.31 | [25 empty] | Итого прямые затраты
290.1 | 421/пр_2020_п.75_пп.а | Вспомогательные ненормируемые материальные ресурсы |  |  |  | 4: %; 5: 2; 7: 2; 11: 0.3; 12: 29.35 | [26 empty] | Вспомогательные ненормируемые материальные ресурсы
|  | ФОТ |  |  |  | 12: 2064.65 | [27 empty] | ФОТ
| Пр/812-051.1-1 | НР Прокладка и монтаж сетей связи |  |  |  | 4: %; 5: 90; 7: 90; 12: 1858.19 | [27 empty] | НР Прокладка и монтаж сетей связи
| Пр/774-051.1 | СП Прокладка и монтаж сетей связи |  |  |  | 4: %; 5: 46; 7: 46; 12: 949.74 | [27 empty] | СП Прокладка и монтаж сетей связи
|  | Всего по позиции |  |  |  | 10: 5104.59; 12: 5104.59 | [28 empty] | Всего по позиции
Монтажные работы | [33 empty] | Монтажные работы
291 | ГЭСНм10-03-013-08 | Шкаф вводный к коммутаторам/ Прим. Сборка и установка напольного телекоммуникационного шкафа | [32 empty] | Шкаф вводный к коммутаторам/ Прим. Сборка и установка напольного телекоммуникационного шкафа | bar: 4 to 7
| 421/пр_2020_прил.10_т.5_п.1.2_гр.4 | Производство ремонтно-строительных работ осуществляется в помещениях эксплуатируемого объекта капитального строительства, эксплуатация которого не прекращена, в том числе для объектов производственного и непроизводственного назначения без остановки рабочего процесса, при этом: в зоне производства ремонтно-строительных работ имеются действующее технологическое или лабораторное оборудование, мебель и иные загромождающие помещения предметы ОЗП=1,35; ЭМ=1,35 к расх.; ЗПМ=1,35; ТЗ=1,35; ТЗМ=1,35 | [34 empty] | Производство ремонтно-строительных работ осуществляется в помещениях эксплуатируемого объекта капитального строительства, эксплуатация которого не прекращена, в том числе для объектов производственного и непроизводственного назначения без остановки рабочего процесса, при этом: в зоне производства ремонтно-строительных работ имеются действующее технологическое или лабораторное оборудование, мебель и иные загромождающие помещения предметы ОЗП=1,35; ЭМ=1,35 к расх.; ЗПМ=1,35; ТЗ=1,35; ТЗМ=1,35
| 1 | ОТ(ЗТ) |  |  |  | 4: чел.-ч; 7: 11.07; 12: 6604.47 | [23 empty] | ОТ(ЗТ)
| 1-100-40 | Средний разряд работы 4,0 |  |  |  | чел.-ч | 8.2 | 1.35 | 11.07 |  |  | 596.61 |  | 6604.47 | [24 empty] | Средний разряд работы 4,0
| 2 | ЭМ |  |  |  | 12: 675.52 | [23 empty] | ЭМ
|  | ОТм(ЗТм) |  |  |  | 4: чел.-ч; 7: 0.405; 12: 277.69 | [23 empty] | ОТм(ЗТм)
| 91.06.03-060 | Лебедки электрические тяговым усилием до 5,79 кН (0,59 т) |  |  |  | маш.-ч | 0.8 | 1.35 | 1.08 | 6.62 | 1.52 | 10.06 |  | 10.86 | [24 empty] | Лебедки электрические тяговым усилием до 5,79 кН (0,59 т)
| 91.06.05-011 | Погрузчики одноковшовые универсальные фронтальные пневмоколесные, номинальная вместимость основного ковша 2,6 м3, грузоподъемность 5 т |  |  |  | маш.-ч | 0.3 | 1.35 | 0.405 |  |  | 1641.13 |  | 664.66 | [24 empty] | Погрузчики одноковшовые универсальные фронтальные пневмоколесные, номинальная вместимость основного ковша 2,6 м3, грузоподъемность 5 т
| 4-100-050 | ОТм(Зтм) Средний разряд машинистов 5 |  |  |  | чел.-ч | 0.3 | 1.35 | 0.405 |  |  | 685.65 |  | 277.69 | [29 empty] | ОТм(Зтм) Средний разряд машинистов 5
| 4 | М |  |  |  | 12: 162.85 | [23 empty] | М
| 01.7.15.14-0165 | Шурупы самонарезающие стальные с полукруглой головкой и прямым шлицем, остроконечные, диаметр 4 мм, длина 40 мм |  |  |  | т | 4e-05 |  | 4e-05 | 99190.96 | 1.22 | 121012.97 |  | 4.84 | [24 empty] | Шурупы самонарезающие стальные с полукруглой головкой и прямым шлицем, остроконечные, диаметр 4 мм, длина 40 мм
| 10.3.02.03-0012 | Припои оловянно-свинцовые бессурьмянистые, марка ПОС40 |  |  |  | кг | 0.003 |  | 0.003 | 899.56 | 1.7 | 1529.25 |  | 4.59 | [24 empty] | Припои оловянно-свинцовые бессурьмянистые, марка ПОС40
| 11.1.03.06-0013 | Доска обрезная лиственных пород (береза), естественной влажности, длина 2-6,5 м, все ширины, толщина 20-22 мм, сорт III |  |  |  | м3 | 0.002 |  | 0.002 | 22992.64 | 2.24 | 51503.51 |  | 103.01 | [24 empty] | Доска обрезная лиственных пород (береза), естественной влажности, длина 2-6,5 м, все ширины, толщина 20-22 мм, сорт III
| 21.2.03.09-0101 | Провод силовой АПРН 1х35-660 |  |  |  | 1000 м | 0.0007 |  | 0.0007 | 52187.89 | 1.38 | 72019.29 |  | 50.41 | [24 empty] | Провод силовой АПРН 1х35-660
|  | Итого прямые затраты |  |  |  | 12: 7720.53 | [25 empty] | Итого прямые затраты
291.1 | 421/пр_2020_п.75_пп.а | Вспомогательные ненормируемые материальные ресурсы |  |  |  | 4: %; 5: 2; 7: 2; 12: 97.84 | [26 empty] | Вспомогательные ненормируемые материальные ресурсы
|  | ФОТ |  |  |  | 12: 6882.16 | [27 empty] | ФОТ
| Пр/812-051.1-1 | НР Прокладка и монтаж сетей связи |  |  |  | 4: %; 5: 90; 7: 90; 12: 6193.94 | [27 empty] | НР Прокладка и монтаж сетей связи
| Пр/774-051.1 | СП Прокладка и монтаж сетей связи |  |  |  | 4: %; 5: 46; 7: 46; 12: 3165.79 | [27 empty] | СП Прокладка и монтаж сетей связи
|  | Всего по позиции |  |  |  | 10: 17178.1; 12: 17178.1 | [28 empty] | Всего по позиции
291.1 О | ТЦ_89.1.61.01_78_7814613418_16.03.2026_02_8.1 | Шкаф 42U 600 × 800, передняя дверь стеклянная одностворчатая, задняя дверь металлическая одностворчатая, черный |  |  |  | шт | 1 | 1 | 1 |  |  | 141667.4 |  | 141667.4 | [20 empty] | Шкаф 42U 600 × 800, передняя дверь стеклянная одностворчатая, задняя дверь металлическая одностворчатая, черный
|  | Всего по позиции |  |  |  | 12: 141667.4 | [28 empty] | Всего по позиции
291.2 | ТЦ_20.2.08.03_78_7814613418_16.03.2026_02_21.1 | Крепежный набор для шкафов (винт - шайба - гайка), металлические шайбы, 50 шт./уп |  |  |  | шт | 1 | 1 | 1 |  |  | 2912.33 |  | 2912.33 | [20 empty] | Крепежный набор для шкафов (винт - шайба - гайка), металлические шайбы, 50 шт./уп
|  | Всего по позиции |  |  |  | 12: 2912.33 | [28 empty] | Всего по позиции
292 | ГЭСНм10-06-060-17 | Монтаж оптического кросса с учетом измерений на волоконно-оптическом кабеле с числом волокон: 48/ Прим. Оптическая панель дуплексная 24 = 48 волокон |  |  |  | 4: шт; 5: 2; 6: 1; 7: 2 | [20 empty] | Монтаж оптического кросса с учетом измерений на волоконно-оптическом кабеле с числом волокон: 48/ Прим. Оптическая панель дуплексная 24 = 48 волокон
| 421/пр_2020_прил.10_т.5_п.1.2_гр.4 | Производство ремонтно-строительных работ осуществляется в помещениях эксплуатируемого объекта капитального строительства, эксплуатация которого не прекращена, в том числе для объектов производственного и непроизводственного назначения без остановки рабочего процесса, при этом: в зоне производства ремонтно-строительных работ имеются действующее технологическое или лабораторное оборудование, мебель и иные загромождающие помещения предметы ОЗП=1,35; ЭМ=1,35 к расх.; ЗПМ=1,35; ТЗ=1,35; ТЗМ=1,35 | [34 empty] | Производство ремонтно-строительных работ осуществляется в помещениях эксплуатируемого объекта капитального строительства, эксплуатация которого не прекращена, в том числе для объектов производственного и непроизводственного назначения без остановки рабочего процесса, при этом: в зоне производства ремонтно-строительных работ имеются действующее технологическое или лабораторное оборудование, мебель и иные загромождающие помещения предметы ОЗП=1,35; ЭМ=1,35 к расх.; ЗПМ=1,35; ТЗ=1,35; ТЗМ=1,35
| 1 | ОТ(ЗТ) |  |  |  | 4: чел.-ч; 7: 26.082; 12: 23050.75 | [23 empty] | ОТ(ЗТ)
| 1-100-75 | Средний разряд работы 7,5 |  |  |  | чел.-ч | 9.66 | 1.35 | 26.082 |  |  | 883.78 |  | 23050.75 | [24 empty] | Средний разряд работы 7,5
| 2 | ЭМ |  |  |  | 12: 452.5 | [23 empty] | ЭМ
| 91.17.04-194 | Аппараты сварочные для сварки оптических кабелей со скалывателем |  |  |  | маш.-ч | 1.44 | 1.35 | 3.888 | 32.6 | 1.46 | 47.6 |  | 185.07 | [24 empty] | Аппараты сварочные для сварки оптических кабелей со скалывателем
| 91.21.22-341 | Рефлектометры оптические, рабочая длина волны 1310/1550/1625 нм |  |  |  | маш.-ч | 1.06 | 1.35 | 2.862 | 75.97 | 1.23 | 93.44 |  | 267.43 | [24 empty] | Рефлектометры оптические, рабочая длина волны 1310/1550/1625 нм
| 4 | М |  |  |  | 12: 443.76 | [23 empty] | М
| 01.3.01.07-0009 | Спирт этиловый ректификованный технический, сорт I |  |  |  | кг | 0.192 |  | 0.384 | 596.81 | 1.61 | 960.86 |  | 368.97 | [24 empty] | Спирт этиловый ректификованный технический, сорт I
| 01.7.03.04-0001 | Электроэнергия |  |  |  | 4: кВт-ч; 5: 0.0792; 7: 0.1584; 10: 8.51; 12: 1.35 | [24 empty] | Электроэнергия
| 01.7.20.08-0123 | Салфетка безворсовая сухая, размер 110х210 мм |  |  |  | шт | 36 |  | 72 | 0.64 | 1.6 | 1.02 |  | 73.44 | [24 empty] | Салфетка безворсовая сухая, размер 110х210 мм
|  | Итого прямые затраты |  |  |  | 12: 23947.01 | [25 empty] | Итого прямые затраты
292.1 | 421/пр_2020_п.75_пп.а | Вспомогательные ненормируемые материальные ресурсы |  |  |  | 4: %; 5: 2; 7: 2; 12: 341.49 | [26 empty] | Вспомогательные ненормируемые материальные ресурсы
|  | ФОТ |  |  |  | 12: 23050.75 | [27 empty] | ФОТ
| Пр/812-051.1-1 | НР Прокладка и монтаж сетей связи |  |  |  | 4: %; 5: 90; 7: 90; 12: 20745.68 | [27 empty] | НР Прокладка и монтаж сетей связи
| Пр/774-051.1 | СП Прокладка и монтаж сетей связи |  |  |  | 4: %; 5: 46; 7: 46; 12: 10603.35 | [27 empty] | СП Прокладка и монтаж сетей связи
|  | Всего по позиции |  |  |  | 10: 27818.77; 12: 55637.53 | [28 empty] | Всего по позиции
292.1 О | ТЦ_61.1.04.10_78_7814613418_16.03.2026_02_12.1 | Оптическая панель серии 19'' 1U фиксированная, корпус на 24 адаптера, 24 дуплекс LC адаптера |  |  |  | шт. | 2 | 1 | 2 |  |  | 43978.17 |  | 87956.34 | [20 empty] | Оптическая панель серии 19'' 1U фиксированная, корпус на 24 адаптера, 24 дуплекс LC адаптера
|  | Всего по позиции |  |  |  | 12: 87956.34 | [28 empty] | Всего по позиции
293 | ГЭСНм11-07-001-02 | Блок питания воздухом/ Прим. Вентиляторная панель | [32 empty] | Блок питания воздухом/ Прим. Вентиляторная панель | bar: 4 to 7
| 421/пр_2020_прил.10_т.5_п.1.2_гр.4 | Производство ремонтно-строительных работ осуществляется в помещениях эксплуатируемого объекта капитального строительства, эксплуатация которого не прекращена, в том числе для объектов производственного и непроизводственного назначения без остановки рабочего процесса, при этом: в зоне производства ремонтно-строительных работ имеются действующее технологическое или лабораторное оборудование, мебель и иные загромождающие помещения предметы ОЗП=1,35; ЭМ=1,35 к расх.; ЗПМ=1,35; ТЗ=1,35; ТЗМ=1,35 | [34 empty] | Производство ремонтно-строительных работ осуществляется в помещениях эксплуатируемого объекта капитального строительства, эксплуатация которого не прекращена, в том числе для объектов производственного и непроизводственного назначения без остановки рабочего процесса, при этом: в зоне производства ремонтно-строительных работ имеются действующее технологическое или лабораторное оборудование, мебель и иные загромождающие помещения предметы ОЗП=1,35; ЭМ=1,35 к расх.; ЗПМ=1,35; ТЗ=1,35; ТЗМ=1,35
| 1 | ОТ(ЗТ) |  |  |  | 4: чел.-ч; 7: 2.781; 12: 1807.76 | [23 empty] | ОТ(ЗТ)
| 1-100-46 | Средний разряд работы 4,6 |  |  |  | чел.-ч | 2.06 | 1.35 | 2.781 |  |  | 650.04 |  | 1807.76 | [24 empty] | Средний разряд работы 4,6
| 2 | ЭМ |  |  |  | 12: 22.48 | [23 empty] | ЭМ
|  | ОТм(ЗТм) |  |  |  | 4: чел.-ч; 7: 0.03105; 12: 18.52 | [23 empty] | ОТм(ЗТм)
| 91.14.02-001 | Автомобили бортовые, грузоподъемность до 5 т |  |  |  | маш.-ч | 0.023 | 1.35 | 0.03105 |  |  | 570.54 |  | 17.72 | [24 empty] | Автомобили бортовые, грузоподъемность до 5 т
| 4-100-040 | ОТм(Зтм) Средний разряд машинистов 4 |  |  |  | чел.-ч | 0.023 | 1.35 | 0.03105 |  |  | 596.61 |  | 18.52 | [29 empty] | ОТм(Зтм) Средний разряд машинистов 4
| 91.17.04-233 | Аппараты сварочные для ручной дуговой сварки, сварочный ток до 350 А |  |  |  | маш.-ч | 0.09 | 1.35 | 0.1215 |  |  | 39.19 |  | 4.76 | [24 empty] | Аппараты сварочные для ручной дуговой сварки, сварочный ток до 350 А
| 4 | М |  |  |  | 12: 1.21 | [23 empty] | М
| 01.7.11.07-0227 | Электроды сварочные для сварки низколегированных и углеродистых сталей УОНИ 13/45, Э42А, диаметр 4-5 мм |  |  |  | кг | 0.01 |  | 0.01 | 155.63 | 0.78 | 121.39 |  | 1.21 | [24 empty] | Электроды сварочные для сварки низколегированных и углеродистых сталей УОНИ 13/45, Э42А, диаметр 4-5 мм
|  | Итого прямые затраты |  |  |  | 12: 1849.97 | [25 empty] | Итого прямые затраты
293.1 | 421/пр_2020_п.75_пп.а | Вспомогательные ненормируемые материальные ресурсы |  |  |  | 4: %; 5: 2; 7: 2; 12: 26.78 | [26 empty] | Вспомогательные ненормируемые материальные ресурсы
|  | ФОТ |  |  |  | 12: 1826.28 | [27 empty] | ФОТ
| Пр/812-053.0-1 | НР Приборы, средства автоматизации и вычислительной техники |  |  |  | 4: %; 5: 90; 7: 90; 12: 1643.65 | [27 empty] | НР Приборы, средства автоматизации и вычислительной техники
| Пр/774-053.0 | СП Приборы, средства автоматизации и вычислительной техники |  |  |  | 4: %; 5: 46; 7: 46; 12: 840.09 | [27 empty] | СП Приборы, средства автоматизации и вычислительной техники
|  | Всего по позиции |  |  |  | 10: 4360.49; 12: 4360.49 | [28 empty] | Всего по позиции
293.1 О | ТЦ_89.1.61.01_78_7814613418_16.03.2016_02_13.1 | Вентиляторная панель 19" 1U, 6 вентиляторов, с контроллером |  |  |  | шт. | 1 | 1 | 1 |  |  | 30761.56 |  | 30761.56 | [20 empty] | Вентиляторная панель 19" 1U, 6 вентиляторов, с контроллером
|  | Всего по позиции |  |  |  | 12: 30761.56 | [28 empty] | Всего по позиции
293.2 | ТЦ_21.1.06.09_78_7814613418_16.03.2026_02_26.1 | Кабель электропитания PDU 3х1,5мм2 2м с разъёмами С13-DIN49441 (нем. станд.) |  |  |  | шт | 1 | 1 | 1 |  |  | 819.02 |  | 819.02 | [20 empty] | Кабель электропитания PDU 3х1,5мм2 2м с разъёмами С13-DIN49441 (нем. станд.)
|  | Всего по позиции |  |  |  | 12: 819.02 | [28 empty] | Всего по позиции
294 | ГЭСНм10-04-112-01 | Шкаф или панель коммутации связи и сигнализации на стене или в нише, количество пар: до 20 / Прим. Коммутационная панель, в т.ч. 8шт после демонтажа |  |  |  | 4: шт; 5: 10; 6: 1; 7: 10 | [20 empty] | Шкаф или панель коммутации связи и сигнализации на стене или в нише, количество пар: до 20 / Прим. Коммутационная панель, в т.ч. 8шт после демонтажа
|  | Объем=2+8 | [33 empty] | Объем=2+8
| 421/пр_2020_прил.10_т.5_п.1.2_гр.4 | Производство ремонтно-строительных работ осуществляется в помещениях эксплуатируемого объекта капитального строительства, эксплуатация которого не прекращена, в том числе для объектов производственного и непроизводственного назначения без остановки рабочего процесса, при этом: в зоне производства ремонтно-строительных работ имеются действующее технологическое или лабораторное оборудование, мебель и иные загромождающие помещения предметы ОЗП=1,35; ЭМ=1,35 к расх.; ЗПМ=1,35; ТЗ=1,35; ТЗМ=1,35 | [34 empty] | Производство ремонтно-строительных работ осуществляется в помещениях эксплуатируемого объекта капитального строительства, эксплуатация которого не прекращена, в том числе для объектов производственного и непроизводственного назначения без остановки рабочего процесса, при этом: в зоне производства ремонтно-строительных работ имеются действующее технологическое или лабораторное оборудование, мебель и иные загромождающие помещения предметы ОЗП=1,35; ЭМ=1,35 к расх.; ЗПМ=1,35; ТЗ=1,35; ТЗМ=1,35
| 1 | ОТ(ЗТ) |  |  |  | 4: чел.-ч; 7: 67.5; 12: 40271.18 | [23 empty] | ОТ(ЗТ)
| 1-100-40 | Средний разряд работы 4,0 |  |  |  | чел.-ч | 5 | 1.35 | 67.5 |  |  | 596.61 |  | 40271.18 | [24 empty] | Средний разряд работы 4,0
| 4 | М |  |  |  | 12: 2304.94 | [23 empty] | М
| 01.7.06.05-0042 | Ленты изоляционные из ПВХ для электромонтажных и ремонтных работ, цвет черный, ширина 19 мм, толщина 0,18 мм |  |  |  | м | 1.05 |  | 10.5 | 2.27 | 1.76 | 4 |  | 42 | [24 empty] | Ленты изоляционные из ПВХ для электромонтажных и ремонтных работ, цвет черный, ширина 19 мм, толщина 0,18 мм
| 01.7.20.04-0003 | Нить мешкозашивочная прошивочная полиэфирная из штапельного лавсана (суровая) |  |  |  | кг | 0.008 |  | 0.08 | 373.74 | 1.6 | 597.98 |  | 47.84 | [24 empty] | Нить мешкозашивочная прошивочная полиэфирная из штапельного лавсана (суровая)
| 10.3.02.03-0012 | Припои оловянно-свинцовые бессурьмянистые, марка ПОС40 |  |  |  | кг | 0.1 |  | 1 | 899.56 | 1.7 | 1529.25 |  | 1529.25 | [24 empty] | Припои оловянно-свинцовые бессурьмянистые, марка ПОС40
| 14.4.03.08-0001 | Лак АС-9115 |  |  |  | т | 1e-05 |  | 0.0001 | 337045.54 | 1.35 | 455011.48 |  | 45.5 | [24 empty] | Лак АС-9115
| 24.3.01.01-0004 | Трубка ПВХ-305 электроизоляционная, диаметр 6-10 мм |  |  |  | 4: кг; 5: 0.05; 7: 0.5; 10: 300.05; 12: 150.03 | [24 empty] | Трубка ПВХ-305 электроизоляционная, диаметр 6-10 мм
| 25.2.01.01-0014 | Бирки кабельные маркировочные пластмассовые У136 |  |  |  | 100 шт | 0.2 |  | 2 | 235.73 | 1.04 | 245.16 |  | 490.32 | [24 empty] | Бирки кабельные маркировочные пластмассовые У136
|  | Итого прямые затраты |  |  |  | 12: 42576.12 | [25 empty] | Итого прямые затраты
294.1 | 421/пр_2020_п.75_пп.а | Вспомогательные ненормируемые материальные ресурсы |  |  |  | 4: %; 5: 2; 7: 2; 12: 596.61 | [26 empty] | Вспомогательные ненормируемые материальные ресурсы
|  | ФОТ |  |  |  | 12: 40271.18 | [27 empty] | ФОТ
| Пр/812-051.2-1 | НР Монтаж радиотелевизионного и электронного оборудования |  |  |  | 4: %; 5: 95; 7: 95; 12: 38257.62 | [27 empty] | НР Монтаж радиотелевизионного и электронного оборудования
| Пр/774-051.2 | СП Монтаж радиотелевизионного и электронного оборудования |  |  |  | 4: %; 5: 53; 7: 53; 12: 21343.73 | [27 empty] | СП Монтаж радиотелевизионного и электронного оборудования
|  | Всего по позиции |  |  |  | 10: 10277.41; 12: 102774.08 | [28 empty] | Всего по позиции
294.1 О | ТЦ_61.3.05.03_78_7814613418_16.03.2026_02_15.1 | Коммутационная панель 19” моноблочная, категория 5е, UTP, 1U, 24 порта, черный |  |  |  | шт | 2 | 1 | 2 |  |  | 6926.6 |  | 13853.2 | [20 empty] | Коммутационная панель 19” моноблочная, категория 5е, UTP, 1U, 24 порта, черный
|  | Всего по позиции |  |  |  | 12: 13853.2 | [28 empty] | Всего по позиции
295 | ГЭСНм10-01-001-13 | Рамка со штифтами на винтах и гайках с шайбами/ Прим. Кабельный органазер, в т.ч. 5шт после демонтажа |  |  |  | 4: шт; 5: 8; 6: 1; 7: 8 | [20 empty] | Рамка со штифтами на винтах и гайках с шайбами/ Прим. Кабельный органазер, в т.ч. 5шт после демонтажа
|  | Объем=3+5 | [33 empty] | Объем=3+5
| 421/пр_2020_прил.10_т.5_п.1.2_гр.4 | Производство ремонтно-строительных работ осуществляется в помещениях эксплуатируемого объекта капитального строительства, эксплуатация которого не прекращена, в том числе для объектов производственного и непроизводственного назначения без остановки рабочего процесса, при этом: в зоне производства ремонтно-строительных работ имеются действующее технологическое или лабораторное оборудование, мебель и иные загромождающие помещения предметы ОЗП=1,35; ЭМ=1,35 к расх.; ЗПМ=1,35; ТЗ=1,35; ТЗМ=1,35 | [34 empty] | Производство ремонтно-строительных работ осуществляется в помещениях эксплуатируемого объекта капитального строительства, эксплуатация которого не прекращена, в том числе для объектов производственного и непроизводственного назначения без остановки рабочего процесса, при этом: в зоне производства ремонтно-строительных работ имеются действующее технологическое или лабораторное оборудование, мебель и иные загромождающие помещения предметы ОЗП=1,35; ЭМ=1,35 к расх.; ЗПМ=1,35; ТЗ=1,35; ТЗМ=1,35
| 1 | ОТ(ЗТ) |  |  |  | 4: чел.-ч; 7: 1.404; 12: 743.87 | [23 empty] | ОТ(ЗТ)
| 1-100-30 | Средний разряд работы 3,0 |  |  |  | чел.-ч | 0.13 | 1.35 | 1.404 |  |  | 529.82 |  | 743.87 | [24 empty] | Средний разряд работы 3,0
|  | Итого прямые затраты |  |  |  | 12: 743.87 | [25 empty] | Итого прямые затраты
295.1 | 421/пр_2020_п.75_пп.а | Вспомогательные ненормируемые материальные ресурсы |  |  |  | 4: %; 5: 2; 7: 2; 12: 11.02 | [26 empty] | Вспомогательные ненормируемые материальные ресурсы
|  | ФОТ |  |  |  | 12: 743.87 | [27 empty] | ФОТ
| Пр/812-051.1-1 | НР Прокладка и монтаж сетей связи |  |  |  | 4: %; 5: 90; 7: 90; 12: 669.48 | [27 empty] | НР Прокладка и монтаж сетей связи
| Пр/774-051.1 | СП Прокладка и монтаж сетей связи |  |  |  | 4: %; 5: 46; 7: 46; 12: 342.18 | [27 empty] | СП Прокладка и монтаж сетей связи
|  | Всего по позиции |  |  |  | 10: 220.82; 12: 1766.55 | [28 empty] | Всего по позиции
295.1 | ТЦ_20.2.08.02_78_7814613418_16.03.2026_02_24.1 | Горизонтальный организатор 19", 1U, с металлическими кольцами, черный |  |  |  | шт | 3 | 1 | 3 |  |  | 3898.14 |  | 11694.42 | [20 empty] | Горизонтальный организатор 19", 1U, с металлическими кольцами, черный
|  | Всего по позиции |  |  |  | 12: 11694.42 | [28 empty] | Всего по позиции
296 | ГЭСНм08-01-068-01 | Шина сборная - одна полоса в фазе, медная или алюминиевая сечением: до 250 мм2 |  |  |  | 4: 100 м; 5: 0.005; 6: 1; 7: 0.005 | [20 empty] | Шина сборная - одна полоса в фазе, медная или алюминиевая сечением: до 250 мм2
|  | Объем=(1*0,5) / 100 | [33 empty] | Объем=(1*0,5) / 100
| 421/пр_2020_прил.10_т.5_п.1.2_гр.4 | Производство ремонтно-строительных работ осуществляется в помещениях эксплуатируемого объекта капитального строительства, эксплуатация которого не прекращена, в том числе для объектов производственного и непроизводственного назначения без остановки рабочего процесса, при этом: в зоне производства ремонтно-строительных работ имеются действующее технологическое или лабораторное оборудование, мебель и иные загромождающие помещения предметы ОЗП=1,35; ЭМ=1,35 к расх.; ЗПМ=1,35; ТЗ=1,35; ТЗМ=1,35 | [34 empty] | Производство ремонтно-строительных работ осуществляется в помещениях эксплуатируемого объекта капитального строительства, эксплуатация которого не прекращена, в том числе для объектов производственного и непроизводственного назначения без остановки рабочего процесса, при этом: в зоне производства ремонтно-строительных работ имеются действующее технологическое или лабораторное оборудование, мебель и иные загромождающие помещения предметы ОЗП=1,35; ЭМ=1,35 к расх.; ЗПМ=1,35; ТЗ=1,35; ТЗМ=1,35
| 1 | ОТ(ЗТ) |  |  |  | 4: чел.-ч; 7: 0.30578; 12: 182.43 | [23 empty] | ОТ(ЗТ)
| 1-100-40 | Средний разряд работы 4,0 |  |  |  | чел.-ч | 45.3 | 1.35 | 0.30578 |  |  | 596.61 |  | 182.43 | [24 empty] | Средний разряд работы 4,0
| 2 | ЭМ |  |  |  | 12: 4.71 | [23 empty] | ЭМ
|  | ОТм(ЗТм) |  |  |  | 4: чел.-ч; 7: 0.035775; 12: 21.62 | [23 empty] | ОТм(ЗТм)
| 91.05.05-015 | Краны на автомобильном ходу, грузоподъемность 16 т |  |  |  | маш.-ч | 0.2 | 1.35 | 0.00135 |  |  | 1644.26 |  | 2.22 | [24 empty] | Краны на автомобильном ходу, грузоподъемность 16 т
| 4-100-060 | ОТм(Зтм) Средний разряд машинистов 6 |  |  |  | чел.-ч | 0.2 | 1.35 | 0.00135 |  |  | 801.41 |  | 1.08 | [29 empty] | ОТм(Зтм) Средний разряд машинистов 6
| 91.14.02-001 | Автомобили бортовые, грузоподъемность до 5 т |  |  |  | маш.-ч | 0.2 | 1.35 | 0.00135 |  |  | 570.54 |  | 0.77 | [24 empty] | Автомобили бортовые, грузоподъемность до 5 т
| 4-100-040 | ОТм(Зтм) Средний разряд машинистов 4 |  |  |  | чел.-ч | 0.2 | 1.35 | 0.00135 |  |  | 596.61 |  | 0.81 | [29 empty] | ОТм(Зтм) Средний разряд машинистов 4
| 91.17.04-233 | Аппараты сварочные для ручной дуговой сварки, сварочный ток до 350 А |  |  |  | маш.-ч | 1.69 | 1.35 | 0.011407 |  |  | 39.19 |  | 0.45 | [24 empty] | Аппараты сварочные для ручной дуговой сварки, сварочный ток до 350 А
| 91.21.19-031 | Станки сверлильные |  |  |  | маш.-ч | 0.86 | 1.35 | 0.005805 | 23.89 | 1.32 | 31.53 |  | 0.18 | [24 empty] | Станки сверлильные
| 91.21.22-491 | Шиногибы гидравлические универсальные |  |  |  | маш.-ч | 4.9 | 1.35 | 0.033075 | 26.76 | 1.23 | 32.91 |  | 1.09 | [24 empty] | Шиногибы гидравлические универсальные
| 4-100-040 | ОТм(Зтм) Средний разряд машинистов 4 |  |  |  | чел.-ч | 4.9 | 1.35 | 0.033075 |  |  | 596.61 |  | 19.73 | [29 empty] | ОТм(Зтм) Средний разряд машинистов 4
| 4 | М |  |  |  | 12: 4.63 | [23 empty] | М
| 01.3.02.02-0001 | Аргон газообразный, сорт I |  |  |  | м3 | 0.31 |  | 0.00155 | 253.96 | 1.25 | 317.45 |  | 0.49 | [24 empty] | Аргон газообразный, сорт I
| 01.7.15.03-0042 | Болты с гайками и шайбами строительные |  |  |  | кг | 2.88 |  | 0.0144 | 174.93 | 1.08 | 188.92 |  | 2.72 | [24 empty] | Болты с гайками и шайбами строительные
| 01.7.15.11-0061 | Шайбы стальные оцинкованные пружинные (гровер), диаметр отверстия М3 |  |  |  | т | 0.00012 |  | 6e-07 | 195421.95 | 1.22 | 238414.78 |  | 0.14 | [24 empty] | Шайбы стальные оцинкованные пружинные (гровер), диаметр отверстия М3
| 10.1.02.04-0009 | Прутки круглого сечения из алюминиевых сплавов марок АД0, АД1, АД, АД31, АД33, АД35, АВ, диаметр 135,0-200,0 мм |  |  |  | т | 6e-05 |  | 3e-07 | 530491.83 | 0.7 | 371344.28 |  | 0.11 | [24 empty] | Прутки круглого сечения из алюминиевых сплавов марок АД0, АД1, АД, АД31, АД33, АД35, АВ, диаметр 135,0-200,0 мм
| 10.2.02.10-0013 | Прутки круглые из меди марки М3, диаметр 10-30 мм |  |  |  | т | 3e-05 |  | 2e-07 | 945143.92 | 0.7 | 661600.74 |  | 0.13 | [24 empty] | Прутки круглые из меди марки М3, диаметр 10-30 мм
| 14.4.02.04-0142 | Краска масляная МА-0115, мумия, сурик железный |  |  |  | кг | 1.74 |  | 0.0087 | 79.88 | 1.5 | 119.82 |  | 1.04 | [24 empty] | Краска масляная МА-0115, мумия, сурик железный
|  | Итого прямые затраты |  |  |  | 12: 213.39 | [25 empty] | Итого прямые затраты
296.1 | 421/пр_2020_п.75_пп.а | Вспомогательные ненормируемые материальные ресурсы |  |  |  | 4: %; 5: 2; 7: 2; 12: 2.7 | [26 empty] | Вспомогательные ненормируемые материальные ресурсы
|  | ФОТ |  |  |  | 12: 204.05 | [27 empty] | ФОТ
| Пр/812-049.3-1 | НР Электротехнические установки на других объектах |  |  |  | 4: %; 5: 97; 7: 97; 12: 197.93 | [27 empty] | НР Электротехнические установки на других объектах
| Пр/774-049.3 | СП Электротехнические установки на других объектах |  |  |  | 4: %; 5: 51; 7: 51; 12: 104.07 | [27 empty] | СП Электротехнические установки на других объектах
|  | Всего по позиции |  |  |  | 10: 103618; 12: 518.09 | [28 empty] | Всего по позиции
296.1 | ТЦ_20.5.03.03_78_7814613418_16.03.2026_02_22.1 | Шина заземления 19" (500 мм), 20 точек, 5 × 15 мм |  |  |  | шт | 1 | 1 | 1 |  |  | 4058.75 |  | 4058.75 | [20 empty] | Шина заземления 19" (500 мм), 20 точек, 5 × 15 мм
|  | Всего по позиции |  |  |  | 12: 4058.75 | [28 empty] | Всего по позиции
297 | ГЭСНм11-04-008-01 | Съемные и выдвижные блоки (модули, ячейки, ТЭЗ), масса: до 5 кг/ Прим. Панель 19” с DIN-рейкой 2U | [32 empty] | Съемные и выдвижные блоки (модули, ячейки, ТЭЗ), масса: до 5 кг/ Прим. Панель 19” с DIN-рейкой 2U | bar: 4 to 7
| 421/пр_2020_прил.10_т.5_п.1.2_гр.4 | Производство ремонтно-строительных работ осуществляется в помещениях эксплуатируемого объекта капитального строительства, эксплуатация которого не прекращена, в том числе для объектов производственного и непроизводственного назначения без остановки рабочего процесса, при этом: в зоне производства ремонтно-строительных работ имеются действующее технологическое или лабораторное оборудование, мебель и иные загромождающие помещения предметы ОЗП=1,35; ЭМ=1,35 к расх.; ЗПМ=1,35; ТЗ=1,35; ТЗМ=1,35 | [34 empty] | Производство ремонтно-строительных работ осуществляется в помещениях эксплуатируемого объекта капитального строительства, эксплуатация которого не прекращена, в том числе для объектов производственного и непроизводственного назначения без остановки рабочего процесса, при этом: в зоне производства ремонтно-строительных работ имеются действующее технологическое или лабораторное оборудование, мебель и иные загромождающие помещения предметы ОЗП=1,35; ЭМ=1,35 к расх.; ЗПМ=1,35; ТЗ=1,35; ТЗМ=1,35
| 1 | ОТ(ЗТ) |  |  |  | 4: чел.-ч; 7: 1.3905; 12: 746 | [23 empty] | ОТ(ЗТ)
| 1-100-31 | Средний разряд работы 3,1 |  |  |  | чел.-ч | 1.03 | 1.35 | 1.3905 |  |  | 536.5 |  | 746 | [24 empty] | Средний разряд работы 3,1
| 2 | ЭМ |  |  |  | 12: 7.7 | [23 empty] | ЭМ
|  | ОТм(ЗТм) |  |  |  | 4: чел.-ч; 7: 0.0135; 12: 8.05 | [23 empty] | ОТм(ЗТм)
| 91.14.02-001 | Автомобили бортовые, грузоподъемность до 5 т |  |  |  | маш.-ч | 0.01 | 1.35 | 0.0135 |  |  | 570.54 |  | 7.7 | [24 empty] | Автомобили бортовые, грузоподъемность до 5 т
| 4-100-040 | ОТм(Зтм) Средний разряд машинистов 4 |  |  |  | чел.-ч | 0.01 | 1.35 | 0.0135 |  |  | 596.61 |  | 8.05 | [29 empty] | ОТм(Зтм) Средний разряд машинистов 4
|  | Итого прямые затраты |  |  |  | 12: 761.75 | [25 empty] | Итого прямые затраты
297.1 | 421/пр_2020_п.75_пп.а | Вспомогательные ненормируемые материальные ресурсы |  |  |  | 4: %; 5: 2; 7: 2; 12: 11.05 | [26 empty] | Вспомогательные ненормируемые материальные ресурсы
|  | ФОТ |  |  |  | 12: 754.05 | [27 empty] | ФОТ
| Пр/812-053.0-1 | НР Приборы, средства автоматизации и вычислительной техники |  |  |  | 4: %; 5: 90; 7: 90; 12: 678.65 | [27 empty] | НР Приборы, средства автоматизации и вычислительной техники
| Пр/774-053.0 | СП Приборы, средства автоматизации и вычислительной техники |  |  |  | 4: %; 5: 46; 7: 46; 12: 346.86 | [27 empty] | СП Приборы, средства автоматизации и вычислительной техники
|  | Всего по позиции |  |  |  | 10: 1798.31; 12: 1798.31 | [28 empty] | Всего по позиции
297.1 | ТЦ_20.2.08.01_78_7814613418_16.03.2026_02_23.1 | Панель 19” с DIN-рейкой 2U, 22 модуля, для промышленных коммутаторов, серебристый |  |  |  | шт | 1 | 1 | 1 |  |  | 2935.27 |  | 2935.27 | [20 empty] | Панель 19” с DIN-рейкой 2U, 22 модуля, для промышленных коммутаторов, серебристый
|  | Всего по позиции |  |  |  | 12: 2935.27 | [28 empty] | Всего по позиции
298 | ГЭСНм11-04-008-01 | Съемные и выдвижные блоки (модули, ячейки, ТЭЗ), масса: до 5 кг/ Прим. Блок распределения питания базовый 19" |  |  |  | 4: шт; 5: 2; 6: 1; 7: 2 | [20 empty] | Съемные и выдвижные блоки (модули, ячейки, ТЭЗ), масса: до 5 кг/ Прим. Блок распределения питания базовый 19"
| 421/пр_2020_прил.10_т.5_п.1.2_гр.4 | Производство ремонтно-строительных работ осуществляется в помещениях эксплуатируемого объекта капитального строительства, эксплуатация которого не прекращена, в том числе для объектов производственного и непроизводственного назначения без остановки рабочего процесса, при этом: в зоне производства ремонтно-строительных работ имеются действующее технологическое или лабораторное оборудование, мебель и иные загромождающие помещения предметы ОЗП=1,35; ЭМ=1,35 к расх.; ЗПМ=1,35; ТЗ=1,35; ТЗМ=1,35 | [34 empty] | Производство ремонтно-строительных работ осуществляется в помещениях эксплуатируемого объекта капитального строительства, эксплуатация которого не прекращена, в том числе для объектов производственного и непроизводственного назначения без остановки рабочего процесса, при этом: в зоне производства ремонтно-строительных работ имеются действующее технологическое или лабораторное оборудование, мебель и иные загромождающие помещения предметы ОЗП=1,35; ЭМ=1,35 к расх.; ЗПМ=1,35; ТЗ=1,35; ТЗМ=1,35
| 1 | ОТ(ЗТ) |  |  |  | 4: чел.-ч; 7: 2.781; 12: 1492.01 | [23 empty] | ОТ(ЗТ)
| 1-100-31 | Средний разряд работы 3,1 |  |  |  | чел.-ч | 1.03 | 1.35 | 2.781 |  |  | 536.5 |  | 1492.01 | [24 empty] | Средний разряд работы 3,1
| 2 | ЭМ |  |  |  | 12: 15.4 | [23 empty] | ЭМ
|  | ОТм(ЗТм) |  |  |  | 4: чел.-ч; 7: 0.027; 12: 16.11 | [23 empty] | ОТм(ЗТм)
| 91.14.02-001 | Автомобили бортовые, грузоподъемность до 5 т |  |  |  | маш.-ч | 0.01 | 1.35 | 0.027 |  |  | 570.54 |  | 15.4 | [24 empty] | Автомобили бортовые, грузоподъемность до 5 т
| 4-100-040 | ОТм(Зтм) Средний разряд машинистов 4 |  |  |  | чел.-ч | 0.01 | 1.35 | 0.027 |  |  | 596.61 |  | 16.11 | [29 empty] | ОТм(Зтм) Средний разряд машинистов 4
|  | Итого прямые затраты |  |  |  | 12: 1523.52 | [25 empty] | Итого прямые затраты
298.1 | 421/пр_2020_п.75_пп.а | Вспомогательные ненормируемые материальные ресурсы |  |  |  | 4: %; 5: 2; 7: 2; 12: 22.1 | [26 empty] | Вспомогательные ненормируемые материальные ресурсы
|  | ФОТ |  |  |  | 12: 1508.12 | [27 empty] | ФОТ
| Пр/812-053.0-1 | НР Приборы, средства автоматизации и вычислительной техники |  |  |  | 4: %; 5: 90; 7: 90; 12: 1357.31 | [27 empty] | НР Приборы, средства автоматизации и вычислительной техники
| Пр/774-053.0 | СП Приборы, средства автоматизации и вычислительной техники |  |  |  | 4: %; 5: 46; 7: 46; 12: 693.74 | [27 empty] | СП Приборы, средства автоматизации и вычислительной техники
|  | Всего по позиции |  |  |  | 10: 1798.34; 12: 3596.67 | [28 empty] | Всего по позиции
298.1 | ТЦ_20.4.03.07_78_7814613418_16.03.2026_02_25.1 | Блок распределения питания базовый 1U 10/230, 7 Schuko, разъем C14, выключатель |  |  |  | шт | 2 | 1 | 2 |  |  | 3619.7 |  | 7239.4 | [20 empty] | Блок распределения питания базовый 1U 10/230, 7 Schuko, разъем C14, выключатель
|  | Всего по позиции |  |  |  | 12: 7239.4 | [28 empty] | Всего по позиции
299 | ГЭСНм08-03-591-08 | Розетка штепсельная: неутопленного типа при открытой проводке/ Прим. розетка на DIN-рейку |  |  |  | 4: 100 шт; 5: 0.02; 6: 1; 7: 0.02 | [20 empty] | Розетка штепсельная: неутопленного типа при открытой проводке/ Прим. розетка на DIN-рейку
|  | Объем=2 / 100 | [33 empty] | Объем=2 / 100
| 421/пр_2020_прил.10_т.5_п.1.2_гр.4 | Производство ремонтно-строительных работ осуществляется в помещениях эксплуатируемого объекта капитального строительства, эксплуатация которого не прекращена, в том числе для объектов производственного и непроизводственного назначения без остановки рабочего процесса, при этом: в зоне производства ремонтно-строительных работ имеются действующее технологическое или лабораторное оборудование, мебель и иные загромождающие помещения предметы ОЗП=1,35; ЭМ=1,35 к расх.; ЗПМ=1,35; ТЗ=1,35; ТЗМ=1,35 | [34 empty] | Производство ремонтно-строительных работ осуществляется в помещениях эксплуатируемого объекта капитального строительства, эксплуатация которого не прекращена, в том числе для объектов производственного и непроизводственного назначения без остановки рабочего процесса, при этом: в зоне производства ремонтно-строительных работ имеются действующее технологическое или лабораторное оборудование, мебель и иные загромождающие помещения предметы ОЗП=1,35; ЭМ=1,35 к расх.; ЗПМ=1,35; ТЗ=1,35; ТЗМ=1,35
| 1 | ОТ(ЗТ) |  |  |  | 4: чел.-ч; 7: 0.93312; 12: 573.33 | [23 empty] | ОТ(ЗТ)
| 1-100-42 | Средний разряд работы 4,2 |  |  |  | чел.-ч | 34.56 | 1.35 | 0.93312 |  |  | 614.42 |  | 573.33 | [24 empty] | Средний разряд работы 4,2
| 2 | ЭМ |  |  |  | 12: 1.64 | [23 empty] | ЭМ
|  | ОТм(ЗТм) |  |  |  | 4: чел.-ч; 7: 0.00135; 12: 0.97 | [23 empty] | ОТм(ЗТм)
| 91.05.05-015 | Краны на автомобильном ходу, грузоподъемность 16 т |  |  |  | маш.-ч | 0.03 | 1.35 | 0.00081 |  |  | 1644.26 |  | 1.33 | [24 empty] | Краны на автомобильном ходу, грузоподъемность 16 т
| 4-100-060 | ОТм(Зтм) Средний разряд машинистов 6 |  |  |  | чел.-ч | 0.03 | 1.35 | 0.00081 |  |  | 801.41 |  | 0.65 | [29 empty] | ОТм(Зтм) Средний разряд машинистов 6
| 91.14.02-001 | Автомобили бортовые, грузоподъемность до 5 т |  |  |  | маш.-ч | 0.02 | 1.35 | 0.00054 |  |  | 570.54 |  | 0.31 | [24 empty] | Автомобили бортовые, грузоподъемность до 5 т
| 4-100-040 | ОТм(Зтм) Средний разряд машинистов 4 |  |  |  | чел.-ч | 0.02 | 1.35 | 0.00054 |  |  | 596.61 |  | 0.32 | [29 empty] | ОТм(Зтм) Средний разряд машинистов 4
| 4 | М |  |  |  | 12: 3.93 | [23 empty] | М
| 01.7.03.04-0001 | Электроэнергия |  |  |  | 4: кВт-ч; 5: 2.132; 7: 0.04264; 10: 8.51; 12: 0.36 | [24 empty] | Электроэнергия
| 01.7.06.05-0041 | Ленты изоляционные хлопчатобумажные прорезиненные для электромонтажных и ремонтных работ, цвет черный, ширина 20 мм, толщина 0,35 мм |  |  |  | м | 9.17 |  | 0.1834 | 5.87 | 0.89 | 5.22 |  | 0.96 | [24 empty] | Ленты изоляционные хлопчатобумажные прорезиненные для электромонтажных и ремонтных работ, цвет черный, ширина 20 мм, толщина 0,35 мм
| 01.7.15.07-0014 | Дюбели распорные полипропиленовые |  |  |  | 100 шт | 1.02 |  | 0.0204 | 41.71 | 1.22 | 50.89 |  | 1.04 | [24 empty] | Дюбели распорные полипропиленовые
| 01.7.15.14-0161 | Шурупы самонарезающие стальные с полукруглой головкой и прямым шлицем, остроконечные, диаметр 2,5 мм, длина 20 мм |  |  |  | т | 0.00016 |  | 3.2e-06 | 214135.65 | 1.22 | 261245.49 |  | 0.84 | [24 empty] | Шурупы самонарезающие стальные с полукруглой головкой и прямым шлицем, остроконечные, диаметр 2,5 мм, длина 20 мм
| 01.7.15.14-0165 | Шурупы самонарезающие стальные с полукруглой головкой и прямым шлицем, остроконечные, диаметр 4 мм, длина 40 мм |  |  |  | т | 0.0003 |  | 6e-06 | 99190.96 | 1.22 | 121012.97 |  | 0.73 | [24 empty] | Шурупы самонарезающие стальные с полукруглой головкой и прямым шлицем, остроконечные, диаметр 4 мм, длина 40 мм
|  | Итого прямые затраты |  |  |  | 12: 579.87 | [25 empty] | Итого прямые затраты
299.1 | 421/пр_2020_п.75_пп.а | Вспомогательные ненормируемые материальные ресурсы |  |  |  | 4: %; 5: 2; 7: 2; 12: 8.49 | [26 empty] | Вспомогательные ненормируемые материальные ресурсы
|  | ФОТ |  |  |  | 12: 574.3 | [27 empty] | ФОТ
| Пр/812-049.3-1 | НР Электротехнические установки на других объектах |  |  |  | 4: %; 5: 97; 7: 97; 12: 557.07 | [27 empty] | НР Электротехнические установки на других объектах
| Пр/774-049.3 | СП Электротехнические установки на других объектах |  |  |  | 4: %; 5: 51; 7: 51; 12: 292.89 | [27 empty] | СП Электротехнические установки на других объектах
|  | Всего по позиции |  |  |  | 10: 71916; 12: 1438.32 | [28 empty] | Всего по позиции
299.1 | ФСБЦ-20.4.03.05-1022 | Розетка с заземлением на DIN-рейку, 250 В, 16 А, IP20 |  |  |  | шт | 2 | 1 | 2 | 306.02 | 0.87 | 266.24 |  | 532.48 | [20 empty] | Розетка с заземлением на DIN-рейку, 250 В, 16 А, IP20
|  | Всего по позиции |  |  |  | 12: 532.48 | [28 empty] | Всего по позиции
300 | ГЭСНм08-03-591-06 | Переключатель: неутопленного типа при открытой проводке/ Прим. Автоматическмй выключатель |  |  |  | 4: 100 шт; 5: 0.01; 6: 1; 7: 0.01 | [20 empty] | Переключатель: неутопленного типа при открытой проводке/ Прим. Автоматическмй выключатель
|  | Объем=1 / 100 | [33 empty] | Объем=1 / 100
| 421/пр_2020_прил.10_т.5_п.1.2_гр.4 | Производство ремонтно-строительных работ осуществляется в помещениях эксплуатируемого объекта капитального строительства, эксплуатация которого не прекращена, в том числе для объектов производственного и непроизводственного назначения без остановки рабочего процесса, при этом: в зоне производства ремонтно-строительных работ имеются действующее технологическое или лабораторное оборудование, мебель и иные загромождающие помещения предметы ОЗП=1,35; ЭМ=1,35 к расх.; ЗПМ=1,35; ТЗ=1,35; ТЗМ=1,35 | [34 empty] | Производство ремонтно-строительных работ осуществляется в помещениях эксплуатируемого объекта капитального строительства, эксплуатация которого не прекращена, в том числе для объектов производственного и непроизводственного назначения без остановки рабочего процесса, при этом: в зоне производства ремонтно-строительных работ имеются действующее технологическое или лабораторное оборудование, мебель и иные загромождающие помещения предметы ОЗП=1,35; ЭМ=1,35 к расх.; ЗПМ=1,35; ТЗ=1,35; ТЗМ=1,35
| 1 | ОТ(ЗТ) |  |  |  | 4: чел.-ч; 7: 0.42025; 12: 258.21 | [23 empty] | ОТ(ЗТ)
| 1-100-42 | Средний разряд работы 4,2 |  |  |  | чел.-ч | 31.13 | 1.35 | 0.42025 |  |  | 614.42 |  | 258.21 | [24 empty] | Средний разряд работы 4,2
| 2 | ЭМ |  |  |  | 12: 0.82 | [23 empty] | ЭМ
|  | ОТм(ЗТм) |  |  |  | 4: чел.-ч; 7: 0.000675; 12: 0.48 | [23 empty] | ОТм(ЗТм)
| 91.05.05-015 | Краны на автомобильном ходу, грузоподъемность 16 т |  |  |  | маш.-ч | 0.03 | 1.35 | 0.000405 |  |  | 1644.26 |  | 0.67 | [24 empty] | Краны на автомобильном ходу, грузоподъемность 16 т
| 4-100-060 | ОТм(Зтм) Средний разряд машинистов 6 |  |  |  | чел.-ч | 0.03 | 1.35 | 0.000405 |  |  | 801.41 |  | 0.32 | [29 empty] | ОТм(Зтм) Средний разряд машинистов 6
| 91.14.02-001 | Автомобили бортовые, грузоподъемность до 5 т |  |  |  | маш.-ч | 0.02 | 1.35 | 0.00027 |  |  | 570.54 |  | 0.15 | [24 empty] | Автомобили бортовые, грузоподъемность до 5 т
| 4-100-040 | ОТм(Зтм) Средний разряд машинистов 4 |  |  |  | чел.-ч | 0.02 | 1.35 | 0.00027 |  |  | 596.61 |  | 0.16 | [29 empty] | ОТм(Зтм) Средний разряд машинистов 4
| 4 | М |  |  |  | 12: 1.96 | [23 empty] | М
| 01.7.03.04-0001 | Электроэнергия |  |  |  | 4: кВт-ч; 5: 2.132; 7: 0.02132; 10: 8.51; 12: 0.18 | [24 empty] | Электроэнергия
| 01.7.06.05-0041 | Ленты изоляционные хлопчатобумажные прорезиненные для электромонтажных и ремонтных работ, цвет черный, ширина 20 мм, толщина 0,35 мм |  |  |  | м | 9.17 |  | 0.0917 | 5.87 | 0.89 | 5.22 |  | 0.48 | [24 empty] | Ленты изоляционные хлопчатобумажные прорезиненные для электромонтажных и ремонтных работ, цвет черный, ширина 20 мм, толщина 0,35 мм
| 01.7.15.07-0014 | Дюбели распорные полипропиленовые |  |  |  | 100 шт | 1.02 |  | 0.0102 | 41.71 | 1.22 | 50.89 |  | 0.52 | [24 empty] | Дюбели распорные полипропиленовые
| 01.7.15.14-0161 | Шурупы самонарезающие стальные с полукруглой головкой и прямым шлицем, остроконечные, диаметр 2,5 мм, длина 20 мм |  |  |  | т | 0.00016 |  | 1.6e-06 | 214135.65 | 1.22 | 261245.49 |  | 0.42 | [24 empty] | Шурупы самонарезающие стальные с полукруглой головкой и прямым шлицем, остроконечные, диаметр 2,5 мм, длина 20 мм
| 01.7.15.14-0165 | Шурупы самонарезающие стальные с полукруглой головкой и прямым шлицем, остроконечные, диаметр 4 мм, длина 40 мм |  |  |  | т | 0.0003 |  | 3e-06 | 99190.96 | 1.22 | 121012.97 |  | 0.36 | [24 empty] | Шурупы самонарезающие стальные с полукруглой головкой и прямым шлицем, остроконечные, диаметр 4 мм, длина 40 мм
|  | Итого прямые затраты |  |  |  | 12: 261.47 | [25 empty] | Итого прямые затраты
300.1 | 421/пр_2020_п.75_пп.а | Вспомогательные ненормируемые материальные ресурсы |  |  |  | 4: %; 5: 2; 7: 2; 12: 3.83 | [26 empty] | Вспомогательные ненормируемые материальные ресурсы
|  | ФОТ |  |  |  | 12: 258.69 | [27 empty] | ФОТ
| Пр/812-049.3-1 | НР Электротехнические установки на других объектах |  |  |  | 4: %; 5: 97; 7: 97; 12: 250.93 | [27 empty] | НР Электротехнические установки на других объектах
| Пр/774-049.3 | СП Электротехнические установки на других объектах |  |  |  | 4: %; 5: 51; 7: 51; 12: 131.93 | [27 empty] | СП Электротехнические установки на других объектах
|  | Всего по позиции |  |  |  | 10: 64816; 12: 648.16 | [28 empty] | Всего по позиции
300.1 О | ФСБЦ-62.1.01.09-1101 | Выключатель автоматический 1P, 16 А, 4,5 кА, характеристика C |  |  |  | шт | 1 | 1 | 1 | 100.65 | 1.15 | 115.75 |  | 115.75 | [20 empty] | Выключатель автоматический 1P, 16 А, 4,5 кА, характеристика C
|  | Всего по позиции |  |  |  | 12: 115.75 | [28 empty] | Всего по позиции
301 | ГЭСНм10-01-051-29 | Разделка и включение концов кабелей ТСВ емкостью: 5х2 при разделке одного кабеля пистолетом/ Прим. Подключение кабелей UTP 4x2 к оборудованию, в т.ч. 192шт после демонтажа |  |  |  | 4: 10 концов кабеля; 5: 22.2; 6: 1; 7: 22.2 | [20 empty] | Разделка и включение концов кабелей ТСВ емкостью: 5х2 при разделке одного кабеля пистолетом/ Прим. Подключение кабелей UTP 4x2 к оборудованию, в т.ч. 192шт после демонтажа
|  | Объем=(192+30) / 10 | [33 empty] | Объем=(192+30) / 10
| 421/пр_2020_прил.10_т.5_п.1.2_гр.4 | Производство ремонтно-строительных работ осуществляется в помещениях эксплуатируемого объекта капитального строительства, эксплуатация которого не прекращена, в том числе для объектов производственного и непроизводственного назначения без остановки рабочего процесса, при этом: в зоне производства ремонтно-строительных работ имеются действующее технологическое или лабораторное оборудование, мебель и иные загромождающие помещения предметы ОЗП=1,35; ЭМ=1,35 к расх.; ЗПМ=1,35; ТЗ=1,35; ТЗМ=1,35 | [34 empty] | Производство ремонтно-строительных работ осуществляется в помещениях эксплуатируемого объекта капитального строительства, эксплуатация которого не прекращена, в том числе для объектов производственного и непроизводственного назначения без остановки рабочего процесса, при этом: в зоне производства ремонтно-строительных работ имеются действующее технологическое или лабораторное оборудование, мебель и иные загромождающие помещения предметы ОЗП=1,35; ЭМ=1,35 к расх.; ЗПМ=1,35; ТЗ=1,35; ТЗМ=1,35
| 1 | ОТ(ЗТ) |  |  |  | 4: чел.-ч; 7: 122.877; 12: 73309.65 | [23 empty] | ОТ(ЗТ)
| 1-100-40 | Средний разряд работы 4,0 |  |  |  | чел.-ч | 4.1 | 1.35 | 122.877 |  |  | 596.61 |  | 73309.65 | [24 empty] | Средний разряд работы 4,0
| 4 | М |  |  |  | 12: 251.69 | [23 empty] | М
| 01.7.06.12-0004 | Ленты из плотной хлопчатобумажной ткани саржевого плетения, ширина 40 мм |  |  |  | 100 м | 0.03 |  | 0.666 | 424.62 | 0.89 | 377.91 |  | 251.69 | [24 empty] | Ленты из плотной хлопчатобумажной ткани саржевого плетения, ширина 40 мм
|  | Итого прямые затраты |  |  |  | 12: 73561.34 | [25 empty] | Итого прямые затраты
301.1 | 421/пр_2020_п.75_пп.а | Вспомогательные ненормируемые материальные ресурсы |  |  |  | 4: %; 5: 2; 7: 2; 12: 1086.07 | [26 empty] | Вспомогательные ненормируемые материальные ресурсы
|  | ФОТ |  |  |  | 12: 73309.65 | [27 empty] | ФОТ
| Пр/812-051.1-1 | НР Прокладка и монтаж сетей связи |  |  |  | 4: %; 5: 90; 7: 90; 12: 65978.69 | [27 empty] | НР Прокладка и монтаж сетей связи
| Пр/774-051.1 | СП Прокладка и монтаж сетей связи |  |  |  | 4: %; 5: 46; 7: 46; 12: 33722.44 | [27 empty] | СП Прокладка и монтаж сетей связи
|  | Всего по позиции |  |  |  | 10: 7853.54; 12: 174348.54 | [28 empty] | Всего по позиции
302 | ГЭСНм10-02-051-01 | Перемычки кабельные длиной: до 6 м/ Прим. Коммутационный шнур, в т.ч. 192шт после демонтажа |  |  |  | 4: 100 перемычек; 5: 2.32; 6: 1; 7: 2.32 | [20 empty] | Перемычки кабельные длиной: до 6 м/ Прим. Коммутационный шнур, в т.ч. 192шт после демонтажа
|  | Объем=(10+10+10+10+192) / 100 | [33 empty] | Объем=(10+10+10+10+192) / 100
| 421/пр_2020_прил.10_т.5_п.1.2_гр.4 | Производство ремонтно-строительных работ осуществляется в помещениях эксплуатируемого объекта капитального строительства, эксплуатация которого не прекращена, в том числе для объектов производственного и непроизводственного назначения без остановки рабочего процесса, при этом: в зоне производства ремонтно-строительных работ имеются действующее технологическое или лабораторное оборудование, мебель и иные загромождающие помещения предметы ОЗП=1,35; ЭМ=1,35 к расх.; ЗПМ=1,35; ТЗ=1,35; ТЗМ=1,35 | [34 empty] | Производство ремонтно-строительных работ осуществляется в помещениях эксплуатируемого объекта капитального строительства, эксплуатация которого не прекращена, в том числе для объектов производственного и непроизводственного назначения без остановки рабочего процесса, при этом: в зоне производства ремонтно-строительных работ имеются действующее технологическое или лабораторное оборудование, мебель и иные загромождающие помещения предметы ОЗП=1,35; ЭМ=1,35 к расх.; ЗПМ=1,35; ТЗ=1,35; ТЗМ=1,35
| 1 | ОТ(ЗТ) |  |  |  | 4: чел.-ч; 7: 75.168; 12: 44845.98 | [23 empty] | ОТ(ЗТ)
| 1-100-40 | Средний разряд работы 4,0 |  |  |  | чел.-ч | 24 | 1.35 | 75.168 |  |  | 596.61 |  | 44845.98 | [24 empty] | Средний разряд работы 4,0
|  | Итого прямые затраты |  |  |  | 12: 44845.98 | [25 empty] | Итого прямые затраты
302.1 | 421/пр_2020_п.75_пп.а | Вспомогательные ненормируемые материальные ресурсы |  |  |  | 4: %; 5: 2; 7: 2; 12: 664.38 | [26 empty] | Вспомогательные ненормируемые материальные ресурсы
|  | ФОТ |  |  |  | 12: 44845.98 | [27 empty] | ФОТ
| Пр/812-051.1-1 | НР Прокладка и монтаж сетей связи |  |  |  | 4: %; 5: 90; 7: 90; 12: 40361.38 | [27 empty] | НР Прокладка и монтаж сетей связи
| Пр/774-051.1 | СП Прокладка и монтаж сетей связи |  |  |  | 4: %; 5: 46; 7: 46; 12: 20629.15 | [27 empty] | СП Прокладка и монтаж сетей связи
|  | Всего по позиции |  |  |  | 10: 45905.56; 12: 106500.89 | [28 empty] | Всего по позиции
302.1 | ТЦ_21.1.04.01_78_7814613418_16.03.2026_02_29.1 | Коммутационный шнур категории 5e U/UTP, HF, 1 м, красный |  |  |  | шт | 10 | 1 | 10 |  |  | 257.13 |  | 2571.3 | [20 empty] | Коммутационный шнур категории 5e U/UTP, HF, 1 м, красный
|  | Всего по позиции |  |  |  | 12: 2571.3 | [28 empty] | Всего по позиции
302.2 | ТЦ_21.1.04.01_78_7814613418_16.03.2026_02_30.1 | Коммутационный шнур категории 5e U/UTP, HF, 1 м, желтый |  |  |  | шт | 10 | 1 | 10 |  |  | 257.13 |  | 2571.3 | [20 empty] | Коммутационный шнур категории 5e U/UTP, HF, 1 м, желтый
|  | Всего по позиции |  |  |  | 12: 2571.3 | [28 empty] | Всего по позиции
302.3 | ТЦ_21.1.04.01_78_7814613418_16.03.2026_02_31.1 | Коммутационный шнур категории 5e U/UTP, HF, 1 м, зеленый |  |  |  | шт | 10 | 1 | 10 |  |  | 257.13 |  | 2571.3 | [20 empty] | Коммутационный шнур категории 5e U/UTP, HF, 1 м, зеленый
|  | Всего по позиции |  |  |  | 12: 2571.3 | [28 empty] | Всего по позиции
302.4 | ТЦ_21.1.04.01_78_7814613418_16.03.2026_02_32.1 | Коммутационный шнур категории 5e U/UTP, HF, 1 м, синий |  |  |  | шт | 10 | 1 | 10 |  |  | 257.13 |  | 2571.3 | [20 empty] | Коммутационный шнур категории 5e U/UTP, HF, 1 м, синий
|  | Всего по позиции |  |  |  | 12: 2571.3 | [28 empty] | Всего по позиции
303 | ГЭСНм08-03-591-08 | Розетка штепсельная: неутопленного типа при открытой проводке/ Прим. Компьютерная розетка |  |  |  | 4: 100 шт; 5: 0.3; 6: 1; 7: 0.3 | [20 empty] | Розетка штепсельная: неутопленного типа при открытой проводке/ Прим. Компьютерная розетка
|  | Объем=30 / 100 | [33 empty] | Объем=30 / 100
| 421/пр_2020_прил.10_т.5_п.1.2_гр.4 | Производство ремонтно-строительных работ осуществляется в помещениях эксплуатируемого объекта капитального строительства, эксплуатация которого не прекращена, в том числе для объектов производственного и непроизводственного назначения без остановки рабочего процесса, при этом: в зоне производства ремонтно-строительных работ имеются действующее технологическое или лабораторное оборудование, мебель и иные загромождающие помещения предметы ОЗП=1,35; ЭМ=1,35 к расх.; ЗПМ=1,35; ТЗ=1,35; ТЗМ=1,35 | [34 empty] | Производство ремонтно-строительных работ осуществляется в помещениях эксплуатируемого объекта капитального строительства, эксплуатация которого не прекращена, в том числе для объектов производственного и непроизводственного назначения без остановки рабочего процесса, при этом: в зоне производства ремонтно-строительных работ имеются действующее технологическое или лабораторное оборудование, мебель и иные загромождающие помещения предметы ОЗП=1,35; ЭМ=1,35 к расх.; ЗПМ=1,35; ТЗ=1,35; ТЗМ=1,35
| 1 | ОТ(ЗТ) |  |  |  | 4: чел.-ч; 7: 13.9968; 12: 8599.91 | [23 empty] | ОТ(ЗТ)
| 1-100-42 | Средний разряд работы 4,2 |  |  |  | чел.-ч | 34.56 | 1.35 | 13.9968 |  |  | 614.42 |  | 8599.91 | [24 empty] | Средний разряд работы 4,2
| 2 | ЭМ |  |  |  | 12: 24.6 | [23 empty] | ЭМ
|  | ОТм(ЗТм) |  |  |  | 4: чел.-ч; 7: 0.02025; 12: 14.57 | [23 empty] | ОТм(ЗТм)
| 91.05.05-015 | Краны на автомобильном ходу, грузоподъемность 16 т |  |  |  | маш.-ч | 0.03 | 1.35 | 0.01215 |  |  | 1644.26 |  | 19.98 | [24 empty] | Краны на автомобильном ходу, грузоподъемность 16 т
| 4-100-060 | ОТм(Зтм) Средний разряд машинистов 6 |  |  |  | чел.-ч | 0.03 | 1.35 | 0.01215 |  |  | 801.41 |  | 9.74 | [29 empty] | ОТм(Зтм) Средний разряд машинистов 6
| 91.14.02-001 | Автомобили бортовые, грузоподъемность до 5 т |  |  |  | маш.-ч | 0.02 | 1.35 | 0.0081 |  |  | 570.54 |  | 4.62 | [24 empty] | Автомобили бортовые, грузоподъемность до 5 т
| 4-100-040 | ОТм(Зтм) Средний разряд машинистов 4 |  |  |  | чел.-ч | 0.02 | 1.35 | 0.0081 |  |  | 596.61 |  | 4.83 | [29 empty] | ОТм(Зтм) Средний разряд машинистов 4
| 4 | М |  |  |  | 12: 58.8 | [23 empty] | М
| 01.7.03.04-0001 | Электроэнергия |  |  |  | 4: кВт-ч; 5: 2.132; 7: 0.6396; 10: 8.51; 12: 5.44 | [24 empty] | Электроэнергия
| 01.7.06.05-0041 | Ленты изоляционные хлопчатобумажные прорезиненные для электромонтажных и ремонтных работ, цвет черный, ширина 20 мм, толщина 0,35 мм |  |  |  | м | 9.17 |  | 2.751 | 5.87 | 0.89 | 5.22 |  | 14.36 | [24 empty] | Ленты изоляционные хлопчатобумажные прорезиненные для электромонтажных и ремонтных работ, цвет черный, ширина 20 мм, толщина 0,35 мм
| 01.7.15.07-0014 | Дюбели распорные полипропиленовые |  |  |  | 100 шт | 1.02 |  | 0.306 | 41.71 | 1.22 | 50.89 |  | 15.57 | [24 empty] | Дюбели распорные полипропиленовые
| 01.7.15.14-0161 | Шурупы самонарезающие стальные с полукруглой головкой и прямым шлицем, остроконечные, диаметр 2,5 мм, длина 20 мм |  |  |  | т | 0.00016 |  | 4.8e-05 | 214135.65 | 1.22 | 261245.49 |  | 12.54 | [24 empty] | Шурупы самонарезающие стальные с полукруглой головкой и прямым шлицем, остроконечные, диаметр 2,5 мм, длина 20 мм
| 01.7.15.14-0165 | Шурупы самонарезающие стальные с полукруглой головкой и прямым шлицем, остроконечные, диаметр 4 мм, длина 40 мм |  |  |  | т | 0.0003 |  | 9e-05 | 99190.96 | 1.22 | 121012.97 |  | 10.89 | [24 empty] | Шурупы самонарезающие стальные с полукруглой головкой и прямым шлицем, остроконечные, диаметр 4 мм, длина 40 мм
|  | Итого прямые затраты |  |  |  | 12: 8697.88 | [25 empty] | Итого прямые затраты
303.1 | 421/пр_2020_п.75_пп.а | Вспомогательные ненормируемые материальные ресурсы |  |  |  | 4: %; 5: 2; 7: 2; 12: 127.41 | [26 empty] | Вспомогательные ненормируемые материальные ресурсы
|  | ФОТ |  |  |  | 12: 8614.48 | [27 empty] | ФОТ
| Пр/812-049.3-1 | НР Электротехнические установки на других объектах |  |  |  | 4: %; 5: 97; 7: 97; 12: 8356.05 | [27 empty] | НР Электротехнические установки на других объектах
| Пр/774-049.3 | СП Электротехнические установки на других объектах |  |  |  | 4: %; 5: 51; 7: 51; 12: 4393.38 | [27 empty] | СП Электротехнические установки на других объектах
|  | Всего по позиции |  |  |  | 10: 71915.73; 12: 21574.72 | [28 empty] | Всего по позиции
303.1 | ФСБЦ-20.4.03.03-1023 | Розетка компьютерная RJ-45 для монтажа в кабель-каналы, 1 модуль, 1,5 А, 150 В, цвет белый, IP20 |  |  |  | шт | 30 | 1 | 30 | 384.51 | 0.87 | 334.52 |  | 10035.6 | [20 empty] | Розетка компьютерная RJ-45 для монтажа в кабель-каналы, 1 модуль, 1,5 А, 150 В, цвет белый, IP20
|  | Всего по позиции |  |  |  | 12: 10035.6 | [28 empty] | Всего по позиции
303.2 | ФСБЦ-20.2.05.10-0001 | Рамки пластиковые на 2 модуля для монтажа на профиль, размеры 60х20 мм |  |  |  | 100 шт | 0.15 | 1 | 0.15 | 33899.77 | 1.29 | 43730.7 |  | 6559.61 | [20 empty] | Рамки пластиковые на 2 модуля для монтажа на профиль, размеры 60х20 мм
|  | Объем=15 / 100 | [33 empty] | Объем=15 / 100
|  | Всего по позиции |  |  |  | 12: 6559.61 | [28 empty] | Всего по позиции
304 | ГЭСНм10-06-032-01 | Комплекс измерений постоянным током смонтированных парных кабелей до и после включения в оконечные устройства/ Прим. Тестирование кабельной линии на cat. 5e |  |  |  | 4: 100 пар; 5: 2.22; 6: 1; 7: 2.22 | [20 empty] | Комплекс измерений постоянным током смонтированных парных кабелей до и после включения в оконечные устройства/ Прим. Тестирование кабельной линии на cat. 5e
|  | Объем=(192+30) / 100 | [33 empty] | Объем=(192+30) / 100
| 421/пр_2020_прил.10_т.5_п.1.2_гр.4 | Производство ремонтно-строительных работ осуществляется в помещениях эксплуатируемого объекта капитального строительства, эксплуатация которого не прекращена, в том числе для объектов производственного и непроизводственного назначения без остановки рабочего процесса, при этом: в зоне производства ремонтно-строительных работ имеются действующее технологическое или лабораторное оборудование, мебель и иные загромождающие помещения предметы ОЗП=1,35; ЭМ=1,35 к расх.; ЗПМ=1,35; ТЗ=1,35; ТЗМ=1,35 | [34 empty] | Производство ремонтно-строительных работ осуществляется в помещениях эксплуатируемого объекта капитального строительства, эксплуатация которого не прекращена, в том числе для объектов производственного и непроизводственного назначения без остановки рабочего процесса, при этом: в зоне производства ремонтно-строительных работ имеются действующее технологическое или лабораторное оборудование, мебель и иные загромождающие помещения предметы ОЗП=1,35; ЭМ=1,35 к расх.; ЗПМ=1,35; ТЗ=1,35; ТЗМ=1,35
| 1 | ОТ(ЗТ) |  |  |  | 4: чел.-ч; 7: 38.961; 12: 23244.52 | [23 empty] | ОТ(ЗТ)
| 1-100-40 | Средний разряд работы 4,0 |  |  |  | чел.-ч | 13 | 1.35 | 38.961 |  |  | 596.61 |  | 23244.52 | [24 empty] | Средний разряд работы 4,0
| 4 | М |  |  |  | 12: 289.84 | [23 empty] | М
| 01.3.01.01-0001 | Бензин авиационный Б-70 |  |  |  | т | 0.00036 |  | 0.0007992 | 116448.72 | 1.35 | 157205.77 |  | 125.64 | [24 empty] | Бензин авиационный Б-70
| 10.3.02.03-0036 | Припои оловянно-свинцовые сурьмянистые, марка ПОССу 30-2 |  |  |  | кг | 0.05 |  | 0.111 | 870.18 | 1.7 | 1479.31 |  | 164.2 | [24 empty] | Припои оловянно-свинцовые сурьмянистые, марка ПОССу 30-2
|  | Итого прямые затраты |  |  |  | 12: 23534.36 | [25 empty] | Итого прямые затраты
304.1 | 421/пр_2020_п.75_пп.а | Вспомогательные ненормируемые материальные ресурсы |  |  |  | 4: %; 5: 2; 7: 2; 12: 344.36 | [26 empty] | Вспомогательные ненормируемые материальные ресурсы
|  | ФОТ |  |  |  | 12: 23244.52 | [27 empty] | ФОТ
| Пр/812-051.1-1 | НР Прокладка и монтаж сетей связи |  |  |  | 4: %; 5: 90; 7: 90; 12: 20920.07 | [27 empty] | НР Прокладка и монтаж сетей связи
| Пр/774-051.1 | СП Прокладка и монтаж сетей связи |  |  |  | 4: %; 5: 46; 7: 46; 12: 10692.48 | [27 empty] | СП Прокладка и монтаж сетей связи
|  | Всего по позиции |  |  |  | 10: 24996.07; 12: 55491.27 | [28 empty] | Всего по позиции
Прокладка кабельных трасс | [33 empty] | Прокладка кабельных трасс
305 | ГЭСНм08-02-390-03 | Короба пластмассовые: шириной до 120 мм/ Прим. в коридоре |  |  |  | 4: 100 м; 5: 0.16; 6: 1; 7: 0.16 | [20 empty] | Короба пластмассовые: шириной до 120 мм/ Прим. в коридоре
|  | Объем=16 / 100 | [33 empty] | Объем=16 / 100
| 421/пр_2020_прил.10_т.5_п.1.1_гр.4 | Производство ремонтно-строительных работ осуществляется в помещениях эксплуатируемого объекта капитального строительства, эксплуатация которого не прекращена, в том числе для объектов производственного и непроизводственного назначения без остановки рабочего процесса, при этом: в зоне производства ремонтно-строительных работ отсутствуют действующее технологическое или лабораторное оборудование, мебель и иные загромождающие помещения предметы ОЗП=1,2; ЭМ=1,2 к расх.; ЗПМ=1,2; ТЗ=1,2; ТЗМ=1,2 | [34 empty] | Производство ремонтно-строительных работ осуществляется в помещениях эксплуатируемого объекта капитального строительства, эксплуатация которого не прекращена, в том числе для объектов производственного и непроизводственного назначения без остановки рабочего процесса, при этом: в зоне производства ремонтно-строительных работ отсутствуют действующее технологическое или лабораторное оборудование, мебель и иные загромождающие помещения предметы ОЗП=1,2; ЭМ=1,2 к расх.; ЗПМ=1,2; ТЗ=1,2; ТЗМ=1,2
| 1 | ОТ(ЗТ) |  |  |  | 4: чел.-ч; 7: 3.9034; 12: 2302.71 | [23 empty] | ОТ(ЗТ)
| 1-100-39 | Средний разряд работы 3,9 |  |  |  | чел.-ч | 20.33 | 1.2 | 3.9034 |  |  | 589.93 |  | 2302.71 | [24 empty] | Средний разряд работы 3,9
| 2 | ЭМ |  |  |  | 12: 0.11 | [23 empty] | ЭМ
|  | ОТм(ЗТм) |  |  |  | 4: чел.-ч; 7: 0.00192; 12: 1.02 | [23 empty] | ОТм(ЗТм)
| 91.06.06-048 | Подъемники одномачтовые, грузоподъемность до 500 кг, высота подъема 45 м |  |  |  | маш.-ч | 0.01 | 1.2 | 0.00192 | 37.32 | 1.57 | 58.59 |  | 0.11 | [24 empty] | Подъемники одномачтовые, грузоподъемность до 500 кг, высота подъема 45 м
| 4-100-030 | ОТм(Зтм) Средний разряд машинистов 3 |  |  |  | чел.-ч | 0.01 | 1.2 | 0.00192 |  |  | 529.82 |  | 1.02 | [29 empty] | ОТм(Зтм) Средний разряд машинистов 3
| 4 | М |  |  |  | 12: 58.72 | [23 empty] | М
| 01.7.03.04-0001 | Электроэнергия |  |  |  | 4: кВт-ч; 5: 8.2404; 7: 1.3185; 10: 8.51; 12: 11.22 | [24 empty] | Электроэнергия
| 01.7.15.07-0022 | Дюбели полиэтиленовые распорные, диаметр 6 мм, длина 40 мм |  |  |  | 1000 шт | 0.4 |  | 0.064 | 261.09 | 1.22 | 318.53 |  | 20.39 | [24 empty] | Дюбели полиэтиленовые распорные, диаметр 6 мм, длина 40 мм
| 01.7.15.14-0165 | Шурупы самонарезающие стальные с полукруглой головкой и прямым шлицем, остроконечные, диаметр 4 мм, длина 40 мм |  |  |  | т | 0.0014 |  | 0.000224 | 99190.96 | 1.22 | 121012.97 |  | 27.11 | [24 empty] | Шурупы самонарезающие стальные с полукруглой головкой и прямым шлицем, остроконечные, диаметр 4 мм, длина 40 мм
|  | Итого прямые затраты |  |  |  | 12: 2362.56 | [25 empty] | Итого прямые затраты
305.1 | 421/пр_2020_п.75_пп.а | Вспомогательные ненормируемые материальные ресурсы |  |  |  | 4: %; 5: 2; 7: 2; 12: 38.38 | [26 empty] | Вспомогательные ненормируемые материальные ресурсы
|  | ФОТ |  |  |  | 12: 2303.73 | [27 empty] | ФОТ
| Пр/812-049.3-1 | НР Электротехнические установки на других объектах |  |  |  | 4: %; 5: 97; 7: 97; 12: 2234.62 | [27 empty] | НР Электротехнические установки на других объектах
| Пр/774-049.3 | СП Электротехнические установки на других объектах |  |  |  | 4: %; 5: 51; 7: 51; 12: 1174.9 | [27 empty] | СП Электротехнические установки на других объектах
|  | Всего по позиции |  |  |  | 10: 36315.38; 12: 5810.46 | [28 empty] | Всего по позиции
305.1 | ТЦ_20.2.05.04_78_7814613418_16.03.2026_02_37.1 | Кабель-канал парапетный 150х60 (основание) |  |  |  | м | 16 | 1 | 16 |  |  | 945.11 |  | 15121.76 | [20 empty] | Кабель-канал парапетный 150х60 (основание)
|  | Всего по позиции |  |  |  | 12: 15121.76 | [28 empty] | Всего по позиции
305.2 | ТЦ_20.2.05.04_78_7814613418_16.03.2026_02_38.1 | Крышка 125мм для кабель-канала 150х60 |  |  |  | м | 16 | 1 | 16 |  |  | 249.16 |  | 3986.56 | [20 empty] | Крышка 125мм для кабель-канала 150х60
|  | Всего по позиции |  |  |  | 12: 3986.56 | [28 empty] | Всего по позиции
305.3 | ТЦ_20.2.05.10_78_7814613418_16.03.2026_02_41.1 | Соединитель на стык лицевой для крышки 125мм |  |  |  | шт | 8 | 1 | 8 |  |  | 90.81 |  | 726.48 | [20 empty] | Соединитель на стык лицевой для крышки 125мм
|  | Всего по позиции |  |  |  | 12: 726.48 | [28 empty] | Всего по позиции
305.4 | ТЦ_20.2.05.10_78_7814613418_16.03.2026_02_42.1 | Соединитель на стык боковой 60мм |  |  |  | шт | 16 | 1 | 16 |  |  | 30.36 |  | 485.76 | [20 empty] | Соединитель на стык боковой 60мм
|  | Всего по позиции |  |  |  | 12: 485.76 | [28 empty] | Всего по позиции
305.5 | ТЦ_20.2.05.09_78_7814613418_16.03.2026_02_39.1 | Угол внутренний изменяемый 150х60 |  |  |  | шт | 4 | 1 | 4 |  |  | 395.27 |  | 1581.08 | [20 empty] | Угол внутренний изменяемый 150х60
|  | Всего по позиции |  |  |  | 12: 1581.08 | [28 empty] | Всего по позиции
305.6 | ТЦ_20.2.05.09_78_7814613418_16.03.2026_02_40.1 | Угол плоский изменяемый 150х60 |  |  |  | шт | 1 | 1 | 1 |  |  | 425.62 |  | 425.62 | [20 empty] | Угол плоский изменяемый 150х60
|  | Всего по позиции |  |  |  | 12: 425.62 | [28 empty] | Всего по позиции
305.7 | ТЦ_20.2.05.03_78_7814613418_16.03.2026_02_43.1 | Заглушка 150х60 |  |  |  | шт | 2 | 1 | 2 |  |  | 227.94 |  | 455.88 | [20 empty] | Заглушка 150х60
|  | Всего по позиции |  |  |  | 12: 455.88 | [28 empty] | Всего по позиции
306 | ГЭСНм08-02-390-03 | Короба пластмассовые: шириной до 120 мм/ Прим в помещении |  |  |  | 4: 100 м; 5: 1.26; 6: 1; 7: 1.26 | [20 empty] | Короба пластмассовые: шириной до 120 мм/ Прим в помещении
|  | Объем=126 / 100 | [33 empty] | Объем=126 / 100
| 421/пр_2020_прил.10_т.5_п.1.2_гр.4 | Производство ремонтно-строительных работ осуществляется в помещениях эксплуатируемого объекта капитального строительства, эксплуатация которого не прекращена, в том числе для объектов производственного и непроизводственного назначения без остановки рабочего процесса, при этом: в зоне производства ремонтно-строительных работ имеются действующее технологическое или лабораторное оборудование, мебель и иные загромождающие помещения предметы ОЗП=1,35; ЭМ=1,35 к расх.; ЗПМ=1,35; ТЗ=1,35; ТЗМ=1,35 | [34 empty] | Производство ремонтно-строительных работ осуществляется в помещениях эксплуатируемого объекта капитального строительства, эксплуатация которого не прекращена, в том числе для объектов производственного и непроизводственного назначения без остановки рабочего процесса, при этом: в зоне производства ремонтно-строительных работ имеются действующее технологическое или лабораторное оборудование, мебель и иные загромождающие помещения предметы ОЗП=1,35; ЭМ=1,35 к расх.; ЗПМ=1,35; ТЗ=1,35; ТЗМ=1,35
| 1 | ОТ(ЗТ) |  |  |  | 4: чел.-ч; 7: 34.5813; 12: 20400.56 | [23 empty] | ОТ(ЗТ)
| 1-100-39 | Средний разряд работы 3,9 |  |  |  | чел.-ч | 20.33 | 1.35 | 34.5813 |  |  | 589.93 |  | 20400.56 | [24 empty] | Средний разряд работы 3,9
| 2 | ЭМ | [35 empty] | ЭМ | bar: 12
|  | ОТм(ЗТм) |  |  |  | 4: чел.-ч; 7: 0.01701; 12: 9.01 | [23 empty] | ОТм(ЗТм)
| 91.06.06-048 | Подъемники одномачтовые, грузоподъемность до 500 кг, высота подъема 45 м |  |  |  | маш.-ч | 0.01 | 1.35 | 0.01701 | 37.32 | 1.57 | 58.59 |  | 1 | [24 empty] | Подъемники одномачтовые, грузоподъемность до 500 кг, высота подъема 45 м
| 4-100-030 | ОТм(Зтм) Средний разряд машинистов 3 |  |  |  | чел.-ч | 0.01 | 1.35 | 0.01701 |  |  | 529.82 |  | 9.01 | [29 empty] | ОТм(Зтм) Средний разряд машинистов 3
| 4 | М |  |  |  | 12: 462.37 | [23 empty] | М
| 01.7.03.04-0001 | Электроэнергия |  |  |  | 4: кВт-ч; 5: 8.2404; 7: 10.3829; 10: 8.51; 12: 88.36 | [24 empty] | Электроэнергия
| 01.7.15.07-0022 | Дюбели полиэтиленовые распорные, диаметр 6 мм, длина 40 мм |  |  |  | 1000 шт | 0.4 |  | 0.504 | 261.09 | 1.22 | 318.53 |  | 160.54 | [24 empty] | Дюбели полиэтиленовые распорные, диаметр 6 мм, длина 40 мм
| 01.7.15.14-0165 | Шурупы самонарезающие стальные с полукруглой головкой и прямым шлицем, остроконечные, диаметр 4 мм, длина 40 мм |  |  |  | т | 0.0014 |  | 0.001764 | 99190.96 | 1.22 | 121012.97 |  | 213.47 | [24 empty] | Шурупы самонарезающие стальные с полукруглой головкой и прямым шлицем, остроконечные, диаметр 4 мм, длина 40 мм
|  | Итого прямые затраты |  |  |  | 12: 20872.94 | [25 empty] | Итого прямые затраты
306.1 | 421/пр_2020_п.75_пп.а | Вспомогательные ненормируемые материальные ресурсы |  |  |  | 4: %; 5: 2; 7: 2; 12: 302.23 | [26 empty] | Вспомогательные ненормируемые материальные ресурсы
|  | ФОТ |  |  |  | 12: 20409.57 | [27 empty] | ФОТ
| Пр/812-049.3-1 | НР Электротехнические установки на других объектах |  |  |  | 4: %; 5: 97; 7: 97; 12: 19797.28 | [27 empty] | НР Электротехнические установки на других объектах
| Пр/774-049.3 | СП Электротехнические установки на других объектах |  |  |  | 4: %; 5: 51; 7: 51; 12: 10408.88 | [27 empty] | СП Электротехнические установки на других объектах
|  | Всего по позиции |  |  |  | 10: 40778.83; 12: 51381.33 | [28 empty] | Всего по позиции
306.1 | ФСБЦ-20.2.05.04-0090 | Короб кабельный (кабель-канал) ПВХ с крышкой, с направляющими, размеры 100х60 мм |  |  |  | 100 м | 1.26 | 1 | 1.26 | 33565.59 | 1.29 | 43299.61 |  | 54557.51 | [20 empty] | Короб кабельный (кабель-канал) ПВХ с крышкой, с направляющими, размеры 100х60 мм
|  | Объем=126 / 100 | [33 empty] | Объем=126 / 100
|  | Всего по позиции |  |  |  | 12: 54557.51 | [28 empty] | Всего по позиции
306.2 | ФСБЦ-20.2.05.06-1066 | Соединитель на стык кабель-канала, размеры 100х60 мм |  |  |  | 100 шт | 0.53 | 1 | 0.53 |  |  | 9136.76 |  | 4842.48 | [20 empty] | Соединитель на стык кабель-канала, размеры 100х60 мм
|  | Объем=53 / 100 | [33 empty] | Объем=53 / 100
|  | Всего по позиции |  |  |  | 12: 4842.48 | [28 empty] | Всего по позиции
306.3 | ФСБЦ-20.2.05.06-1000 | Накладки на стык для кабель-канала, размеры 100х60 мм |  |  |  | 100 шт | 1.06 | 1 | 1.06 | 1887.03 | 1.29 | 2434.27 |  | 2580.33 | [20 empty] | Накладки на стык для кабель-канала, размеры 100х60 мм
|  | Объем=106 / 100 | [33 empty] | Объем=106 / 100
|  | Всего по позиции |  |  |  | 12: 2580.33 | [28 empty] | Всего по позиции
306.4 | ФСБЦ-20.2.05.09-1000 | Углы внутренние для кабель-канала, размеры 100х60 мм |  |  |  | 100 шт | 0.13 | 1 | 0.13 | 25508.24 | 1.29 | 32905.63 |  | 4277.73 | [20 empty] | Углы внутренние для кабель-канала, размеры 100х60 мм
|  | Объем=13 / 100 | [33 empty] | Объем=13 / 100
|  | Всего по позиции |  |  |  | 12: 4277.73 | [28 empty] | Всего по позиции
306.5 | ФСБЦ-20.2.05.09-1002 | Углы наружные для кабель-канала, размеры 100х60 мм |  |  |  | 100 шт | 0.02 | 1 | 0.02 | 27652.14 | 1.29 | 35671.26 |  | 713.43 | [20 empty] | Углы наружные для кабель-канала, размеры 100х60 мм
|  | Объем=2 / 100 | [33 empty] | Объем=2 / 100
|  | Всего по позиции |  |  |  | 12: 713.43 | [28 empty] | Всего по позиции
306.6 | ФСБЦ-20.2.05.09-1004 | Углы плоские для кабель-канала, размеры 100х60 мм |  |  |  | 100 шт | 0.22 | 1 | 0.22 | 45043.5 | 1.29 | 58106.12 |  | 12783.35 | [20 empty] | Углы плоские для кабель-канала, размеры 100х60 мм
|  | Объем=22 / 100 | [33 empty] | Объем=22 / 100
|  | Всего по позиции |  |  |  | 12: 12783.35 | [28 empty] | Всего по позиции
306.7 | ФСБЦ-20.2.05.09-1110 | Угол Т-образный для кабель-канала, размеры 100х60 мм |  |  |  | 100 шт | 0.03 | 1 | 0.03 |  |  | 11938.23 |  | 358.15 | [20 empty] | Угол Т-образный для кабель-канала, размеры 100х60 мм
|  | Объем=3 / 100 | [33 empty] | Объем=3 / 100
|  | Всего по позиции |  |  |  | 12: 358.15 | [28 empty] | Всего по позиции
306.8 | ФСБЦ-20.2.05.03-1000 | Заглушки для кабель-канала, размеры 100х60 мм |  |  |  | 100 шт | 0.17 | 1 | 0.17 | 17071.47 | 1.29 | 22022.2 |  | 3743.77 | [20 empty] | Заглушки для кабель-канала, размеры 100х60 мм
|  | Объем=17 / 100 | [33 empty] | Объем=17 / 100
|  | Всего по позиции |  |  |  | 12: 3743.77 | [28 empty] | Всего по позиции
306.9 | ФСБЦ-20.2.08.02-0021 | Полоски и пряжки для крепления проводов |  |  |  | 100 шт | 0.53 | 1 | 0.53 | 854.74 | 1.34 | 1145.35 |  | 607.04 | [20 empty] | Полоски и пряжки для крепления проводов
|  | Объем=53 / 100 | [33 empty] | Объем=53 / 100
|  | Всего по позиции |  |  |  | 12: 607.04 | [28 empty] | Всего по позиции
306.10 | ФСБЦ-20.2.05.10-0001 | Рамки пластиковые на 2 модуля для монтажа на профиль, размеры 60х20 мм |  |  |  | 100 шт | 0.15 | 1 | 0.15 | 33899.77 | 1.29 | 43730.7 |  | 6559.61 | [20 empty] | Рамки пластиковые на 2 модуля для монтажа на профиль, размеры 60х20 мм
|  | Объем=15 / 100 | [33 empty] | Объем=15 / 100
|  | Всего по позиции |  |  |  | 12: 6559.61 | [28 empty] | Всего по позиции
307 | ГЭСНм08-02-399-01 | Провод в коробах, сечением: до 6 мм2/ Прим. прокладка кабеля UTP, в т.ч. 960м после демонтажа в помещении |  |  |  | 4: 100 м; 5: 14.22; 6: 1; 7: 14.22 | [20 empty] | Провод в коробах, сечением: до 6 мм2/ Прим. прокладка кабеля UTP, в т.ч. 960м после демонтажа в помещении
|  | Объем=(1284-822+960) / 100 | [33 empty] | Объем=(1284-822+960) / 100
| 421/пр_2020_прил.10_т.5_п.1.2_гр.4 | Производство ремонтно-строительных работ осуществляется в помещениях эксплуатируемого объекта капитального строительства, эксплуатация которого не прекращена, в том числе для объектов производственного и непроизводственного назначения без остановки рабочего процесса, при этом: в зоне производства ремонтно-строительных работ имеются действующее технологическое или лабораторное оборудование, мебель и иные загромождающие помещения предметы ОЗП=1,35; ЭМ=1,35 к расх.; ЗПМ=1,35; ТЗ=1,35; ТЗМ=1,35 | [34 empty] | Производство ремонтно-строительных работ осуществляется в помещениях эксплуатируемого объекта капитального строительства, эксплуатация которого не прекращена, в том числе для объектов производственного и непроизводственного назначения без остановки рабочего процесса, при этом: в зоне производства ремонтно-строительных работ имеются действующее технологическое или лабораторное оборудование, мебель и иные загромождающие помещения предметы ОЗП=1,35; ЭМ=1,35 к расх.; ЗПМ=1,35; ТЗ=1,35; ТЗМ=1,35
| 1 | ОТ(ЗТ) |  |  |  | 4: чел.-ч; 7: 54.1355; 12: 31574.55 | [23 empty] | ОТ(ЗТ)
| 1-100-38 | Средний разряд работы 3,8 |  |  |  | чел.-ч | 2.82 | 1.35 | 54.1355 |  |  | 583.25 |  | 31574.55 | [24 empty] | Средний разряд работы 3,8
| 2 | ЭМ |  |  |  | 12: 425.18 | [23 empty] | ЭМ
|  | ОТм(ЗТм) |  |  |  | 4: чел.-ч; 7: 0.38394; 12: 268.38 | [23 empty] | ОТм(ЗТм)
| 91.05.05-015 | Краны на автомобильном ходу, грузоподъемность 16 т |  |  |  | маш.-ч | 0.01 | 1.35 | 0.19197 |  |  | 1644.26 |  | 315.65 | [24 empty] | Краны на автомобильном ходу, грузоподъемность 16 т
| 4-100-060 | ОТм(Зтм) Средний разряд машинистов 6 |  |  |  | чел.-ч | 0.01 | 1.35 | 0.19197 |  |  | 801.41 |  | 153.85 | [29 empty] | ОТм(Зтм) Средний разряд машинистов 6
| 91.14.02-001 | Автомобили бортовые, грузоподъемность до 5 т |  |  |  | маш.-ч | 0.01 | 1.35 | 0.19197 |  |  | 570.54 |  | 109.53 | [24 empty] | Автомобили бортовые, грузоподъемность до 5 т
| 4-100-040 | ОТм(Зтм) Средний разряд машинистов 4 |  |  |  | чел.-ч | 0.01 | 1.35 | 0.19197 |  |  | 596.61 |  | 114.53 | [29 empty] | ОТм(Зтм) Средний разряд машинистов 4
| 4 | М |  |  |  | 12: 1546.54 | [23 empty] | М
| 01.7.06.05-0041 | Ленты изоляционные хлопчатобумажные прорезиненные для электромонтажных и ремонтных работ, цвет черный, ширина 20 мм, толщина 0,35 мм |  |  |  | м | 13.33 |  | 189.5526 | 5.87 | 0.89 | 5.22 |  | 989.46 | [24 empty] | Ленты изоляционные хлопчатобумажные прорезиненные для электромонтажных и ремонтных работ, цвет черный, ширина 20 мм, толщина 0,35 мм
| 01.7.06.07-0002 | Ленты монтажные из пластмассы для бандажирования проводов, скрепляются пластмассовыми кнопками, ширина 10 мм |  |  |  | 10 м | 0.5 |  | 7.11 | 37.71 | 1.76 | 66.37 |  | 471.89 | [24 empty] | Ленты монтажные из пластмассы для бандажирования проводов, скрепляются пластмассовыми кнопками, ширина 10 мм
| 14.4.02.04-0142 | Краска масляная МА-0115, мумия, сурик железный |  |  |  | кг | 0.05 |  | 0.711 | 79.88 | 1.5 | 119.82 |  | 85.19 | [24 empty] | Краска масляная МА-0115, мумия, сурик железный
|  | Итого прямые затраты |  |  |  | 12: 33814.65 | [25 empty] | Итого прямые затраты
307.1 | 421/пр_2020_п.75_пп.а | Вспомогательные ненормируемые материальные ресурсы |  |  |  | 4: %; 5: 2; 7: 2; 12: 467.77 | [26 empty] | Вспомогательные ненормируемые материальные ресурсы
|  | ФОТ |  |  |  | 12: 31842.93 | [27 empty] | ФОТ
| Пр/812-049.3-1 | НР Электротехнические установки на других объектах |  |  |  | 4: %; 5: 97; 7: 97; 12: 30887.64 | [27 empty] | НР Электротехнические установки на других объектах
| Пр/774-049.3 | СП Электротехнические установки на других объектах |  |  |  | 4: %; 5: 51; 7: 51; 12: 16239.89 | [27 empty] | СП Электротехнические установки на других объектах
|  | Всего по позиции |  |  |  | 10: 5725.03; 12: 81409.95 | [28 empty] | Всего по позиции
307.1 | ГЭСНм08-02-399-01 | Провод в коробах, сечением: до 6 мм2/ Прим. прокладка кабеля UTP в коридоре |  |  |  | 4: 100 м; 5: 8.22; 6: 1; 7: 8.22 | [20 empty] | Провод в коробах, сечением: до 6 мм2/ Прим. прокладка кабеля UTP в коридоре
|  | Объем=822 / 100 | [33 empty] | Объем=822 / 100
| 421/пр_2020_прил.10_т.5_п.1.1_гр.4 | Производство ремонтно-строительных работ осуществляется в помещениях эксплуатируемого объекта капитального строительства, эксплуатация которого не прекращена, в том числе для объектов производственного и непроизводственного назначения без остановки рабочего процесса, при этом: в зоне производства ремонтно-строительных работ отсутствуют действующее технологическое или лабораторное оборудование, мебель и иные загромождающие помещения предметы ОЗП=1,2; ЭМ=1,2 к расх.; ЗПМ=1,2; ТЗ=1,2; ТЗМ=1,2 | [34 empty] | Производство ремонтно-строительных работ осуществляется в помещениях эксплуатируемого объекта капитального строительства, эксплуатация которого не прекращена, в том числе для объектов производственного и непроизводственного назначения без остановки рабочего процесса, при этом: в зоне производства ремонтно-строительных работ отсутствуют действующее технологическое или лабораторное оборудование, мебель и иные загромождающие помещения предметы ОЗП=1,2; ЭМ=1,2 к расх.; ЗПМ=1,2; ТЗ=1,2; ТЗМ=1,2
| 1 | ОТ(ЗТ) |  |  |  | 4: чел.-ч; 7: 27.8165; 12: 16223.96 | [23 empty] | ОТ(ЗТ)
| 1-100-38 | Средний разряд работы 3,8 |  |  |  | чел.-ч | 2.82 | 1.2 | 27.8165 |  |  | 583.25 |  | 16223.96 | [24 empty] | Средний разряд работы 3,8
| 2 | ЭМ |  |  |  | 12: 218.47 | [23 empty] | ЭМ
|  | ОТм(ЗТм) |  |  |  | 4: чел.-ч; 7: 0.19728; 12: 137.9 | [23 empty] | ОТм(ЗТм)
| 91.05.05-015 | Краны на автомобильном ходу, грузоподъемность 16 т |  |  |  | маш.-ч | 0.01 | 1.2 | 0.09864 |  |  | 1644.26 |  | 162.19 | [24 empty] | Краны на автомобильном ходу, грузоподъемность 16 т
| 4-100-060 | ОТм(Зтм) Средний разряд машинистов 6 |  |  |  | чел.-ч | 0.01 | 1.2 | 0.09864 |  |  | 801.41 |  | 79.05 | [29 empty] | ОТм(Зтм) Средний разряд машинистов 6
| 91.14.02-001 | Автомобили бортовые, грузоподъемность до 5 т |  |  |  | маш.-ч | 0.01 | 1.2 | 0.09864 |  |  | 570.54 |  | 56.28 | [24 empty] | Автомобили бортовые, грузоподъемность до 5 т
| 4-100-040 | ОТм(Зтм) Средний разряд машинистов 4 |  |  |  | чел.-ч | 0.01 | 1.2 | 0.09864 |  |  | 596.61 |  | 58.85 | [29 empty] | ОТм(Зтм) Средний разряд машинистов 4
| 4 | М |  |  |  | 12: 894 | [23 empty] | М
| 01.7.06.05-0041 | Ленты изоляционные хлопчатобумажные прорезиненные для электромонтажных и ремонтных работ, цвет черный, ширина 20 мм, толщина 0,35 мм |  |  |  | м | 13.33 |  | 109.5726 | 5.87 | 0.89 | 5.22 |  | 571.97 | [24 empty] | Ленты изоляционные хлопчатобумажные прорезиненные для электромонтажных и ремонтных работ, цвет черный, ширина 20 мм, толщина 0,35 мм
| 01.7.06.07-0002 | Ленты монтажные из пластмассы для бандажирования проводов, скрепляются пластмассовыми кнопками, ширина 10 мм |  |  |  | 10 м | 0.5 |  | 4.11 | 37.71 | 1.76 | 66.37 |  | 272.78 | [24 empty] | Ленты монтажные из пластмассы для бандажирования проводов, скрепляются пластмассовыми кнопками, ширина 10 мм
| 14.4.02.04-0142 | Краска масляная МА-0115, мумия, сурик железный |  |  |  | кг | 0.05 |  | 0.411 | 79.88 | 1.5 | 119.82 |  | 49.25 | [24 empty] | Краска масляная МА-0115, мумия, сурик железный
|  | Итого прямые затраты |  |  |  | 12: 17474.33 | [25 empty] | Итого прямые затраты
307.1.1 | 421/пр_2020_п.75_пп.а | Вспомогательные ненормируемые материальные ресурсы |  |  |  | 4: %; 5: 2; 7: 2; 12: 270.4 | [26 empty] | Вспомогательные ненормируемые материальные ресурсы
|  | ФОТ |  |  |  | 12: 16361.86 | [27 empty] | ФОТ
| Пр/812-049.3-1 | НР Электротехнические установки на других объектах |  |  |  | 4: %; 5: 97; 7: 97; 12: 15871 | [27 empty] | НР Электротехнические установки на других объектах
| Пр/774-049.3 | СП Электротехнические установки на других объектах |  |  |  | 4: %; 5: 51; 7: 51; 12: 8344.55 | [27 empty] | СП Электротехнические установки на других объектах
|  | Всего по позиции |  |  |  | 10: 5104.66; 12: 41960.28 | [28 empty] | Всего по позиции
307.2 | ТЦ_21.1.04.01_78_7814613418_16.03.2026_02_47.1 | Кабель категории 5e, U/UTP, 4 пары, 24 AWG, нг(А)-LSLTx, внутренней прокладки, фиолетовый, коробка 305 м |  |  |  | м | 1284 | 1 | 1284 |  |  | 70.67 |  | 90740.28 | [20 empty] | Кабель категории 5e, U/UTP, 4 пары, 24 AWG, нг(А)-LSLTx, внутренней прокладки, фиолетовый, коробка 305 м
|  | Всего по позиции |  |  |  | 12: 90740.28 | [28 empty] | Всего по позиции
308 | ГЭСНм10-06-048-07 | Прокладка волоконно-оптических кабелей в канализации: в трубопроводе по занятому каналу/ Прим. в коридоре |  |  |  | 4: 100 м кабеля; 5: 11.5; 6: 1; 7: 11.5 | [20 empty] | Прокладка волоконно-оптических кабелей в канализации: в трубопроводе по занятому каналу/ Прим. в коридоре
|  | Объем=1150 / 100 | [33 empty] | Объем=1150 / 100
| 421/пр_2020_прил.10_т.5_п.1.1_гр.4 | Производство ремонтно-строительных работ осуществляется в помещениях эксплуатируемого объекта капитального строительства, эксплуатация которого не прекращена, в том числе для объектов производственного и непроизводственного назначения без остановки рабочего процесса, при этом: в зоне производства ремонтно-строительных работ отсутствуют действующее технологическое или лабораторное оборудование, мебель и иные загромождающие помещения предметы ОЗП=1,2; ЭМ=1,2 к расх.; ЗПМ=1,2; ТЗ=1,2; ТЗМ=1,2 | [34 empty] | Производство ремонтно-строительных работ осуществляется в помещениях эксплуатируемого объекта капитального строительства, эксплуатация которого не прекращена, в том числе для объектов производственного и непроизводственного назначения без остановки рабочего процесса, при этом: в зоне производства ремонтно-строительных работ отсутствуют действующее технологическое или лабораторное оборудование, мебель и иные загромождающие помещения предметы ОЗП=1,2; ЭМ=1,2 к расх.; ЗПМ=1,2; ТЗ=1,2; ТЗМ=1,2
| 1 | ОТ(ЗТ) |  |  |  | 4: чел.-ч; 7: 220.8; 12: 141561.5 | [23 empty] | ОТ(ЗТ)
| 1-100-45 | Средний разряд работы 4,5 |  |  |  | чел.-ч | 16 | 1.2 | 220.8 |  |  | 641.13 |  | 141561.5 | [24 empty] | Средний разряд работы 4,5
| 2 | ЭМ |  |  |  | 12: 48934.78 | [23 empty] | ЭМ
|  | ОТм(ЗТм) |  |  |  | 4: чел.-ч; 7: 37.812; 12: 25925.8 | [23 empty] | ОТм(ЗТм)
| 91.11.01-012 | Машины монтажные для выполнения работ при прокладке и монтаже кабеля на базе автомобиля |  |  |  | маш.-ч | 2.74 | 1.2 | 37.812 | 995.51 | 1.3 | 1294.16 |  | 48934.78 | [24 empty] | Машины монтажные для выполнения работ при прокладке и монтаже кабеля на базе автомобиля
| 4-100-050 | ОТм(Зтм) Средний разряд машинистов 5 |  |  |  | чел.-ч | 2.74 | 1.2 | 37.812 |  |  | 685.65 |  | 25925.8 | [29 empty] | ОТм(Зтм) Средний разряд машинистов 5
| 4 | М |  |  |  | 12: 836.22 | [23 empty] | М
| 01.7.06.03-0023 | Ленты полиэтиленовые с липким слоем, прозрачные, ширина 20 мм, толщина 0,08 мм |  |  |  | кг | 0.001 |  | 0.0115 | 675.01 | 1.76 | 1188.02 |  | 13.66 | [24 empty] | Ленты полиэтиленовые с липким слоем, прозрачные, ширина 20 мм, толщина 0,08 мм
| 01.7.06.05-0041 | Ленты изоляционные хлопчатобумажные прорезиненные для электромонтажных и ремонтных работ, цвет черный, ширина 20 мм, толщина 0,35 мм |  |  |  | м | 0.83 |  | 9.545 | 5.87 | 0.89 | 5.22 |  | 49.82 | [24 empty] | Ленты изоляционные хлопчатобумажные прорезиненные для электромонтажных и ремонтных работ, цвет черный, ширина 20 мм, толщина 0,35 мм
| 08.3.03.04-0014 | Проволока светлая, диаметр 3,0 мм |  |  |  | т | 0.001 |  | 0.0115 | 79053.06 | 0.85 | 67195.1 |  | 772.74 | [24 empty] | Проволока светлая, диаметр 3,0 мм
|  | Итого прямые затраты |  |  |  | 12: 217258.3 | [25 empty] | Итого прямые затраты
308.1 | 421/пр_2020_п.75_пп.а | Вспомогательные ненормируемые материальные ресурсы |  |  |  | 4: %; 5: 2; 7: 2; 12: 2359.36 | [26 empty] | Вспомогательные ненормируемые материальные ресурсы
|  | ФОТ |  |  |  | 12: 167487.3 | [27 empty] | ФОТ
| Пр/812-051.1-1 | НР Прокладка и монтаж сетей связи |  |  |  | 4: %; 5: 90; 7: 90; 12: 150738.57 | [27 empty] | НР Прокладка и монтаж сетей связи
| Пр/774-051.1 | СП Прокладка и монтаж сетей связи |  |  |  | 4: %; 5: 46; 7: 46; 12: 77044.16 | [27 empty] | СП Прокладка и монтаж сетей связи
|  | Всего по позиции |  |  |  | 10: 38904.38; 12: 447400.39 | [28 empty] | Всего по позиции
308.1 | ТЦ_21.1.01.01_78_7814613418_16.03.2026_02_46.1 | Волоконно-оптический кабель T02 распределительный, внутренний/внешний, 24x9/125 OS2 нг(А)-HFLTx, плотный буфер 900 мкм, водоблокированный, черный |  |  |  | м | 1150 | 1 | 1150 |  |  | 606.1 |  | 697015 | [20 empty] | Волоконно-оптический кабель T02 распределительный, внутренний/внешний, 24x9/125 OS2 нг(А)-HFLTx, плотный буфер 900 мкм, водоблокированный, черный
|  | Всего по позиции |  |  |  | 12: 697015 | [28 empty] | Всего по позиции
Электропитание | [33 empty] | Электропитание
309 | ГЭСНм08-02-390-02 | Короба пластмассовые: шириной до 63 мм/ Прим. в коридоре |  |  |  | 4: 100 м; 5: 0.04; 6: 1; 7: 0.04 | [20 empty] | Короба пластмассовые: шириной до 63 мм/ Прим. в коридоре
|  | Объем=4 / 100 | [33 empty] | Объем=4 / 100
| 421/пр_2020_прил.10_т.5_п.1.1_гр.4 | Производство ремонтно-строительных работ осуществляется в помещениях эксплуатируемого объекта капитального строительства, эксплуатация которого не прекращена, в том числе для объектов производственного и непроизводственного назначения без остановки рабочего процесса, при этом: в зоне производства ремонтно-строительных работ отсутствуют действующее технологическое или лабораторное оборудование, мебель и иные загромождающие помещения предметы ОЗП=1,2; ЭМ=1,2 к расх.; ЗПМ=1,2; ТЗ=1,2; ТЗМ=1,2 | [34 empty] | Производство ремонтно-строительных работ осуществляется в помещениях эксплуатируемого объекта капитального строительства, эксплуатация которого не прекращена, в том числе для объектов производственного и непроизводственного назначения без остановки рабочего процесса, при этом: в зоне производства ремонтно-строительных работ отсутствуют действующее технологическое или лабораторное оборудование, мебель и иные загромождающие помещения предметы ОЗП=1,2; ЭМ=1,2 к расх.; ЗПМ=1,2; ТЗ=1,2; ТЗМ=1,2
| 1 | ОТ(ЗТ) |  |  |  | 4: чел.-ч; 7: 0.88272; 12: 520.74 | [23 empty] | ОТ(ЗТ)
| 1-100-39 | Средний разряд работы 3,9 |  |  |  | чел.-ч | 18.39 | 1.2 | 0.88272 |  |  | 589.93 |  | 520.74 | [24 empty] | Средний разряд работы 3,9
| 2 | ЭМ |  |  |  | 12: 0.03 | [23 empty] | ЭМ
|  | ОТм(ЗТм) |  |  |  | 4: чел.-ч; 7: 0.00048; 12: 0.25 | [23 empty] | ОТм(ЗТм)
| 91.06.06-048 | Подъемники одномачтовые, грузоподъемность до 500 кг, высота подъема 45 м |  |  |  | маш.-ч | 0.01 | 1.2 | 0.00048 | 37.32 | 1.57 | 58.59 |  | 0.03 | [24 empty] | Подъемники одномачтовые, грузоподъемность до 500 кг, высота подъема 45 м
| 4-100-030 | ОТм(Зтм) Средний разряд машинистов 3 |  |  |  | чел.-ч | 0.01 | 1.2 | 0.00048 |  |  | 529.82 |  | 0.25 | [29 empty] | ОТм(Зтм) Средний разряд машинистов 3
| 4 | М |  |  |  | 12: 11.19 | [23 empty] | М
| 01.7.03.04-0001 | Электроэнергия |  |  |  | 4: кВт-ч; 5: 7.4304; 7: 0.29722; 10: 8.51; 12: 2.53 | [24 empty] | Электроэнергия
| 01.7.15.07-0022 | Дюбели полиэтиленовые распорные, диаметр 6 мм, длина 40 мм |  |  |  | 1000 шт | 0.3 |  | 0.012 | 261.09 | 1.22 | 318.53 |  | 3.82 | [24 empty] | Дюбели полиэтиленовые распорные, диаметр 6 мм, длина 40 мм
| 01.7.15.14-0165 | Шурупы самонарезающие стальные с полукруглой головкой и прямым шлицем, остроконечные, диаметр 4 мм, длина 40 мм |  |  |  | т | 0.001 |  | 4e-05 | 99190.96 | 1.22 | 121012.97 |  | 4.84 | [24 empty] | Шурупы самонарезающие стальные с полукруглой головкой и прямым шлицем, остроконечные, диаметр 4 мм, длина 40 мм
|  | Итого прямые затраты |  |  |  | 12: 532.21 | [25 empty] | Итого прямые затраты
309.1 | 421/пр_2020_п.75_пп.а | Вспомогательные ненормируемые материальные ресурсы |  |  |  | 4: %; 5: 2; 7: 2; 12: 8.68 | [26 empty] | Вспомогательные ненормируемые материальные ресурсы
|  | ФОТ |  |  |  | 12: 520.99 | [27 empty] | ФОТ
| Пр/812-049.3-1 | НР Электротехнические установки на других объектах |  |  |  | 4: %; 5: 97; 7: 97; 12: 505.36 | [27 empty] | НР Электротехнические установки на других объектах
| Пр/774-049.3 | СП Электротехнические установки на других объектах |  |  |  | 4: %; 5: 51; 7: 51; 12: 265.7 | [27 empty] | СП Электротехнические установки на других объектах
|  | Всего по позиции |  |  |  | 10: 32798.75; 12: 1311.95 | [28 empty] | Всего по позиции
309.1 | ФСБЦ-20.2.05.04-0080 | Короб кабельный (кабель-канал) ПВХ с крышкой, с направляющими, размеры 60х40 мм |  |  |  | 100 м | 0.04 | 1 | 0.04 | 19959.48 | 1.29 | 25747.73 |  | 1029.91 | [20 empty] | Короб кабельный (кабель-канал) ПВХ с крышкой, с направляющими, размеры 60х40 мм
|  | Объем=4 / 100 | [33 empty] | Объем=4 / 100
|  | Всего по позиции |  |  |  | 12: 1029.91 | [28 empty] | Всего по позиции
309.2 | ФСБЦ-20.2.05.09-0065 | Углы плоские для кабель-канала, размеры 60х40 мм |  |  |  | 100 шт | 0.02 | 1 | 0.02 | 22952.05 | 1.29 | 29608.14 |  | 592.16 | [20 empty] | Углы плоские для кабель-канала, размеры 60х40 мм
|  | Объем=2 / 100 | [33 empty] | Объем=2 / 100
|  | Всего по позиции |  |  |  | 12: 592.16 | [28 empty] | Всего по позиции
309.3 | ФСБЦ-20.2.05.06-1026 | Накладки на стык для кабель-канала, размеры 60х40 мм |  |  |  | 100 шт | 0.02 | 1 | 0.02 | 6478.23 | 1.29 | 8356.92 |  | 167.14 | [20 empty] | Накладки на стык для кабель-канала, размеры 60х40 мм
|  | Объем=2 / 100 | [33 empty] | Объем=2 / 100
|  | Всего по позиции |  |  |  | 12: 167.14 | [28 empty] | Всего по позиции
309.4 | ФСБЦ-20.2.05.06-1080 | Соединитель на стык кабель-канала, размеры 60х40 мм |  |  |  | 100 шт | 0.04 | 1 | 0.04 |  |  | 4059.51 |  | 162.38 | [20 empty] | Соединитель на стык кабель-канала, размеры 60х40 мм
|  | Объем=4 / 100 | [33 empty] | Объем=4 / 100
|  | Всего по позиции |  |  |  | 12: 162.38 | [28 empty] | Всего по позиции
309.5 | ФСБЦ-20.2.05.03-0005 | Заглушки для коробов, размеры 60х40 мм |  |  |  | 100 шт | 0.04 | 1 | 0.04 | 3321.67 | 1.29 | 4284.95 |  | 171.4 | [20 empty] | Заглушки для коробов, размеры 60х40 мм
|  | Объем=4 / 100 | [33 empty] | Объем=4 / 100
|  | Всего по позиции |  |  |  | 12: 171.4 | [28 empty] | Всего по позиции
310 | ГЭСНм08-02-402-01 | Кабель трех-пятижильный по установленным конструкциям и лоткам с установкой ответвительных коробок: в помещениях с нормальной средой сечением жилы до 10 мм2/ Прим. в коридоре |  |  |  | 4: 100 м; 5: 0.15; 6: 1; 7: 0.15 | [20 empty] | Кабель трех-пятижильный по установленным конструкциям и лоткам с установкой ответвительных коробок: в помещениях с нормальной средой сечением жилы до 10 мм2/ Прим. в коридоре
|  | Объем=15 / 100 | [33 empty] | Объем=15 / 100
| 421/пр_2020_прил.10_т.5_п.1.1_гр.4 | Производство ремонтно-строительных работ осуществляется в помещениях эксплуатируемого объекта капитального строительства, эксплуатация которого не прекращена, в том числе для объектов производственного и непроизводственного назначения без остановки рабочего процесса, при этом: в зоне производства ремонтно-строительных работ отсутствуют действующее технологическое или лабораторное оборудование, мебель и иные загромождающие помещения предметы ОЗП=1,2; ЭМ=1,2 к расх.; ЗПМ=1,2; ТЗ=1,2; ТЗМ=1,2 | [34 empty] | Производство ремонтно-строительных работ осуществляется в помещениях эксплуатируемого объекта капитального строительства, эксплуатация которого не прекращена, в том числе для объектов производственного и непроизводственного назначения без остановки рабочего процесса, при этом: в зоне производства ремонтно-строительных работ отсутствуют действующее технологическое или лабораторное оборудование, мебель и иные загромождающие помещения предметы ОЗП=1,2; ЭМ=1,2 к расх.; ЗПМ=1,2; ТЗ=1,2; ТЗМ=1,2
| 1 | ОТ(ЗТ) |  |  |  | 4: чел.-ч; 7: 2.2032; 12: 1285.02 | [23 empty] | ОТ(ЗТ)
| 1-100-38 | Средний разряд работы 3,8 |  |  |  | чел.-ч | 12.24 | 1.2 | 2.2032 |  |  | 583.25 |  | 1285.02 | [24 empty] | Средний разряд работы 3,8
| 2 | ЭМ |  |  |  | 12: 55.11 | [23 empty] | ЭМ
|  | ОТм(ЗТм) |  |  |  | 4: чел.-ч; 7: 0.036; 12: 25.17 | [23 empty] | ОТм(ЗТм)
| 91.05.05-015 | Краны на автомобильном ходу, грузоподъемность 16 т |  |  |  | маш.-ч | 0.1 | 1.2 | 0.018 |  |  | 1644.26 |  | 29.6 | [24 empty] | Краны на автомобильном ходу, грузоподъемность 16 т
| 4-100-060 | ОТм(Зтм) Средний разряд машинистов 6 |  |  |  | чел.-ч | 0.1 | 1.2 | 0.018 |  |  | 801.41 |  | 14.43 | [29 empty] | ОТм(Зтм) Средний разряд машинистов 6
| 91.14.02-001 | Автомобили бортовые, грузоподъемность до 5 т |  |  |  | маш.-ч | 0.1 | 1.2 | 0.018 |  |  | 570.54 |  | 10.27 | [24 empty] | Автомобили бортовые, грузоподъемность до 5 т
| 4-100-040 | ОТм(Зтм) Средний разряд машинистов 4 |  |  |  | чел.-ч | 0.1 | 1.2 | 0.018 |  |  | 596.61 |  | 10.74 | [29 empty] | ОТм(Зтм) Средний разряд машинистов 4
| 91.17.04-233 | Аппараты сварочные для ручной дуговой сварки, сварочный ток до 350 А |  |  |  | маш.-ч | 2.16 | 1.2 | 0.3888 |  |  | 39.19 |  | 15.24 | [24 empty] | Аппараты сварочные для ручной дуговой сварки, сварочный ток до 350 А
| 4 | М |  |  |  | 12: 58.27 | [23 empty] | М
| 01.7.03.04-0001 | Электроэнергия |  |  |  | 4: кВт-ч; 5: 0.4416; 7: 0.06624; 10: 8.51; 12: 0.56 | [24 empty] | Электроэнергия
| 01.7.06.05-0041 | Ленты изоляционные хлопчатобумажные прорезиненные для электромонтажных и ремонтных работ, цвет черный, ширина 20 мм, толщина 0,35 мм |  |  |  | м | 13.33 |  | 1.9995 | 5.87 | 0.89 | 5.22 |  | 10.44 | [24 empty] | Ленты изоляционные хлопчатобумажные прорезиненные для электромонтажных и ремонтных работ, цвет черный, ширина 20 мм, толщина 0,35 мм
| 01.7.06.07-0002 | Ленты монтажные из пластмассы для бандажирования проводов, скрепляются пластмассовыми кнопками, ширина 10 мм |  |  |  | 10 м | 0.55 |  | 0.0825 | 37.71 | 1.76 | 66.37 |  | 5.48 | [24 empty] | Ленты монтажные из пластмассы для бандажирования проводов, скрепляются пластмассовыми кнопками, ширина 10 мм
| 01.7.11.07-0227 | Электроды сварочные для сварки низколегированных и углеродистых сталей УОНИ 13/45, Э42А, диаметр 4-5 мм |  |  |  | кг | 1.9 |  | 0.285 | 155.63 | 0.78 | 121.39 |  | 34.6 | [24 empty] | Электроды сварочные для сварки низколегированных и углеродистых сталей УОНИ 13/45, Э42А, диаметр 4-5 мм
| 14.4.02.04-0142 | Краска масляная МА-0115, мумия, сурик железный |  |  |  | кг | 0.4 |  | 0.06 | 79.88 | 1.5 | 119.82 |  | 7.19 | [24 empty] | Краска масляная МА-0115, мумия, сурик железный
|  | Итого прямые затраты |  |  |  | 12: 1423.57 | [25 empty] | Итого прямые затраты
310.1 | 421/пр_2020_п.75_пп.а | Вспомогательные ненормируемые материальные ресурсы |  |  |  | 4: %; 5: 2; 7: 2; 12: 21.42 | [26 empty] | Вспомогательные ненормируемые материальные ресурсы
|  | ФОТ |  |  |  | 12: 1310.19 | [27 empty] | ФОТ
| Пр/812-049.3-1 | НР Электротехнические установки на других объектах |  |  |  | 4: %; 5: 97; 7: 97; 12: 1270.88 | [27 empty] | НР Электротехнические установки на других объектах
| Пр/774-049.3 | СП Электротехнические установки на других объектах |  |  |  | 4: %; 5: 51; 7: 51; 12: 668.2 | [27 empty] | СП Электротехнические установки на других объектах
|  | Всего по позиции |  |  |  | 10: 22560.47; 12: 3384.07 | [28 empty] | Всего по позиции
310.1 | ФСБЦ-21.1.06.10-1643 | Кабель силовой с медными жилами ППГнг(A)-HF 3х4ок(N, PE)-1000 |  |  |  | 1000 м | 0.015 | 1 | 0.015 | 128270.78 | 1.01 | 129553.49 |  | 1943.3 | [20 empty] | Кабель силовой с медными жилами ППГнг(A)-HF 3х4ок(N, PE)-1000
|  | Объем=15 / 1000 | [33 empty] | Объем=15 / 1000
|  | Всего по позиции |  |  |  | 12: 1943.3 | [28 empty] | Всего по позиции
311 | ГЭСНм11-06-002-01 | Электрические проводки в щитах и пультах: шкафных и панельных |  |  |  | 4: 100 м; 5: 0.01; 6: 1; 7: 0.01 | [20 empty] | Электрические проводки в щитах и пультах: шкафных и панельных
|  | Объем=1 / 100 | [33 empty] | Объем=1 / 100
| 421/пр_2020_прил.10_т.5_п.1.2_гр.4 | Производство ремонтно-строительных работ осуществляется в помещениях эксплуатируемого объекта капитального строительства, эксплуатация которого не прекращена, в том числе для объектов производственного и непроизводственного назначения без остановки рабочего процесса, при этом: в зоне производства ремонтно-строительных работ имеются действующее технологическое или лабораторное оборудование, мебель и иные загромождающие помещения предметы ОЗП=1,35; ЭМ=1,35 к расх.; ЗПМ=1,35; ТЗ=1,35; ТЗМ=1,35 | [34 empty] | Производство ремонтно-строительных работ осуществляется в помещениях эксплуатируемого объекта капитального строительства, эксплуатация которого не прекращена, в том числе для объектов производственного и непроизводственного назначения без остановки рабочего процесса, при этом: в зоне производства ремонтно-строительных работ имеются действующее технологическое или лабораторное оборудование, мебель и иные загромождающие помещения предметы ОЗП=1,35; ЭМ=1,35 к расх.; ЗПМ=1,35; ТЗ=1,35; ТЗМ=1,35
| 1 | ОТ(ЗТ) |  |  |  | 4: чел.-ч; 7: 0.12515; 12: 85.81 | [23 empty] | ОТ(ЗТ)
| 1-100-50 | Средний разряд работы 5,0 |  |  |  | чел.-ч | 9.27 | 1.35 | 0.12515 |  |  | 685.65 |  | 85.81 | [24 empty] | Средний разряд работы 5,0
| 4 | М |  |  |  | 12: 1.04 | [23 empty] | М
| 01.7.19.04-0031 | Прокладки резиновые (пластина техническая прессованная) |  |  |  | кг | 0.2 |  | 0.002 | 138.5 | 1.57 | 217.45 |  | 0.43 | [24 empty] | Прокладки резиновые (пластина техническая прессованная)
| 25.2.01.01-0014 | Бирки кабельные маркировочные пластмассовые У136 |  |  |  | 100 шт | 0.25 |  | 0.0025 | 235.73 | 1.04 | 245.16 |  | 0.61 | [24 empty] | Бирки кабельные маркировочные пластмассовые У136
|  | Итого прямые затраты |  |  |  | 12: 86.85 | [25 empty] | Итого прямые затраты
311.1 | 421/пр_2020_п.75_пп.а | Вспомогательные ненормируемые материальные ресурсы |  |  |  | 4: %; 5: 2; 7: 2; 12: 1.27 | [26 empty] | Вспомогательные ненормируемые материальные ресурсы
|  | ФОТ |  |  |  | 12: 85.81 | [27 empty] | ФОТ
| Пр/812-053.0-1 | НР Приборы, средства автоматизации и вычислительной техники |  |  |  | 4: %; 5: 90; 7: 90; 12: 77.23 | [27 empty] | НР Приборы, средства автоматизации и вычислительной техники
| Пр/774-053.0 | СП Приборы, средства автоматизации и вычислительной техники |  |  |  | 4: %; 5: 46; 7: 46; 12: 39.47 | [27 empty] | СП Приборы, средства автоматизации и вычислительной техники
|  | Всего по позиции |  |  |  | 10: 20482; 12: 204.82 | [28 empty] | Всего по позиции
311.1 | ТЦ_21.2.03.05_78_7814613418_16.03.2026_02_48.1 | Провод установочный одножильный медный ПуВнг-LS 1х4 |  |  |  | м | 1 | 1 | 1 |  |  | 55.95 |  | 55.95 | [20 empty] | Провод установочный одножильный медный ПуВнг-LS 1х4
|  | Всего по позиции |  |  |  | 12: 55.95 | [28 empty] | Всего по позиции
312 | ГЭСНм08-03-591-06 | Переключатель: неутопленного типа при открытой проводке/ Прим. Автоматическмй выключатель |  |  |  | 4: 100 шт; 5: 0.01; 6: 1; 7: 0.01 | [20 empty] | Переключатель: неутопленного типа при открытой проводке/ Прим. Автоматическмй выключатель
|  | Объем=1 / 100 | [33 empty] | Объем=1 / 100
| 421/пр_2020_прил.10_т.5_п.1.2_гр.4 | Производство ремонтно-строительных работ осуществляется в помещениях эксплуатируемого объекта капитального строительства, эксплуатация которого не прекращена, в том числе для объектов производственного и непроизводственного назначения без остановки рабочего процесса, при этом: в зоне производства ремонтно-строительных работ имеются действующее технологическое или лабораторное оборудование, мебель и иные загромождающие помещения предметы ОЗП=1,35; ЭМ=1,35 к расх.; ЗПМ=1,35; ТЗ=1,35; ТЗМ=1,35 | [34 empty] | Производство ремонтно-строительных работ осуществляется в помещениях эксплуатируемого объекта капитального строительства, эксплуатация которого не прекращена, в том числе для объектов производственного и непроизводственного назначения без остановки рабочего процесса, при этом: в зоне производства ремонтно-строительных работ имеются действующее технологическое или лабораторное оборудование, мебель и иные загромождающие помещения предметы ОЗП=1,35; ЭМ=1,35 к расх.; ЗПМ=1,35; ТЗ=1,35; ТЗМ=1,35
| 1 | ОТ(ЗТ) |  |  |  | 4: чел.-ч; 7: 0.42025; 12: 258.21 | [23 empty] | ОТ(ЗТ)
| 1-100-42 | Средний разряд работы 4,2 |  |  |  | чел.-ч | 31.13 | 1.35 | 0.42025 |  |  | 614.42 |  | 258.21 | [24 empty] | Средний разряд работы 4,2
| 2 | ЭМ |  |  |  | 12: 0.82 | [23 empty] | ЭМ
|  | ОТм(ЗТм) |  |  |  | 4: чел.-ч; 7: 0.000675; 12: 0.48 | [23 empty] | ОТм(ЗТм)
| 91.05.05-015 | Краны на автомобильном ходу, грузоподъемность 16 т |  |  |  | маш.-ч | 0.03 | 1.35 | 0.000405 |  |  | 1644.26 |  | 0.67 | [24 empty] | Краны на автомобильном ходу, грузоподъемность 16 т
| 4-100-060 | ОТм(Зтм) Средний разряд машинистов 6 |  |  |  | чел.-ч | 0.03 | 1.35 | 0.000405 |  |  | 801.41 |  | 0.32 | [29 empty] | ОТм(Зтм) Средний разряд машинистов 6
| 91.14.02-001 | Автомобили бортовые, грузоподъемность до 5 т |  |  |  | маш.-ч | 0.02 | 1.35 | 0.00027 |  |  | 570.54 |  | 0.15 | [24 empty] | Автомобили бортовые, грузоподъемность до 5 т
| 4-100-040 | ОТм(Зтм) Средний разряд машинистов 4 |  |  |  | чел.-ч | 0.02 | 1.35 | 0.00027 |  |  | 596.61 |  | 0.16 | [29 empty] | ОТм(Зтм) Средний разряд машинистов 4
| 4 | М |  |  |  | 12: 1.96 | [23 empty] | М
| 01.7.03.04-0001 | Электроэнергия |  |  |  | 4: кВт-ч; 5: 2.132; 7: 0.02132; 10: 8.51; 12: 0.18 | [24 empty] | Электроэнергия
| 01.7.06.05-0041 | Ленты изоляционные хлопчатобумажные прорезиненные для электромонтажных и ремонтных работ, цвет черный, ширина 20 мм, толщина 0,35 мм |  |  |  | м | 9.17 |  | 0.0917 | 5.87 | 0.89 | 5.22 |  | 0.48 | [24 empty] | Ленты изоляционные хлопчатобумажные прорезиненные для электромонтажных и ремонтных работ, цвет черный, ширина 20 мм, толщина 0,35 мм
| 01.7.15.07-0014 | Дюбели распорные полипропиленовые |  |  |  | 100 шт | 1.02 |  | 0.0102 | 41.71 | 1.22 | 50.89 |  | 0.52 | [24 empty] | Дюбели распорные полипропиленовые
| 01.7.15.14-0161 | Шурупы самонарезающие стальные с полукруглой головкой и прямым шлицем, остроконечные, диаметр 2,5 мм, длина 20 мм |  |  |  | т | 0.00016 |  | 1.6e-06 | 214135.65 | 1.22 | 261245.49 |  | 0.42 | [24 empty] | Шурупы самонарезающие стальные с полукруглой головкой и прямым шлицем, остроконечные, диаметр 2,5 мм, длина 20 мм
| 01.7.15.14-0165 | Шурупы самонарезающие стальные с полукруглой головкой и прямым шлицем, остроконечные, диаметр 4 мм, длина 40 мм |  |  |  | т | 0.0003 |  | 3e-06 | 99190.96 | 1.22 | 121012.97 |  | 0.36 | [24 empty] | Шурупы самонарезающие стальные с полукруглой головкой и прямым шлицем, остроконечные, диаметр 4 мм, длина 40 мм
|  | Итого прямые затраты |  |  |  | 12: 261.47 | [25 empty] | Итого прямые затраты
312.1 | 421/пр_2020_п.75_пп.а | Вспомогательные ненормируемые материальные ресурсы |  |  |  | 4: %; 5: 2; 7: 2; 12: 3.83 | [26 empty] | Вспомогательные ненормируемые материальные ресурсы
|  | ФОТ |  |  |  | 12: 258.69 | [27 empty] | ФОТ
| Пр/812-049.3-1 | НР Электротехнические установки на других объектах |  |  |  | 4: %; 5: 97; 7: 97; 12: 250.93 | [27 empty] | НР Электротехнические установки на других объектах
| Пр/774-049.3 | СП Электротехнические установки на других объектах |  |  |  | 4: %; 5: 51; 7: 51; 12: 131.93 | [27 empty] | СП Электротехнические установки на других объектах
|  | Всего по позиции |  |  |  | 10: 64816; 12: 648.16 | [28 empty] | Всего по позиции
312.1 О | ФСБЦ-62.1.01.09-1102 | Выключатель автоматический 1P, 20 А, 4,5 кА, характеристика C |  |  |  | шт | 1 | 1 | 1 | 121.35 | 1.15 | 139.55 |  | 139.55 | [20 empty] | Выключатель автоматический 1P, 20 А, 4,5 кА, характеристика C
|  | Всего по позиции |  |  |  | 12: 139.55 | [28 empty] | Всего по позиции
ИБП | [33 empty] | ИБП
313 | ГЭСНм10-01-001-13 | Рамка со штифтами на винтах и гайках с шайбами/ Прим. Рельсы для ИБП |  |  |  | 4: шт; 5: 4; 6: 1; 7: 4 | [20 empty] | Рамка со штифтами на винтах и гайках с шайбами/ Прим. Рельсы для ИБП
|  | Объем=2*2 | [33 empty] | Объем=2*2
| 421/пр_2020_прил.10_т.5_п.1.2_гр.4 | Производство ремонтно-строительных работ осуществляется в помещениях эксплуатируемого объекта капитального строительства, эксплуатация которого не прекращена, в том числе для объектов производственного и непроизводственного назначения без остановки рабочего процесса, при этом: в зоне производства ремонтно-строительных работ имеются действующее технологическое или лабораторное оборудование, мебель и иные загромождающие помещения предметы ОЗП=1,35; ЭМ=1,35 к расх.; ЗПМ=1,35; ТЗ=1,35; ТЗМ=1,35 | [34 empty] | Производство ремонтно-строительных работ осуществляется в помещениях эксплуатируемого объекта капитального строительства, эксплуатация которого не прекращена, в том числе для объектов производственного и непроизводственного назначения без остановки рабочего процесса, при этом: в зоне производства ремонтно-строительных работ имеются действующее технологическое или лабораторное оборудование, мебель и иные загромождающие помещения предметы ОЗП=1,35; ЭМ=1,35 к расх.; ЗПМ=1,35; ТЗ=1,35; ТЗМ=1,35
| 1 | ОТ(ЗТ) |  |  |  | 4: чел.-ч; 7: 0.702; 12: 371.93 | [23 empty] | ОТ(ЗТ)
| 1-100-30 | Средний разряд работы 3,0 |  |  |  | чел.-ч | 0.13 | 1.35 | 0.702 |  |  | 529.82 |  | 371.93 | [24 empty] | Средний разряд работы 3,0
|  | Итого прямые затраты |  |  |  | 12: 371.93 | [25 empty] | Итого прямые затраты
313.1 | 421/пр_2020_п.75_пп.а | Вспомогательные ненормируемые материальные ресурсы |  |  |  | 4: %; 5: 2; 7: 2; 12: 5.51 | [26 empty] | Вспомогательные ненормируемые материальные ресурсы
|  | ФОТ |  |  |  | 12: 371.93 | [27 empty] | ФОТ
| Пр/812-051.1-1 | НР Прокладка и монтаж сетей связи |  |  |  | 4: %; 5: 90; 7: 90; 12: 334.74 | [27 empty] | НР Прокладка и монтаж сетей связи
| Пр/774-051.1 | СП Прокладка и монтаж сетей связи |  |  |  | 4: %; 5: 46; 7: 46; 12: 171.09 | [27 empty] | СП Прокладка и монтаж сетей связи
|  | Всего по позиции |  |  |  | 10: 220.82; 12: 883.27 | [28 empty] | Всего по позиции
313.1 | ТЦ_20.2.08.09_78_7814613418_16.03.2026_02_49.1 | Монтажный комплект рельсов 2U |  |  |  | шт | 2 | 1 | 2 |  |  | 5090.8 |  | 10181.6 | [20 empty] | Монтажный комплект рельсов 2U
|  | Всего по позиции |  |  |  | 12: 10181.6 | [28 empty] | Всего по позиции
314 | ГЭСНм11-04-008-04 | Съемные и выдвижные блоки (модули, ячейки, ТЭЗ), масса: до 30 кг/ Прим. ИБП 21,5 кг | [32 empty] | Съемные и выдвижные блоки (модули, ячейки, ТЭЗ), масса: до 30 кг/ Прим. ИБП 21,5 кг | bar: 4 to 7
| 421/пр_2020_прил.10_т.5_п.1.2_гр.4 | Производство ремонтно-строительных работ осуществляется в помещениях эксплуатируемого объекта капитального строительства, эксплуатация которого не прекращена, в том числе для объектов производственного и непроизводственного назначения без остановки рабочего процесса, при этом: в зоне производства ремонтно-строительных работ имеются действующее технологическое или лабораторное оборудование, мебель и иные загромождающие помещения предметы ОЗП=1,35; ЭМ=1,35 к расх.; ЗПМ=1,35; ТЗ=1,35; ТЗМ=1,35 | [34 empty] | Производство ремонтно-строительных работ осуществляется в помещениях эксплуатируемого объекта капитального строительства, эксплуатация которого не прекращена, в том числе для объектов производственного и непроизводственного назначения без остановки рабочего процесса, при этом: в зоне производства ремонтно-строительных работ имеются действующее технологическое или лабораторное оборудование, мебель и иные загромождающие помещения предметы ОЗП=1,35; ЭМ=1,35 к расх.; ЗПМ=1,35; ТЗ=1,35; ТЗМ=1,35
| 1 | ОТ(ЗТ) |  |  |  | 4: чел.-ч; 7: 4.1715; 12: 2238.01 | [23 empty] | ОТ(ЗТ)
| 1-100-31 | Средний разряд работы 3,1 |  |  |  | чел.-ч | 3.09 | 1.35 | 4.1715 |  |  | 536.5 |  | 2238.01 | [24 empty] | Средний разряд работы 3,1
| 2 | ЭМ |  |  |  | 12: 23.11 | [23 empty] | ЭМ
|  | ОТм(ЗТм) |  |  |  | 4: чел.-ч; 7: 0.0405; 12: 24.16 | [23 empty] | ОТм(ЗТм)
| 91.14.02-001 | Автомобили бортовые, грузоподъемность до 5 т |  |  |  | маш.-ч | 0.03 | 1.35 | 0.0405 |  |  | 570.54 |  | 23.11 | [24 empty] | Автомобили бортовые, грузоподъемность до 5 т
| 4-100-040 | ОТм(Зтм) Средний разряд машинистов 4 |  |  |  | чел.-ч | 0.03 | 1.35 | 0.0405 |  |  | 596.61 |  | 24.16 | [29 empty] | ОТм(Зтм) Средний разряд машинистов 4
|  | Итого прямые затраты |  |  |  | 12: 2285.28 | [25 empty] | Итого прямые затраты
314.1 | 421/пр_2020_п.75_пп.а | Вспомогательные ненормируемые материальные ресурсы |  |  |  | 4: %; 5: 2; 7: 2; 12: 33.16 | [26 empty] | Вспомогательные ненормируемые материальные ресурсы
|  | ФОТ |  |  |  | 12: 2262.17 | [27 empty] | ФОТ
| Пр/812-053.0-1 | НР Приборы, средства автоматизации и вычислительной техники |  |  |  | 4: %; 5: 90; 7: 90; 12: 2035.95 | [27 empty] | НР Приборы, средства автоматизации и вычислительной техники
| Пр/774-053.0 | СП Приборы, средства автоматизации и вычислительной техники |  |  |  | 4: %; 5: 46; 7: 46; 12: 1040.6 | [27 empty] | СП Приборы, средства автоматизации и вычислительной техники
|  | Всего по позиции |  |  |  | 10: 5394.99; 12: 5394.99 | [28 empty] | Всего по позиции
314.1 О | ТЦ_62.4.02.01_78_7814613418_16.03.2016_02_19.1 | ИБП 1500 ВА |  |  |  | шт | 1 | 1 | 1 |  |  | 53613.62 |  | 53613.62 | [20 empty] | ИБП 1500 ВА
|  | Всего по позиции |  |  |  | 12: 53613.62 | [28 empty] | Всего по позиции
314.2 | ТЦ_21.1.06.09_78_7814613418_16.03.2026_02_27.1 | Кабель электропитания PDU 3х1,5мм2 1м с разъёмами C19 и Schuko |  |  |  | шт | 1 | 1 | 1 |  |  | 661.01 |  | 661.01 | [20 empty] | Кабель электропитания PDU 3х1,5мм2 1м с разъёмами C19 и Schuko
|  | Всего по позиции |  |  |  | 12: 661.01 | [28 empty] | Всего по позиции
314.3 | ТЦ_21.1.06.09_78_7814613418_16.03.2026_02_28.1 | Кабель электропитания PDU 3х1,5мм2 2м с разъёмами С13-C14 |  |  |  | шт | 2 | 1 | 2 |  |  | 679.47 |  | 1358.94 | [20 empty] | Кабель электропитания PDU 3х1,5мм2 2м с разъёмами С13-C14
|  | Всего по позиции |  |  |  | 12: 1358.94 | [28 empty] | Всего по позиции
315 | ГЭСНм11-04-008-05 | Съемные и выдвижные блоки (модули, ячейки, ТЭЗ), масса: до 50 кг/ Прим. Батарейный модуль 33 кг | [32 empty] | Съемные и выдвижные блоки (модули, ячейки, ТЭЗ), масса: до 50 кг/ Прим. Батарейный модуль 33 кг | bar: 4 to 7
| 421/пр_2020_прил.10_т.5_п.1.2_гр.4 | Производство ремонтно-строительных работ осуществляется в помещениях эксплуатируемого объекта капитального строительства, эксплуатация которого не прекращена, в том числе для объектов производственного и непроизводственного назначения без остановки рабочего процесса, при этом: в зоне производства ремонтно-строительных работ имеются действующее технологическое или лабораторное оборудование, мебель и иные загромождающие помещения предметы ОЗП=1,35; ЭМ=1,35 к расх.; ЗПМ=1,35; ТЗ=1,35; ТЗМ=1,35 | [34 empty] | Производство ремонтно-строительных работ осуществляется в помещениях эксплуатируемого объекта капитального строительства, эксплуатация которого не прекращена, в том числе для объектов производственного и непроизводственного назначения без остановки рабочего процесса, при этом: в зоне производства ремонтно-строительных работ имеются действующее технологическое или лабораторное оборудование, мебель и иные загромождающие помещения предметы ОЗП=1,35; ЭМ=1,35 к расх.; ЗПМ=1,35; ТЗ=1,35; ТЗМ=1,35
| 1 | ОТ(ЗТ) |  |  |  | 4: чел.-ч; 7: 5.562; 12: 2984.01 | [23 empty] | ОТ(ЗТ)
| 1-100-31 | Средний разряд работы 3,1 |  |  |  | чел.-ч | 4.12 | 1.35 | 5.562 |  |  | 536.5 |  | 2984.01 | [24 empty] | Средний разряд работы 3,1
| 2 | ЭМ |  |  |  | 12: 1219 | [23 empty] | ЭМ
|  | ОТм(ЗТм) |  |  |  | 4: чел.-ч; 7: 1.1205; 12: 777.98 | [23 empty] | ОТм(ЗТм)
| 91.05.05-015 | Краны на автомобильном ходу, грузоподъемность 16 т |  |  |  | маш.-ч | 0.396 | 1.35 | 0.5346 |  |  | 1644.26 |  | 879.02 | [24 empty] | Краны на автомобильном ходу, грузоподъемность 16 т
| 4-100-060 | ОТм(Зтм) Средний разряд машинистов 6 |  |  |  | чел.-ч | 0.396 | 1.35 | 0.5346 |  |  | 801.41 |  | 428.43 | [29 empty] | ОТм(Зтм) Средний разряд машинистов 6
| 91.06.03-060 | Лебедки электрические тяговым усилием до 5,79 кН (0,59 т) |  |  |  | маш.-ч | 0.42 | 1.35 | 0.567 | 6.62 | 1.52 | 10.06 |  | 5.7 | [24 empty] | Лебедки электрические тяговым усилием до 5,79 кН (0,59 т)
| 91.14.02-001 | Автомобили бортовые, грузоподъемность до 5 т |  |  |  | маш.-ч | 0.434 | 1.35 | 0.5859 |  |  | 570.54 |  | 334.28 | [24 empty] | Автомобили бортовые, грузоподъемность до 5 т
| 4-100-040 | ОТм(Зтм) Средний разряд машинистов 4 |  |  |  | чел.-ч | 0.434 | 1.35 | 0.5859 |  |  | 596.61 |  | 349.55 | [29 empty] | ОТм(Зтм) Средний разряд машинистов 4
|  | Итого прямые затраты |  |  |  | 12: 4980.99 | [25 empty] | Итого прямые затраты
315.1 | 421/пр_2020_п.75_пп.а | Вспомогательные ненормируемые материальные ресурсы |  |  |  | 4: %; 5: 2; 7: 2; 12: 44.21 | [26 empty] | Вспомогательные ненормируемые материальные ресурсы
|  | ФОТ |  |  |  | 12: 3761.99 | [27 empty] | ФОТ
| Пр/812-053.0-1 | НР Приборы, средства автоматизации и вычислительной техники |  |  |  | 4: %; 5: 90; 7: 90; 12: 3385.79 | [27 empty] | НР Приборы, средства автоматизации и вычислительной техники
| Пр/774-053.0 | СП Приборы, средства автоматизации и вычислительной техники |  |  |  | 4: %; 5: 46; 7: 46; 12: 1730.52 | [27 empty] | СП Приборы, средства автоматизации и вычислительной техники
|  | Всего по позиции |  |  |  | 10: 10141.51; 12: 10141.51 | [28 empty] | Всего по позиции
315.1 О | ТЦ_62.4.02.01_78_7814613418_16.03.2016_02_20.1 | Батарейный модуль для ИБП 1500 ВА |  |  |  | шт | 1 | 1 | 1 |  |  | 38228.84 |  | 38228.84 | [20 empty] | Батарейный модуль для ИБП 1500 ВА
|  | Всего по позиции |  |  |  | 12: 38228.84 | [28 empty] | Всего по позиции
316 | ГЭСНм10-03-001-04 | Плата дополнительная, устанавливаемая на готовом месте стойки/ Прим. Карта удаленного управления | [32 empty] | Плата дополнительная, устанавливаемая на готовом месте стойки/ Прим. Карта удаленного управления | bar: 4 to 7
| 421/пр_2020_прил.10_т.5_п.1.2_гр.4 | Производство ремонтно-строительных работ осуществляется в помещениях эксплуатируемого объекта капитального строительства, эксплуатация которого не прекращена, в том числе для объектов производственного и непроизводственного назначения без остановки рабочего процесса, при этом: в зоне производства ремонтно-строительных работ имеются действующее технологическое или лабораторное оборудование, мебель и иные загромождающие помещения предметы ОЗП=1,35; ЭМ=1,35 к расх.; ЗПМ=1,35; ТЗ=1,35; ТЗМ=1,35 | [34 empty] | Производство ремонтно-строительных работ осуществляется в помещениях эксплуатируемого объекта капитального строительства, эксплуатация которого не прекращена, в том числе для объектов производственного и непроизводственного назначения без остановки рабочего процесса, при этом: в зоне производства ремонтно-строительных работ имеются действующее технологическое или лабораторное оборудование, мебель и иные загромождающие помещения предметы ОЗП=1,35; ЭМ=1,35 к расх.; ЗПМ=1,35; ТЗ=1,35; ТЗМ=1,35
| 1 | ОТ(ЗТ) |  |  |  | 4: чел.-ч; 7: 2.835; 12: 1502.04 | [23 empty] | ОТ(ЗТ)
| 1-100-30 | Средний разряд работы 3,0 |  |  |  | чел.-ч | 2.1 | 1.35 | 2.835 |  |  | 529.82 |  | 1502.04 | [24 empty] | Средний разряд работы 3,0
| 2 | ЭМ |  |  |  | 12: 177.24 | [23 empty] | ЭМ
|  | ОТм(ЗТм) |  |  |  | 4: чел.-ч; 7: 0.108; 12: 74.05 | [23 empty] | ОТм(ЗТм)
| 91.06.05-011 | Погрузчики одноковшовые универсальные фронтальные пневмоколесные, номинальная вместимость основного ковша 2,6 м3, грузоподъемность 5 т |  |  |  | маш.-ч | 0.08 | 1.35 | 0.108 |  |  | 1641.13 |  | 177.24 | [24 empty] | Погрузчики одноковшовые универсальные фронтальные пневмоколесные, номинальная вместимость основного ковша 2,6 м3, грузоподъемность 5 т
| 4-100-050 | ОТм(Зтм) Средний разряд машинистов 5 |  |  |  | чел.-ч | 0.08 | 1.35 | 0.108 |  |  | 685.65 |  | 74.05 | [29 empty] | ОТм(Зтм) Средний разряд машинистов 5
|  | Итого прямые затраты |  |  |  | 12: 1753.33 | [25 empty] | Итого прямые затраты
316.1 | 421/пр_2020_п.75_пп.а | Вспомогательные ненормируемые материальные ресурсы |  |  |  | 4: %; 5: 2; 7: 2; 12: 22.25 | [26 empty] | Вспомогательные ненормируемые материальные ресурсы
|  | ФОТ |  |  |  | 12: 1576.09 | [27 empty] | ФОТ
| Пр/812-051.1-1 | НР Прокладка и монтаж сетей связи |  |  |  | 4: %; 5: 90; 7: 90; 12: 1418.48 | [27 empty] | НР Прокладка и монтаж сетей связи
| Пр/774-051.1 | СП Прокладка и монтаж сетей связи |  |  |  | 4: %; 5: 46; 7: 46; 12: 725 | [27 empty] | СП Прокладка и монтаж сетей связи
|  | Всего по позиции |  |  |  | 10: 3919.06; 12: 3919.06 | [28 empty] | Всего по позиции
316.1 О | ТЦ_61.1.03.03_78_7814613418_16.03.2026_02_18.1 | Карта удаленного управления |  |  |  | шт | 1 | 1 | 1 |  |  | 16317.18 |  | 16317.18 | [20 empty] | Карта удаленного управления
|  | Всего по позиции |  |  |  | 12: 16317.18 | [28 empty] | Всего по позиции
Кабельные проходки | [33 empty] | Кабельные проходки
317 | ГЭСНр69-01-002-01 | Сверление отверстий: в кирпичных стенах электроперфоратором диаметром до 20 мм, толщина стен 0,5 кирпича |  |  |  | 4: 100 отверстий; 5: 0.12; 6: 1; 7: 0.12 | [20 empty] | Сверление отверстий: в кирпичных стенах электроперфоратором диаметром до 20 мм, толщина стен 0,5 кирпича
|  | Объем=12 / 100 | [33 empty] | Объем=12 / 100
| 1 | ОТ(ЗТ) |  |  |  | 4: чел.-ч; 7: 0.6432; 12: 340.78 | [23 empty] | ОТ(ЗТ)
| 1-100-30 | Средний разряд работы 3,0 |  |  |  | 4: чел.-ч; 5: 5.36; 7: 0.6432; 10: 529.82; 12: 340.78 | [24 empty] | Средний разряд работы 3,0
| 4 | М |  |  |  | 12: 0.81 | [23 empty] | М
| 01.7.03.04-0001 | Электроэнергия |  |  |  | 4: кВт-ч; 5: 0.7904; 7: 0.094848; 10: 8.51; 12: 0.81 | [24 empty] | Электроэнергия
|  | Итого прямые затраты |  |  |  | 12: 341.59 | [25 empty] | Итого прямые затраты
|  | ФОТ |  |  |  | 12: 340.78 | [27 empty] | ФОТ
| Пр/812-103.0-1 | НР Прочие ремонтно-строительные работы |  |  |  | 4: %; 5: 92; 7: 92; 12: 313.52 | [27 empty] | НР Прочие ремонтно-строительные работы
| Пр/774-103.0 | СП Прочие ремонтно-строительные работы |  |  |  | 4: %; 5: 44; 7: 44; 12: 149.94 | [27 empty] | СП Прочие ремонтно-строительные работы
|  | Всего по позиции |  |  |  | 10: 6708.75; 12: 805.05 | [28 empty] | Всего по позиции
317.1 | ГЭСНр69-01-002-02 | Сверление отверстий: на каждые 0,5 кирпича толщины стен добавлять к норме 69-01-002-01/ Прим. Глубина 2 кирпича = 500мм |  |  |  | 4: 100 отверстий; 5: 0.12; 6: 1; 7: 0.12 | [20 empty] | Сверление отверстий: на каждые 0,5 кирпича толщины стен добавлять к норме 69-01-002-01/ Прим. Глубина 2 кирпича = 500мм
|  | Объем=12 / 100 | [33 empty] | Объем=12 / 100
|  | ПЗ=3 (ОЗП=3; ЭМ=3 к расх.; ЗПМ=3; МАТ=3 к расх.; ТЗ=3; ТЗМ=3) | [34 empty] | ПЗ=3 (ОЗП=3; ЭМ=3 к расх.; ЗПМ=3; МАТ=3 к расх.; ТЗ=3; ТЗМ=3)
| 1 | ОТ(ЗТ) |  |  |  | 4: чел.-ч; 7: 1.9008; 12: 1007.08 | [23 empty] | ОТ(ЗТ)
| 1-100-30 | Средний разряд работы 3,0 |  |  |  | чел.-ч | 5.28 | 3 | 1.9008 |  |  | 529.82 |  | 1007.08 | [24 empty] | Средний разряд работы 3,0
| 4 | М |  |  |  | 12: 2.33 | [23 empty] | М
| 01.7.03.04-0001 | Электроэнергия |  |  |  | кВт-ч | 0.76 | 3 | 0.2736 |  |  | 8.51 |  | 2.33 | [24 empty] | Электроэнергия
|  | Итого прямые затраты |  |  |  | 12: 1009.41 | [25 empty] | Итого прямые затраты
|  | ФОТ |  |  |  | 12: 1007.08 | [27 empty] | ФОТ
| Пр/812-103.0-1 | НР Прочие ремонтно-строительные работы |  |  |  | 4: %; 5: 92; 7: 92; 12: 926.51 | [27 empty] | НР Прочие ремонтно-строительные работы
| Пр/774-103.0 | СП Прочие ремонтно-строительные работы |  |  |  | 4: %; 5: 44; 7: 44; 12: 443.12 | [27 empty] | СП Прочие ремонтно-строительные работы
|  | Всего по позиции |  |  |  | 10: 19825.33; 12: 2379.04 | [28 empty] | Всего по позиции
317.2 | ГЭСНр69-01-002-03 | Сверление отверстий: на каждые 10 мм диаметра свыше 20 мм добавлять к норме 69-01-002-01 / Прим. Диаметр 45мм |  |  |  | 4: 100 отверстий; 5: 0.12; 6: 1; 7: 0.12 | [20 empty] | Сверление отверстий: на каждые 10 мм диаметра свыше 20 мм добавлять к норме 69-01-002-01 / Прим. Диаметр 45мм
|  | Объем=12 / 100 | [33 empty] | Объем=12 / 100
|  | (45-20)/10 ПЗ=2,5 (ОЗП=2,5; ЭМ=2,5 к расх.; ЗПМ=2,5; МАТ=2,5 к расх.; ТЗ=2,5; ТЗМ=2,5) | [34 empty] | (45-20)/10 ПЗ=2,5 (ОЗП=2,5; ЭМ=2,5 к расх.; ЗПМ=2,5; МАТ=2,5 к расх.; ТЗ=2,5; ТЗМ=2,5)
| 1 | ОТ(ЗТ) |  |  |  | 4: чел.-ч; 7: 1.893; 12: 1002.95 | [23 empty] | ОТ(ЗТ)
| 1-100-30 | Средний разряд работы 3,0 |  |  |  | чел.-ч | 6.31 | 2.5 | 1.893 |  |  | 529.82 |  | 1002.95 | [24 empty] | Средний разряд работы 3,0
| 4 | М |  |  |  | 12: 2.32 | [23 empty] | М
| 01.7.03.04-0001 | Электроэнергия |  |  |  | кВт-ч | 0.9088 | 2.5 | 0.27264 |  |  | 8.51 |  | 2.32 | [24 empty] | Электроэнергия
|  | Итого прямые затраты |  |  |  | 12: 1005.27 | [25 empty] | Итого прямые затраты
|  | ФОТ |  |  |  | 12: 1002.95 | [27 empty] | ФОТ
| Пр/812-103.0-1 | НР Прочие ремонтно-строительные работы |  |  |  | 4: %; 5: 92; 7: 92; 12: 922.71 | [27 empty] | НР Прочие ремонтно-строительные работы
| Пр/774-103.0 | СП Прочие ремонтно-строительные работы |  |  |  | 4: %; 5: 44; 7: 44; 12: 441.3 | [27 empty] | СП Прочие ремонтно-строительные работы
|  | Всего по позиции |  |  |  | 10: 19744; 12: 2369.28 | [28 empty] | Всего по позиции
317.3 | ФСБЦ-01.7.17.09-0066 | Сверло кольцевое алмазное, диаметр 45 мм |  |  |  | шт | 1 | 1 | 1 | 753.42 | 1.2 | 904.1 |  | 904.1 | [20 empty] | Сверло кольцевое алмазное, диаметр 45 мм
|  | Всего по позиции |  |  |  | 12: 904.1 | [28 empty] | Всего по позиции
318 | ГЭСНм08-02-407-12 | Труба стальная по установленным конструкциям, в опалубке фундаментов и перекрытиях, диаметр: до 40 мм/ Прим. в коридоре |  |  |  | 4: 100 м; 5: 0.06; 6: 1; 7: 0.06 | [20 empty] | Труба стальная по установленным конструкциям, в опалубке фундаментов и перекрытиях, диаметр: до 40 мм/ Прим. в коридоре
|  | Объем=(12*0,5) / 100 | [33 empty] | Объем=(12*0,5) / 100
| 421/пр_2020_прил.10_т.5_п.1.1_гр.4 | Производство ремонтно-строительных работ осуществляется в помещениях эксплуатируемого объекта капитального строительства, эксплуатация которого не прекращена, в том числе для объектов производственного и непроизводственного назначения без остановки рабочего процесса, при этом: в зоне производства ремонтно-строительных работ отсутствуют действующее технологическое или лабораторное оборудование, мебель и иные загромождающие помещения предметы ОЗП=1,2; ЭМ=1,2 к расх.; ЗПМ=1,2; ТЗ=1,2; ТЗМ=1,2 | [34 empty] | Производство ремонтно-строительных работ осуществляется в помещениях эксплуатируемого объекта капитального строительства, эксплуатация которого не прекращена, в том числе для объектов производственного и непроизводственного назначения без остановки рабочего процесса, при этом: в зоне производства ремонтно-строительных работ отсутствуют действующее технологическое или лабораторное оборудование, мебель и иные загромождающие помещения предметы ОЗП=1,2; ЭМ=1,2 к расх.; ЗПМ=1,2; ТЗ=1,2; ТЗМ=1,2
| 1 | ОТ(ЗТ) |  |  |  | 4: чел.-ч; 7: 2.4595; 12: 1434.52 | [23 empty] | ОТ(ЗТ)
| 1-100-38 | Средний разряд работы 3,8 |  |  |  | чел.-ч | 34.16 | 1.2 | 2.4595 |  |  | 583.25 |  | 1434.52 | [24 empty] | Средний разряд работы 3,8
| 2 | ЭМ |  |  |  | 12: 117.44 | [23 empty] | ЭМ
|  | ОТм(ЗТм) |  |  |  | 4: чел.-ч; 7: 0.09216; 12: 64.42 | [23 empty] | ОТм(ЗТм)
| 91.05.05-015 | Краны на автомобильном ходу, грузоподъемность 16 т |  |  |  | маш.-ч | 0.64 | 1.2 | 0.04608 |  |  | 1644.26 |  | 75.77 | [24 empty] | Краны на автомобильном ходу, грузоподъемность 16 т
| 4-100-060 | ОТм(Зтм) Средний разряд машинистов 6 |  |  |  | чел.-ч | 0.64 | 1.2 | 0.04608 |  |  | 801.41 |  | 36.93 | [29 empty] | ОТм(Зтм) Средний разряд машинистов 6
| 91.14.02-001 | Автомобили бортовые, грузоподъемность до 5 т |  |  |  | маш.-ч | 0.64 | 1.2 | 0.04608 |  |  | 570.54 |  | 26.29 | [24 empty] | Автомобили бортовые, грузоподъемность до 5 т
| 4-100-040 | ОТм(Зтм) Средний разряд машинистов 4 |  |  |  | чел.-ч | 0.64 | 1.2 | 0.04608 |  |  | 596.61 |  | 27.49 | [29 empty] | ОТм(Зтм) Средний разряд машинистов 4
| 91.17.04-233 | Аппараты сварочные для ручной дуговой сварки, сварочный ток до 350 А |  |  |  | маш.-ч | 5.45 | 1.2 | 0.3924 |  |  | 39.19 |  | 15.38 | [24 empty] | Аппараты сварочные для ручной дуговой сварки, сварочный ток до 350 А
| 4 | М |  |  |  | 12: 97.19 | [23 empty] | М
| 01.7.06.11-0021 | Ленты герметизирующие на основе фторопласта-4Д, антикоррозийностойкие, с липким слоем с одной стороны для уплотнения неподвижных резьбовых соединений трубопроводов, ширина 10 мм, толщина 0,1 мм |  |  |  | кг | 0.032 |  | 0.00192 | 911.59 | 1.97 | 1795.83 |  | 3.45 | [24 empty] | Ленты герметизирующие на основе фторопласта-4Д, антикоррозийностойкие, с липким слоем с одной стороны для уплотнения неподвижных резьбовых соединений трубопроводов, ширина 10 мм, толщина 0,1 мм
| 01.7.07.29-0241 | Хомуты (стяжки) атмосферостойкие из нейлона, цвет черный, размеры 370х4,8 мм |  |  |  | 10 шт | 4 |  | 0.24 | 78.97 | 1.05 | 82.92 |  | 19.9 | [24 empty] | Хомуты (стяжки) атмосферостойкие из нейлона, цвет черный, размеры 370х4,8 мм
| 01.7.11.07-0227 | Электроды сварочные для сварки низколегированных и углеродистых сталей УОНИ 13/45, Э42А, диаметр 4-5 мм |  |  |  | кг | 1.58 |  | 0.0948 | 155.63 | 0.78 | 121.39 |  | 11.51 | [24 empty] | Электроды сварочные для сварки низколегированных и углеродистых сталей УОНИ 13/45, Э42А, диаметр 4-5 мм
| 20.1.02.23-0082 | Перемычки гибкие, тип ПГС-50 |  |  |  | 10 шт | 0.6 |  | 0.036 | 944.69 | 1.34 | 1265.88 |  | 45.57 | [24 empty] | Перемычки гибкие, тип ПГС-50
| 20.2.02.02-0011 | Заглушки |  |  |  | 10 шт | 1.02 |  | 0.0612 | 7.1 | 1.34 | 9.51 |  | 0.58 | [24 empty] | Заглушки
| 22.2.02.11-0051 | Гайки установочные заземляющие |  |  |  | 100 шт | 0.25 |  | 0.015 | 884.19 | 1.22 | 1078.71 |  | 16.18 | [24 empty] | Гайки установочные заземляющие
|  | Итого прямые затраты |  |  |  | 12: 1713.57 | [25 empty] | Итого прямые затраты
318.1 | 421/пр_2020_п.75_пп.а | Вспомогательные ненормируемые материальные ресурсы |  |  |  | 4: %; 5: 2; 7: 2; 12: 23.91 | [26 empty] | Вспомогательные ненормируемые материальные ресурсы
|  | ФОТ |  |  |  | 12: 1498.94 | [27 empty] | ФОТ
| Пр/812-049.3-1 | НР Электротехнические установки на других объектах |  |  |  | 4: %; 5: 97; 7: 97; 12: 1453.97 | [27 empty] | НР Электротехнические установки на других объектах
| Пр/774-049.3 | СП Электротехнические установки на других объектах |  |  |  | 4: %; 5: 51; 7: 51; 12: 764.46 | [27 empty] | СП Электротехнические установки на других объектах
|  | Всего по позиции |  |  |  | 10: 65931.83; 12: 3955.91 | [28 empty] | Всего по позиции
318.1 | ТЦ_23.3.06.01_78_7814613418_16.03.2026_02_51.1 | Труба жесткая оцинкованная ø32x1,2x3000 мм |  |  |  | м | 6 | 1 | 6 |  |  | 955.45 |  | 5732.7 | [20 empty] | Труба жесткая оцинкованная ø32x1,2x3000 мм
|  | Всего по позиции |  |  |  | 12: 5732.7 | [28 empty] | Всего по позиции
319 | ГЭСНм08-02-155-02 | Заделка проходов при прокладке кабелей по стенам и потолкам/ Прим. в коридоре |  |  |  | 4: 100 м трассы; 5: 0.06; 6: 1; 7: 0.06 | [20 empty] | Заделка проходов при прокладке кабелей по стенам и потолкам/ Прим. в коридоре
|  | Объем=(12*0,5) / 100 | [33 empty] | Объем=(12*0,5) / 100
| 421/пр_2020_прил.10_т.5_п.1.1_гр.4 | Производство ремонтно-строительных работ осуществляется в помещениях эксплуатируемого объекта капитального строительства, эксплуатация которого не прекращена, в том числе для объектов производственного и непроизводственного назначения без остановки рабочего процесса, при этом: в зоне производства ремонтно-строительных работ отсутствуют действующее технологическое или лабораторное оборудование, мебель и иные загромождающие помещения предметы ОЗП=1,2; ЭМ=1,2 к расх.; ЗПМ=1,2; ТЗ=1,2; ТЗМ=1,2 | [34 empty] | Производство ремонтно-строительных работ осуществляется в помещениях эксплуатируемого объекта капитального строительства, эксплуатация которого не прекращена, в том числе для объектов производственного и непроизводственного назначения без остановки рабочего процесса, при этом: в зоне производства ремонтно-строительных работ отсутствуют действующее технологическое или лабораторное оборудование, мебель и иные загромождающие помещения предметы ОЗП=1,2; ЭМ=1,2 к расх.; ЗПМ=1,2; ТЗ=1,2; ТЗМ=1,2
| 1 | ОТ(ЗТ) |  |  |  | 4: чел.-ч; 7: 0.07272; 12: 42.41 | [23 empty] | ОТ(ЗТ)
| 1-100-38 | Средний разряд работы 3,8 |  |  |  | чел.-ч | 1.01 | 1.2 | 0.07272 |  |  | 583.25 |  | 42.41 | [24 empty] | Средний разряд работы 3,8
| 4 | М | [35 empty] | М | bar: 12
| 01.1.01.09-0024 | Шнур асбестовый общего назначения ШАОН, диаметр 3-6 мм |  |  |  | 4: т; 5: 3e-05; 7: 1.8e-06; 10: 555080.74; 12: 1 | [24 empty] | Шнур асбестовый общего назначения ШАОН, диаметр 3-6 мм
|  | Итого прямые затраты |  |  |  | 12: 43.41 | [25 empty] | Итого прямые затраты
319.1 | 421/пр_2020_п.75_пп.а | Вспомогательные ненормируемые материальные ресурсы |  |  |  | 4: %; 5: 2; 7: 2; 12: 0.71 | [26 empty] | Вспомогательные ненормируемые материальные ресурсы
|  | ФОТ |  |  |  | 12: 42.41 | [27 empty] | ФОТ
| Пр/812-049.3-1 | НР Электротехнические установки на других объектах |  |  |  | 4: %; 5: 97; 7: 97; 12: 41.14 | [27 empty] | НР Электротехнические установки на других объектах
| Пр/774-049.3 | СП Электротехнические установки на других объектах |  |  |  | 4: %; 5: 51; 7: 51; 12: 21.63 | [27 empty] | СП Электротехнические установки на других объектах
|  | Всего по позиции |  |  |  | 10: 1781.5; 12: 106.89 | [28 empty] | Всего по позиции
319.1 | 01.1.01.09-0024 | Шнур асбестовый общего назначения ШАОН, диаметр 3-6 мм |  |  |  | т | -1.8e-06 | 1 | -1.8e-06 |  |  | 555080.74 |  | -1 | [20 empty] | Шнур асбестовый общего назначения ШАОН, диаметр 3-6 мм
|  | Всего по позиции | [40 empty] | Всего по позиции | bar: 12
319.2 | ФСБЦ-14.5.01.10-1003 | Пена полиуретановая двухкомпонентная терморасширяющаяся противопожарная, объем 325 мл |  |  |  | шт | 3 | 1 | 3 |  |  | 4773.94 |  | 14321.82 | [20 empty] | Пена полиуретановая двухкомпонентная терморасширяющаяся противопожарная, объем 325 мл
|  | Всего по позиции |  |  |  | 12: 14321.82 | [28 empty] | Всего по позиции
|  | Итоги по разделу 17 Телекоммуникационный шкаф НС7.4 (пом. 7-338) : | [42 empty] | Итоги по разделу 17 Телекоммуникационный шкаф НС7.4 (пом. 7-338) :
|  | Всего прямые затраты (справочно) |  |  |  | 12: 1640930.4 | [31 empty] | Всего прямые затраты (справочно)
|  | в том числе: | [43 empty] | в том числе:
|  | Оплата труда рабочих |  |  |  | 12: 548466.33 | [31 empty] | Оплата труда рабочих
|  | Эксплуатация машин |  |  |  | 12: 52793.77 | [31 empty] | Эксплуатация машин
|  | Оплата труда машинистов (Отм) |  |  |  | 12: 27864.29 | [31 empty] | Оплата труда машинистов (Отм)
|  | Материалы |  |  |  | 12: 1011806.01 | [31 empty] | Материалы
|  | Строительные работы |  |  |  | 12: 6457.47 | [31 empty] | Строительные работы
|  | в том числе: | [43 empty] | в том числе:
|  | оплата труда |  |  |  | 12: 2350.81 | [31 empty] | оплата труда
|  | материалы |  |  |  | 12: 909.56 | [31 empty] | материалы
|  | накладные расходы |  |  |  | 12: 2162.74 | [31 empty] | накладные расходы
|  | сметная прибыль |  |  |  | 12: 1034.36 | [31 empty] | сметная прибыль
|  | Монтажные работы |  |  |  | 12: 2437086.66 | [31 empty] | Монтажные работы
|  | в том числе: | [43 empty] | в том числе:
|  | оплата труда |  |  |  | 12: 546115.52 | [31 empty] | оплата труда
|  | эксплуатация машин и механизмов |  |  |  | 12: 52793.77 | [31 empty] | эксплуатация машин и механизмов
|  | оплата труда машинистов (Отм) |  |  |  | 12: 27864.29 | [31 empty] | оплата труда машинистов (Отм)
|  | материалы |  |  |  | 12: 1010896.45 | [31 empty] | материалы
|  | накладные расходы |  |  |  | 12: 526358.86 | [31 empty] | накладные расходы
|  | сметная прибыль |  |  |  | 12: 273057.77 | [31 empty] | сметная прибыль
|  | Оборудование |  |  |  | 12: 382653.44 | [31 empty] | Оборудование
|  | Инженерное оборудование |  |  |  | 12: 382653.44 | [31 empty] | Инженерное оборудование
|  | Всего ФОТ (справочно) |  |  |  | 12: 576330.62 | [31 empty] | Всего ФОТ (справочно)
|  | Всего накладные расходы (справочно) |  |  |  | 12: 528521.6 | [31 empty] | Всего накладные расходы (справочно)
|  | Всего сметная прибыль (справочно) |  |  |  | 12: 274092.13 | [31 empty] | Всего сметная прибыль (справочно)
|  | Всего по разделу 17 Телекоммуникационный шкаф НС7.4 (пом. 7-338) |  |  |  | 12: 2826197.57 | [32 empty] | Всего по разделу 17 Телекоммуникационный шкаф НС7.4 (пом. 7-338)
|  | справочно: | [43 empty] | справочно:
|  | Материальные ресурсы, отсутствующие в ФРСН |  |  |  | 12: 856271.46 | [31 empty] | Материальные ресурсы, отсутствующие в ФРСН
|  | Оборудование, отсутствующее в ФРСН |  |  |  | 12: 274238.5 | [31 empty] | Оборудование, отсутствующее в ФРСН
|  | Затраты труда рабочих |  |  |  | 7: 894,09879 | [33 empty] | Затраты труда рабочих
|  | Затраты труда машинистов |  |  |  | 7: 40,631535 | [33 empty] | Затраты труда машинистов
Раздел 18. Телекоммуникационный шкаф НС7.5 (пом. 7-313) | [32 empty] | Раздел 18. Телекоммуникационный шкаф НС7.5 (пом. 7-313)
Монтажные работы | [33 empty] | Монтажные работы
320 | ГЭСНм10-04-112-01 | Шкаф или панель коммутации связи и сигнализации на стене или в нише, количество пар: до 20/ Прим. Коммутационная панель | [32 empty] | Шкаф или панель коммутации связи и сигнализации на стене или в нише, количество пар: до 20/ Прим. Коммутационная панель | bar: 4 to 7
| 421/пр_2020_прил.10_т.5_п.1.2_гр.4 | Производство ремонтно-строительных работ осуществляется в помещениях эксплуатируемого объекта капитального строительства, эксплуатация которого не прекращена, в том числе для объектов производственного и непроизводственного назначения без остановки рабочего процесса, при этом: в зоне производства ремонтно-строительных работ имеются действующее технологическое или лабораторное оборудование, мебель и иные загромождающие помещения предметы ОЗП=1,35; ЭМ=1,35 к расх.; ЗПМ=1,35; ТЗ=1,35; ТЗМ=1,35 | [34 empty] | Производство ремонтно-строительных работ осуществляется в помещениях эксплуатируемого объекта капитального строительства, эксплуатация которого не прекращена, в том числе для объектов производственного и непроизводственного назначения без остановки рабочего процесса, при этом: в зоне производства ремонтно-строительных работ имеются действующее технологическое или лабораторное оборудование, мебель и иные загромождающие помещения предметы ОЗП=1,35; ЭМ=1,35 к расх.; ЗПМ=1,35; ТЗ=1,35; ТЗМ=1,35
| 1 | ОТ(ЗТ) |  |  |  | 4: чел.-ч; 7: 6.75; 12: 4027.12 | [23 empty] | ОТ(ЗТ)
| 1-100-40 | Средний разряд работы 4,0 |  |  |  | чел.-ч | 5 | 1.35 | 6.75 |  |  | 596.61 |  | 4027.12 | [24 empty] | Средний разряд работы 4,0
| 4 | М |  |  |  | 12: 230.49 | [23 empty] | М
| 01.7.06.05-0042 | Ленты изоляционные из ПВХ для электромонтажных и ремонтных работ, цвет черный, ширина 19 мм, толщина 0,18 мм |  |  |  | м | 1.05 |  | 1.05 | 2.27 | 1.76 | 4 |  | 4.2 | [24 empty] | Ленты изоляционные из ПВХ для электромонтажных и ремонтных работ, цвет черный, ширина 19 мм, толщина 0,18 мм
| 01.7.20.04-0003 | Нить мешкозашивочная прошивочная полиэфирная из штапельного лавсана (суровая) |  |  |  | кг | 0.008 |  | 0.008 | 373.74 | 1.6 | 597.98 |  | 4.78 | [24 empty] | Нить мешкозашивочная прошивочная полиэфирная из штапельного лавсана (суровая)
| 10.3.02.03-0012 | Припои оловянно-свинцовые бессурьмянистые, марка ПОС40 |  |  |  | кг | 0.1 |  | 0.1 | 899.56 | 1.7 | 1529.25 |  | 152.93 | [24 empty] | Припои оловянно-свинцовые бессурьмянистые, марка ПОС40
| 14.4.03.08-0001 | Лак АС-9115 |  |  |  | т | 1e-05 |  | 1e-05 | 337045.54 | 1.35 | 455011.48 |  | 4.55 | [24 empty] | Лак АС-9115
| 24.3.01.01-0004 | Трубка ПВХ-305 электроизоляционная, диаметр 6-10 мм |  |  |  | 4: кг; 5: 0.05; 7: 0.05; 10: 300.05; 12: 15 | [24 empty] | Трубка ПВХ-305 электроизоляционная, диаметр 6-10 мм
| 25.2.01.01-0014 | Бирки кабельные маркировочные пластмассовые У136 |  |  |  | 100 шт | 0.2 |  | 0.2 | 235.73 | 1.04 | 245.16 |  | 49.03 | [24 empty] | Бирки кабельные маркировочные пластмассовые У136
|  | Итого прямые затраты |  |  |  | 12: 4257.61 | [25 empty] | Итого прямые затраты
320.1 | 421/пр_2020_п.75_пп.а | Вспомогательные ненормируемые материальные ресурсы |  |  |  | 4: %; 5: 2; 7: 2; 12: 59.66 | [26 empty] | Вспомогательные ненормируемые материальные ресурсы
|  | ФОТ |  |  |  | 12: 4027.12 | [27 empty] | ФОТ
| Пр/812-051.2-1 | НР Монтаж радиотелевизионного и электронного оборудования |  |  |  | 4: %; 5: 95; 7: 95; 12: 3825.76 | [27 empty] | НР Монтаж радиотелевизионного и электронного оборудования
| Пр/774-051.2 | СП Монтаж радиотелевизионного и электронного оборудования |  |  |  | 4: %; 5: 53; 7: 53; 12: 2134.37 | [27 empty] | СП Монтаж радиотелевизионного и электронного оборудования
|  | Всего по позиции |  |  |  | 10: 10277.4; 12: 10277.4 | [28 empty] | Всего по позиции
320.1 О | ТЦ_61.3.05.03_78_7814613418_16.03.2026_02_15.1 | Коммутационная панель 19” моноблочная, категория 5е, UTP, 1U, 24 порта, черный |  |  |  | шт | 1 | 1 | 1 |  |  | 6926.6 |  | 6926.6 | [20 empty] | Коммутационная панель 19” моноблочная, категория 5е, UTP, 1U, 24 порта, черный
|  | Всего по позиции |  |  |  | 12: 6926.6 | [28 empty] | Всего по позиции
320.2 | ТЦ_20.2.08.03_78_7814613418_16.03.2026_02_21.1 | Крепежный набор для шкафов (винт - шайба - гайка), металлические шайбы, 50 шт./уп |  |  |  | шт | 1 | 1 | 1 |  |  | 2912.33 |  | 2912.33 | [20 empty] | Крепежный набор для шкафов (винт - шайба - гайка), металлические шайбы, 50 шт./уп
|  | Всего по позиции |  |  |  | 12: 2912.33 | [28 empty] | Всего по позиции
321 | ГЭСНм10-01-001-13 | Рамка со штифтами на винтах и гайках с шайбами/ Прим. Кабельный органазер | [32 empty] | Рамка со штифтами на винтах и гайках с шайбами/ Прим. Кабельный органазер | bar: 4 to 7
| 421/пр_2020_прил.10_т.5_п.1.2_гр.4 | Производство ремонтно-строительных работ осуществляется в помещениях эксплуатируемого объекта капитального строительства, эксплуатация которого не прекращена, в том числе для объектов производственного и непроизводственного назначения без остановки рабочего процесса, при этом: в зоне производства ремонтно-строительных работ имеются действующее технологическое или лабораторное оборудование, мебель и иные загромождающие помещения предметы ОЗП=1,35; ЭМ=1,35 к расх.; ЗПМ=1,35; ТЗ=1,35; ТЗМ=1,35 | [34 empty] | Производство ремонтно-строительных работ осуществляется в помещениях эксплуатируемого объекта капитального строительства, эксплуатация которого не прекращена, в том числе для объектов производственного и непроизводственного назначения без остановки рабочего процесса, при этом: в зоне производства ремонтно-строительных работ имеются действующее технологическое или лабораторное оборудование, мебель и иные загромождающие помещения предметы ОЗП=1,35; ЭМ=1,35 к расх.; ЗПМ=1,35; ТЗ=1,35; ТЗМ=1,35
| 1 | ОТ(ЗТ) |  |  |  | 4: чел.-ч; 7: 0.1755; 12: 92.98 | [23 empty] | ОТ(ЗТ)
| 1-100-30 | Средний разряд работы 3,0 |  |  |  | чел.-ч | 0.13 | 1.35 | 0.1755 |  |  | 529.82 |  | 92.98 | [24 empty] | Средний разряд работы 3,0
|  | Итого прямые затраты |  |  |  | 12: 92.98 | [25 empty] | Итого прямые затраты
321.1 | 421/пр_2020_п.75_пп.а | Вспомогательные ненормируемые материальные ресурсы |  |  |  | 4: %; 5: 2; 7: 2; 12: 1.38 | [26 empty] | Вспомогательные ненормируемые материальные ресурсы
|  | ФОТ |  |  |  | 12: 92.98 | [27 empty] | ФОТ
| Пр/812-051.1-1 | НР Прокладка и монтаж сетей связи |  |  |  | 4: %; 5: 90; 7: 90; 12: 83.68 | [27 empty] | НР Прокладка и монтаж сетей связи
| Пр/774-051.1 | СП Прокладка и монтаж сетей связи |  |  |  | 4: %; 5: 46; 7: 46; 12: 42.77 | [27 empty] | СП Прокладка и монтаж сетей связи
|  | Всего по позиции |  |  |  | 10: 220.81; 12: 220.81 | [28 empty] | Всего по позиции
321.1 | ТЦ_20.2.08.02_78_7814613418_16.03.2026_02_24.1 | Горизонтальный организатор 19", 1U, с металлическими кольцами, черный |  |  |  | шт | 1 | 1 | 1 |  |  | 3898.14 |  | 3898.14 | [20 empty] | Горизонтальный организатор 19", 1U, с металлическими кольцами, черный
|  | Всего по позиции |  |  |  | 12: 3898.14 | [28 empty] | Всего по позиции
322 | ГЭСНм10-01-051-29 | Разделка и включение концов кабелей ТСВ емкостью: 5х2 при разделке одного кабеля пистолетом/ Прим. Подключение кабелей UTP 4x2 к оборудованию |  |  |  | 4: 10 концов кабеля; 5: 0.2; 6: 1; 7: 0.2 | [20 empty] | Разделка и включение концов кабелей ТСВ емкостью: 5х2 при разделке одного кабеля пистолетом/ Прим. Подключение кабелей UTP 4x2 к оборудованию
|  | Объем=2 / 10 | [33 empty] | Объем=2 / 10
| 421/пр_2020_прил.10_т.5_п.1.2_гр.4 | Производство ремонтно-строительных работ осуществляется в помещениях эксплуатируемого объекта капитального строительства, эксплуатация которого не прекращена, в том числе для объектов производственного и непроизводственного назначения без остановки рабочего процесса, при этом: в зоне производства ремонтно-строительных работ имеются действующее технологическое или лабораторное оборудование, мебель и иные загромождающие помещения предметы ОЗП=1,35; ЭМ=1,35 к расх.; ЗПМ=1,35; ТЗ=1,35; ТЗМ=1,35 | [34 empty] | Производство ремонтно-строительных работ осуществляется в помещениях эксплуатируемого объекта капитального строительства, эксплуатация которого не прекращена, в том числе для объектов производственного и непроизводственного назначения без остановки рабочего процесса, при этом: в зоне производства ремонтно-строительных работ имеются действующее технологическое или лабораторное оборудование, мебель и иные загромождающие помещения предметы ОЗП=1,35; ЭМ=1,35 к расх.; ЗПМ=1,35; ТЗ=1,35; ТЗМ=1,35
| 1 | ОТ(ЗТ) |  |  |  | 4: чел.-ч; 7: 1.107; 12: 660.45 | [23 empty] | ОТ(ЗТ)
| 1-100-40 | Средний разряд работы 4,0 |  |  |  | чел.-ч | 4.1 | 1.35 | 1.107 |  |  | 596.61 |  | 660.45 | [24 empty] | Средний разряд работы 4,0
| 4 | М |  |  |  | 12: 2.27 | [23 empty] | М
| 01.7.06.12-0004 | Ленты из плотной хлопчатобумажной ткани саржевого плетения, ширина 40 мм |  |  |  | 100 м | 0.03 |  | 0.006 | 424.62 | 0.89 | 377.91 |  | 2.27 | [24 empty] | Ленты из плотной хлопчатобумажной ткани саржевого плетения, ширина 40 мм
|  | Итого прямые затраты |  |  |  | 12: 662.72 | [25 empty] | Итого прямые затраты
322.1 | 421/пр_2020_п.75_пп.а | Вспомогательные ненормируемые материальные ресурсы |  |  |  | 4: %; 5: 2; 7: 2; 12: 9.78 | [26 empty] | Вспомогательные ненормируемые материальные ресурсы
|  | ФОТ |  |  |  | 12: 660.45 | [27 empty] | ФОТ
| Пр/812-051.1-1 | НР Прокладка и монтаж сетей связи |  |  |  | 4: %; 5: 90; 7: 90; 12: 594.41 | [27 empty] | НР Прокладка и монтаж сетей связи
| Пр/774-051.1 | СП Прокладка и монтаж сетей связи |  |  |  | 4: %; 5: 46; 7: 46; 12: 303.81 | [27 empty] | СП Прокладка и монтаж сетей связи
|  | Всего по позиции |  |  |  | 10: 7853.6; 12: 1570.72 | [28 empty] | Всего по позиции
323 | ГЭСНм10-02-051-01 | Перемычки кабельные длиной: до 6 м/ Прим. Коммутационный шнур |  |  |  | 4: 100 перемычек; 5: 0.2; 6: 1; 7: 0.2 | [20 empty] | Перемычки кабельные длиной: до 6 м/ Прим. Коммутационный шнур
|  | Объем=(5+5+5+5) / 100 | [33 empty] | Объем=(5+5+5+5) / 100
| 421/пр_2020_прил.10_т.5_п.1.2_гр.4 | Производство ремонтно-строительных работ осуществляется в помещениях эксплуатируемого объекта капитального строительства, эксплуатация которого не прекращена, в том числе для объектов производственного и непроизводственного назначения без остановки рабочего процесса, при этом: в зоне производства ремонтно-строительных работ имеются действующее технологическое или лабораторное оборудование, мебель и иные загромождающие помещения предметы ОЗП=1,35; ЭМ=1,35 к расх.; ЗПМ=1,35; ТЗ=1,35; ТЗМ=1,35 | [34 empty] | Производство ремонтно-строительных работ осуществляется в помещениях эксплуатируемого объекта капитального строительства, эксплуатация которого не прекращена, в том числе для объектов производственного и непроизводственного назначения без остановки рабочего процесса, при этом: в зоне производства ремонтно-строительных работ имеются действующее технологическое или лабораторное оборудование, мебель и иные загромождающие помещения предметы ОЗП=1,35; ЭМ=1,35 к расх.; ЗПМ=1,35; ТЗ=1,35; ТЗМ=1,35
| 1 | ОТ(ЗТ) |  |  |  | 4: чел.-ч; 7: 6.48; 12: 3866.03 | [23 empty] | ОТ(ЗТ)
| 1-100-40 | Средний разряд работы 4,0 |  |  |  | чел.-ч | 24 | 1.35 | 6.48 |  |  | 596.61 |  | 3866.03 | [24 empty] | Средний разряд работы 4,0
|  | Итого прямые затраты |  |  |  | 12: 3866.03 | [25 empty] | Итого прямые затраты
323.1 | 421/пр_2020_п.75_пп.а | Вспомогательные ненормируемые материальные ресурсы |  |  |  | 4: %; 5: 2; 7: 2; 12: 57.27 | [26 empty] | Вспомогательные ненормируемые материальные ресурсы
|  | ФОТ |  |  |  | 12: 3866.03 | [27 empty] | ФОТ
| Пр/812-051.1-1 | НР Прокладка и монтаж сетей связи |  |  |  | 4: %; 5: 90; 7: 90; 12: 3479.43 | [27 empty] | НР Прокладка и монтаж сетей связи
| Пр/774-051.1 | СП Прокладка и монтаж сетей связи |  |  |  | 4: %; 5: 46; 7: 46; 12: 1778.37 | [27 empty] | СП Прокладка и монтаж сетей связи
|  | Всего по позиции |  |  |  | 10: 45905.5; 12: 9181.1 | [28 empty] | Всего по позиции
323.1 | ТЦ_21.1.04.01_78_7814613418_16.03.2026_02_29.1 | Коммутационный шнур категории 5e U/UTP, HF, 1 м, красный |  |  |  | шт | 5 | 1 | 5 |  |  | 257.13 |  | 1285.65 | [20 empty] | Коммутационный шнур категории 5e U/UTP, HF, 1 м, красный
|  | Всего по позиции |  |  |  | 12: 1285.65 | [28 empty] | Всего по позиции
323.2 | ТЦ_21.1.04.01_78_7814613418_16.03.2026_02_30.1 | Коммутационный шнур категории 5e U/UTP, HF, 1 м, желтый |  |  |  | шт | 5 | 1 | 5 |  |  | 257.13 |  | 1285.65 | [20 empty] | Коммутационный шнур категории 5e U/UTP, HF, 1 м, желтый
|  | Всего по позиции |  |  |  | 12: 1285.65 | [28 empty] | Всего по позиции
323.3 | ТЦ_21.1.04.01_78_7814613418_16.03.2026_02_31.1 | Коммутационный шнур категории 5e U/UTP, HF, 1 м, зеленый |  |  |  | шт | 5 | 1 | 5 |  |  | 257.13 |  | 1285.65 | [20 empty] | Коммутационный шнур категории 5e U/UTP, HF, 1 м, зеленый
|  | Всего по позиции |  |  |  | 12: 1285.65 | [28 empty] | Всего по позиции
323.4 | ТЦ_21.1.04.01_78_7814613418_16.03.2026_02_32.1 | Коммутационный шнур категории 5e U/UTP, HF, 1 м, синий |  |  |  | шт | 5 | 1 | 5 |  |  | 257.13 |  | 1285.65 | [20 empty] | Коммутационный шнур категории 5e U/UTP, HF, 1 м, синий
|  | Всего по позиции |  |  |  | 12: 1285.65 | [28 empty] | Всего по позиции
324 | ГЭСНм08-03-591-08 | Розетка штепсельная: неутопленного типа при открытой проводке/ Прим. Компьютерная розетка |  |  |  | 4: 100 шт; 5: 0.02; 6: 1; 7: 0.02 | [20 empty] | Розетка штепсельная: неутопленного типа при открытой проводке/ Прим. Компьютерная розетка
|  | Объем=2 / 100 | [33 empty] | Объем=2 / 100
| 421/пр_2020_прил.10_т.5_п.1.2_гр.4 | Производство ремонтно-строительных работ осуществляется в помещениях эксплуатируемого объекта капитального строительства, эксплуатация которого не прекращена, в том числе для объектов производственного и непроизводственного назначения без остановки рабочего процесса, при этом: в зоне производства ремонтно-строительных работ имеются действующее технологическое или лабораторное оборудование, мебель и иные загромождающие помещения предметы ОЗП=1,35; ЭМ=1,35 к расх.; ЗПМ=1,35; ТЗ=1,35; ТЗМ=1,35 | [34 empty] | Производство ремонтно-строительных работ осуществляется в помещениях эксплуатируемого объекта капитального строительства, эксплуатация которого не прекращена, в том числе для объектов производственного и непроизводственного назначения без остановки рабочего процесса, при этом: в зоне производства ремонтно-строительных работ имеются действующее технологическое или лабораторное оборудование, мебель и иные загромождающие помещения предметы ОЗП=1,35; ЭМ=1,35 к расх.; ЗПМ=1,35; ТЗ=1,35; ТЗМ=1,35
| 1 | ОТ(ЗТ) |  |  |  | 4: чел.-ч; 7: 0.93312; 12: 573.33 | [23 empty] | ОТ(ЗТ)
| 1-100-42 | Средний разряд работы 4,2 |  |  |  | чел.-ч | 34.56 | 1.35 | 0.93312 |  |  | 614.42 |  | 573.33 | [24 empty] | Средний разряд работы 4,2
| 2 | ЭМ |  |  |  | 12: 1.64 | [23 empty] | ЭМ
|  | ОТм(ЗТм) |  |  |  | 4: чел.-ч; 7: 0.00135; 12: 0.97 | [23 empty] | ОТм(ЗТм)
| 91.05.05-015 | Краны на автомобильном ходу, грузоподъемность 16 т |  |  |  | маш.-ч | 0.03 | 1.35 | 0.00081 |  |  | 1644.26 |  | 1.33 | [24 empty] | Краны на автомобильном ходу, грузоподъемность 16 т
| 4-100-060 | ОТм(Зтм) Средний разряд машинистов 6 |  |  |  | чел.-ч | 0.03 | 1.35 | 0.00081 |  |  | 801.41 |  | 0.65 | [29 empty] | ОТм(Зтм) Средний разряд машинистов 6
| 91.14.02-001 | Автомобили бортовые, грузоподъемность до 5 т |  |  |  | маш.-ч | 0.02 | 1.35 | 0.00054 |  |  | 570.54 |  | 0.31 | [24 empty] | Автомобили бортовые, грузоподъемность до 5 т
| 4-100-040 | ОТм(Зтм) Средний разряд машинистов 4 |  |  |  | чел.-ч | 0.02 | 1.35 | 0.00054 |  |  | 596.61 |  | 0.32 | [29 empty] | ОТм(Зтм) Средний разряд машинистов 4
| 4 | М |  |  |  | 12: 3.93 | [23 empty] | М
| 01.7.03.04-0001 | Электроэнергия |  |  |  | 4: кВт-ч; 5: 2.132; 7: 0.04264; 10: 8.51; 12: 0.36 | [24 empty] | Электроэнергия
| 01.7.06.05-0041 | Ленты изоляционные хлопчатобумажные прорезиненные для электромонтажных и ремонтных работ, цвет черный, ширина 20 мм, толщина 0,35 мм |  |  |  | м | 9.17 |  | 0.1834 | 5.87 | 0.89 | 5.22 |  | 0.96 | [24 empty] | Ленты изоляционные хлопчатобумажные прорезиненные для электромонтажных и ремонтных работ, цвет черный, ширина 20 мм, толщина 0,35 мм
| 01.7.15.07-0014 | Дюбели распорные полипропиленовые |  |  |  | 100 шт | 1.02 |  | 0.0204 | 41.71 | 1.22 | 50.89 |  | 1.04 | [24 empty] | Дюбели распорные полипропиленовые
| 01.7.15.14-0161 | Шурупы самонарезающие стальные с полукруглой головкой и прямым шлицем, остроконечные, диаметр 2,5 мм, длина 20 мм |  |  |  | т | 0.00016 |  | 3.2e-06 | 214135.65 | 1.22 | 261245.49 |  | 0.84 | [24 empty] | Шурупы самонарезающие стальные с полукруглой головкой и прямым шлицем, остроконечные, диаметр 2,5 мм, длина 20 мм
| 01.7.15.14-0165 | Шурупы самонарезающие стальные с полукруглой головкой и прямым шлицем, остроконечные, диаметр 4 мм, длина 40 мм |  |  |  | т | 0.0003 |  | 6e-06 | 99190.96 | 1.22 | 121012.97 |  | 0.73 | [24 empty] | Шурупы самонарезающие стальные с полукруглой головкой и прямым шлицем, остроконечные, диаметр 4 мм, длина 40 мм
|  | Итого прямые затраты |  |  |  | 12: 579.87 | [25 empty] | Итого прямые затраты
324.1 | 421/пр_2020_п.75_пп.а | Вспомогательные ненормируемые материальные ресурсы |  |  |  | 4: %; 5: 2; 7: 2; 12: 8.49 | [26 empty] | Вспомогательные ненормируемые материальные ресурсы
|  | ФОТ |  |  |  | 12: 574.3 | [27 empty] | ФОТ
| Пр/812-049.3-1 | НР Электротехнические установки на других объектах |  |  |  | 4: %; 5: 97; 7: 97; 12: 557.07 | [27 empty] | НР Электротехнические установки на других объектах
| Пр/774-049.3 | СП Электротехнические установки на других объектах |  |  |  | 4: %; 5: 51; 7: 51; 12: 292.89 | [27 empty] | СП Электротехнические установки на других объектах
|  | Всего по позиции |  |  |  | 10: 71916; 12: 1438.32 | [28 empty] | Всего по позиции
324.1 | ФСБЦ-20.4.03.03-1023 | Розетка компьютерная RJ-45 для монтажа в кабель-каналы, 1 модуль, 1,5 А, 150 В, цвет белый, IP20 |  |  |  | шт | 2 | 1 | 2 | 384.51 | 0.87 | 334.52 |  | 669.04 | [20 empty] | Розетка компьютерная RJ-45 для монтажа в кабель-каналы, 1 модуль, 1,5 А, 150 В, цвет белый, IP20
|  | Всего по позиции |  |  |  | 12: 669.04 | [28 empty] | Всего по позиции
324.2 | ФСБЦ-20.2.05.10-0001 | Рамки пластиковые на 2 модуля для монтажа на профиль, размеры 60х20 мм |  |  |  | 100 шт | 0.01 | 1 | 0.01 | 33899.77 | 1.29 | 43730.7 |  | 437.31 | [20 empty] | Рамки пластиковые на 2 модуля для монтажа на профиль, размеры 60х20 мм
|  | Объем=1 / 100 | [33 empty] | Объем=1 / 100
|  | Всего по позиции |  |  |  | 12: 437.31 | [28 empty] | Всего по позиции
325 | ГЭСНм10-06-032-01 | Комплекс измерений постоянным током смонтированных парных кабелей до и после включения в оконечные устройства/ Прим. Тестирование кабельной линии на cat. 5e |  |  |  | 4: 100 пар; 5: 0.02; 6: 1; 7: 0.02 | [20 empty] | Комплекс измерений постоянным током смонтированных парных кабелей до и после включения в оконечные устройства/ Прим. Тестирование кабельной линии на cat. 5e
|  | Объем=2 / 100 | [33 empty] | Объем=2 / 100
| 421/пр_2020_прил.10_т.5_п.1.2_гр.4 | Производство ремонтно-строительных работ осуществляется в помещениях эксплуатируемого объекта капитального строительства, эксплуатация которого не прекращена, в том числе для объектов производственного и непроизводственного назначения без остановки рабочего процесса, при этом: в зоне производства ремонтно-строительных работ имеются действующее технологическое или лабораторное оборудование, мебель и иные загромождающие помещения предметы ОЗП=1,35; ЭМ=1,35 к расх.; ЗПМ=1,35; ТЗ=1,35; ТЗМ=1,35 | [34 empty] | Производство ремонтно-строительных работ осуществляется в помещениях эксплуатируемого объекта капитального строительства, эксплуатация которого не прекращена, в том числе для объектов производственного и непроизводственного назначения без остановки рабочего процесса, при этом: в зоне производства ремонтно-строительных работ имеются действующее технологическое или лабораторное оборудование, мебель и иные загромождающие помещения предметы ОЗП=1,35; ЭМ=1,35 к расх.; ЗПМ=1,35; ТЗ=1,35; ТЗМ=1,35
| 1 | ОТ(ЗТ) |  |  |  | 4: чел.-ч; 7: 0.351; 12: 209.41 | [23 empty] | ОТ(ЗТ)
| 1-100-40 | Средний разряд работы 4,0 |  |  |  | чел.-ч | 13 | 1.35 | 0.351 |  |  | 596.61 |  | 209.41 | [24 empty] | Средний разряд работы 4,0
| 4 | М |  |  |  | 12: 2.61 | [23 empty] | М
| 01.3.01.01-0001 | Бензин авиационный Б-70 |  |  |  | т | 0.00036 |  | 7.2e-06 | 116448.72 | 1.35 | 157205.77 |  | 1.13 | [24 empty] | Бензин авиационный Б-70
| 10.3.02.03-0036 | Припои оловянно-свинцовые сурьмянистые, марка ПОССу 30-2 |  |  |  | кг | 0.05 |  | 0.001 | 870.18 | 1.7 | 1479.31 |  | 1.48 | [24 empty] | Припои оловянно-свинцовые сурьмянистые, марка ПОССу 30-2
|  | Итого прямые затраты |  |  |  | 12: 212.02 | [25 empty] | Итого прямые затраты
325.1 | 421/пр_2020_п.75_пп.а | Вспомогательные ненормируемые материальные ресурсы |  |  |  | 4: %; 5: 2; 7: 2; 12: 3.1 | [26 empty] | Вспомогательные ненормируемые материальные ресурсы
|  | ФОТ |  |  |  | 12: 209.41 | [27 empty] | ФОТ
| Пр/812-051.1-1 | НР Прокладка и монтаж сетей связи |  |  |  | 4: %; 5: 90; 7: 90; 12: 188.47 | [27 empty] | НР Прокладка и монтаж сетей связи
| Пр/774-051.1 | СП Прокладка и монтаж сетей связи |  |  |  | 4: %; 5: 46; 7: 46; 12: 96.33 | [27 empty] | СП Прокладка и монтаж сетей связи
|  | Всего по позиции |  |  |  | 10: 24996; 12: 499.92 | [28 empty] | Всего по позиции
Прокладка кабельных трасс | [33 empty] | Прокладка кабельных трасс
326 | ГЭСНм08-02-390-03 | Короба пластмассовые: шириной до 120 мм/ Прим. в помещении |  |  |  | 4: 100 м; 5: 0.09; 6: 1; 7: 0.09 | [20 empty] | Короба пластмассовые: шириной до 120 мм/ Прим. в помещении
|  | Объем=9 / 100 | [33 empty] | Объем=9 / 100
| 421/пр_2020_прил.10_т.5_п.1.2_гр.4 | Производство ремонтно-строительных работ осуществляется в помещениях эксплуатируемого объекта капитального строительства, эксплуатация которого не прекращена, в том числе для объектов производственного и непроизводственного назначения без остановки рабочего процесса, при этом: в зоне производства ремонтно-строительных работ имеются действующее технологическое или лабораторное оборудование, мебель и иные загромождающие помещения предметы ОЗП=1,35; ЭМ=1,35 к расх.; ЗПМ=1,35; ТЗ=1,35; ТЗМ=1,35 | [34 empty] | Производство ремонтно-строительных работ осуществляется в помещениях эксплуатируемого объекта капитального строительства, эксплуатация которого не прекращена, в том числе для объектов производственного и непроизводственного назначения без остановки рабочего процесса, при этом: в зоне производства ремонтно-строительных работ имеются действующее технологическое или лабораторное оборудование, мебель и иные загромождающие помещения предметы ОЗП=1,35; ЭМ=1,35 к расх.; ЗПМ=1,35; ТЗ=1,35; ТЗМ=1,35
| 1 | ОТ(ЗТ) |  |  |  | 4: чел.-ч; 7: 2.4701; 12: 1457.18 | [23 empty] | ОТ(ЗТ)
| 1-100-39 | Средний разряд работы 3,9 |  |  |  | чел.-ч | 20.33 | 1.35 | 2.4701 |  |  | 589.93 |  | 1457.18 | [24 empty] | Средний разряд работы 3,9
| 2 | ЭМ |  |  |  | 12: 0.07 | [23 empty] | ЭМ
|  | ОТм(ЗТм) |  |  |  | 4: чел.-ч; 7: 0.001215; 12: 0.64 | [23 empty] | ОТм(ЗТм)
| 91.06.06-048 | Подъемники одномачтовые, грузоподъемность до 500 кг, высота подъема 45 м |  |  |  | маш.-ч | 0.01 | 1.35 | 0.001215 | 37.32 | 1.57 | 58.59 |  | 0.07 | [24 empty] | Подъемники одномачтовые, грузоподъемность до 500 кг, высота подъема 45 м
| 4-100-030 | ОТм(Зтм) Средний разряд машинистов 3 |  |  |  | чел.-ч | 0.01 | 1.35 | 0.001215 |  |  | 529.82 |  | 0.64 | [29 empty] | ОТм(Зтм) Средний разряд машинистов 3
| 4 | М |  |  |  | 12: 33.03 | [23 empty] | М
| 01.7.03.04-0001 | Электроэнергия |  |  |  | 4: кВт-ч; 5: 8.2404; 7: 0.74164; 10: 8.51; 12: 6.31 | [24 empty] | Электроэнергия
| 01.7.15.07-0022 | Дюбели полиэтиленовые распорные, диаметр 6 мм, длина 40 мм |  |  |  | 1000 шт | 0.4 |  | 0.036 | 261.09 | 1.22 | 318.53 |  | 11.47 | [24 empty] | Дюбели полиэтиленовые распорные, диаметр 6 мм, длина 40 мм
| 01.7.15.14-0165 | Шурупы самонарезающие стальные с полукруглой головкой и прямым шлицем, остроконечные, диаметр 4 мм, длина 40 мм |  |  |  | т | 0.0014 |  | 0.000126 | 99190.96 | 1.22 | 121012.97 |  | 15.25 | [24 empty] | Шурупы самонарезающие стальные с полукруглой головкой и прямым шлицем, остроконечные, диаметр 4 мм, длина 40 мм
|  | Итого прямые затраты |  |  |  | 12: 1490.92 | [25 empty] | Итого прямые затраты
326.1 | 421/пр_2020_п.75_пп.а | Вспомогательные ненормируемые материальные ресурсы |  |  |  | 4: %; 5: 2; 7: 2; 12: 21.59 | [26 empty] | Вспомогательные ненормируемые материальные ресурсы
|  | ФОТ |  |  |  | 12: 1457.82 | [27 empty] | ФОТ
| Пр/812-049.3-1 | НР Электротехнические установки на других объектах |  |  |  | 4: %; 5: 97; 7: 97; 12: 1414.09 | [27 empty] | НР Электротехнические установки на других объектах
| Пр/774-049.3 | СП Электротехнические установки на других объектах |  |  |  | 4: %; 5: 51; 7: 51; 12: 743.49 | [27 empty] | СП Электротехнические установки на других объектах
|  | Всего по позиции |  |  |  | 10: 40778.78; 12: 3670.09 | [28 empty] | Всего по позиции
326.1 | ФСБЦ-20.2.05.04-0090 | Короб кабельный (кабель-канал) ПВХ с крышкой, с направляющими, размеры 100х60 мм |  |  |  | 100 м | 0.09 | 1 | 0.09 | 33565.59 | 1.29 | 43299.61 |  | 3896.96 | [20 empty] | Короб кабельный (кабель-канал) ПВХ с крышкой, с направляющими, размеры 100х60 мм
|  | Объем=9 / 100 | [33 empty] | Объем=9 / 100
|  | Всего по позиции |  |  |  | 12: 3896.96 | [28 empty] | Всего по позиции
326.2 | ФСБЦ-20.2.05.06-1066 | Соединитель на стык кабель-канала, размеры 100х60 мм |  |  |  | 100 шт | 0.04 | 1 | 0.04 |  |  | 9136.76 |  | 365.47 | [20 empty] | Соединитель на стык кабель-канала, размеры 100х60 мм
|  | Объем=4 / 100 | [33 empty] | Объем=4 / 100
|  | Всего по позиции |  |  |  | 12: 365.47 | [28 empty] | Всего по позиции
326.3 | ФСБЦ-20.2.05.06-1000 | Накладки на стык для кабель-канала, размеры 100х60 мм |  |  |  | 100 шт | 0.08 | 1 | 0.08 | 1887.03 | 1.29 | 2434.27 |  | 194.74 | [20 empty] | Накладки на стык для кабель-канала, размеры 100х60 мм
|  | Объем=8 / 100 | [33 empty] | Объем=8 / 100
|  | Всего по позиции |  |  |  | 12: 194.74 | [28 empty] | Всего по позиции
326.4 | ФСБЦ-20.2.05.09-1000 | Углы внутренние для кабель-канала, размеры 100х60 мм |  |  |  | 100 шт | 0.01 | 1 | 0.01 | 25508.24 | 1.29 | 32905.63 |  | 329.06 | [20 empty] | Углы внутренние для кабель-канала, размеры 100х60 мм
|  | Объем=1 / 100 | [33 empty] | Объем=1 / 100
|  | Всего по позиции |  |  |  | 12: 329.06 | [28 empty] | Всего по позиции
326.5 | ФСБЦ-20.2.05.09-1004 | Углы плоские для кабель-канала, размеры 100х60 мм |  |  |  | 100 шт | 0.02 | 1 | 0.02 | 45043.5 | 1.29 | 58106.12 |  | 1162.12 | [20 empty] | Углы плоские для кабель-канала, размеры 100х60 мм
|  | Объем=2 / 100 | [33 empty] | Объем=2 / 100
|  | Всего по позиции |  |  |  | 12: 1162.12 | [28 empty] | Всего по позиции
326.6 | ФСБЦ-20.2.05.03-1000 | Заглушки для кабель-канала, размеры 100х60 мм |  |  |  | 100 шт | 0.02 | 1 | 0.02 | 17071.47 | 1.29 | 22022.2 |  | 440.44 | [20 empty] | Заглушки для кабель-канала, размеры 100х60 мм
|  | Объем=2 / 100 | [33 empty] | Объем=2 / 100
|  | Всего по позиции |  |  |  | 12: 440.44 | [28 empty] | Всего по позиции
326.7 | ФСБЦ-20.2.08.02-0021 | Полоски и пряжки для крепления проводов |  |  |  | 100 шт | 0.04 | 1 | 0.04 | 854.74 | 1.34 | 1145.35 |  | 45.81 | [20 empty] | Полоски и пряжки для крепления проводов
|  | Объем=4 / 100 | [33 empty] | Объем=4 / 100
|  | Всего по позиции |  |  |  | 12: 45.81 | [28 empty] | Всего по позиции
326.8 | ФСБЦ-20.2.05.10-0001 | Рамки пластиковые на 2 модуля для монтажа на профиль, размеры 60х20 мм |  |  |  | 100 шт | 0.01 | 1 | 0.01 | 33899.77 | 1.29 | 43730.7 |  | 437.31 | [20 empty] | Рамки пластиковые на 2 модуля для монтажа на профиль, размеры 60х20 мм
|  | Объем=1 / 100 | [33 empty] | Объем=1 / 100
|  | Всего по позиции |  |  |  | 12: 437.31 | [28 empty] | Всего по позиции
327 | ГЭСНм08-02-399-01 | Провод в коробах, сечением: до 6 мм2/ Прим. прокладка кабеля UTP в помещении |  |  |  | 4: 100 м; 5: 0.2; 6: 1; 7: 0.2 | [20 empty] | Провод в коробах, сечением: до 6 мм2/ Прим. прокладка кабеля UTP в помещении
|  | Объем=(40-20) / 100 | [33 empty] | Объем=(40-20) / 100
| 421/пр_2020_прил.10_т.5_п.1.2_гр.4 | Производство ремонтно-строительных работ осуществляется в помещениях эксплуатируемого объекта капитального строительства, эксплуатация которого не прекращена, в том числе для объектов производственного и непроизводственного назначения без остановки рабочего процесса, при этом: в зоне производства ремонтно-строительных работ имеются действующее технологическое или лабораторное оборудование, мебель и иные загромождающие помещения предметы ОЗП=1,35; ЭМ=1,35 к расх.; ЗПМ=1,35; ТЗ=1,35; ТЗМ=1,35 | [34 empty] | Производство ремонтно-строительных работ осуществляется в помещениях эксплуатируемого объекта капитального строительства, эксплуатация которого не прекращена, в том числе для объектов производственного и непроизводственного назначения без остановки рабочего процесса, при этом: в зоне производства ремонтно-строительных работ имеются действующее технологическое или лабораторное оборудование, мебель и иные загромождающие помещения предметы ОЗП=1,35; ЭМ=1,35 к расх.; ЗПМ=1,35; ТЗ=1,35; ТЗМ=1,35
| 1 | ОТ(ЗТ) |  |  |  | 4: чел.-ч; 7: 0.7614; 12: 444.09 | [23 empty] | ОТ(ЗТ)
| 1-100-38 | Средний разряд работы 3,8 |  |  |  | чел.-ч | 2.82 | 1.35 | 0.7614 |  |  | 583.25 |  | 444.09 | [24 empty] | Средний разряд работы 3,8
| 2 | ЭМ |  |  |  | 12: 5.98 | [23 empty] | ЭМ
|  | ОТм(ЗТм) |  |  |  | 4: чел.-ч; 7: 0.0054; 12: 3.77 | [23 empty] | ОТм(ЗТм)
| 91.05.05-015 | Краны на автомобильном ходу, грузоподъемность 16 т |  |  |  | маш.-ч | 0.01 | 1.35 | 0.0027 |  |  | 1644.26 |  | 4.44 | [24 empty] | Краны на автомобильном ходу, грузоподъемность 16 т
| 4-100-060 | ОТм(Зтм) Средний разряд машинистов 6 |  |  |  | чел.-ч | 0.01 | 1.35 | 0.0027 |  |  | 801.41 |  | 2.16 | [29 empty] | ОТм(Зтм) Средний разряд машинистов 6
| 91.14.02-001 | Автомобили бортовые, грузоподъемность до 5 т |  |  |  | маш.-ч | 0.01 | 1.35 | 0.0027 |  |  | 570.54 |  | 1.54 | [24 empty] | Автомобили бортовые, грузоподъемность до 5 т
| 4-100-040 | ОТм(Зтм) Средний разряд машинистов 4 |  |  |  | чел.-ч | 0.01 | 1.35 | 0.0027 |  |  | 596.61 |  | 1.61 | [29 empty] | ОТм(Зтм) Средний разряд машинистов 4
| 4 | М |  |  |  | 12: 21.76 | [23 empty] | М
| 01.7.06.05-0041 | Ленты изоляционные хлопчатобумажные прорезиненные для электромонтажных и ремонтных работ, цвет черный, ширина 20 мм, толщина 0,35 мм |  |  |  | м | 13.33 |  | 2.666 | 5.87 | 0.89 | 5.22 |  | 13.92 | [24 empty] | Ленты изоляционные хлопчатобумажные прорезиненные для электромонтажных и ремонтных работ, цвет черный, ширина 20 мм, толщина 0,35 мм
| 01.7.06.07-0002 | Ленты монтажные из пластмассы для бандажирования проводов, скрепляются пластмассовыми кнопками, ширина 10 мм |  |  |  | 10 м | 0.5 |  | 0.1 | 37.71 | 1.76 | 66.37 |  | 6.64 | [24 empty] | Ленты монтажные из пластмассы для бандажирования проводов, скрепляются пластмассовыми кнопками, ширина 10 мм
| 14.4.02.04-0142 | Краска масляная МА-0115, мумия, сурик железный |  |  |  | кг | 0.05 |  | 0.01 | 79.88 | 1.5 | 119.82 |  | 1.2 | [24 empty] | Краска масляная МА-0115, мумия, сурик железный
|  | Итого прямые затраты |  |  |  | 12: 475.6 | [25 empty] | Итого прямые затраты
327.1 | 421/пр_2020_п.75_пп.а | Вспомогательные ненормируемые материальные ресурсы |  |  |  | 4: %; 5: 2; 7: 2; 12: 6.58 | [26 empty] | Вспомогательные ненормируемые материальные ресурсы
|  | ФОТ |  |  |  | 12: 447.86 | [27 empty] | ФОТ
| Пр/812-049.3-1 | НР Электротехнические установки на других объектах |  |  |  | 4: %; 5: 97; 7: 97; 12: 434.42 | [27 empty] | НР Электротехнические установки на других объектах
| Пр/774-049.3 | СП Электротехнические установки на других объектах |  |  |  | 4: %; 5: 51; 7: 51; 12: 228.41 | [27 empty] | СП Электротехнические установки на других объектах
|  | Всего по позиции |  |  |  | 10: 5725.05; 12: 1145.01 | [28 empty] | Всего по позиции
327.1 | ГЭСНм08-02-399-01 | Провод в коробах, сечением: до 6 мм2/ Прим. прокладка кабеля UTP в коридоре |  |  |  | 4: 100 м; 5: 0.2; 6: 1; 7: 0.2 | [20 empty] | Провод в коробах, сечением: до 6 мм2/ Прим. прокладка кабеля UTP в коридоре
|  | Объем=20 / 100 | [33 empty] | Объем=20 / 100
| 421/пр_2020_прил.10_т.5_п.1.1_гр.4 | Производство ремонтно-строительных работ осуществляется в помещениях эксплуатируемого объекта капитального строительства, эксплуатация которого не прекращена, в том числе для объектов производственного и непроизводственного назначения без остановки рабочего процесса, при этом: в зоне производства ремонтно-строительных работ отсутствуют действующее технологическое или лабораторное оборудование, мебель и иные загромождающие помещения предметы ОЗП=1,2; ЭМ=1,2 к расх.; ЗПМ=1,2; ТЗ=1,2; ТЗМ=1,2 | [34 empty] | Производство ремонтно-строительных работ осуществляется в помещениях эксплуатируемого объекта капитального строительства, эксплуатация которого не прекращена, в том числе для объектов производственного и непроизводственного назначения без остановки рабочего процесса, при этом: в зоне производства ремонтно-строительных работ отсутствуют действующее технологическое или лабораторное оборудование, мебель и иные загромождающие помещения предметы ОЗП=1,2; ЭМ=1,2 к расх.; ЗПМ=1,2; ТЗ=1,2; ТЗМ=1,2
| 1 | ОТ(ЗТ) |  |  |  | 4: чел.-ч; 7: 0.6768; 12: 394.74 | [23 empty] | ОТ(ЗТ)
| 1-100-38 | Средний разряд работы 3,8 |  |  |  | чел.-ч | 2.82 | 1.2 | 0.6768 |  |  | 583.25 |  | 394.74 | [24 empty] | Средний разряд работы 3,8
| 2 | ЭМ |  |  |  | 12: 5.32 | [23 empty] | ЭМ
|  | ОТм(ЗТм) |  |  |  | 4: чел.-ч; 7: 0.0048; 12: 3.35 | [23 empty] | ОТм(ЗТм)
| 91.05.05-015 | Краны на автомобильном ходу, грузоподъемность 16 т |  |  |  | маш.-ч | 0.01 | 1.2 | 0.0024 |  |  | 1644.26 |  | 3.95 | [24 empty] | Краны на автомобильном ходу, грузоподъемность 16 т
| 4-100-060 | ОТм(Зтм) Средний разряд машинистов 6 |  |  |  | чел.-ч | 0.01 | 1.2 | 0.0024 |  |  | 801.41 |  | 1.92 | [29 empty] | ОТм(Зтм) Средний разряд машинистов 6
| 91.14.02-001 | Автомобили бортовые, грузоподъемность до 5 т |  |  |  | маш.-ч | 0.01 | 1.2 | 0.0024 |  |  | 570.54 |  | 1.37 | [24 empty] | Автомобили бортовые, грузоподъемность до 5 т
| 4-100-040 | ОТм(Зтм) Средний разряд машинистов 4 |  |  |  | чел.-ч | 0.01 | 1.2 | 0.0024 |  |  | 596.61 |  | 1.43 | [29 empty] | ОТм(Зтм) Средний разряд машинистов 4
| 4 | М |  |  |  | 12: 21.76 | [23 empty] | М
| 01.7.06.05-0041 | Ленты изоляционные хлопчатобумажные прорезиненные для электромонтажных и ремонтных работ, цвет черный, ширина 20 мм, толщина 0,35 мм |  |  |  | м | 13.33 |  | 2.666 | 5.87 | 0.89 | 5.22 |  | 13.92 | [24 empty] | Ленты изоляционные хлопчатобумажные прорезиненные для электромонтажных и ремонтных работ, цвет черный, ширина 20 мм, толщина 0,35 мм
| 01.7.06.07-0002 | Ленты монтажные из пластмассы для бандажирования проводов, скрепляются пластмассовыми кнопками, ширина 10 мм |  |  |  | 10 м | 0.5 |  | 0.1 | 37.71 | 1.76 | 66.37 |  | 6.64 | [24 empty] | Ленты монтажные из пластмассы для бандажирования проводов, скрепляются пластмассовыми кнопками, ширина 10 мм
| 14.4.02.04-0142 | Краска масляная МА-0115, мумия, сурик железный |  |  |  | кг | 0.05 |  | 0.01 | 79.88 | 1.5 | 119.82 |  | 1.2 | [24 empty] | Краска масляная МА-0115, мумия, сурик железный
|  | Итого прямые затраты |  |  |  | 12: 425.17 | [25 empty] | Итого прямые затраты
327.1.1 | 421/пр_2020_п.75_пп.а | Вспомогательные ненормируемые материальные ресурсы |  |  |  | 4: %; 5: 2; 7: 2; 12: 6.58 | [26 empty] | Вспомогательные ненормируемые материальные ресурсы
|  | ФОТ |  |  |  | 12: 398.09 | [27 empty] | ФОТ
| Пр/812-049.3-1 | НР Электротехнические установки на других объектах |  |  |  | 4: %; 5: 97; 7: 97; 12: 386.15 | [27 empty] | НР Электротехнические установки на других объектах
| Пр/774-049.3 | СП Электротехнические установки на других объектах |  |  |  | 4: %; 5: 51; 7: 51; 12: 203.03 | [27 empty] | СП Электротехнические установки на других объектах
|  | Всего по позиции |  |  |  | 10: 5104.65; 12: 1020.93 | [28 empty] | Всего по позиции
327.2 | ТЦ_21.1.04.01_78_7814613418_16.03.2026_02_47.1 | Кабель категории 5e, U/UTP, 4 пары, 24 AWG, нг(А)-LSLTx, внутренней прокладки, фиолетовый, коробка 305 м |  |  |  | м | 40 | 1 | 40 |  |  | 70.67 |  | 2826.8 | [20 empty] | Кабель категории 5e, U/UTP, 4 пары, 24 AWG, нг(А)-LSLTx, внутренней прокладки, фиолетовый, коробка 305 м
|  | Всего по позиции |  |  |  | 12: 2826.8 | [28 empty] | Всего по позиции
Электропитание | [33 empty] | Электропитание
328 | ГЭСНм08-02-390-02 | Короба пластмассовые: шириной до 63 мм/ Прим. в коридоре |  |  |  | 4: 100 м; 5: 0.24; 6: 1; 7: 0.24 | [20 empty] | Короба пластмассовые: шириной до 63 мм/ Прим. в коридоре
|  | Объем=24 / 100 | [33 empty] | Объем=24 / 100
| 421/пр_2020_прил.10_т.5_п.1.1_гр.4 | Производство ремонтно-строительных работ осуществляется в помещениях эксплуатируемого объекта капитального строительства, эксплуатация которого не прекращена, в том числе для объектов производственного и непроизводственного назначения без остановки рабочего процесса, при этом: в зоне производства ремонтно-строительных работ отсутствуют действующее технологическое или лабораторное оборудование, мебель и иные загромождающие помещения предметы ОЗП=1,2; ЭМ=1,2 к расх.; ЗПМ=1,2; ТЗ=1,2; ТЗМ=1,2 | [34 empty] | Производство ремонтно-строительных работ осуществляется в помещениях эксплуатируемого объекта капитального строительства, эксплуатация которого не прекращена, в том числе для объектов производственного и непроизводственного назначения без остановки рабочего процесса, при этом: в зоне производства ремонтно-строительных работ отсутствуют действующее технологическое или лабораторное оборудование, мебель и иные загромождающие помещения предметы ОЗП=1,2; ЭМ=1,2 к расх.; ЗПМ=1,2; ТЗ=1,2; ТЗМ=1,2
| 1 | ОТ(ЗТ) |  |  |  | 4: чел.-ч; 7: 5.2963; 12: 3124.46 | [23 empty] | ОТ(ЗТ)
| 1-100-39 | Средний разряд работы 3,9 |  |  |  | чел.-ч | 18.39 | 1.2 | 5.2963 |  |  | 589.93 |  | 3124.46 | [24 empty] | Средний разряд работы 3,9
| 2 | ЭМ |  |  |  | 12: 0.17 | [23 empty] | ЭМ
|  | ОТм(ЗТм) |  |  |  | 4: чел.-ч; 7: 0.00288; 12: 1.53 | [23 empty] | ОТм(ЗТм)
| 91.06.06-048 | Подъемники одномачтовые, грузоподъемность до 500 кг, высота подъема 45 м |  |  |  | маш.-ч | 0.01 | 1.2 | 0.00288 | 37.32 | 1.57 | 58.59 |  | 0.17 | [24 empty] | Подъемники одномачтовые, грузоподъемность до 500 кг, высота подъема 45 м
| 4-100-030 | ОТм(Зтм) Средний разряд машинистов 3 |  |  |  | чел.-ч | 0.01 | 1.2 | 0.00288 |  |  | 529.82 |  | 1.53 | [29 empty] | ОТм(Зтм) Средний разряд машинистов 3
| 4 | М |  |  |  | 12: 67.15 | [23 empty] | М
| 01.7.03.04-0001 | Электроэнергия |  |  |  | 4: кВт-ч; 5: 7.4304; 7: 1.7833; 10: 8.51; 12: 15.18 | [24 empty] | Электроэнергия
| 01.7.15.07-0022 | Дюбели полиэтиленовые распорные, диаметр 6 мм, длина 40 мм |  |  |  | 1000 шт | 0.3 |  | 0.072 | 261.09 | 1.22 | 318.53 |  | 22.93 | [24 empty] | Дюбели полиэтиленовые распорные, диаметр 6 мм, длина 40 мм
| 01.7.15.14-0165 | Шурупы самонарезающие стальные с полукруглой головкой и прямым шлицем, остроконечные, диаметр 4 мм, длина 40 мм |  |  |  | т | 0.001 |  | 0.00024 | 99190.96 | 1.22 | 121012.97 |  | 29.04 | [24 empty] | Шурупы самонарезающие стальные с полукруглой головкой и прямым шлицем, остроконечные, диаметр 4 мм, длина 40 мм
|  | Итого прямые затраты |  |  |  | 12: 3193.31 | [25 empty] | Итого прямые затраты
328.1 | 421/пр_2020_п.75_пп.а | Вспомогательные ненормируемые материальные ресурсы |  |  |  | 4: %; 5: 2; 7: 2; 12: 52.07 | [26 empty] | Вспомогательные ненормируемые материальные ресурсы
|  | ФОТ |  |  |  | 12: 3125.99 | [27 empty] | ФОТ
| Пр/812-049.3-1 | НР Электротехнические установки на других объектах |  |  |  | 4: %; 5: 97; 7: 97; 12: 3032.21 | [27 empty] | НР Электротехнические установки на других объектах
| Пр/774-049.3 | СП Электротехнические установки на других объектах |  |  |  | 4: %; 5: 51; 7: 51; 12: 1594.25 | [27 empty] | СП Электротехнические установки на других объектах
|  | Всего по позиции |  |  |  | 10: 32799.33; 12: 7871.84 | [28 empty] | Всего по позиции
328.1 | ФСБЦ-20.2.05.04-0080 | Короб кабельный (кабель-канал) ПВХ с крышкой, с направляющими, размеры 60х40 мм |  |  |  | 100 м | 0.24 | 1 | 0.24 | 19959.48 | 1.29 | 25747.73 |  | 6179.46 | [20 empty] | Короб кабельный (кабель-канал) ПВХ с крышкой, с направляющими, размеры 60х40 мм
|  | Объем=24 / 100 | [33 empty] | Объем=24 / 100
|  | Всего по позиции |  |  |  | 12: 6179.46 | [28 empty] | Всего по позиции
328.2 | ФСБЦ-20.2.05.09-0065 | Углы плоские для кабель-канала, размеры 60х40 мм |  |  |  | 100 шт | 0.05 | 1 | 0.05 | 22952.05 | 1.29 | 29608.14 |  | 1480.41 | [20 empty] | Углы плоские для кабель-канала, размеры 60х40 мм
|  | Объем=5 / 100 | [33 empty] | Объем=5 / 100
|  | Всего по позиции |  |  |  | 12: 1480.41 | [28 empty] | Всего по позиции
328.3 | ФСБЦ-20.2.05.09-0015 | Углы внешние изменяемые для кабель-канала, размеры 60х40 мм |  |  |  | 100 шт | 0.05 | 1 | 0.05 | 20536.08 | 1.29 | 26491.54 |  | 1324.58 | [20 empty] | Углы внешние изменяемые для кабель-канала, размеры 60х40 мм
|  | Объем=5 / 100 | [33 empty] | Объем=5 / 100
|  | Всего по позиции |  |  |  | 12: 1324.58 | [28 empty] | Всего по позиции
328.4 | ФСБЦ-20.2.05.09-0035 | Углы внутренние изменяемые для кабель-канала, размеры 60х40 мм |  |  |  | 100 шт | 0.05 | 1 | 0.05 | 20119.48 | 1.29 | 25954.13 |  | 1297.71 | [20 empty] | Углы внутренние изменяемые для кабель-канала, размеры 60х40 мм
|  | Объем=5 / 100 | [33 empty] | Объем=5 / 100
|  | Всего по позиции |  |  |  | 12: 1297.71 | [28 empty] | Всего по позиции
328.5 | ФСБЦ-20.2.05.06-1026 | Накладки на стык для кабель-канала, размеры 60х40 мм |  |  |  | 100 шт | 0.14 | 1 | 0.14 | 6478.23 | 1.29 | 8356.92 |  | 1169.97 | [20 empty] | Накладки на стык для кабель-канала, размеры 60х40 мм
|  | Объем=14 / 100 | [33 empty] | Объем=14 / 100
|  | Всего по позиции |  |  |  | 12: 1169.97 | [28 empty] | Всего по позиции
328.6 | ФСБЦ-20.2.05.06-1080 | Соединитель на стык кабель-канала, размеры 60х40 мм |  |  |  | 100 шт | 0.28 | 1 | 0.28 |  |  | 4059.51 |  | 1136.66 | [20 empty] | Соединитель на стык кабель-канала, размеры 60х40 мм
|  | Объем=28 / 100 | [33 empty] | Объем=28 / 100
|  | Всего по позиции |  |  |  | 12: 1136.66 | [28 empty] | Всего по позиции
328.7 | ФСБЦ-20.2.05.03-0005 | Заглушки для коробов, размеры 60х40 мм |  |  |  | 100 шт | 0.04 | 1 | 0.04 | 3321.67 | 1.29 | 4284.95 |  | 171.4 | [20 empty] | Заглушки для коробов, размеры 60х40 мм
|  | Объем=4 / 100 | [33 empty] | Объем=4 / 100
|  | Всего по позиции |  |  |  | 12: 171.4 | [28 empty] | Всего по позиции
329 | ГЭСНм08-02-402-01 | Кабель трех-пятижильный по установленным конструкциям и лоткам с установкой ответвительных коробок: в помещениях с нормальной средой сечением жилы до 10 мм2/ Прим. в коридоре |  |  |  | 4: 100 м; 5: 0.3; 6: 1; 7: 0.3 | [20 empty] | Кабель трех-пятижильный по установленным конструкциям и лоткам с установкой ответвительных коробок: в помещениях с нормальной средой сечением жилы до 10 мм2/ Прим. в коридоре
|  | Объем=30 / 100 | [33 empty] | Объем=30 / 100
| 421/пр_2020_прил.10_т.5_п.1.1_гр.4 | Производство ремонтно-строительных работ осуществляется в помещениях эксплуатируемого объекта капитального строительства, эксплуатация которого не прекращена, в том числе для объектов производственного и непроизводственного назначения без остановки рабочего процесса, при этом: в зоне производства ремонтно-строительных работ отсутствуют действующее технологическое или лабораторное оборудование, мебель и иные загромождающие помещения предметы ОЗП=1,2; ЭМ=1,2 к расх.; ЗПМ=1,2; ТЗ=1,2; ТЗМ=1,2 | [34 empty] | Производство ремонтно-строительных работ осуществляется в помещениях эксплуатируемого объекта капитального строительства, эксплуатация которого не прекращена, в том числе для объектов производственного и непроизводственного назначения без остановки рабочего процесса, при этом: в зоне производства ремонтно-строительных работ отсутствуют действующее технологическое или лабораторное оборудование, мебель и иные загромождающие помещения предметы ОЗП=1,2; ЭМ=1,2 к расх.; ЗПМ=1,2; ТЗ=1,2; ТЗМ=1,2
| 1 | ОТ(ЗТ) |  |  |  | 4: чел.-ч; 7: 4.4064; 12: 2570.03 | [23 empty] | ОТ(ЗТ)
| 1-100-38 | Средний разряд работы 3,8 |  |  |  | чел.-ч | 12.24 | 1.2 | 4.4064 |  |  | 583.25 |  | 2570.03 | [24 empty] | Средний разряд работы 3,8
| 2 | ЭМ |  |  |  | 12: 110.2 | [23 empty] | ЭМ
|  | ОТм(ЗТм) |  |  |  | 4: чел.-ч; 7: 0.072; 12: 50.33 | [23 empty] | ОТм(ЗТм)
| 91.05.05-015 | Краны на автомобильном ходу, грузоподъемность 16 т |  |  |  | маш.-ч | 0.1 | 1.2 | 0.036 |  |  | 1644.26 |  | 59.19 | [24 empty] | Краны на автомобильном ходу, грузоподъемность 16 т
| 4-100-060 | ОТм(Зтм) Средний разряд машинистов 6 |  |  |  | чел.-ч | 0.1 | 1.2 | 0.036 |  |  | 801.41 |  | 28.85 | [29 empty] | ОТм(Зтм) Средний разряд машинистов 6
| 91.14.02-001 | Автомобили бортовые, грузоподъемность до 5 т |  |  |  | маш.-ч | 0.1 | 1.2 | 0.036 |  |  | 570.54 |  | 20.54 | [24 empty] | Автомобили бортовые, грузоподъемность до 5 т
| 4-100-040 | ОТм(Зтм) Средний разряд машинистов 4 |  |  |  | чел.-ч | 0.1 | 1.2 | 0.036 |  |  | 596.61 |  | 21.48 | [29 empty] | ОТм(Зтм) Средний разряд машинистов 4
| 91.17.04-233 | Аппараты сварочные для ручной дуговой сварки, сварочный ток до 350 А |  |  |  | маш.-ч | 2.16 | 1.2 | 0.7776 |  |  | 39.19 |  | 30.47 | [24 empty] | Аппараты сварочные для ручной дуговой сварки, сварочный ток до 350 А
| 4 | М |  |  |  | 12: 116.52 | [23 empty] | М
| 01.7.03.04-0001 | Электроэнергия |  |  |  | 4: кВт-ч; 5: 0.4416; 7: 0.13248; 10: 8.51; 12: 1.13 | [24 empty] | Электроэнергия
| 01.7.06.05-0041 | Ленты изоляционные хлопчатобумажные прорезиненные для электромонтажных и ремонтных работ, цвет черный, ширина 20 мм, толщина 0,35 мм |  |  |  | м | 13.33 |  | 3.999 | 5.87 | 0.89 | 5.22 |  | 20.87 | [24 empty] | Ленты изоляционные хлопчатобумажные прорезиненные для электромонтажных и ремонтных работ, цвет черный, ширина 20 мм, толщина 0,35 мм
| 01.7.06.07-0002 | Ленты монтажные из пластмассы для бандажирования проводов, скрепляются пластмассовыми кнопками, ширина 10 мм |  |  |  | 10 м | 0.55 |  | 0.165 | 37.71 | 1.76 | 66.37 |  | 10.95 | [24 empty] | Ленты монтажные из пластмассы для бандажирования проводов, скрепляются пластмассовыми кнопками, ширина 10 мм
| 01.7.11.07-0227 | Электроды сварочные для сварки низколегированных и углеродистых сталей УОНИ 13/45, Э42А, диаметр 4-5 мм |  |  |  | кг | 1.9 |  | 0.57 | 155.63 | 0.78 | 121.39 |  | 69.19 | [24 empty] | Электроды сварочные для сварки низколегированных и углеродистых сталей УОНИ 13/45, Э42А, диаметр 4-5 мм
| 14.4.02.04-0142 | Краска масляная МА-0115, мумия, сурик железный |  |  |  | кг | 0.4 |  | 0.12 | 79.88 | 1.5 | 119.82 |  | 14.38 | [24 empty] | Краска масляная МА-0115, мумия, сурик железный
|  | Итого прямые затраты |  |  |  | 12: 2847.08 | [25 empty] | Итого прямые затраты
329.1 | 421/пр_2020_п.75_пп.а | Вспомогательные ненормируемые материальные ресурсы |  |  |  | 4: %; 5: 2; 7: 2; 12: 42.83 | [26 empty] | Вспомогательные ненормируемые материальные ресурсы
|  | ФОТ |  |  |  | 12: 2620.36 | [27 empty] | ФОТ
| Пр/812-049.3-1 | НР Электротехнические установки на других объектах |  |  |  | 4: %; 5: 97; 7: 97; 12: 2541.75 | [27 empty] | НР Электротехнические установки на других объектах
| Пр/774-049.3 | СП Электротехнические установки на других объектах |  |  |  | 4: %; 5: 51; 7: 51; 12: 1336.38 | [27 empty] | СП Электротехнические установки на других объектах
|  | Всего по позиции |  |  |  | 10: 22560.13; 12: 6768.04 | [28 empty] | Всего по позиции
329.1 | ФСБЦ-21.1.06.10-1643 | Кабель силовой с медными жилами ППГнг(A)-HF 3х4ок(N, PE)-1000 |  |  |  | 1000 м | 0.03 | 1 | 0.03 | 128270.78 | 1.01 | 129553.49 |  | 3886.6 | [20 empty] | Кабель силовой с медными жилами ППГнг(A)-HF 3х4ок(N, PE)-1000
|  | Объем=30 / 1000 | [33 empty] | Объем=30 / 1000
|  | Всего по позиции |  |  |  | 12: 3886.6 | [28 empty] | Всего по позиции
330 | ГЭСНм10-01-001-13 | Рамка со штифтами на винтах и гайках с шайбами/ Прим. DIN-рейка 75мм | [32 empty] | Рамка со штифтами на винтах и гайках с шайбами/ Прим. DIN-рейка 75мм | bar: 4 to 7
| 421/пр_2020_прил.10_т.5_п.1.2_гр.4 | Производство ремонтно-строительных работ осуществляется в помещениях эксплуатируемого объекта капитального строительства, эксплуатация которого не прекращена, в том числе для объектов производственного и непроизводственного назначения без остановки рабочего процесса, при этом: в зоне производства ремонтно-строительных работ имеются действующее технологическое или лабораторное оборудование, мебель и иные загромождающие помещения предметы ОЗП=1,35; ЭМ=1,35 к расх.; ЗПМ=1,35; ТЗ=1,35; ТЗМ=1,35 | [34 empty] | Производство ремонтно-строительных работ осуществляется в помещениях эксплуатируемого объекта капитального строительства, эксплуатация которого не прекращена, в том числе для объектов производственного и непроизводственного назначения без остановки рабочего процесса, при этом: в зоне производства ремонтно-строительных работ имеются действующее технологическое или лабораторное оборудование, мебель и иные загромождающие помещения предметы ОЗП=1,35; ЭМ=1,35 к расх.; ЗПМ=1,35; ТЗ=1,35; ТЗМ=1,35
| 1 | ОТ(ЗТ) |  |  |  | 4: чел.-ч; 7: 0.1755; 12: 92.98 | [23 empty] | ОТ(ЗТ)
| 1-100-30 | Средний разряд работы 3,0 |  |  |  | чел.-ч | 0.13 | 1.35 | 0.1755 |  |  | 529.82 |  | 92.98 | [24 empty] | Средний разряд работы 3,0
|  | Итого прямые затраты |  |  |  | 12: 92.98 | [25 empty] | Итого прямые затраты
330.1 | 421/пр_2020_п.75_пп.а | Вспомогательные ненормируемые материальные ресурсы |  |  |  | 4: %; 5: 2; 7: 2; 12: 1.38 | [26 empty] | Вспомогательные ненормируемые материальные ресурсы
|  | ФОТ |  |  |  | 12: 92.98 | [27 empty] | ФОТ
| Пр/812-051.1-1 | НР Прокладка и монтаж сетей связи |  |  |  | 4: %; 5: 90; 7: 90; 12: 83.68 | [27 empty] | НР Прокладка и монтаж сетей связи
| Пр/774-051.1 | СП Прокладка и монтаж сетей связи |  |  |  | 4: %; 5: 46; 7: 46; 12: 42.77 | [27 empty] | СП Прокладка и монтаж сетей связи
|  | Всего по позиции |  |  |  | 10: 220.81; 12: 220.81 | [28 empty] | Всего по позиции
330.1 | ФСБЦ-20.2.08.01-0001 | DIN-рейки металлические, оцинкованные, размеры 7,5х35х260 мм (75мм) |  |  |  | 100 шт | 0.003 | 1 | 0.003 | 3982.06 | 1.34 | 5335.96 |  | 16.01 | [20 empty] | DIN-рейки металлические, оцинкованные, размеры 7,5х35х260 мм (75мм)
|  | Объем=(1/3) / 100 | [33 empty] | Объем=(1/3) / 100
|  | Всего по позиции |  |  |  | 12: 16.01 | [28 empty] | Всего по позиции
331 | ГЭСНм11-06-002-01 | Электрические проводки в щитах и пультах: шкафных и панельных |  |  |  | 4: 100 м; 5: 0.01; 6: 1; 7: 0.01 | [20 empty] | Электрические проводки в щитах и пультах: шкафных и панельных
|  | Объем=1 / 100 | [33 empty] | Объем=1 / 100
| 421/пр_2020_прил.10_т.5_п.1.2_гр.4 | Производство ремонтно-строительных работ осуществляется в помещениях эксплуатируемого объекта капитального строительства, эксплуатация которого не прекращена, в том числе для объектов производственного и непроизводственного назначения без остановки рабочего процесса, при этом: в зоне производства ремонтно-строительных работ имеются действующее технологическое или лабораторное оборудование, мебель и иные загромождающие помещения предметы ОЗП=1,35; ЭМ=1,35 к расх.; ЗПМ=1,35; ТЗ=1,35; ТЗМ=1,35 | [34 empty] | Производство ремонтно-строительных работ осуществляется в помещениях эксплуатируемого объекта капитального строительства, эксплуатация которого не прекращена, в том числе для объектов производственного и непроизводственного назначения без остановки рабочего процесса, при этом: в зоне производства ремонтно-строительных работ имеются действующее технологическое или лабораторное оборудование, мебель и иные загромождающие помещения предметы ОЗП=1,35; ЭМ=1,35 к расх.; ЗПМ=1,35; ТЗ=1,35; ТЗМ=1,35
| 1 | ОТ(ЗТ) |  |  |  | 4: чел.-ч; 7: 0.12515; 12: 85.81 | [23 empty] | ОТ(ЗТ)
| 1-100-50 | Средний разряд работы 5,0 |  |  |  | чел.-ч | 9.27 | 1.35 | 0.12515 |  |  | 685.65 |  | 85.81 | [24 empty] | Средний разряд работы 5,0
| 4 | М |  |  |  | 12: 1.04 | [23 empty] | М
| 01.7.19.04-0031 | Прокладки резиновые (пластина техническая прессованная) |  |  |  | кг | 0.2 |  | 0.002 | 138.5 | 1.57 | 217.45 |  | 0.43 | [24 empty] | Прокладки резиновые (пластина техническая прессованная)
| 25.2.01.01-0014 | Бирки кабельные маркировочные пластмассовые У136 |  |  |  | 100 шт | 0.25 |  | 0.0025 | 235.73 | 1.04 | 245.16 |  | 0.61 | [24 empty] | Бирки кабельные маркировочные пластмассовые У136
|  | Итого прямые затраты |  |  |  | 12: 86.85 | [25 empty] | Итого прямые затраты
331.1 | 421/пр_2020_п.75_пп.а | Вспомогательные ненормируемые материальные ресурсы |  |  |  | 4: %; 5: 2; 7: 2; 12: 1.27 | [26 empty] | Вспомогательные ненормируемые материальные ресурсы
|  | ФОТ |  |  |  | 12: 85.81 | [27 empty] | ФОТ
| Пр/812-053.0-1 | НР Приборы, средства автоматизации и вычислительной техники |  |  |  | 4: %; 5: 90; 7: 90; 12: 77.23 | [27 empty] | НР Приборы, средства автоматизации и вычислительной техники
| Пр/774-053.0 | СП Приборы, средства автоматизации и вычислительной техники |  |  |  | 4: %; 5: 46; 7: 46; 12: 39.47 | [27 empty] | СП Приборы, средства автоматизации и вычислительной техники
|  | Всего по позиции |  |  |  | 10: 20482; 12: 204.82 | [28 empty] | Всего по позиции
331.1 | ТЦ_21.2.03.05_78_7814613418_16.03.2026_02_48.1 | Провод установочный одножильный медный ПуВнг-LS 1х4 |  |  |  | м | 1 | 1 | 1 |  |  | 55.95 |  | 55.95 | [20 empty] | Провод установочный одножильный медный ПуВнг-LS 1х4
|  | Всего по позиции |  |  |  | 12: 55.95 | [28 empty] | Всего по позиции
332 | ГЭСНм08-03-591-06 | Переключатель: неутопленного типа при открытой проводке/ Прим. Автоматическмй выключатель |  |  |  | 4: 100 шт; 5: 0.01; 6: 1; 7: 0.01 | [20 empty] | Переключатель: неутопленного типа при открытой проводке/ Прим. Автоматическмй выключатель
|  | Объем=1 / 100 | [33 empty] | Объем=1 / 100
| 421/пр_2020_прил.10_т.5_п.1.2_гр.4 | Производство ремонтно-строительных работ осуществляется в помещениях эксплуатируемого объекта капитального строительства, эксплуатация которого не прекращена, в том числе для объектов производственного и непроизводственного назначения без остановки рабочего процесса, при этом: в зоне производства ремонтно-строительных работ имеются действующее технологическое или лабораторное оборудование, мебель и иные загромождающие помещения предметы ОЗП=1,35; ЭМ=1,35 к расх.; ЗПМ=1,35; ТЗ=1,35; ТЗМ=1,35 | [34 empty] | Производство ремонтно-строительных работ осуществляется в помещениях эксплуатируемого объекта капитального строительства, эксплуатация которого не прекращена, в том числе для объектов производственного и непроизводственного назначения без остановки рабочего процесса, при этом: в зоне производства ремонтно-строительных работ имеются действующее технологическое или лабораторное оборудование, мебель и иные загромождающие помещения предметы ОЗП=1,35; ЭМ=1,35 к расх.; ЗПМ=1,35; ТЗ=1,35; ТЗМ=1,35
| 1 | ОТ(ЗТ) |  |  |  | 4: чел.-ч; 7: 0.42025; 12: 258.21 | [23 empty] | ОТ(ЗТ)
| 1-100-42 | Средний разряд работы 4,2 |  |  |  | чел.-ч | 31.13 | 1.35 | 0.42025 |  |  | 614.42 |  | 258.21 | [24 empty] | Средний разряд работы 4,2
| 2 | ЭМ |  |  |  | 12: 0.82 | [23 empty] | ЭМ
|  | ОТм(ЗТм) |  |  |  | 4: чел.-ч; 7: 0.000675; 12: 0.48 | [23 empty] | ОТм(ЗТм)
| 91.05.05-015 | Краны на автомобильном ходу, грузоподъемность 16 т |  |  |  | маш.-ч | 0.03 | 1.35 | 0.000405 |  |  | 1644.26 |  | 0.67 | [24 empty] | Краны на автомобильном ходу, грузоподъемность 16 т
| 4-100-060 | ОТм(Зтм) Средний разряд машинистов 6 |  |  |  | чел.-ч | 0.03 | 1.35 | 0.000405 |  |  | 801.41 |  | 0.32 | [29 empty] | ОТм(Зтм) Средний разряд машинистов 6
| 91.14.02-001 | Автомобили бортовые, грузоподъемность до 5 т |  |  |  | маш.-ч | 0.02 | 1.35 | 0.00027 |  |  | 570.54 |  | 0.15 | [24 empty] | Автомобили бортовые, грузоподъемность до 5 т
| 4-100-040 | ОТм(Зтм) Средний разряд машинистов 4 |  |  |  | чел.-ч | 0.02 | 1.35 | 0.00027 |  |  | 596.61 |  | 0.16 | [29 empty] | ОТм(Зтм) Средний разряд машинистов 4
| 4 | М |  |  |  | 12: 1.96 | [23 empty] | М
| 01.7.03.04-0001 | Электроэнергия |  |  |  | 4: кВт-ч; 5: 2.132; 7: 0.02132; 10: 8.51; 12: 0.18 | [24 empty] | Электроэнергия
| 01.7.06.05-0041 | Ленты изоляционные хлопчатобумажные прорезиненные для электромонтажных и ремонтных работ, цвет черный, ширина 20 мм, толщина 0,35 мм |  |  |  | м | 9.17 |  | 0.0917 | 5.87 | 0.89 | 5.22 |  | 0.48 | [24 empty] | Ленты изоляционные хлопчатобумажные прорезиненные для электромонтажных и ремонтных работ, цвет черный, ширина 20 мм, толщина 0,35 мм
| 01.7.15.07-0014 | Дюбели распорные полипропиленовые |  |  |  | 100 шт | 1.02 |  | 0.0102 | 41.71 | 1.22 | 50.89 |  | 0.52 | [24 empty] | Дюбели распорные полипропиленовые
| 01.7.15.14-0161 | Шурупы самонарезающие стальные с полукруглой головкой и прямым шлицем, остроконечные, диаметр 2,5 мм, длина 20 мм |  |  |  | т | 0.00016 |  | 1.6e-06 | 214135.65 | 1.22 | 261245.49 |  | 0.42 | [24 empty] | Шурупы самонарезающие стальные с полукруглой головкой и прямым шлицем, остроконечные, диаметр 2,5 мм, длина 20 мм
| 01.7.15.14-0165 | Шурупы самонарезающие стальные с полукруглой головкой и прямым шлицем, остроконечные, диаметр 4 мм, длина 40 мм |  |  |  | т | 0.0003 |  | 3e-06 | 99190.96 | 1.22 | 121012.97 |  | 0.36 | [24 empty] | Шурупы самонарезающие стальные с полукруглой головкой и прямым шлицем, остроконечные, диаметр 4 мм, длина 40 мм
|  | Итого прямые затраты |  |  |  | 12: 261.47 | [25 empty] | Итого прямые затраты
332.1 | 421/пр_2020_п.75_пп.а | Вспомогательные ненормируемые материальные ресурсы |  |  |  | 4: %; 5: 2; 7: 2; 12: 3.83 | [26 empty] | Вспомогательные ненормируемые материальные ресурсы
|  | ФОТ |  |  |  | 12: 258.69 | [27 empty] | ФОТ
| Пр/812-049.3-1 | НР Электротехнические установки на других объектах |  |  |  | 4: %; 5: 97; 7: 97; 12: 250.93 | [27 empty] | НР Электротехнические установки на других объектах
| Пр/774-049.3 | СП Электротехнические установки на других объектах |  |  |  | 4: %; 5: 51; 7: 51; 12: 131.93 | [27 empty] | СП Электротехнические установки на других объектах
|  | Всего по позиции |  |  |  | 10: 64816; 12: 648.16 | [28 empty] | Всего по позиции
332.1 О | ФСБЦ-62.1.01.09-1102 | Выключатель автоматический 1P, 20 А, 4,5 кА, характеристика C |  |  |  | шт | 1 | 1 | 1 | 121.35 | 1.15 | 139.55 |  | 139.55 | [20 empty] | Выключатель автоматический 1P, 20 А, 4,5 кА, характеристика C
|  | Всего по позиции |  |  |  | 12: 139.55 | [28 empty] | Всего по позиции
ИБП | [33 empty] | ИБП
333 | ГЭСНм10-01-001-13 | Рамка со штифтами на винтах и гайках с шайбами/ Прим. Рельсы для ИБП |  |  |  | 4: шт; 5: 4; 6: 1; 7: 4 | [20 empty] | Рамка со штифтами на винтах и гайках с шайбами/ Прим. Рельсы для ИБП
|  | Объем=2*2 | [33 empty] | Объем=2*2
| 421/пр_2020_прил.10_т.5_п.1.2_гр.4 | Производство ремонтно-строительных работ осуществляется в помещениях эксплуатируемого объекта капитального строительства, эксплуатация которого не прекращена, в том числе для объектов производственного и непроизводственного назначения без остановки рабочего процесса, при этом: в зоне производства ремонтно-строительных работ имеются действующее технологическое или лабораторное оборудование, мебель и иные загромождающие помещения предметы ОЗП=1,35; ЭМ=1,35 к расх.; ЗПМ=1,35; ТЗ=1,35; ТЗМ=1,35 | [34 empty] | Производство ремонтно-строительных работ осуществляется в помещениях эксплуатируемого объекта капитального строительства, эксплуатация которого не прекращена, в том числе для объектов производственного и непроизводственного назначения без остановки рабочего процесса, при этом: в зоне производства ремонтно-строительных работ имеются действующее технологическое или лабораторное оборудование, мебель и иные загромождающие помещения предметы ОЗП=1,35; ЭМ=1,35 к расх.; ЗПМ=1,35; ТЗ=1,35; ТЗМ=1,35
| 1 | ОТ(ЗТ) |  |  |  | 4: чел.-ч; 7: 0.702; 12: 371.93 | [23 empty] | ОТ(ЗТ)
| 1-100-30 | Средний разряд работы 3,0 |  |  |  | чел.-ч | 0.13 | 1.35 | 0.702 |  |  | 529.82 |  | 371.93 | [24 empty] | Средний разряд работы 3,0
|  | Итого прямые затраты |  |  |  | 12: 371.93 | [25 empty] | Итого прямые затраты
333.1 | 421/пр_2020_п.75_пп.а | Вспомогательные ненормируемые материальные ресурсы |  |  |  | 4: %; 5: 2; 7: 2; 12: 5.51 | [26 empty] | Вспомогательные ненормируемые материальные ресурсы
|  | ФОТ |  |  |  | 12: 371.93 | [27 empty] | ФОТ
| Пр/812-051.1-1 | НР Прокладка и монтаж сетей связи |  |  |  | 4: %; 5: 90; 7: 90; 12: 334.74 | [27 empty] | НР Прокладка и монтаж сетей связи
| Пр/774-051.1 | СП Прокладка и монтаж сетей связи |  |  |  | 4: %; 5: 46; 7: 46; 12: 171.09 | [27 empty] | СП Прокладка и монтаж сетей связи
|  | Всего по позиции |  |  |  | 10: 220.82; 12: 883.27 | [28 empty] | Всего по позиции
333.1 | ТЦ_20.2.08.09_78_7814613418_16.03.2026_02_49.1 | Монтажный комплект рельсов 2U |  |  |  | шт | 2 | 1 | 2 |  |  | 5090.8 |  | 10181.6 | [20 empty] | Монтажный комплект рельсов 2U
|  | Всего по позиции |  |  |  | 12: 10181.6 | [28 empty] | Всего по позиции
334 | ГЭСНм11-04-008-04 | Съемные и выдвижные блоки (модули, ячейки, ТЭЗ), масса: до 30 кг/ Прим. ИБП 21,5 кг | [32 empty] | Съемные и выдвижные блоки (модули, ячейки, ТЭЗ), масса: до 30 кг/ Прим. ИБП 21,5 кг | bar: 4 to 7
| 421/пр_2020_прил.10_т.5_п.1.2_гр.4 | Производство ремонтно-строительных работ осуществляется в помещениях эксплуатируемого объекта капитального строительства, эксплуатация которого не прекращена, в том числе для объектов производственного и непроизводственного назначения без остановки рабочего процесса, при этом: в зоне производства ремонтно-строительных работ имеются действующее технологическое или лабораторное оборудование, мебель и иные загромождающие помещения предметы ОЗП=1,35; ЭМ=1,35 к расх.; ЗПМ=1,35; ТЗ=1,35; ТЗМ=1,35 | [34 empty] | Производство ремонтно-строительных работ осуществляется в помещениях эксплуатируемого объекта капитального строительства, эксплуатация которого не прекращена, в том числе для объектов производственного и непроизводственного назначения без остановки рабочего процесса, при этом: в зоне производства ремонтно-строительных работ имеются действующее технологическое или лабораторное оборудование, мебель и иные загромождающие помещения предметы ОЗП=1,35; ЭМ=1,35 к расх.; ЗПМ=1,35; ТЗ=1,35; ТЗМ=1,35
| 1 | ОТ(ЗТ) |  |  |  | 4: чел.-ч; 7: 4.1715; 12: 2238.01 | [23 empty] | ОТ(ЗТ)
| 1-100-31 | Средний разряд работы 3,1 |  |  |  | чел.-ч | 3.09 | 1.35 | 4.1715 |  |  | 536.5 |  | 2238.01 | [24 empty] | Средний разряд работы 3,1
| 2 | ЭМ |  |  |  | 12: 23.11 | [23 empty] | ЭМ
|  | ОТм(ЗТм) |  |  |  | 4: чел.-ч; 7: 0.0405; 12: 24.16 | [23 empty] | ОТм(ЗТм)
| 91.14.02-001 | Автомобили бортовые, грузоподъемность до 5 т |  |  |  | маш.-ч | 0.03 | 1.35 | 0.0405 |  |  | 570.54 |  | 23.11 | [24 empty] | Автомобили бортовые, грузоподъемность до 5 т
| 4-100-040 | ОТм(Зтм) Средний разряд машинистов 4 |  |  |  | чел.-ч | 0.03 | 1.35 | 0.0405 |  |  | 596.61 |  | 24.16 | [29 empty] | ОТм(Зтм) Средний разряд машинистов 4
|  | Итого прямые затраты |  |  |  | 12: 2285.28 | [25 empty] | Итого прямые затраты
334.1 | 421/пр_2020_п.75_пп.а | Вспомогательные ненормируемые материальные ресурсы |  |  |  | 4: %; 5: 2; 7: 2; 12: 33.16 | [26 empty] | Вспомогательные ненормируемые материальные ресурсы
|  | ФОТ |  |  |  | 12: 2262.17 | [27 empty] | ФОТ
| Пр/812-053.0-1 | НР Приборы, средства автоматизации и вычислительной техники |  |  |  | 4: %; 5: 90; 7: 90; 12: 2035.95 | [27 empty] | НР Приборы, средства автоматизации и вычислительной техники
| Пр/774-053.0 | СП Приборы, средства автоматизации и вычислительной техники |  |  |  | 4: %; 5: 46; 7: 46; 12: 1040.6 | [27 empty] | СП Приборы, средства автоматизации и вычислительной техники
|  | Всего по позиции |  |  |  | 10: 5394.99; 12: 5394.99 | [28 empty] | Всего по позиции
334.1 О | ТЦ_62.4.02.01_78_7814613418_16.03.2016_02_19.1 | ИБП 1500 ВА |  |  |  | шт | 1 | 1 | 1 |  |  | 53613.62 |  | 53613.62 | [20 empty] | ИБП 1500 ВА
|  | Всего по позиции |  |  |  | 12: 53613.62 | [28 empty] | Всего по позиции
334.2 | ТЦ_21.1.06.09_78_7814613418_16.03.2026_02_27.1 | Кабель электропитания PDU 3х1,5мм2 1м с разъёмами C19 и Schuko |  |  |  | шт | 1 | 1 | 1 |  |  | 661.01 |  | 661.01 | [20 empty] | Кабель электропитания PDU 3х1,5мм2 1м с разъёмами C19 и Schuko
|  | Всего по позиции |  |  |  | 12: 661.01 | [28 empty] | Всего по позиции
335 | ГЭСНм11-04-008-05 | Съемные и выдвижные блоки (модули, ячейки, ТЭЗ), масса: до 50 кг/ Прим. Батарейный модуль 33 кг | [32 empty] | Съемные и выдвижные блоки (модули, ячейки, ТЭЗ), масса: до 50 кг/ Прим. Батарейный модуль 33 кг | bar: 4 to 7
| 421/пр_2020_прил.10_т.5_п.1.2_гр.4 | Производство ремонтно-строительных работ осуществляется в помещениях эксплуатируемого объекта капитального строительства, эксплуатация которого не прекращена, в том числе для объектов производственного и непроизводственного назначения без остановки рабочего процесса, при этом: в зоне производства ремонтно-строительных работ имеются действующее технологическое или лабораторное оборудование, мебель и иные загромождающие помещения предметы ОЗП=1,35; ЭМ=1,35 к расх.; ЗПМ=1,35; ТЗ=1,35; ТЗМ=1,35 | [34 empty] | Производство ремонтно-строительных работ осуществляется в помещениях эксплуатируемого объекта капитального строительства, эксплуатация которого не прекращена, в том числе для объектов производственного и непроизводственного назначения без остановки рабочего процесса, при этом: в зоне производства ремонтно-строительных работ имеются действующее технологическое или лабораторное оборудование, мебель и иные загромождающие помещения предметы ОЗП=1,35; ЭМ=1,35 к расх.; ЗПМ=1,35; ТЗ=1,35; ТЗМ=1,35
| 1 | ОТ(ЗТ) |  |  |  | 4: чел.-ч; 7: 5.562; 12: 2984.01 | [23 empty] | ОТ(ЗТ)
| 1-100-31 | Средний разряд работы 3,1 |  |  |  | чел.-ч | 4.12 | 1.35 | 5.562 |  |  | 536.5 |  | 2984.01 | [24 empty] | Средний разряд работы 3,1
| 2 | ЭМ |  |  |  | 12: 1219 | [23 empty] | ЭМ
|  | ОТм(ЗТм) |  |  |  | 4: чел.-ч; 7: 1.1205; 12: 777.98 | [23 empty] | ОТм(ЗТм)
| 91.05.05-015 | Краны на автомобильном ходу, грузоподъемность 16 т |  |  |  | маш.-ч | 0.396 | 1.35 | 0.5346 |  |  | 1644.26 |  | 879.02 | [24 empty] | Краны на автомобильном ходу, грузоподъемность 16 т
| 4-100-060 | ОТм(Зтм) Средний разряд машинистов 6 |  |  |  | чел.-ч | 0.396 | 1.35 | 0.5346 |  |  | 801.41 |  | 428.43 | [29 empty] | ОТм(Зтм) Средний разряд машинистов 6
| 91.06.03-060 | Лебедки электрические тяговым усилием до 5,79 кН (0,59 т) |  |  |  | маш.-ч | 0.42 | 1.35 | 0.567 | 6.62 | 1.52 | 10.06 |  | 5.7 | [24 empty] | Лебедки электрические тяговым усилием до 5,79 кН (0,59 т)
| 91.14.02-001 | Автомобили бортовые, грузоподъемность до 5 т |  |  |  | маш.-ч | 0.434 | 1.35 | 0.5859 |  |  | 570.54 |  | 334.28 | [24 empty] | Автомобили бортовые, грузоподъемность до 5 т
| 4-100-040 | ОТм(Зтм) Средний разряд машинистов 4 |  |  |  | чел.-ч | 0.434 | 1.35 | 0.5859 |  |  | 596.61 |  | 349.55 | [29 empty] | ОТм(Зтм) Средний разряд машинистов 4
|  | Итого прямые затраты |  |  |  | 12: 4980.99 | [25 empty] | Итого прямые затраты
335.1 | 421/пр_2020_п.75_пп.а | Вспомогательные ненормируемые материальные ресурсы |  |  |  | 4: %; 5: 2; 7: 2; 12: 44.21 | [26 empty] | Вспомогательные ненормируемые материальные ресурсы
|  | ФОТ |  |  |  | 12: 3761.99 | [27 empty] | ФОТ
| Пр/812-053.0-1 | НР Приборы, средства автоматизации и вычислительной техники |  |  |  | 4: %; 5: 90; 7: 90; 12: 3385.79 | [27 empty] | НР Приборы, средства автоматизации и вычислительной техники
| Пр/774-053.0 | СП Приборы, средства автоматизации и вычислительной техники |  |  |  | 4: %; 5: 46; 7: 46; 12: 1730.52 | [27 empty] | СП Приборы, средства автоматизации и вычислительной техники
|  | Всего по позиции |  |  |  | 10: 10141.51; 12: 10141.51 | [28 empty] | Всего по позиции
335.1 О | ТЦ_62.4.02.01_78_7814613418_16.03.2016_02_20.1 | Батарейный модуль для ИБП 1500 ВА |  |  |  | шт | 1 | 1 | 1 |  |  | 38228.84 |  | 38228.84 | [20 empty] | Батарейный модуль для ИБП 1500 ВА
|  | Всего по позиции |  |  |  | 12: 38228.84 | [28 empty] | Всего по позиции
336 | ГЭСНм10-03-001-04 | Плата дополнительная, устанавливаемая на готовом месте стойки/ Прим. Карта удаленного управления | [32 empty] | Плата дополнительная, устанавливаемая на готовом месте стойки/ Прим. Карта удаленного управления | bar: 4 to 7
| 421/пр_2020_прил.10_т.5_п.1.2_гр.4 | Производство ремонтно-строительных работ осуществляется в помещениях эксплуатируемого объекта капитального строительства, эксплуатация которого не прекращена, в том числе для объектов производственного и непроизводственного назначения без остановки рабочего процесса, при этом: в зоне производства ремонтно-строительных работ имеются действующее технологическое или лабораторное оборудование, мебель и иные загромождающие помещения предметы ОЗП=1,35; ЭМ=1,35 к расх.; ЗПМ=1,35; ТЗ=1,35; ТЗМ=1,35 | [34 empty] | Производство ремонтно-строительных работ осуществляется в помещениях эксплуатируемого объекта капитального строительства, эксплуатация которого не прекращена, в том числе для объектов производственного и непроизводственного назначения без остановки рабочего процесса, при этом: в зоне производства ремонтно-строительных работ имеются действующее технологическое или лабораторное оборудование, мебель и иные загромождающие помещения предметы ОЗП=1,35; ЭМ=1,35 к расх.; ЗПМ=1,35; ТЗ=1,35; ТЗМ=1,35
| 1 | ОТ(ЗТ) |  |  |  | 4: чел.-ч; 7: 2.835; 12: 1502.04 | [23 empty] | ОТ(ЗТ)
| 1-100-30 | Средний разряд работы 3,0 |  |  |  | чел.-ч | 2.1 | 1.35 | 2.835 |  |  | 529.82 |  | 1502.04 | [24 empty] | Средний разряд работы 3,0
| 2 | ЭМ |  |  |  | 12: 177.24 | [23 empty] | ЭМ
|  | ОТм(ЗТм) |  |  |  | 4: чел.-ч; 7: 0.108; 12: 74.05 | [23 empty] | ОТм(ЗТм)
| 91.06.05-011 | Погрузчики одноковшовые универсальные фронтальные пневмоколесные, номинальная вместимость основного ковша 2,6 м3, грузоподъемность 5 т |  |  |  | маш.-ч | 0.08 | 1.35 | 0.108 |  |  | 1641.13 |  | 177.24 | [24 empty] | Погрузчики одноковшовые универсальные фронтальные пневмоколесные, номинальная вместимость основного ковша 2,6 м3, грузоподъемность 5 т
| 4-100-050 | ОТм(Зтм) Средний разряд машинистов 5 |  |  |  | чел.-ч | 0.08 | 1.35 | 0.108 |  |  | 685.65 |  | 74.05 | [29 empty] | ОТм(Зтм) Средний разряд машинистов 5
|  | Итого прямые затраты |  |  |  | 12: 1753.33 | [25 empty] | Итого прямые затраты
336.1 | 421/пр_2020_п.75_пп.а | Вспомогательные ненормируемые материальные ресурсы |  |  |  | 4: %; 5: 2; 7: 2; 12: 22.25 | [26 empty] | Вспомогательные ненормируемые материальные ресурсы
|  | ФОТ |  |  |  | 12: 1576.09 | [27 empty] | ФОТ
| Пр/812-051.1-1 | НР Прокладка и монтаж сетей связи |  |  |  | 4: %; 5: 90; 7: 90; 12: 1418.48 | [27 empty] | НР Прокладка и монтаж сетей связи
| Пр/774-051.1 | СП Прокладка и монтаж сетей связи |  |  |  | 4: %; 5: 46; 7: 46; 12: 725 | [27 empty] | СП Прокладка и монтаж сетей связи
|  | Всего по позиции |  |  |  | 10: 3919.06; 12: 3919.06 | [28 empty] | Всего по позиции
336.1 О | ТЦ_61.1.03.03_78_7814613418_16.03.2026_02_18.1 | Карта удаленного управления |  |  |  | шт | 1 | 1 | 1 |  |  | 16317.18 |  | 16317.18 | [20 empty] | Карта удаленного управления
|  | Всего по позиции |  |  |  | 12: 16317.18 | [28 empty] | Всего по позиции
337 | ГЭСНм10-01-051-31 | Разделка и включение концов жил кабеля станционного сигнальной проводки на съемных и несъемных штекерах |  |  |  | 4: 100 концов жил; 5: 0.06; 6: 1; 7: 0.06 | [20 empty] | Разделка и включение концов жил кабеля станционного сигнальной проводки на съемных и несъемных штекерах
|  | Объем=(2*3) / 100 | [33 empty] | Объем=(2*3) / 100
| 421/пр_2020_прил.10_т.5_п.1.2_гр.4 | Производство ремонтно-строительных работ осуществляется в помещениях эксплуатируемого объекта капитального строительства, эксплуатация которого не прекращена, в том числе для объектов производственного и непроизводственного назначения без остановки рабочего процесса, при этом: в зоне производства ремонтно-строительных работ имеются действующее технологическое или лабораторное оборудование, мебель и иные загромождающие помещения предметы ОЗП=1,35; ЭМ=1,35 к расх.; ЗПМ=1,35; ТЗ=1,35; ТЗМ=1,35 | [34 empty] | Производство ремонтно-строительных работ осуществляется в помещениях эксплуатируемого объекта капитального строительства, эксплуатация которого не прекращена, в том числе для объектов производственного и непроизводственного назначения без остановки рабочего процесса, при этом: в зоне производства ремонтно-строительных работ имеются действующее технологическое или лабораторное оборудование, мебель и иные загромождающие помещения предметы ОЗП=1,35; ЭМ=1,35 к расх.; ЗПМ=1,35; ТЗ=1,35; ТЗМ=1,35
| 1 | ОТ(ЗТ) |  |  |  | 4: чел.-ч; 7: 0.6642; 12: 396.27 | [23 empty] | ОТ(ЗТ)
| 1-100-40 | Средний разряд работы 4,0 |  |  |  | чел.-ч | 8.2 | 1.35 | 0.6642 |  |  | 596.61 |  | 396.27 | [24 empty] | Средний разряд работы 4,0
| 4 | М |  |  |  | 12: 4.54 | [23 empty] | М
| 01.7.06.12-0004 | Ленты из плотной хлопчатобумажной ткани саржевого плетения, ширина 40 мм |  |  |  | 100 м | 0.03 |  | 0.0018 | 424.62 | 0.89 | 377.91 |  | 0.68 | [24 empty] | Ленты из плотной хлопчатобумажной ткани саржевого плетения, ширина 40 мм
| 01.7.20.04-0003 | Нить мешкозашивочная прошивочная полиэфирная из штапельного лавсана (суровая) |  |  |  | кг | 0.023 |  | 0.00138 | 373.74 | 1.6 | 597.98 |  | 0.83 | [24 empty] | Нить мешкозашивочная прошивочная полиэфирная из штапельного лавсана (суровая)
| 10.3.02.03-0013 | Припои оловянно-свинцовые бессурьмянистые, марка ПОС61 |  |  |  | 4: кг; 5: 0.02; 7: 0.0012; 10: 2523.4; 12: 3.03 | [24 empty] | Припои оловянно-свинцовые бессурьмянистые, марка ПОС61
|  | Итого прямые затраты |  |  |  | 12: 400.81 | [25 empty] | Итого прямые затраты
337.1 | 421/пр_2020_п.75_пп.а | Вспомогательные ненормируемые материальные ресурсы |  |  |  | 4: %; 5: 2; 7: 2; 12: 5.87 | [26 empty] | Вспомогательные ненормируемые материальные ресурсы
|  | ФОТ |  |  |  | 12: 396.27 | [27 empty] | ФОТ
| Пр/812-051.1-1 | НР Прокладка и монтаж сетей связи |  |  |  | 4: %; 5: 90; 7: 90; 12: 356.64 | [27 empty] | НР Прокладка и монтаж сетей связи
| Пр/774-051.1 | СП Прокладка и монтаж сетей связи |  |  |  | 4: %; 5: 46; 7: 46; 12: 182.28 | [27 empty] | СП Прокладка и монтаж сетей связи
|  | Всего по позиции |  |  |  | 10: 15760; 12: 945.6 | [28 empty] | Всего по позиции
337.1 | ТЦ_59.1.20.04_78_7814613418_16.03.2026_02_50.1 | Вилка С14 разборная, 10А, 250 V, черная |  |  |  | шт | 2 | 1 | 2 |  |  | 223.33 |  | 446.66 | [20 empty] | Вилка С14 разборная, 10А, 250 V, черная
|  | Всего по позиции |  |  |  | 12: 446.66 | [28 empty] | Всего по позиции
Кабельные проходки | [33 empty] | Кабельные проходки
338 | ГЭСНр69-01-002-01 | Сверление отверстий: в кирпичных стенах электроперфоратором диаметром до 20 мм, толщина стен 0,5 кирпича |  |  |  | 4: 100 отверстий; 5: 0.02; 6: 1; 7: 0.02 | [20 empty] | Сверление отверстий: в кирпичных стенах электроперфоратором диаметром до 20 мм, толщина стен 0,5 кирпича
|  | Объем=2 / 100 | [33 empty] | Объем=2 / 100
| 1 | ОТ(ЗТ) |  |  |  | 4: чел.-ч; 7: 0.1072; 12: 56.8 | [23 empty] | ОТ(ЗТ)
| 1-100-30 | Средний разряд работы 3,0 |  |  |  | 4: чел.-ч; 5: 5.36; 7: 0.1072; 10: 529.82; 12: 56.8 | [24 empty] | Средний разряд работы 3,0
| 4 | М |  |  |  | 12: 0.13 | [23 empty] | М
| 01.7.03.04-0001 | Электроэнергия |  |  |  | 4: кВт-ч; 5: 0.7904; 7: 0.015808; 10: 8.51; 12: 0.13 | [24 empty] | Электроэнергия
|  | Итого прямые затраты |  |  |  | 12: 56.93 | [25 empty] | Итого прямые затраты
|  | ФОТ |  |  |  | 12: 56.8 | [27 empty] | ФОТ
| Пр/812-103.0-1 | НР Прочие ремонтно-строительные работы |  |  |  | 4: %; 5: 92; 7: 92; 12: 52.26 | [27 empty] | НР Прочие ремонтно-строительные работы
| Пр/774-103.0 | СП Прочие ремонтно-строительные работы |  |  |  | 4: %; 5: 44; 7: 44; 12: 24.99 | [27 empty] | СП Прочие ремонтно-строительные работы
|  | Всего по позиции |  |  |  | 10: 6709; 12: 134.18 | [28 empty] | Всего по позиции
338.1 | ГЭСНр69-01-002-02 | Сверление отверстий: на каждые 0,5 кирпича толщины стен добавлять к норме 69-01-002-01/ Прим. Глубина 2 кирпича = 500мм |  |  |  | 4: 100 отверстий; 5: 0.02; 6: 1; 7: 0.02 | [20 empty] | Сверление отверстий: на каждые 0,5 кирпича толщины стен добавлять к норме 69-01-002-01/ Прим. Глубина 2 кирпича = 500мм
|  | Объем=2 / 100 | [33 empty] | Объем=2 / 100
|  | ПЗ=3 (ОЗП=3; ЭМ=3 к расх.; ЗПМ=3; МАТ=3 к расх.; ТЗ=3; ТЗМ=3) | [34 empty] | ПЗ=3 (ОЗП=3; ЭМ=3 к расх.; ЗПМ=3; МАТ=3 к расх.; ТЗ=3; ТЗМ=3)
| 1 | ОТ(ЗТ) |  |  |  | 4: чел.-ч; 7: 0.3168; 12: 167.85 | [23 empty] | ОТ(ЗТ)
| 1-100-30 | Средний разряд работы 3,0 |  |  |  | чел.-ч | 5.28 | 3 | 0.3168 |  |  | 529.82 |  | 167.85 | [24 empty] | Средний разряд работы 3,0
| 4 | М |  |  |  | 12: 0.39 | [23 empty] | М
| 01.7.03.04-0001 | Электроэнергия |  |  |  | кВт-ч | 0.76 | 3 | 0.0456 |  |  | 8.51 |  | 0.39 | [24 empty] | Электроэнергия
|  | Итого прямые затраты |  |  |  | 12: 168.24 | [25 empty] | Итого прямые затраты
|  | ФОТ |  |  |  | 12: 167.85 | [27 empty] | ФОТ
| Пр/812-103.0-1 | НР Прочие ремонтно-строительные работы |  |  |  | 4: %; 5: 92; 7: 92; 12: 154.42 | [27 empty] | НР Прочие ремонтно-строительные работы
| Пр/774-103.0 | СП Прочие ремонтно-строительные работы |  |  |  | 4: %; 5: 44; 7: 44; 12: 73.85 | [27 empty] | СП Прочие ремонтно-строительные работы
|  | Всего по позиции |  |  |  | 10: 19825.5; 12: 396.51 | [28 empty] | Всего по позиции
338.2 | ГЭСНр69-01-002-03 | Сверление отверстий: на каждые 10 мм диаметра свыше 20 мм добавлять к норме 69-01-002-01 / Прим. Диаметр 45мм |  |  |  | 4: 100 отверстий; 5: 0.02; 6: 1; 7: 0.02 | [20 empty] | Сверление отверстий: на каждые 10 мм диаметра свыше 20 мм добавлять к норме 69-01-002-01 / Прим. Диаметр 45мм
|  | Объем=2 / 100 | [33 empty] | Объем=2 / 100
|  | (45-20)/10 ПЗ=2,5 (ОЗП=2,5; ЭМ=2,5 к расх.; ЗПМ=2,5; МАТ=2,5 к расх.; ТЗ=2,5; ТЗМ=2,5) | [34 empty] | (45-20)/10 ПЗ=2,5 (ОЗП=2,5; ЭМ=2,5 к расх.; ЗПМ=2,5; МАТ=2,5 к расх.; ТЗ=2,5; ТЗМ=2,5)
| 1 | ОТ(ЗТ) |  |  |  | 4: чел.-ч; 7: 0.3155; 12: 167.16 | [23 empty] | ОТ(ЗТ)
| 1-100-30 | Средний разряд работы 3,0 |  |  |  | чел.-ч | 6.31 | 2.5 | 0.3155 |  |  | 529.82 |  | 167.16 | [24 empty] | Средний разряд работы 3,0
| 4 | М |  |  |  | 12: 0.39 | [23 empty] | М
| 01.7.03.04-0001 | Электроэнергия |  |  |  | кВт-ч | 0.9088 | 2.5 | 0.04544 |  |  | 8.51 |  | 0.39 | [24 empty] | Электроэнергия
|  | Итого прямые затраты |  |  |  | 12: 167.55 | [25 empty] | Итого прямые затраты
|  | ФОТ |  |  |  | 12: 167.16 | [27 empty] | ФОТ
| Пр/812-103.0-1 | НР Прочие ремонтно-строительные работы |  |  |  | 4: %; 5: 92; 7: 92; 12: 153.79 | [27 empty] | НР Прочие ремонтно-строительные работы
| Пр/774-103.0 | СП Прочие ремонтно-строительные работы |  |  |  | 4: %; 5: 44; 7: 44; 12: 73.55 | [27 empty] | СП Прочие ремонтно-строительные работы
|  | Всего по позиции |  |  |  | 10: 19744.5; 12: 394.89 | [28 empty] | Всего по позиции
338.3 | ФСБЦ-01.7.17.09-0066 | Сверло кольцевое алмазное, диаметр 45 мм |  |  |  | шт | 1 | 1 | 1 | 753.42 | 1.2 | 904.1 |  | 904.1 | [20 empty] | Сверло кольцевое алмазное, диаметр 45 мм
|  | Всего по позиции |  |  |  | 12: 904.1 | [28 empty] | Всего по позиции
339 | ГЭСНм08-02-407-12 | Труба стальная по установленным конструкциям, в опалубке фундаментов и перекрытиях, диаметр: до 40 мм/ Прим. в коридоре |  |  |  | 4: 100 м; 5: 0.01; 6: 1; 7: 0.01 | [20 empty] | Труба стальная по установленным конструкциям, в опалубке фундаментов и перекрытиях, диаметр: до 40 мм/ Прим. в коридоре
|  | Объем=(2*0,5) / 100 | [33 empty] | Объем=(2*0,5) / 100
| 421/пр_2020_прил.10_т.5_п.1.1_гр.4 | Производство ремонтно-строительных работ осуществляется в помещениях эксплуатируемого объекта капитального строительства, эксплуатация которого не прекращена, в том числе для объектов производственного и непроизводственного назначения без остановки рабочего процесса, при этом: в зоне производства ремонтно-строительных работ отсутствуют действующее технологическое или лабораторное оборудование, мебель и иные загромождающие помещения предметы ОЗП=1,2; ЭМ=1,2 к расх.; ЗПМ=1,2; ТЗ=1,2; ТЗМ=1,2 | [34 empty] | Производство ремонтно-строительных работ осуществляется в помещениях эксплуатируемого объекта капитального строительства, эксплуатация которого не прекращена, в том числе для объектов производственного и непроизводственного назначения без остановки рабочего процесса, при этом: в зоне производства ремонтно-строительных работ отсутствуют действующее технологическое или лабораторное оборудование, мебель и иные загромождающие помещения предметы ОЗП=1,2; ЭМ=1,2 к расх.; ЗПМ=1,2; ТЗ=1,2; ТЗМ=1,2
| 1 | ОТ(ЗТ) |  |  |  | 4: чел.-ч; 7: 0.40992; 12: 239.09 | [23 empty] | ОТ(ЗТ)
| 1-100-38 | Средний разряд работы 3,8 |  |  |  | чел.-ч | 34.16 | 1.2 | 0.40992 |  |  | 583.25 |  | 239.09 | [24 empty] | Средний разряд работы 3,8
| 2 | ЭМ |  |  |  | 12: 19.57 | [23 empty] | ЭМ
|  | ОТм(ЗТм) |  |  |  | 4: чел.-ч; 7: 0.01536; 12: 10.73 | [23 empty] | ОТм(ЗТм)
| 91.05.05-015 | Краны на автомобильном ходу, грузоподъемность 16 т |  |  |  | маш.-ч | 0.64 | 1.2 | 0.00768 |  |  | 1644.26 |  | 12.63 | [24 empty] | Краны на автомобильном ходу, грузоподъемность 16 т
| 4-100-060 | ОТм(Зтм) Средний разряд машинистов 6 |  |  |  | чел.-ч | 0.64 | 1.2 | 0.00768 |  |  | 801.41 |  | 6.15 | [29 empty] | ОТм(Зтм) Средний разряд машинистов 6
| 91.14.02-001 | Автомобили бортовые, грузоподъемность до 5 т |  |  |  | маш.-ч | 0.64 | 1.2 | 0.00768 |  |  | 570.54 |  | 4.38 | [24 empty] | Автомобили бортовые, грузоподъемность до 5 т
| 4-100-040 | ОТм(Зтм) Средний разряд машинистов 4 |  |  |  | чел.-ч | 0.64 | 1.2 | 0.00768 |  |  | 596.61 |  | 4.58 | [29 empty] | ОТм(Зтм) Средний разряд машинистов 4
| 91.17.04-233 | Аппараты сварочные для ручной дуговой сварки, сварочный ток до 350 А |  |  |  | маш.-ч | 5.45 | 1.2 | 0.0654 |  |  | 39.19 |  | 2.56 | [24 empty] | Аппараты сварочные для ручной дуговой сварки, сварочный ток до 350 А
| 4 | М |  |  |  | 12: 16.21 | [23 empty] | М
| 01.7.06.11-0021 | Ленты герметизирующие на основе фторопласта-4Д, антикоррозийностойкие, с липким слоем с одной стороны для уплотнения неподвижных резьбовых соединений трубопроводов, ширина 10 мм, толщина 0,1 мм |  |  |  | кг | 0.032 |  | 0.00032 | 911.59 | 1.97 | 1795.83 |  | 0.57 | [24 empty] | Ленты герметизирующие на основе фторопласта-4Д, антикоррозийностойкие, с липким слоем с одной стороны для уплотнения неподвижных резьбовых соединений трубопроводов, ширина 10 мм, толщина 0,1 мм
| 01.7.07.29-0241 | Хомуты (стяжки) атмосферостойкие из нейлона, цвет черный, размеры 370х4,8 мм |  |  |  | 10 шт | 4 |  | 0.04 | 78.97 | 1.05 | 82.92 |  | 3.32 | [24 empty] | Хомуты (стяжки) атмосферостойкие из нейлона, цвет черный, размеры 370х4,8 мм
| 01.7.11.07-0227 | Электроды сварочные для сварки низколегированных и углеродистых сталей УОНИ 13/45, Э42А, диаметр 4-5 мм |  |  |  | кг | 1.58 |  | 0.0158 | 155.63 | 0.78 | 121.39 |  | 1.92 | [24 empty] | Электроды сварочные для сварки низколегированных и углеродистых сталей УОНИ 13/45, Э42А, диаметр 4-5 мм
| 20.1.02.23-0082 | Перемычки гибкие, тип ПГС-50 |  |  |  | 10 шт | 0.6 |  | 0.006 | 944.69 | 1.34 | 1265.88 |  | 7.6 | [24 empty] | Перемычки гибкие, тип ПГС-50
| 20.2.02.02-0011 | Заглушки |  |  |  | 10 шт | 1.02 |  | 0.0102 | 7.1 | 1.34 | 9.51 |  | 0.1 | [24 empty] | Заглушки
| 22.2.02.11-0051 | Гайки установочные заземляющие |  |  |  | 100 шт | 0.25 |  | 0.0025 | 884.19 | 1.22 | 1078.71 |  | 2.7 | [24 empty] | Гайки установочные заземляющие
|  | Итого прямые затраты |  |  |  | 12: 285.6 | [25 empty] | Итого прямые затраты
339.1 | 421/пр_2020_п.75_пп.а | Вспомогательные ненормируемые материальные ресурсы |  |  |  | 4: %; 5: 2; 7: 2; 12: 3.98 | [26 empty] | Вспомогательные ненормируемые материальные ресурсы
|  | ФОТ |  |  |  | 12: 249.82 | [27 empty] | ФОТ
| Пр/812-049.3-1 | НР Электротехнические установки на других объектах |  |  |  | 4: %; 5: 97; 7: 97; 12: 242.33 | [27 empty] | НР Электротехнические установки на других объектах
| Пр/774-049.3 | СП Электротехнические установки на других объектах |  |  |  | 4: %; 5: 51; 7: 51; 12: 127.41 | [27 empty] | СП Электротехнические установки на других объектах
|  | Всего по позиции |  |  |  | 10: 65932; 12: 659.32 | [28 empty] | Всего по позиции
339.1 | ТЦ_23.3.06.01_78_7814613418_16.03.2026_02_51.1 | Труба жесткая оцинкованная ø32x1,2x3000 мм |  |  |  | м | 1 | 1 | 1 |  |  | 955.45 |  | 955.45 | [20 empty] | Труба жесткая оцинкованная ø32x1,2x3000 мм
|  | Всего по позиции |  |  |  | 12: 955.45 | [28 empty] | Всего по позиции
340 | ГЭСНм08-02-155-02 | Заделка проходов при прокладке кабелей по стенам и потолкам/ Прим. в коридоре |  |  |  | 4: 100 м трассы; 5: 0.01; 6: 1; 7: 0.01 | [20 empty] | Заделка проходов при прокладке кабелей по стенам и потолкам/ Прим. в коридоре
|  | Объем=(2*0,5) / 100 | [33 empty] | Объем=(2*0,5) / 100
| 421/пр_2020_прил.10_т.5_п.1.1_гр.4 | Производство ремонтно-строительных работ осуществляется в помещениях эксплуатируемого объекта капитального строительства, эксплуатация которого не прекращена, в том числе для объектов производственного и непроизводственного назначения без остановки рабочего процесса, при этом: в зоне производства ремонтно-строительных работ отсутствуют действующее технологическое или лабораторное оборудование, мебель и иные загромождающие помещения предметы ОЗП=1,2; ЭМ=1,2 к расх.; ЗПМ=1,2; ТЗ=1,2; ТЗМ=1,2 | [34 empty] | Производство ремонтно-строительных работ осуществляется в помещениях эксплуатируемого объекта капитального строительства, эксплуатация которого не прекращена, в том числе для объектов производственного и непроизводственного назначения без остановки рабочего процесса, при этом: в зоне производства ремонтно-строительных работ отсутствуют действующее технологическое или лабораторное оборудование, мебель и иные загромождающие помещения предметы ОЗП=1,2; ЭМ=1,2 к расх.; ЗПМ=1,2; ТЗ=1,2; ТЗМ=1,2
| 1 | ОТ(ЗТ) |  |  |  | 4: чел.-ч; 7: 0.01212; 12: 7.07 | [23 empty] | ОТ(ЗТ)
| 1-100-38 | Средний разряд работы 3,8 |  |  |  | чел.-ч | 1.01 | 1.2 | 0.01212 |  |  | 583.25 |  | 7.07 | [24 empty] | Средний разряд работы 3,8
| 4 | М |  |  |  | 12: 0.17 | [23 empty] | М
| 01.1.01.09-0024 | Шнур асбестовый общего назначения ШАОН, диаметр 3-6 мм |  |  |  | 4: т; 5: 3e-05; 7: 3e-07; 10: 555080.74; 12: 0.17 | [24 empty] | Шнур асбестовый общего назначения ШАОН, диаметр 3-6 мм
|  | Итого прямые затраты |  |  |  | 12: 7.24 | [25 empty] | Итого прямые затраты
340.1 | 421/пр_2020_п.75_пп.а | Вспомогательные ненормируемые материальные ресурсы |  |  |  | 4: %; 5: 2; 7: 2; 12: 0.12 | [26 empty] | Вспомогательные ненормируемые материальные ресурсы
|  | ФОТ |  |  |  | 12: 7.07 | [27 empty] | ФОТ
| Пр/812-049.3-1 | НР Электротехнические установки на других объектах |  |  |  | 4: %; 5: 97; 7: 97; 12: 6.86 | [27 empty] | НР Электротехнические установки на других объектах
| Пр/774-049.3 | СП Электротехнические установки на других объектах |  |  |  | 4: %; 5: 51; 7: 51; 12: 3.61 | [27 empty] | СП Электротехнические установки на других объектах
|  | Всего по позиции |  |  |  | 10: 1783; 12: 17.83 | [28 empty] | Всего по позиции
340.1 | 01.1.01.09-0024 | Шнур асбестовый общего назначения ШАОН, диаметр 3-6 мм |  |  |  | т | -3e-07 | 1 | -3e-07 |  |  | 555080.74 |  | -0.17 | [20 empty] | Шнур асбестовый общего назначения ШАОН, диаметр 3-6 мм
|  | Всего по позиции |  |  |  | 12: -0.17 | [28 empty] | Всего по позиции
340.2 | ФСБЦ-14.5.01.10-1003 | Пена полиуретановая двухкомпонентная терморасширяющаяся противопожарная, объем 325 мл |  |  |  | шт | 1 | 1 | 1 |  |  | 4773.94 |  | 4773.94 | [20 empty] | Пена полиуретановая двухкомпонентная терморасширяющаяся противопожарная, объем 325 мл
|  | Всего по позиции |  |  |  | 12: 4773.94 | [28 empty] | Всего по позиции
|  | Итоги по разделу 18 Телекоммуникационный шкаф НС7.5 (пом. 7-313) : | [42 empty] | Итоги по разделу 18 Телекоммуникационный шкаф НС7.5 (пом. 7-313) :
|  | Всего прямые затраты (справочно) |  |  |  | 12: 86812.89 | [31 empty] | Всего прямые затраты (справочно)
|  | в том числе: | [43 empty] | в том числе:
|  | Оплата труда рабочих |  |  |  | 12: 25987.05 | [31 empty] | Оплата труда рабочих
|  | Эксплуатация машин |  |  |  | 12: 1563.12 | [31 empty] | Эксплуатация машин
|  | Оплата труда машинистов (Отм) |  |  |  | 12: 947.99 | [31 empty] | Оплата труда машинистов (Отм)
|  | Материалы |  |  |  | 12: 58314.73 | [31 empty] | Материалы
|  | Строительные работы |  |  |  | 12: 1829.68 | [31 empty] | Строительные работы
|  | в том числе: | [43 empty] | в том числе:
|  | оплата труда |  |  |  | 12: 391.81 | [31 empty] | оплата труда
|  | материалы |  |  |  | 12: 905.01 | [31 empty] | материалы
|  | накладные расходы |  |  |  | 12: 360.47 | [31 empty] | накладные расходы
|  | сметная прибыль |  |  |  | 12: 172.39 | [31 empty] | сметная прибыль
|  | Монтажные работы |  |  |  | 12: 123194.92 | [31 empty] | Монтажные работы
|  | в том числе: | [43 empty] | в том числе:
|  | оплата труда |  |  |  | 12: 25595.24 | [31 empty] | оплата труда
|  | эксплуатация машин и механизмов |  |  |  | 12: 1563.12 | [31 empty] | эксплуатация машин и механизмов
|  | оплата труда машинистов (Отм) |  |  |  | 12: 947.99 | [31 empty] | оплата труда машинистов (Отм)
|  | материалы |  |  |  | 12: 57409.72 | [31 empty] | материалы
|  | накладные расходы |  |  |  | 12: 24730.07 | [31 empty] | накладные расходы
|  | сметная прибыль |  |  |  | 12: 12948.78 | [31 empty] | сметная прибыль
|  | Оборудование |  |  |  | 12: 115225.79 | [31 empty] | Оборудование
|  | Инженерное оборудование |  |  |  | 12: 115225.79 | [31 empty] | Инженерное оборудование
|  | Всего ФОТ (справочно) |  |  |  | 12: 26935.04 | [31 empty] | Всего ФОТ (справочно)
|  | Всего накладные расходы (справочно) |  |  |  | 12: 25090.54 | [31 empty] | Всего накладные расходы (справочно)
|  | Всего сметная прибыль (справочно) |  |  |  | 12: 13121.17 | [31 empty] | Всего сметная прибыль (справочно)
|  | Всего по разделу 18 Телекоммуникационный шкаф НС7.5 (пом. 7-313) |  |  |  | 12: 240250.39 | [32 empty] | Всего по разделу 18 Телекоммуникационный шкаф НС7.5 (пом. 7-313)
|  | справочно: | [43 empty] | справочно:
|  | Материальные ресурсы, отсутствующие в ФРСН |  |  |  | 12: 15735.32 | [31 empty] | Материальные ресурсы, отсутствующие в ФРСН
|  | Оборудование, отсутствующее в ФРСН |  |  |  | 12: 6926.6 | [31 empty] | Оборудование, отсутствующее в ФРСН
|  | Затраты труда рабочих |  |  |  | 7: 45,224775 | [33 empty] | Затраты труда рабочих
|  | Затраты труда машинистов |  |  |  | 7: 1,37268 | [33 empty] | Затраты труда машинистов
Раздел 19. Телекоммуникационный шкаф НС7.6 (пом. 7-530) | [32 empty] | Раздел 19. Телекоммуникационный шкаф НС7.6 (пом. 7-530)
Демонтажные работы | [33 empty] | Демонтажные работы
341 | ГЭСНм10-02-051-01 | Перемычки кабельные длиной: до 6 м / Прим. Демонтаж коммутационных шнуров для дальнейшего монтажа в новый шкаф |  |  |  | 4: 100 перемычек; 5: 1.92; 6: 1; 7: 1.92 | [20 empty] | Перемычки кабельные длиной: до 6 м / Прим. Демонтаж коммутационных шнуров для дальнейшего монтажа в новый шкаф
|  | Объем=192 / 100 | [33 empty] | Объем=192 / 100
| 421/пр_2020_прил.10_т.5_п.1.2_гр.4 | Производство ремонтно-строительных работ осуществляется в помещениях эксплуатируемого объекта капитального строительства, эксплуатация которого не прекращена, в том числе для объектов производственного и непроизводственного назначения без остановки рабочего процесса, при этом: в зоне производства ремонтно-строительных работ имеются действующее технологическое или лабораторное оборудование, мебель и иные загромождающие помещения предметы ОЗП=1,35; ЭМ=1,35 к расх.; ЗПМ=1,35; ТЗ=1,35; ТЗМ=1,35 | [34 empty] | Производство ремонтно-строительных работ осуществляется в помещениях эксплуатируемого объекта капитального строительства, эксплуатация которого не прекращена, в том числе для объектов производственного и непроизводственного назначения без остановки рабочего процесса, при этом: в зоне производства ремонтно-строительных работ имеются действующее технологическое или лабораторное оборудование, мебель и иные загромождающие помещения предметы ОЗП=1,35; ЭМ=1,35 к расх.; ЗПМ=1,35; ТЗ=1,35; ТЗМ=1,35
| Приказ от 14.07.2022 № 571/пр п.84 табл.3 | Демонтаж оборудования, пригодного для дальнейшего использования, со снятием с места установки, необходимой (частичной) разборкой без хранения (перемещается на другое место установки и тому подобное) ОЗП=0,6; ЭМ=0,6 к расх.; ЗПМ=0,6; МАТ=0 к расх.; ТЗ=0,6; ТЗМ=0,6 | [34 empty] | Демонтаж оборудования, пригодного для дальнейшего использования, со снятием с места установки, необходимой (частичной) разборкой без хранения (перемещается на другое место установки и тому подобное) ОЗП=0,6; ЭМ=0,6 к расх.; ЗПМ=0,6; МАТ=0 к расх.; ТЗ=0,6; ТЗМ=0,6
| 1 | ОТ(ЗТ) |  |  |  | 4: чел.-ч; 7: 37.3248; 12: 22268.35 | [23 empty] | ОТ(ЗТ)
| 1-100-40 | Средний разряд работы 4,0 |  |  |  | чел.-ч | 24 | 0,81 (1,35*0,6) | 37.3248 |  |  | 596.61 |  | 22268.35 | [24 empty] | Средний разряд работы 4,0
|  | Итого прямые затраты |  |  |  | 12: 22268.35 | [25 empty] | Итого прямые затраты
341.1 | 421/пр_2020_п.75_пп.а | Вспомогательные ненормируемые материальные ресурсы |  |  |  | 4: %; 5: 2; 7: 2; 11: 0.6; 12: 329.9 | [26 empty] | Вспомогательные ненормируемые материальные ресурсы
|  | ФОТ |  |  |  | 12: 22268.35 | [27 empty] | ФОТ
| Пр/812-051.1-1 | НР Прокладка и монтаж сетей связи |  |  |  | 4: %; 5: 90; 7: 90; 12: 20041.52 | [27 empty] | НР Прокладка и монтаж сетей связи
| Пр/774-051.1 | СП Прокладка и монтаж сетей связи |  |  |  | 4: %; 5: 46; 7: 46; 12: 10243.44 | [27 empty] | СП Прокладка и монтаж сетей связи
|  | Всего по позиции |  |  |  | 10: 27543.34; 12: 52883.21 | [28 empty] | Всего по позиции
342 | ГЭСНм10-01-051-29 | Разделка и включение концов кабелей ТСВ емкостью: 5х2 при разделке одного кабеля пистолетом / Прим. Отключение кабелей UTP 4x2 от оборудования для дальнейшего монтажа в новый шкаф |  |  |  | 4: 10 концов кабеля; 5: 19.2; 6: 1; 7: 19.2 | [20 empty] | Разделка и включение концов кабелей ТСВ емкостью: 5х2 при разделке одного кабеля пистолетом / Прим. Отключение кабелей UTP 4x2 от оборудования для дальнейшего монтажа в новый шкаф
|  | Объем=192 / 10 | [33 empty] | Объем=192 / 10
| 421/пр_2020_прил.10_т.5_п.1.2_гр.4 | Производство ремонтно-строительных работ осуществляется в помещениях эксплуатируемого объекта капитального строительства, эксплуатация которого не прекращена, в том числе для объектов производственного и непроизводственного назначения без остановки рабочего процесса, при этом: в зоне производства ремонтно-строительных работ имеются действующее технологическое или лабораторное оборудование, мебель и иные загромождающие помещения предметы ОЗП=1,35; ЭМ=1,35 к расх.; ЗПМ=1,35; ТЗ=1,35; ТЗМ=1,35 | [34 empty] | Производство ремонтно-строительных работ осуществляется в помещениях эксплуатируемого объекта капитального строительства, эксплуатация которого не прекращена, в том числе для объектов производственного и непроизводственного назначения без остановки рабочего процесса, при этом: в зоне производства ремонтно-строительных работ имеются действующее технологическое или лабораторное оборудование, мебель и иные загромождающие помещения предметы ОЗП=1,35; ЭМ=1,35 к расх.; ЗПМ=1,35; ТЗ=1,35; ТЗМ=1,35
| Приказ от 14.07.2022 № 571/пр п.84 табл.3 | Демонтаж оборудования, пригодного для дальнейшего использования, со снятием с места установки, необходимой (частичной) разборкой без хранения (перемещается на другое место установки и тому подобное) ОЗП=0,6; ЭМ=0,6 к расх.; ЗПМ=0,6; МАТ=0 к расх.; ТЗ=0,6; ТЗМ=0,6 | [34 empty] | Демонтаж оборудования, пригодного для дальнейшего использования, со снятием с места установки, необходимой (частичной) разборкой без хранения (перемещается на другое место установки и тому подобное) ОЗП=0,6; ЭМ=0,6 к расх.; ЗПМ=0,6; МАТ=0 к расх.; ТЗ=0,6; ТЗМ=0,6
| 1 | ОТ(ЗТ) |  |  |  | 4: чел.-ч; 7: 63.7632; 12: 38041.76 | [23 empty] | ОТ(ЗТ)
| 1-100-40 | Средний разряд работы 4,0 |  |  |  | чел.-ч | 4.1 | 0,81 (1,35*0,6) | 63.7632 |  |  | 596.61 |  | 38041.76 | [24 empty] | Средний разряд работы 4,0
| 4 | М |  |  |  | 12: 0 | [23 empty] | М
| 01.7.06.12-0004 | Ленты из плотной хлопчатобумажной ткани саржевого плетения, ширина 40 мм |  |  |  | 100 м | 0.03 | 0 | 0 | 424.62 | 0.89 | 377.91 |  | 0 | [24 empty] | Ленты из плотной хлопчатобумажной ткани саржевого плетения, ширина 40 мм
|  | Итого прямые затраты |  |  |  | 12: 38041.76 | [25 empty] | Итого прямые затраты
342.1 | 421/пр_2020_п.75_пп.а | Вспомогательные ненормируемые материальные ресурсы |  |  |  | 4: %; 5: 2; 7: 2; 11: 0.6; 12: 563.58 | [26 empty] | Вспомогательные ненормируемые материальные ресурсы
|  | ФОТ |  |  |  | 12: 38041.76 | [27 empty] | ФОТ
| Пр/812-051.1-1 | НР Прокладка и монтаж сетей связи |  |  |  | 4: %; 5: 90; 7: 90; 12: 34237.58 | [27 empty] | НР Прокладка и монтаж сетей связи
| Пр/774-051.1 | СП Прокладка и монтаж сетей связи |  |  |  | 4: %; 5: 46; 7: 46; 12: 17499.21 | [27 empty] | СП Прокладка и монтаж сетей связи
|  | Всего по позиции |  |  |  | 10: 4705.32; 12: 90342.13 | [28 empty] | Всего по позиции
343 | ГЭСНм08-02-399-01 | Провод в коробах, сечением: до 6 мм2 / Прим. Демонтаж кабелей UTP 4x2 из кабель канала для дальнейшего монтажа |  |  |  | 4: 100 м; 5: 9.6; 6: 1; 7: 9.6 | [20 empty] | Провод в коробах, сечением: до 6 мм2 / Прим. Демонтаж кабелей UTP 4x2 из кабель канала для дальнейшего монтажа
|  | Объем=960 / 100 | [33 empty] | Объем=960 / 100
| 421/пр_2020_прил.10_т.5_п.1.2_гр.4 | Производство ремонтно-строительных работ осуществляется в помещениях эксплуатируемого объекта капитального строительства, эксплуатация которого не прекращена, в том числе для объектов производственного и непроизводственного назначения без остановки рабочего процесса, при этом: в зоне производства ремонтно-строительных работ имеются действующее технологическое или лабораторное оборудование, мебель и иные загромождающие помещения предметы ОЗП=1,35; ЭМ=1,35 к расх.; ЗПМ=1,35; ТЗ=1,35; ТЗМ=1,35 | [34 empty] | Производство ремонтно-строительных работ осуществляется в помещениях эксплуатируемого объекта капитального строительства, эксплуатация которого не прекращена, в том числе для объектов производственного и непроизводственного назначения без остановки рабочего процесса, при этом: в зоне производства ремонтно-строительных работ имеются действующее технологическое или лабораторное оборудование, мебель и иные загромождающие помещения предметы ОЗП=1,35; ЭМ=1,35 к расх.; ЗПМ=1,35; ТЗ=1,35; ТЗМ=1,35
| Приказ от 14.07.2022 № 571/пр п.84 табл.3 | Демонтаж оборудования, пригодного для дальнейшего использования, со снятием с места установки, необходимой (частичной) разборкой без хранения (перемещается на другое место установки и тому подобное) ОЗП=0,6; ЭМ=0,6 к расх.; ЗПМ=0,6; МАТ=0 к расх.; ТЗ=0,6; ТЗМ=0,6 | [34 empty] | Демонтаж оборудования, пригодного для дальнейшего использования, со снятием с места установки, необходимой (частичной) разборкой без хранения (перемещается на другое место установки и тому подобное) ОЗП=0,6; ЭМ=0,6 к расх.; ЗПМ=0,6; МАТ=0 к расх.; ТЗ=0,6; ТЗМ=0,6
| 1 | ОТ(ЗТ) |  |  |  | 4: чел.-ч; 7: 21.9283; 12: 12789.69 | [23 empty] | ОТ(ЗТ)
| 1-100-38 | Средний разряд работы 3,8 |  |  |  | чел.-ч | 2.82 | 0,81 (1,35*0,6) | 21.9283 |  |  | 583.25 |  | 12789.69 | [24 empty] | Средний разряд работы 3,8
| 2 | ЭМ |  |  |  | 12: 172.23 | [23 empty] | ЭМ
|  | ОТм(ЗТм) |  |  |  | 4: чел.-ч; 7: 0.15552; 12: 108.71 | [23 empty] | ОТм(ЗТм)
| 91.05.05-015 | Краны на автомобильном ходу, грузоподъемность 16 т |  |  |  | маш.-ч | 0.01 | 0,81 (1,35*0,6) | 0.07776 |  |  | 1644.26 |  | 127.86 | [24 empty] | Краны на автомобильном ходу, грузоподъемность 16 т
| 4-100-060 | ОТм(Зтм) Средний разряд машинистов 6 |  |  |  | чел.-ч | 0.01 | 0,81 (1,35*0,6) | 0.07776 |  |  | 801.41 |  | 62.32 | [29 empty] | ОТм(Зтм) Средний разряд машинистов 6
| 91.14.02-001 | Автомобили бортовые, грузоподъемность до 5 т |  |  |  | маш.-ч | 0.01 | 0,81 (1,35*0,6) | 0.07776 |  |  | 570.54 |  | 44.37 | [24 empty] | Автомобили бортовые, грузоподъемность до 5 т
| 4-100-040 | ОТм(Зтм) Средний разряд машинистов 4 |  |  |  | чел.-ч | 0.01 | 0,81 (1,35*0,6) | 0.07776 |  |  | 596.61 |  | 46.39 | [29 empty] | ОТм(Зтм) Средний разряд машинистов 4
| 4 | М |  |  |  | 12: 0 | [23 empty] | М
| 01.7.06.05-0041 | Ленты изоляционные хлопчатобумажные прорезиненные для электромонтажных и ремонтных работ, цвет черный, ширина 20 мм, толщина 0,35 мм |  |  |  | м | 13.33 | 0 | 0 | 5.87 | 0.89 | 5.22 |  | 0 | [24 empty] | Ленты изоляционные хлопчатобумажные прорезиненные для электромонтажных и ремонтных работ, цвет черный, ширина 20 мм, толщина 0,35 мм
| 01.7.06.07-0002 | Ленты монтажные из пластмассы для бандажирования проводов, скрепляются пластмассовыми кнопками, ширина 10 мм |  |  |  | 10 м | 0.5 | 0 | 0 | 37.71 | 1.76 | 66.37 |  | 0 | [24 empty] | Ленты монтажные из пластмассы для бандажирования проводов, скрепляются пластмассовыми кнопками, ширина 10 мм
| 14.4.02.04-0142 | Краска масляная МА-0115, мумия, сурик железный |  |  |  | кг | 0.05 | 0 | 0 | 79.88 | 1.5 | 119.82 |  | 0 | [24 empty] | Краска масляная МА-0115, мумия, сурик железный
|  | Итого прямые затраты |  |  |  | 12: 13070.63 | [25 empty] | Итого прямые затраты
343.1 | 421/пр_2020_п.75_пп.а | Вспомогательные ненормируемые материальные ресурсы |  |  |  | 4: %; 5: 2; 7: 2; 11: 0.6; 12: 189.48 | [26 empty] | Вспомогательные ненормируемые материальные ресурсы
|  | ФОТ |  |  |  | 12: 12898.4 | [27 empty] | ФОТ
| Пр/812-049.3-1 | НР Электротехнические установки на других объектах |  |  |  | 4: %; 5: 97; 7: 97; 12: 12511.45 | [27 empty] | НР Электротехнические установки на других объектах
| Пр/774-049.3 | СП Электротехнические установки на других объектах |  |  |  | 4: %; 5: 51; 7: 51; 12: 6578.18 | [27 empty] | СП Электротехнические установки на других объектах
|  | Всего по позиции |  |  |  | 10: 3369.76; 12: 32349.74 | [28 empty] | Всего по позиции
344 | ГЭСНм08-02-390-03 | Короба пластмассовые: шириной до 120 мм / Прим. Демонтаж кабель-канала в лом |  |  |  | 4: 100 м; 5: 0.1; 6: 1; 7: 0.1 | [20 empty] | Короба пластмассовые: шириной до 120 мм / Прим. Демонтаж кабель-канала в лом
|  | Объем=10 / 100 | [33 empty] | Объем=10 / 100
| 421/пр_2020_прил.10_т.5_п.1.2_гр.4 | Производство ремонтно-строительных работ осуществляется в помещениях эксплуатируемого объекта капитального строительства, эксплуатация которого не прекращена, в том числе для объектов производственного и непроизводственного назначения без остановки рабочего процесса, при этом: в зоне производства ремонтно-строительных работ имеются действующее технологическое или лабораторное оборудование, мебель и иные загромождающие помещения предметы ОЗП=1,35; ЭМ=1,35 к расх.; ЗПМ=1,35; ТЗ=1,35; ТЗМ=1,35 | [34 empty] | Производство ремонтно-строительных работ осуществляется в помещениях эксплуатируемого объекта капитального строительства, эксплуатация которого не прекращена, в том числе для объектов производственного и непроизводственного назначения без остановки рабочего процесса, при этом: в зоне производства ремонтно-строительных работ имеются действующее технологическое или лабораторное оборудование, мебель и иные загромождающие помещения предметы ОЗП=1,35; ЭМ=1,35 к расх.; ЗПМ=1,35; ТЗ=1,35; ТЗМ=1,35
| 571/пр_2022_п.84_т.3_стр.4_стб.3 | Демонтаж оборудования, не пригодного для дальнейшего использования (предназначено в лом), без разборки и резки ОЗП=0,3; ЭМ=0,3 к расх.; ЗПМ=0,3; МАТ=0 к расх.; ТЗ=0,3; ТЗМ=0,3 | [34 empty] | Демонтаж оборудования, не пригодного для дальнейшего использования (предназначено в лом), без разборки и резки ОЗП=0,3; ЭМ=0,3 к расх.; ЗПМ=0,3; МАТ=0 к расх.; ТЗ=0,3; ТЗМ=0,3
| 1 | ОТ(ЗТ) |  |  |  | 4: чел.-ч; 7: 0.82337; 12: 485.73 | [23 empty] | ОТ(ЗТ)
| 1-100-39 | Средний разряд работы 3,9 |  |  |  | чел.-ч | 20.33 | 0,405 (1,35*0,3) | 0.82337 |  |  | 589.93 |  | 485.73 | [24 empty] | Средний разряд работы 3,9
| 2 | ЭМ |  |  |  | 12: 0.02 | [23 empty] | ЭМ
|  | ОТм(ЗТм) |  |  |  | 4: чел.-ч; 7: 0.000405; 12: 0.21 | [23 empty] | ОТм(ЗТм)
| 91.06.06-048 | Подъемники одномачтовые, грузоподъемность до 500 кг, высота подъема 45 м |  |  |  | маш.-ч | 0.01 | 0,405 (1,35*0,3) | 0.000405 | 37.32 | 1.57 | 58.59 |  | 0.02 | [24 empty] | Подъемники одномачтовые, грузоподъемность до 500 кг, высота подъема 45 м
| 4-100-030 | ОТм(Зтм) Средний разряд машинистов 3 |  |  |  | чел.-ч | 0.01 | 0,405 (1,35*0,3) | 0.000405 |  |  | 529.82 |  | 0.21 | [29 empty] | ОТм(Зтм) Средний разряд машинистов 3
| 4 | М |  |  |  | 12: 0 | [23 empty] | М
| 01.7.03.04-0001 | Электроэнергия |  |  |  | кВт-ч | 8.2404 | 0 | 0 |  |  | 8.51 |  | 0 | [24 empty] | Электроэнергия
| 01.7.15.07-0022 | Дюбели полиэтиленовые распорные, диаметр 6 мм, длина 40 мм |  |  |  | 1000 шт | 0.4 | 0 | 0 | 261.09 | 1.22 | 318.53 |  | 0 | [24 empty] | Дюбели полиэтиленовые распорные, диаметр 6 мм, длина 40 мм
| 01.7.15.14-0165 | Шурупы самонарезающие стальные с полукруглой головкой и прямым шлицем, остроконечные, диаметр 4 мм, длина 40 мм |  |  |  | т | 0.0014 | 0 | 0 | 99190.96 | 1.22 | 121012.97 |  | 0 | [24 empty] | Шурупы самонарезающие стальные с полукруглой головкой и прямым шлицем, остроконечные, диаметр 4 мм, длина 40 мм
|  | Итого прямые затраты |  |  |  | 12: 485.96 | [25 empty] | Итого прямые затраты
344.1 | 421/пр_2020_п.75_пп.а | Вспомогательные ненормируемые материальные ресурсы |  |  |  | 4: %; 5: 2; 7: 2; 11: 0.3; 12: 7.2 | [26 empty] | Вспомогательные ненормируемые материальные ресурсы
|  | ФОТ |  |  |  | 12: 485.94 | [27 empty] | ФОТ
| Пр/812-049.3-1 | НР Электротехнические установки на других объектах |  |  |  | 4: %; 5: 97; 7: 97; 12: 471.36 | [27 empty] | НР Электротехнические установки на других объектах
| Пр/774-049.3 | СП Электротехнические установки на других объектах |  |  |  | 4: %; 5: 51; 7: 51; 12: 247.83 | [27 empty] | СП Электротехнические установки на других объектах
|  | Всего по позиции |  |  |  | 10: 12123.5; 12: 1212.35 | [28 empty] | Всего по позиции
345 | ГЭСНм10-04-112-01 | Шкаф или панель коммутации связи и сигнализации на стене или в нише, количество пар: до 20 / Прим. Демонтаж коммутационных панелей из шкафа для дальнейшего монтажа в новый шкаф |  |  |  | 4: шт; 5: 8; 6: 1; 7: 8 | [20 empty] | Шкаф или панель коммутации связи и сигнализации на стене или в нише, количество пар: до 20 / Прим. Демонтаж коммутационных панелей из шкафа для дальнейшего монтажа в новый шкаф
| 421/пр_2020_прил.10_т.5_п.1.2_гр.4 | Производство ремонтно-строительных работ осуществляется в помещениях эксплуатируемого объекта капитального строительства, эксплуатация которого не прекращена, в том числе для объектов производственного и непроизводственного назначения без остановки рабочего процесса, при этом: в зоне производства ремонтно-строительных работ имеются действующее технологическое или лабораторное оборудование, мебель и иные загромождающие помещения предметы ОЗП=1,35; ЭМ=1,35 к расх.; ЗПМ=1,35; ТЗ=1,35; ТЗМ=1,35 | [34 empty] | Производство ремонтно-строительных работ осуществляется в помещениях эксплуатируемого объекта капитального строительства, эксплуатация которого не прекращена, в том числе для объектов производственного и непроизводственного назначения без остановки рабочего процесса, при этом: в зоне производства ремонтно-строительных работ имеются действующее технологическое или лабораторное оборудование, мебель и иные загромождающие помещения предметы ОЗП=1,35; ЭМ=1,35 к расх.; ЗПМ=1,35; ТЗ=1,35; ТЗМ=1,35
| Приказ от 14.07.2022 № 571/пр п.84 табл.3 | Демонтаж оборудования, пригодного для дальнейшего использования, со снятием с места установки, необходимой (частичной) разборкой без хранения (перемещается на другое место установки и тому подобное) ОЗП=0,6; ЭМ=0,6 к расх.; ЗПМ=0,6; МАТ=0 к расх.; ТЗ=0,6; ТЗМ=0,6 | [34 empty] | Демонтаж оборудования, пригодного для дальнейшего использования, со снятием с места установки, необходимой (частичной) разборкой без хранения (перемещается на другое место установки и тому подобное) ОЗП=0,6; ЭМ=0,6 к расх.; ЗПМ=0,6; МАТ=0 к расх.; ТЗ=0,6; ТЗМ=0,6
| 1 | ОТ(ЗТ) |  |  |  | 4: чел.-ч; 7: 32.4; 12: 19330.16 | [23 empty] | ОТ(ЗТ)
| 1-100-40 | Средний разряд работы 4,0 |  |  |  | чел.-ч | 5 | 0,81 (1,35*0,6) | 32.4 |  |  | 596.61 |  | 19330.16 | [24 empty] | Средний разряд работы 4,0
| 4 | М |  |  |  | 12: 0 | [23 empty] | М
| 01.7.06.05-0042 | Ленты изоляционные из ПВХ для электромонтажных и ремонтных работ, цвет черный, ширина 19 мм, толщина 0,18 мм |  |  |  | м | 1.05 | 0 | 0 | 2.27 | 1.76 | 4 |  | 0 | [24 empty] | Ленты изоляционные из ПВХ для электромонтажных и ремонтных работ, цвет черный, ширина 19 мм, толщина 0,18 мм
| 01.7.20.04-0003 | Нить мешкозашивочная прошивочная полиэфирная из штапельного лавсана (суровая) |  |  |  | кг | 0.008 | 0 | 0 | 373.74 | 1.6 | 597.98 |  | 0 | [24 empty] | Нить мешкозашивочная прошивочная полиэфирная из штапельного лавсана (суровая)
| 10.3.02.03-0012 | Припои оловянно-свинцовые бессурьмянистые, марка ПОС40 |  |  |  | кг | 0.1 | 0 | 0 | 899.56 | 1.7 | 1529.25 |  | 0 | [24 empty] | Припои оловянно-свинцовые бессурьмянистые, марка ПОС40
| 14.4.03.08-0001 | Лак АС-9115 |  |  |  | т | 1e-05 | 0 | 0 | 337045.54 | 1.35 | 455011.48 |  | 0 | [24 empty] | Лак АС-9115
| 24.3.01.01-0004 | Трубка ПВХ-305 электроизоляционная, диаметр 6-10 мм |  |  |  | кг | 0.05 | 0 | 0 |  |  | 300.05 |  | 0 | [24 empty] | Трубка ПВХ-305 электроизоляционная, диаметр 6-10 мм
| 25.2.01.01-0014 | Бирки кабельные маркировочные пластмассовые У136 |  |  |  | 100 шт | 0.2 | 0 | 0 | 235.73 | 1.04 | 245.16 |  | 0 | [24 empty] | Бирки кабельные маркировочные пластмассовые У136
|  | Итого прямые затраты |  |  |  | 12: 19330.16 | [25 empty] | Итого прямые затраты
345.1 | 421/пр_2020_п.75_пп.а | Вспомогательные ненормируемые материальные ресурсы |  |  |  | 4: %; 5: 2; 7: 2; 11: 0.6; 12: 286.37 | [26 empty] | Вспомогательные ненормируемые материальные ресурсы
|  | ФОТ |  |  |  | 12: 19330.16 | [27 empty] | ФОТ
| Пр/812-051.2-1 | НР Монтаж радиотелевизионного и электронного оборудования |  |  |  | 4: %; 5: 95; 7: 95; 12: 18363.65 | [27 empty] | НР Монтаж радиотелевизионного и электронного оборудования
| Пр/774-051.2 | СП Монтаж радиотелевизионного и электронного оборудования |  |  |  | 4: %; 5: 53; 7: 53; 12: 10244.98 | [27 empty] | СП Монтаж радиотелевизионного и электронного оборудования
|  | Всего по позиции |  |  |  | 10: 6028.15; 12: 48225.16 | [28 empty] | Всего по позиции
346 | ГЭСНм10-06-060-15 | Монтаж оптического кросса с учетом измерений на волоконно-оптическом кабеле с числом волокон: 24 / Прим. Демонтаж оптической панели в лом | [32 empty] | Монтаж оптического кросса с учетом измерений на волоконно-оптическом кабеле с числом волокон: 24 / Прим. Демонтаж оптической панели в лом | bar: 4 to 7
| 421/пр_2020_прил.10_т.5_п.1.2_гр.4 | Производство ремонтно-строительных работ осуществляется в помещениях эксплуатируемого объекта капитального строительства, эксплуатация которого не прекращена, в том числе для объектов производственного и непроизводственного назначения без остановки рабочего процесса, при этом: в зоне производства ремонтно-строительных работ имеются действующее технологическое или лабораторное оборудование, мебель и иные загромождающие помещения предметы ОЗП=1,35; ЭМ=1,35 к расх.; ЗПМ=1,35; ТЗ=1,35; ТЗМ=1,35 | [34 empty] | Производство ремонтно-строительных работ осуществляется в помещениях эксплуатируемого объекта капитального строительства, эксплуатация которого не прекращена, в том числе для объектов производственного и непроизводственного назначения без остановки рабочего процесса, при этом: в зоне производства ремонтно-строительных работ имеются действующее технологическое или лабораторное оборудование, мебель и иные загромождающие помещения предметы ОЗП=1,35; ЭМ=1,35 к расх.; ЗПМ=1,35; ТЗ=1,35; ТЗМ=1,35
| 571/пр_2022_п.84_т.3_стр.4_стб.3 | Демонтаж оборудования, не пригодного для дальнейшего использования (предназначено в лом), без разборки и резки ОЗП=0,3; ЭМ=0,3 к расх.; ЗПМ=0,3; МАТ=0 к расх.; ТЗ=0,3; ТЗМ=0,3 | [34 empty] | Демонтаж оборудования, не пригодного для дальнейшего использования (предназначено в лом), без разборки и резки ОЗП=0,3; ЭМ=0,3 к расх.; ЗПМ=0,3; МАТ=0 к расх.; ТЗ=0,3; ТЗМ=0,3
| 1 | ОТ(ЗТ) |  |  |  | 4: чел.-ч; 7: 2.1101; 12: 1864.82 | [23 empty] | ОТ(ЗТ)
| 1-100-75 | Средний разряд работы 7,5 |  |  |  | чел.-ч | 5.21 | 0,405 (1,35*0,3) | 2.1101 |  |  | 883.78 |  | 1864.82 | [24 empty] | Средний разряд работы 7,5
| 2 | ЭМ |  |  |  | 12: 35.83 | [23 empty] | ЭМ
| 91.17.04-194 | Аппараты сварочные для сварки оптических кабелей со скалывателем |  |  |  | маш.-ч | 0.72 | 0,405 (1,35*0,3) | 0.2916 | 32.6 | 1.46 | 47.6 |  | 13.88 | [24 empty] | Аппараты сварочные для сварки оптических кабелей со скалывателем
| 91.21.22-341 | Рефлектометры оптические, рабочая длина волны 1310/1550/1625 нм |  |  |  | маш.-ч | 0.58 | 0,405 (1,35*0,3) | 0.2349 | 75.97 | 1.23 | 93.44 |  | 21.95 | [24 empty] | Рефлектометры оптические, рабочая длина волны 1310/1550/1625 нм
| 4 | М |  |  |  | 12: 0 | [23 empty] | М
| 01.3.01.07-0009 | Спирт этиловый ректификованный технический, сорт I |  |  |  | кг | 0.096 | 0 | 0 | 596.81 | 1.61 | 960.86 |  | 0 | [24 empty] | Спирт этиловый ректификованный технический, сорт I
| 01.7.20.08-0123 | Салфетка безворсовая сухая, размер 110х210 мм |  |  |  | шт | 18 | 0 | 0 | 0.64 | 1.6 | 1.02 |  | 0 | [24 empty] | Салфетка безворсовая сухая, размер 110х210 мм
|  | Итого прямые затраты |  |  |  | 12: 1900.65 | [25 empty] | Итого прямые затраты
346.1 | 421/пр_2020_п.75_пп.а | Вспомогательные ненормируемые материальные ресурсы |  |  |  | 4: %; 5: 2; 7: 2; 11: 0.3; 12: 27.63 | [26 empty] | Вспомогательные ненормируемые материальные ресурсы
|  | ФОТ |  |  |  | 12: 1864.82 | [27 empty] | ФОТ
| Пр/812-051.1-1 | НР Прокладка и монтаж сетей связи |  |  |  | 4: %; 5: 90; 7: 90; 12: 1678.34 | [27 empty] | НР Прокладка и монтаж сетей связи
| Пр/774-051.1 | СП Прокладка и монтаж сетей связи |  |  |  | 4: %; 5: 46; 7: 46; 12: 857.82 | [27 empty] | СП Прокладка и монтаж сетей связи
|  | Всего по позиции |  |  |  | 10: 4464.44; 12: 4464.44 | [28 empty] | Всего по позиции
347 | ГЭСНм10-03-013-08 | Шкаф вводный к коммутаторам / Прим. Демонтаж напольного шкафа в лом | [32 empty] | Шкаф вводный к коммутаторам / Прим. Демонтаж напольного шкафа в лом | bar: 4 to 7
| 421/пр_2020_прил.10_т.5_п.1.2_гр.4 | Производство ремонтно-строительных работ осуществляется в помещениях эксплуатируемого объекта капитального строительства, эксплуатация которого не прекращена, в том числе для объектов производственного и непроизводственного назначения без остановки рабочего процесса, при этом: в зоне производства ремонтно-строительных работ имеются действующее технологическое или лабораторное оборудование, мебель и иные загромождающие помещения предметы ОЗП=1,35; ЭМ=1,35 к расх.; ЗПМ=1,35; ТЗ=1,35; ТЗМ=1,35 | [34 empty] | Производство ремонтно-строительных работ осуществляется в помещениях эксплуатируемого объекта капитального строительства, эксплуатация которого не прекращена, в том числе для объектов производственного и непроизводственного назначения без остановки рабочего процесса, при этом: в зоне производства ремонтно-строительных работ имеются действующее технологическое или лабораторное оборудование, мебель и иные загромождающие помещения предметы ОЗП=1,35; ЭМ=1,35 к расх.; ЗПМ=1,35; ТЗ=1,35; ТЗМ=1,35
| 571/пр_2022_п.84_т.3_стр.4_стб.3 | Демонтаж оборудования, не пригодного для дальнейшего использования (предназначено в лом), без разборки и резки ОЗП=0,3; ЭМ=0,3 к расх.; ЗПМ=0,3; МАТ=0 к расх.; ТЗ=0,3; ТЗМ=0,3 | [34 empty] | Демонтаж оборудования, не пригодного для дальнейшего использования (предназначено в лом), без разборки и резки ОЗП=0,3; ЭМ=0,3 к расх.; ЗПМ=0,3; МАТ=0 к расх.; ТЗ=0,3; ТЗМ=0,3
| 1 | ОТ(ЗТ) |  |  |  | 4: чел.-ч; 7: 3.321; 12: 1981.34 | [23 empty] | ОТ(ЗТ)
| 1-100-40 | Средний разряд работы 4,0 |  |  |  | чел.-ч | 8.2 | 0,405 (1,35*0,3) | 3.321 |  |  | 596.61 |  | 1981.34 | [24 empty] | Средний разряд работы 4,0
| 2 | ЭМ |  |  |  | 12: 202.66 | [23 empty] | ЭМ
|  | ОТм(ЗТм) |  |  |  | 4: чел.-ч; 7: 0.1215; 12: 83.31 | [23 empty] | ОТм(ЗТм)
| 91.06.03-060 | Лебедки электрические тяговым усилием до 5,79 кН (0,59 т) |  |  |  | маш.-ч | 0.8 | 0,405 (1,35*0,3) | 0.324 | 6.62 | 1.52 | 10.06 |  | 3.26 | [24 empty] | Лебедки электрические тяговым усилием до 5,79 кН (0,59 т)
| 91.06.05-011 | Погрузчики одноковшовые универсальные фронтальные пневмоколесные, номинальная вместимость основного ковша 2,6 м3, грузоподъемность 5 т |  |  |  | маш.-ч | 0.3 | 0,405 (1,35*0,3) | 0.1215 |  |  | 1641.13 |  | 199.4 | [24 empty] | Погрузчики одноковшовые универсальные фронтальные пневмоколесные, номинальная вместимость основного ковша 2,6 м3, грузоподъемность 5 т
| 4-100-050 | ОТм(Зтм) Средний разряд машинистов 5 |  |  |  | чел.-ч | 0.3 | 0,405 (1,35*0,3) | 0.1215 |  |  | 685.65 |  | 83.31 | [29 empty] | ОТм(Зтм) Средний разряд машинистов 5
| 4 | М |  |  |  | 12: 0 | [23 empty] | М
| 01.7.15.14-0165 | Шурупы самонарезающие стальные с полукруглой головкой и прямым шлицем, остроконечные, диаметр 4 мм, длина 40 мм |  |  |  | т | 4e-05 | 0 | 0 | 99190.96 | 1.22 | 121012.97 |  | 0 | [24 empty] | Шурупы самонарезающие стальные с полукруглой головкой и прямым шлицем, остроконечные, диаметр 4 мм, длина 40 мм
| 10.3.02.03-0012 | Припои оловянно-свинцовые бессурьмянистые, марка ПОС40 |  |  |  | кг | 0.003 | 0 | 0 | 899.56 | 1.7 | 1529.25 |  | 0 | [24 empty] | Припои оловянно-свинцовые бессурьмянистые, марка ПОС40
| 11.1.03.06-0013 | Доска обрезная лиственных пород (береза), естественной влажности, длина 2-6,5 м, все ширины, толщина 20-22 мм, сорт III |  |  |  | м3 | 0.002 | 0 | 0 | 22992.64 | 2.24 | 51503.51 |  | 0 | [24 empty] | Доска обрезная лиственных пород (береза), естественной влажности, длина 2-6,5 м, все ширины, толщина 20-22 мм, сорт III
| 21.2.03.09-0101 | Провод силовой АПРН 1х35-660 |  |  |  | 1000 м | 0.0007 | 0 | 0 | 52187.89 | 1.38 | 72019.29 |  | 0 | [24 empty] | Провод силовой АПРН 1х35-660
|  | Итого прямые затраты |  |  |  | 12: 2267.31 | [25 empty] | Итого прямые затраты
347.1 | 421/пр_2020_п.75_пп.а | Вспомогательные ненормируемые материальные ресурсы |  |  |  | 4: %; 5: 2; 7: 2; 11: 0.3; 12: 29.35 | [26 empty] | Вспомогательные ненормируемые материальные ресурсы
|  | ФОТ |  |  |  | 12: 2064.65 | [27 empty] | ФОТ
| Пр/812-051.1-1 | НР Прокладка и монтаж сетей связи |  |  |  | 4: %; 5: 90; 7: 90; 12: 1858.19 | [27 empty] | НР Прокладка и монтаж сетей связи
| Пр/774-051.1 | СП Прокладка и монтаж сетей связи |  |  |  | 4: %; 5: 46; 7: 46; 12: 949.74 | [27 empty] | СП Прокладка и монтаж сетей связи
|  | Всего по позиции |  |  |  | 10: 5104.59; 12: 5104.59 | [28 empty] | Всего по позиции
Монтажные работы | [33 empty] | Монтажные работы
348 | ГЭСНм10-03-013-08 | Шкаф вводный к коммутаторам/ Прим. Сборка и установка напольного телекоммуникационного шкафа | [32 empty] | Шкаф вводный к коммутаторам/ Прим. Сборка и установка напольного телекоммуникационного шкафа | bar: 4 to 7
| 421/пр_2020_прил.10_т.5_п.1.2_гр.4 | Производство ремонтно-строительных работ осуществляется в помещениях эксплуатируемого объекта капитального строительства, эксплуатация которого не прекращена, в том числе для объектов производственного и непроизводственного назначения без остановки рабочего процесса, при этом: в зоне производства ремонтно-строительных работ имеются действующее технологическое или лабораторное оборудование, мебель и иные загромождающие помещения предметы ОЗП=1,35; ЭМ=1,35 к расх.; ЗПМ=1,35; ТЗ=1,35; ТЗМ=1,35 | [34 empty] | Производство ремонтно-строительных работ осуществляется в помещениях эксплуатируемого объекта капитального строительства, эксплуатация которого не прекращена, в том числе для объектов производственного и непроизводственного назначения без остановки рабочего процесса, при этом: в зоне производства ремонтно-строительных работ имеются действующее технологическое или лабораторное оборудование, мебель и иные загромождающие помещения предметы ОЗП=1,35; ЭМ=1,35 к расх.; ЗПМ=1,35; ТЗ=1,35; ТЗМ=1,35
| 1 | ОТ(ЗТ) |  |  |  | 4: чел.-ч; 7: 11.07; 12: 6604.47 | [23 empty] | ОТ(ЗТ)
| 1-100-40 | Средний разряд работы 4,0 |  |  |  | чел.-ч | 8.2 | 1.35 | 11.07 |  |  | 596.61 |  | 6604.47 | [24 empty] | Средний разряд работы 4,0
| 2 | ЭМ |  |  |  | 12: 675.52 | [23 empty] | ЭМ
|  | ОТм(ЗТм) |  |  |  | 4: чел.-ч; 7: 0.405; 12: 277.69 | [23 empty] | ОТм(ЗТм)
| 91.06.03-060 | Лебедки электрические тяговым усилием до 5,79 кН (0,59 т) |  |  |  | маш.-ч | 0.8 | 1.35 | 1.08 | 6.62 | 1.52 | 10.06 |  | 10.86 | [24 empty] | Лебедки электрические тяговым усилием до 5,79 кН (0,59 т)
| 91.06.05-011 | Погрузчики одноковшовые универсальные фронтальные пневмоколесные, номинальная вместимость основного ковша 2,6 м3, грузоподъемность 5 т |  |  |  | маш.-ч | 0.3 | 1.35 | 0.405 |  |  | 1641.13 |  | 664.66 | [24 empty] | Погрузчики одноковшовые универсальные фронтальные пневмоколесные, номинальная вместимость основного ковша 2,6 м3, грузоподъемность 5 т
| 4-100-050 | ОТм(Зтм) Средний разряд машинистов 5 |  |  |  | чел.-ч | 0.3 | 1.35 | 0.405 |  |  | 685.65 |  | 277.69 | [29 empty] | ОТм(Зтм) Средний разряд машинистов 5
| 4 | М |  |  |  | 12: 162.85 | [23 empty] | М
| 01.7.15.14-0165 | Шурупы самонарезающие стальные с полукруглой головкой и прямым шлицем, остроконечные, диаметр 4 мм, длина 40 мм |  |  |  | т | 4e-05 |  | 4e-05 | 99190.96 | 1.22 | 121012.97 |  | 4.84 | [24 empty] | Шурупы самонарезающие стальные с полукруглой головкой и прямым шлицем, остроконечные, диаметр 4 мм, длина 40 мм
| 10.3.02.03-0012 | Припои оловянно-свинцовые бессурьмянистые, марка ПОС40 |  |  |  | кг | 0.003 |  | 0.003 | 899.56 | 1.7 | 1529.25 |  | 4.59 | [24 empty] | Припои оловянно-свинцовые бессурьмянистые, марка ПОС40
| 11.1.03.06-0013 | Доска обрезная лиственных пород (береза), естественной влажности, длина 2-6,5 м, все ширины, толщина 20-22 мм, сорт III |  |  |  | м3 | 0.002 |  | 0.002 | 22992.64 | 2.24 | 51503.51 |  | 103.01 | [24 empty] | Доска обрезная лиственных пород (береза), естественной влажности, длина 2-6,5 м, все ширины, толщина 20-22 мм, сорт III
| 21.2.03.09-0101 | Провод силовой АПРН 1х35-660 |  |  |  | 1000 м | 0.0007 |  | 0.0007 | 52187.89 | 1.38 | 72019.29 |  | 50.41 | [24 empty] | Провод силовой АПРН 1х35-660
|  | Итого прямые затраты |  |  |  | 12: 7720.53 | [25 empty] | Итого прямые затраты
348.1 | 421/пр_2020_п.75_пп.а | Вспомогательные ненормируемые материальные ресурсы |  |  |  | 4: %; 5: 2; 7: 2; 12: 97.84 | [26 empty] | Вспомогательные ненормируемые материальные ресурсы
|  | ФОТ |  |  |  | 12: 6882.16 | [27 empty] | ФОТ
| Пр/812-051.1-1 | НР Прокладка и монтаж сетей связи |  |  |  | 4: %; 5: 90; 7: 90; 12: 6193.94 | [27 empty] | НР Прокладка и монтаж сетей связи
| Пр/774-051.1 | СП Прокладка и монтаж сетей связи |  |  |  | 4: %; 5: 46; 7: 46; 12: 3165.79 | [27 empty] | СП Прокладка и монтаж сетей связи
|  | Всего по позиции |  |  |  | 10: 17178.1; 12: 17178.1 | [28 empty] | Всего по позиции
348.1 О | ТЦ_89.1.61.01_78_7814613418_16.03.2026_02_8.1 | Шкаф 42U 600 × 800, передняя дверь стеклянная одностворчатая, задняя дверь металлическая одностворчатая, черный |  |  |  | шт | 1 | 1 | 1 |  |  | 141667.4 |  | 141667.4 | [20 empty] | Шкаф 42U 600 × 800, передняя дверь стеклянная одностворчатая, задняя дверь металлическая одностворчатая, черный
|  | Всего по позиции |  |  |  | 12: 141667.4 | [28 empty] | Всего по позиции
348.2 | ТЦ_20.2.08.03_78_7814613418_16.03.2026_02_21.1 | Крепежный набор для шкафов (винт - шайба - гайка), металлические шайбы, 50 шт./уп |  |  |  | шт | 1 | 1 | 1 |  |  | 2912.33 |  | 2912.33 | [20 empty] | Крепежный набор для шкафов (винт - шайба - гайка), металлические шайбы, 50 шт./уп
|  | Всего по позиции |  |  |  | 12: 2912.33 | [28 empty] | Всего по позиции
349 | ГЭСНм10-06-060-17 | Монтаж оптического кросса с учетом измерений на волоконно-оптическом кабеле с числом волокон: 48/ Прим. Оптическая панель дуплексная 24 = 48 волокон | [32 empty] | Монтаж оптического кросса с учетом измерений на волоконно-оптическом кабеле с числом волокон: 48/ Прим. Оптическая панель дуплексная 24 = 48 волокон | bar: 4 to 7
| 421/пр_2020_прил.10_т.5_п.1.2_гр.4 | Производство ремонтно-строительных работ осуществляется в помещениях эксплуатируемого объекта капитального строительства, эксплуатация которого не прекращена, в том числе для объектов производственного и непроизводственного назначения без остановки рабочего процесса, при этом: в зоне производства ремонтно-строительных работ имеются действующее технологическое или лабораторное оборудование, мебель и иные загромождающие помещения предметы ОЗП=1,35; ЭМ=1,35 к расх.; ЗПМ=1,35; ТЗ=1,35; ТЗМ=1,35 | [34 empty] | Производство ремонтно-строительных работ осуществляется в помещениях эксплуатируемого объекта капитального строительства, эксплуатация которого не прекращена, в том числе для объектов производственного и непроизводственного назначения без остановки рабочего процесса, при этом: в зоне производства ремонтно-строительных работ имеются действующее технологическое или лабораторное оборудование, мебель и иные загромождающие помещения предметы ОЗП=1,35; ЭМ=1,35 к расх.; ЗПМ=1,35; ТЗ=1,35; ТЗМ=1,35
| 1 | ОТ(ЗТ) |  |  |  | 4: чел.-ч; 7: 13.041; 12: 11525.37 | [23 empty] | ОТ(ЗТ)
| 1-100-75 | Средний разряд работы 7,5 |  |  |  | чел.-ч | 9.66 | 1.35 | 13.041 |  |  | 883.78 |  | 11525.37 | [24 empty] | Средний разряд работы 7,5
| 2 | ЭМ |  |  |  | 12: 226.24 | [23 empty] | ЭМ
| 91.17.04-194 | Аппараты сварочные для сварки оптических кабелей со скалывателем |  |  |  | маш.-ч | 1.44 | 1.35 | 1.944 | 32.6 | 1.46 | 47.6 |  | 92.53 | [24 empty] | Аппараты сварочные для сварки оптических кабелей со скалывателем
| 91.21.22-341 | Рефлектометры оптические, рабочая длина волны 1310/1550/1625 нм |  |  |  | маш.-ч | 1.06 | 1.35 | 1.431 | 75.97 | 1.23 | 93.44 |  | 133.71 | [24 empty] | Рефлектометры оптические, рабочая длина волны 1310/1550/1625 нм
| 4 | М |  |  |  | 12: 221.88 | [23 empty] | М
| 01.3.01.07-0009 | Спирт этиловый ректификованный технический, сорт I |  |  |  | кг | 0.192 |  | 0.192 | 596.81 | 1.61 | 960.86 |  | 184.49 | [24 empty] | Спирт этиловый ректификованный технический, сорт I
| 01.7.03.04-0001 | Электроэнергия |  |  |  | 4: кВт-ч; 5: 0.0792; 7: 0.0792; 10: 8.51; 12: 0.67 | [24 empty] | Электроэнергия
| 01.7.20.08-0123 | Салфетка безворсовая сухая, размер 110х210 мм |  |  |  | шт | 36 |  | 36 | 0.64 | 1.6 | 1.02 |  | 36.72 | [24 empty] | Салфетка безворсовая сухая, размер 110х210 мм
|  | Итого прямые затраты |  |  |  | 12: 11973.49 | [25 empty] | Итого прямые затраты
349.1 | 421/пр_2020_п.75_пп.а | Вспомогательные ненормируемые материальные ресурсы |  |  |  | 4: %; 5: 2; 7: 2; 12: 170.75 | [26 empty] | Вспомогательные ненормируемые материальные ресурсы
|  | ФОТ |  |  |  | 12: 11525.37 | [27 empty] | ФОТ
| Пр/812-051.1-1 | НР Прокладка и монтаж сетей связи |  |  |  | 4: %; 5: 90; 7: 90; 12: 10372.83 | [27 empty] | НР Прокладка и монтаж сетей связи
| Пр/774-051.1 | СП Прокладка и монтаж сетей связи |  |  |  | 4: %; 5: 46; 7: 46; 12: 5301.67 | [27 empty] | СП Прокладка и монтаж сетей связи
|  | Всего по позиции |  |  |  | 10: 27818.74; 12: 27818.74 | [28 empty] | Всего по позиции
349.1 О | ТЦ_61.1.04.10_78_7814613418_16.03.2026_02_12.1 | Оптическая панель серии 19'' 1U фиксированная, корпус на 24 адаптера, 24 дуплекс LC адаптера |  |  |  | шт. | 1 | 1 | 1 |  |  | 43978.17 |  | 43978.17 | [20 empty] | Оптическая панель серии 19'' 1U фиксированная, корпус на 24 адаптера, 24 дуплекс LC адаптера
|  | Всего по позиции |  |  |  | 12: 43978.17 | [28 empty] | Всего по позиции
350 | ГЭСНм11-07-001-02 | Блок питания воздухом/ Прим. Вентиляторная панель | [32 empty] | Блок питания воздухом/ Прим. Вентиляторная панель | bar: 4 to 7
| 421/пр_2020_прил.10_т.5_п.1.2_гр.4 | Производство ремонтно-строительных работ осуществляется в помещениях эксплуатируемого объекта капитального строительства, эксплуатация которого не прекращена, в том числе для объектов производственного и непроизводственного назначения без остановки рабочего процесса, при этом: в зоне производства ремонтно-строительных работ имеются действующее технологическое или лабораторное оборудование, мебель и иные загромождающие помещения предметы ОЗП=1,35; ЭМ=1,35 к расх.; ЗПМ=1,35; ТЗ=1,35; ТЗМ=1,35 | [34 empty] | Производство ремонтно-строительных работ осуществляется в помещениях эксплуатируемого объекта капитального строительства, эксплуатация которого не прекращена, в том числе для объектов производственного и непроизводственного назначения без остановки рабочего процесса, при этом: в зоне производства ремонтно-строительных работ имеются действующее технологическое или лабораторное оборудование, мебель и иные загромождающие помещения предметы ОЗП=1,35; ЭМ=1,35 к расх.; ЗПМ=1,35; ТЗ=1,35; ТЗМ=1,35
| 1 | ОТ(ЗТ) |  |  |  | 4: чел.-ч; 7: 2.781; 12: 1807.76 | [23 empty] | ОТ(ЗТ)
| 1-100-46 | Средний разряд работы 4,6 |  |  |  | чел.-ч | 2.06 | 1.35 | 2.781 |  |  | 650.04 |  | 1807.76 | [24 empty] | Средний разряд работы 4,6
| 2 | ЭМ |  |  |  | 12: 22.48 | [23 empty] | ЭМ
|  | ОТм(ЗТм) |  |  |  | 4: чел.-ч; 7: 0.03105; 12: 18.52 | [23 empty] | ОТм(ЗТм)
| 91.14.02-001 | Автомобили бортовые, грузоподъемность до 5 т |  |  |  | маш.-ч | 0.023 | 1.35 | 0.03105 |  |  | 570.54 |  | 17.72 | [24 empty] | Автомобили бортовые, грузоподъемность до 5 т
| 4-100-040 | ОТм(Зтм) Средний разряд машинистов 4 |  |  |  | чел.-ч | 0.023 | 1.35 | 0.03105 |  |  | 596.61 |  | 18.52 | [29 empty] | ОТм(Зтм) Средний разряд машинистов 4
| 91.17.04-233 | Аппараты сварочные для ручной дуговой сварки, сварочный ток до 350 А |  |  |  | маш.-ч | 0.09 | 1.35 | 0.1215 |  |  | 39.19 |  | 4.76 | [24 empty] | Аппараты сварочные для ручной дуговой сварки, сварочный ток до 350 А
| 4 | М |  |  |  | 12: 1.21 | [23 empty] | М
| 01.7.11.07-0227 | Электроды сварочные для сварки низколегированных и углеродистых сталей УОНИ 13/45, Э42А, диаметр 4-5 мм |  |  |  | кг | 0.01 |  | 0.01 | 155.63 | 0.78 | 121.39 |  | 1.21 | [24 empty] | Электроды сварочные для сварки низколегированных и углеродистых сталей УОНИ 13/45, Э42А, диаметр 4-5 мм
|  | Итого прямые затраты |  |  |  | 12: 1849.97 | [25 empty] | Итого прямые затраты
350.1 | 421/пр_2020_п.75_пп.а | Вспомогательные ненормируемые материальные ресурсы |  |  |  | 4: %; 5: 2; 7: 2; 12: 26.78 | [26 empty] | Вспомогательные ненормируемые материальные ресурсы
|  | ФОТ |  |  |  | 12: 1826.28 | [27 empty] | ФОТ
| Пр/812-053.0-1 | НР Приборы, средства автоматизации и вычислительной техники |  |  |  | 4: %; 5: 90; 7: 90; 12: 1643.65 | [27 empty] | НР Приборы, средства автоматизации и вычислительной техники
| Пр/774-053.0 | СП Приборы, средства автоматизации и вычислительной техники |  |  |  | 4: %; 5: 46; 7: 46; 12: 840.09 | [27 empty] | СП Приборы, средства автоматизации и вычислительной техники
|  | Всего по позиции |  |  |  | 10: 4360.49; 12: 4360.49 | [28 empty] | Всего по позиции
350.1 О | ТЦ_89.1.61.01_78_7814613418_16.03.2016_02_13.1 | Вентиляторная панель 19" 1U, 6 вентиляторов, с контроллером |  |  |  | шт. | 1 | 1 | 1 |  |  | 30761.56 |  | 30761.56 | [20 empty] | Вентиляторная панель 19" 1U, 6 вентиляторов, с контроллером
|  | Всего по позиции |  |  |  | 12: 30761.56 | [28 empty] | Всего по позиции
350.2 | ТЦ_21.1.06.09_78_7814613418_16.03.2026_02_26.1 | Кабель электропитания PDU 3х1,5мм2 2м с разъёмами С13-DIN49441 (нем. станд.) |  |  |  | шт | 1 | 1 | 1 |  |  | 819.02 |  | 819.02 | [20 empty] | Кабель электропитания PDU 3х1,5мм2 2м с разъёмами С13-DIN49441 (нем. станд.)
|  | Всего по позиции |  |  |  | 12: 819.02 | [28 empty] | Всего по позиции
351 | ГЭСНм10-04-112-01 | Шкаф или панель коммутации связи и сигнализации на стене или в нише, количество пар: до 20/ Прим. Коммутационная панель, в т.ч. 8шт после демонтажа |  |  |  | 4: шт; 5: 10; 6: 1; 7: 10 | [20 empty] | Шкаф или панель коммутации связи и сигнализации на стене или в нише, количество пар: до 20/ Прим. Коммутационная панель, в т.ч. 8шт после демонтажа
|  | Объем=2+8 | [33 empty] | Объем=2+8
| 421/пр_2020_прил.10_т.5_п.1.2_гр.4 | Производство ремонтно-строительных работ осуществляется в помещениях эксплуатируемого объекта капитального строительства, эксплуатация которого не прекращена, в том числе для объектов производственного и непроизводственного назначения без остановки рабочего процесса, при этом: в зоне производства ремонтно-строительных работ имеются действующее технологическое или лабораторное оборудование, мебель и иные загромождающие помещения предметы ОЗП=1,35; ЭМ=1,35 к расх.; ЗПМ=1,35; ТЗ=1,35; ТЗМ=1,35 | [34 empty] | Производство ремонтно-строительных работ осуществляется в помещениях эксплуатируемого объекта капитального строительства, эксплуатация которого не прекращена, в том числе для объектов производственного и непроизводственного назначения без остановки рабочего процесса, при этом: в зоне производства ремонтно-строительных работ имеются действующее технологическое или лабораторное оборудование, мебель и иные загромождающие помещения предметы ОЗП=1,35; ЭМ=1,35 к расх.; ЗПМ=1,35; ТЗ=1,35; ТЗМ=1,35
| 1 | ОТ(ЗТ) |  |  |  | 4: чел.-ч; 7: 67.5; 12: 40271.18 | [23 empty] | ОТ(ЗТ)
| 1-100-40 | Средний разряд работы 4,0 |  |  |  | чел.-ч | 5 | 1.35 | 67.5 |  |  | 596.61 |  | 40271.18 | [24 empty] | Средний разряд работы 4,0
| 4 | М |  |  |  | 12: 2304.94 | [23 empty] | М
| 01.7.06.05-0042 | Ленты изоляционные из ПВХ для электромонтажных и ремонтных работ, цвет черный, ширина 19 мм, толщина 0,18 мм |  |  |  | м | 1.05 |  | 10.5 | 2.27 | 1.76 | 4 |  | 42 | [24 empty] | Ленты изоляционные из ПВХ для электромонтажных и ремонтных работ, цвет черный, ширина 19 мм, толщина 0,18 мм
| 01.7.20.04-0003 | Нить мешкозашивочная прошивочная полиэфирная из штапельного лавсана (суровая) |  |  |  | кг | 0.008 |  | 0.08 | 373.74 | 1.6 | 597.98 |  | 47.84 | [24 empty] | Нить мешкозашивочная прошивочная полиэфирная из штапельного лавсана (суровая)
| 10.3.02.03-0012 | Припои оловянно-свинцовые бессурьмянистые, марка ПОС40 |  |  |  | кг | 0.1 |  | 1 | 899.56 | 1.7 | 1529.25 |  | 1529.25 | [24 empty] | Припои оловянно-свинцовые бессурьмянистые, марка ПОС40
| 14.4.03.08-0001 | Лак АС-9115 |  |  |  | т | 1e-05 |  | 0.0001 | 337045.54 | 1.35 | 455011.48 |  | 45.5 | [24 empty] | Лак АС-9115
| 24.3.01.01-0004 | Трубка ПВХ-305 электроизоляционная, диаметр 6-10 мм |  |  |  | 4: кг; 5: 0.05; 7: 0.5; 10: 300.05; 12: 150.03 | [24 empty] | Трубка ПВХ-305 электроизоляционная, диаметр 6-10 мм
| 25.2.01.01-0014 | Бирки кабельные маркировочные пластмассовые У136 |  |  |  | 100 шт | 0.2 |  | 2 | 235.73 | 1.04 | 245.16 |  | 490.32 | [24 empty] | Бирки кабельные маркировочные пластмассовые У136
|  | Итого прямые затраты |  |  |  | 12: 42576.12 | [25 empty] | Итого прямые затраты
351.1 | 421/пр_2020_п.75_пп.а | Вспомогательные ненормируемые материальные ресурсы |  |  |  | 4: %; 5: 2; 7: 2; 12: 596.61 | [26 empty] | Вспомогательные ненормируемые материальные ресурсы
|  | ФОТ |  |  |  | 12: 40271.18 | [27 empty] | ФОТ
| Пр/812-051.2-1 | НР Монтаж радиотелевизионного и электронного оборудования |  |  |  | 4: %; 5: 95; 7: 95; 12: 38257.62 | [27 empty] | НР Монтаж радиотелевизионного и электронного оборудования
| Пр/774-051.2 | СП Монтаж радиотелевизионного и электронного оборудования |  |  |  | 4: %; 5: 53; 7: 53; 12: 21343.73 | [27 empty] | СП Монтаж радиотелевизионного и электронного оборудования
|  | Всего по позиции |  |  |  | 10: 10277.41; 12: 102774.08 | [28 empty] | Всего по позиции
351.1 О | ТЦ_61.3.05.03_78_7814613418_16.03.2026_02_15.1 | Коммутационная панель 19” моноблочная, категория 5е, UTP, 1U, 24 порта, черный |  |  |  | шт | 2 | 1 | 2 |  |  | 6926.6 |  | 13853.2 | [20 empty] | Коммутационная панель 19” моноблочная, категория 5е, UTP, 1U, 24 порта, черный
|  | Всего по позиции |  |  |  | 12: 13853.2 | [28 empty] | Всего по позиции
352 | ГЭСНм10-01-001-13 | Рамка со штифтами на винтах и гайках с шайбами/ Прим. Кабельный органайзер |  |  |  | 4: шт; 5: 2; 6: 1; 7: 2 | [20 empty] | Рамка со штифтами на винтах и гайках с шайбами/ Прим. Кабельный органайзер
| 421/пр_2020_прил.10_т.5_п.1.2_гр.4 | Производство ремонтно-строительных работ осуществляется в помещениях эксплуатируемого объекта капитального строительства, эксплуатация которого не прекращена, в том числе для объектов производственного и непроизводственного назначения без остановки рабочего процесса, при этом: в зоне производства ремонтно-строительных работ имеются действующее технологическое или лабораторное оборудование, мебель и иные загромождающие помещения предметы ОЗП=1,35; ЭМ=1,35 к расх.; ЗПМ=1,35; ТЗ=1,35; ТЗМ=1,35 | [34 empty] | Производство ремонтно-строительных работ осуществляется в помещениях эксплуатируемого объекта капитального строительства, эксплуатация которого не прекращена, в том числе для объектов производственного и непроизводственного назначения без остановки рабочего процесса, при этом: в зоне производства ремонтно-строительных работ имеются действующее технологическое или лабораторное оборудование, мебель и иные загромождающие помещения предметы ОЗП=1,35; ЭМ=1,35 к расх.; ЗПМ=1,35; ТЗ=1,35; ТЗМ=1,35
| 1 | ОТ(ЗТ) |  |  |  | 4: чел.-ч; 7: 0.351; 12: 185.97 | [23 empty] | ОТ(ЗТ)
| 1-100-30 | Средний разряд работы 3,0 |  |  |  | чел.-ч | 0.13 | 1.35 | 0.351 |  |  | 529.82 |  | 185.97 | [24 empty] | Средний разряд работы 3,0
|  | Итого прямые затраты |  |  |  | 12: 185.97 | [25 empty] | Итого прямые затраты
352.1 | 421/пр_2020_п.75_пп.а | Вспомогательные ненормируемые материальные ресурсы |  |  |  | 4: %; 5: 2; 7: 2; 12: 2.76 | [26 empty] | Вспомогательные ненормируемые материальные ресурсы
|  | ФОТ |  |  |  | 12: 185.97 | [27 empty] | ФОТ
| Пр/812-051.1-1 | НР Прокладка и монтаж сетей связи |  |  |  | 4: %; 5: 90; 7: 90; 12: 167.37 | [27 empty] | НР Прокладка и монтаж сетей связи
| Пр/774-051.1 | СП Прокладка и монтаж сетей связи |  |  |  | 4: %; 5: 46; 7: 46; 12: 85.55 | [27 empty] | СП Прокладка и монтаж сетей связи
|  | Всего по позиции |  |  |  | 10: 220.83; 12: 441.65 | [28 empty] | Всего по позиции
352.1 | ТЦ_20.2.08.02_78_7814613418_16.03.2026_02_24.1 | Горизонтальный организатор 19", 1U, с металлическими кольцами, черный |  |  |  | шт | 2 | 1 | 2 |  |  | 3898.14 |  | 7796.28 | [20 empty] | Горизонтальный организатор 19", 1U, с металлическими кольцами, черный
|  | Всего по позиции |  |  |  | 12: 7796.28 | [28 empty] | Всего по позиции
353 | ГЭСНм08-01-068-01 | Шина сборная - одна полоса в фазе, медная или алюминиевая сечением: до 250 мм2 |  |  |  | 4: 100 м; 5: 0.005; 6: 1; 7: 0.005 | [20 empty] | Шина сборная - одна полоса в фазе, медная или алюминиевая сечением: до 250 мм2
|  | Объем=(1*0,5) / 100 | [33 empty] | Объем=(1*0,5) / 100
| 421/пр_2020_прил.10_т.5_п.1.2_гр.4 | Производство ремонтно-строительных работ осуществляется в помещениях эксплуатируемого объекта капитального строительства, эксплуатация которого не прекращена, в том числе для объектов производственного и непроизводственного назначения без остановки рабочего процесса, при этом: в зоне производства ремонтно-строительных работ имеются действующее технологическое или лабораторное оборудование, мебель и иные загромождающие помещения предметы ОЗП=1,35; ЭМ=1,35 к расх.; ЗПМ=1,35; ТЗ=1,35; ТЗМ=1,35 | [34 empty] | Производство ремонтно-строительных работ осуществляется в помещениях эксплуатируемого объекта капитального строительства, эксплуатация которого не прекращена, в том числе для объектов производственного и непроизводственного назначения без остановки рабочего процесса, при этом: в зоне производства ремонтно-строительных работ имеются действующее технологическое или лабораторное оборудование, мебель и иные загромождающие помещения предметы ОЗП=1,35; ЭМ=1,35 к расх.; ЗПМ=1,35; ТЗ=1,35; ТЗМ=1,35
| 1 | ОТ(ЗТ) |  |  |  | 4: чел.-ч; 7: 0.30578; 12: 182.43 | [23 empty] | ОТ(ЗТ)
| 1-100-40 | Средний разряд работы 4,0 |  |  |  | чел.-ч | 45.3 | 1.35 | 0.30578 |  |  | 596.61 |  | 182.43 | [24 empty] | Средний разряд работы 4,0
| 2 | ЭМ |  |  |  | 12: 4.71 | [23 empty] | ЭМ
|  | ОТм(ЗТм) |  |  |  | 4: чел.-ч; 7: 0.035775; 12: 21.62 | [23 empty] | ОТм(ЗТм)
| 91.05.05-015 | Краны на автомобильном ходу, грузоподъемность 16 т |  |  |  | маш.-ч | 0.2 | 1.35 | 0.00135 |  |  | 1644.26 |  | 2.22 | [24 empty] | Краны на автомобильном ходу, грузоподъемность 16 т
| 4-100-060 | ОТм(Зтм) Средний разряд машинистов 6 |  |  |  | чел.-ч | 0.2 | 1.35 | 0.00135 |  |  | 801.41 |  | 1.08 | [29 empty] | ОТм(Зтм) Средний разряд машинистов 6
| 91.14.02-001 | Автомобили бортовые, грузоподъемность до 5 т |  |  |  | маш.-ч | 0.2 | 1.35 | 0.00135 |  |  | 570.54 |  | 0.77 | [24 empty] | Автомобили бортовые, грузоподъемность до 5 т
| 4-100-040 | ОТм(Зтм) Средний разряд машинистов 4 |  |  |  | чел.-ч | 0.2 | 1.35 | 0.00135 |  |  | 596.61 |  | 0.81 | [29 empty] | ОТм(Зтм) Средний разряд машинистов 4
| 91.17.04-233 | Аппараты сварочные для ручной дуговой сварки, сварочный ток до 350 А |  |  |  | маш.-ч | 1.69 | 1.35 | 0.011407 |  |  | 39.19 |  | 0.45 | [24 empty] | Аппараты сварочные для ручной дуговой сварки, сварочный ток до 350 А
| 91.21.19-031 | Станки сверлильные |  |  |  | маш.-ч | 0.86 | 1.35 | 0.005805 | 23.89 | 1.32 | 31.53 |  | 0.18 | [24 empty] | Станки сверлильные
| 91.21.22-491 | Шиногибы гидравлические универсальные |  |  |  | маш.-ч | 4.9 | 1.35 | 0.033075 | 26.76 | 1.23 | 32.91 |  | 1.09 | [24 empty] | Шиногибы гидравлические универсальные
| 4-100-040 | ОТм(Зтм) Средний разряд машинистов 4 |  |  |  | чел.-ч | 4.9 | 1.35 | 0.033075 |  |  | 596.61 |  | 19.73 | [29 empty] | ОТм(Зтм) Средний разряд машинистов 4
| 4 | М |  |  |  | 12: 4.63 | [23 empty] | М
| 01.3.02.02-0001 | Аргон газообразный, сорт I |  |  |  | м3 | 0.31 |  | 0.00155 | 253.96 | 1.25 | 317.45 |  | 0.49 | [24 empty] | Аргон газообразный, сорт I
| 01.7.15.03-0042 | Болты с гайками и шайбами строительные |  |  |  | кг | 2.88 |  | 0.0144 | 174.93 | 1.08 | 188.92 |  | 2.72 | [24 empty] | Болты с гайками и шайбами строительные
| 01.7.15.11-0061 | Шайбы стальные оцинкованные пружинные (гровер), диаметр отверстия М3 |  |  |  | т | 0.00012 |  | 6e-07 | 195421.95 | 1.22 | 238414.78 |  | 0.14 | [24 empty] | Шайбы стальные оцинкованные пружинные (гровер), диаметр отверстия М3
| 10.1.02.04-0009 | Прутки круглого сечения из алюминиевых сплавов марок АД0, АД1, АД, АД31, АД33, АД35, АВ, диаметр 135,0-200,0 мм |  |  |  | т | 6e-05 |  | 3e-07 | 530491.83 | 0.7 | 371344.28 |  | 0.11 | [24 empty] | Прутки круглого сечения из алюминиевых сплавов марок АД0, АД1, АД, АД31, АД33, АД35, АВ, диаметр 135,0-200,0 мм
| 10.2.02.10-0013 | Прутки круглые из меди марки М3, диаметр 10-30 мм |  |  |  | т | 3e-05 |  | 2e-07 | 945143.92 | 0.7 | 661600.74 |  | 0.13 | [24 empty] | Прутки круглые из меди марки М3, диаметр 10-30 мм
| 14.4.02.04-0142 | Краска масляная МА-0115, мумия, сурик железный |  |  |  | кг | 1.74 |  | 0.0087 | 79.88 | 1.5 | 119.82 |  | 1.04 | [24 empty] | Краска масляная МА-0115, мумия, сурик железный
|  | Итого прямые затраты |  |  |  | 12: 213.39 | [25 empty] | Итого прямые затраты
353.1 | 421/пр_2020_п.75_пп.а | Вспомогательные ненормируемые материальные ресурсы |  |  |  | 4: %; 5: 2; 7: 2; 12: 2.7 | [26 empty] | Вспомогательные ненормируемые материальные ресурсы
|  | ФОТ |  |  |  | 12: 204.05 | [27 empty] | ФОТ
| Пр/812-049.3-1 | НР Электротехнические установки на других объектах |  |  |  | 4: %; 5: 97; 7: 97; 12: 197.93 | [27 empty] | НР Электротехнические установки на других объектах
| Пр/774-049.3 | СП Электротехнические установки на других объектах |  |  |  | 4: %; 5: 51; 7: 51; 12: 104.07 | [27 empty] | СП Электротехнические установки на других объектах
|  | Всего по позиции |  |  |  | 10: 103618; 12: 518.09 | [28 empty] | Всего по позиции
353.1 | ТЦ_20.5.03.03_78_7814613418_16.03.2026_02_22.1 | Шина заземления 19" (500 мм), 20 точек, 5 × 15 мм |  |  |  | шт | 1 | 1 | 1 |  |  | 4058.75 |  | 4058.75 | [20 empty] | Шина заземления 19" (500 мм), 20 точек, 5 × 15 мм
|  | Всего по позиции |  |  |  | 12: 4058.75 | [28 empty] | Всего по позиции
354 | ГЭСНм11-04-008-01 | Съемные и выдвижные блоки (модули, ячейки, ТЭЗ), масса: до 5 кг/ Прим. Панель 19” с DIN-рейкой 2U | [32 empty] | Съемные и выдвижные блоки (модули, ячейки, ТЭЗ), масса: до 5 кг/ Прим. Панель 19” с DIN-рейкой 2U | bar: 4 to 7
| 421/пр_2020_прил.10_т.5_п.1.2_гр.4 | Производство ремонтно-строительных работ осуществляется в помещениях эксплуатируемого объекта капитального строительства, эксплуатация которого не прекращена, в том числе для объектов производственного и непроизводственного назначения без остановки рабочего процесса, при этом: в зоне производства ремонтно-строительных работ имеются действующее технологическое или лабораторное оборудование, мебель и иные загромождающие помещения предметы ОЗП=1,35; ЭМ=1,35 к расх.; ЗПМ=1,35; ТЗ=1,35; ТЗМ=1,35 | [34 empty] | Производство ремонтно-строительных работ осуществляется в помещениях эксплуатируемого объекта капитального строительства, эксплуатация которого не прекращена, в том числе для объектов производственного и непроизводственного назначения без остановки рабочего процесса, при этом: в зоне производства ремонтно-строительных работ имеются действующее технологическое или лабораторное оборудование, мебель и иные загромождающие помещения предметы ОЗП=1,35; ЭМ=1,35 к расх.; ЗПМ=1,35; ТЗ=1,35; ТЗМ=1,35
| 1 | ОТ(ЗТ) |  |  |  | 4: чел.-ч; 7: 1.3905; 12: 746 | [23 empty] | ОТ(ЗТ)
| 1-100-31 | Средний разряд работы 3,1 |  |  |  | чел.-ч | 1.03 | 1.35 | 1.3905 |  |  | 536.5 |  | 746 | [24 empty] | Средний разряд работы 3,1
| 2 | ЭМ |  |  |  | 12: 7.7 | [23 empty] | ЭМ
|  | ОТм(ЗТм) |  |  |  | 4: чел.-ч; 7: 0.0135; 12: 8.05 | [23 empty] | ОТм(ЗТм)
| 91.14.02-001 | Автомобили бортовые, грузоподъемность до 5 т |  |  |  | маш.-ч | 0.01 | 1.35 | 0.0135 |  |  | 570.54 |  | 7.7 | [24 empty] | Автомобили бортовые, грузоподъемность до 5 т
| 4-100-040 | ОТм(Зтм) Средний разряд машинистов 4 |  |  |  | чел.-ч | 0.01 | 1.35 | 0.0135 |  |  | 596.61 |  | 8.05 | [29 empty] | ОТм(Зтм) Средний разряд машинистов 4
|  | Итого прямые затраты |  |  |  | 12: 761.75 | [25 empty] | Итого прямые затраты
354.1 | 421/пр_2020_п.75_пп.а | Вспомогательные ненормируемые материальные ресурсы |  |  |  | 4: %; 5: 2; 7: 2; 12: 11.05 | [26 empty] | Вспомогательные ненормируемые материальные ресурсы
|  | ФОТ |  |  |  | 12: 754.05 | [27 empty] | ФОТ
| Пр/812-053.0-1 | НР Приборы, средства автоматизации и вычислительной техники |  |  |  | 4: %; 5: 90; 7: 90; 12: 678.65 | [27 empty] | НР Приборы, средства автоматизации и вычислительной техники
| Пр/774-053.0 | СП Приборы, средства автоматизации и вычислительной техники |  |  |  | 4: %; 5: 46; 7: 46; 12: 346.86 | [27 empty] | СП Приборы, средства автоматизации и вычислительной техники
|  | Всего по позиции |  |  |  | 10: 1798.31; 12: 1798.31 | [28 empty] | Всего по позиции
354.1 | ТЦ_20.2.08.01_78_7814613418_16.03.2026_02_23.1 | Панель 19” с DIN-рейкой 2U, 22 модуля, для промышленных коммутаторов, серебристый |  |  |  | шт | 1 | 1 | 1 |  |  | 2935.27 |  | 2935.27 | [20 empty] | Панель 19” с DIN-рейкой 2U, 22 модуля, для промышленных коммутаторов, серебристый
|  | Всего по позиции |  |  |  | 12: 2935.27 | [28 empty] | Всего по позиции
355 | ГЭСНм11-04-008-01 | Съемные и выдвижные блоки (модули, ячейки, ТЭЗ), масса: до 5 кг/ Прим. Блок распределения питания базовый 19" |  |  |  | 4: шт; 5: 2; 6: 1; 7: 2 | [20 empty] | Съемные и выдвижные блоки (модули, ячейки, ТЭЗ), масса: до 5 кг/ Прим. Блок распределения питания базовый 19"
| 421/пр_2020_прил.10_т.5_п.1.2_гр.4 | Производство ремонтно-строительных работ осуществляется в помещениях эксплуатируемого объекта капитального строительства, эксплуатация которого не прекращена, в том числе для объектов производственного и непроизводственного назначения без остановки рабочего процесса, при этом: в зоне производства ремонтно-строительных работ имеются действующее технологическое или лабораторное оборудование, мебель и иные загромождающие помещения предметы ОЗП=1,35; ЭМ=1,35 к расх.; ЗПМ=1,35; ТЗ=1,35; ТЗМ=1,35 | [34 empty] | Производство ремонтно-строительных работ осуществляется в помещениях эксплуатируемого объекта капитального строительства, эксплуатация которого не прекращена, в том числе для объектов производственного и непроизводственного назначения без остановки рабочего процесса, при этом: в зоне производства ремонтно-строительных работ имеются действующее технологическое или лабораторное оборудование, мебель и иные загромождающие помещения предметы ОЗП=1,35; ЭМ=1,35 к расх.; ЗПМ=1,35; ТЗ=1,35; ТЗМ=1,35
| 1 | ОТ(ЗТ) |  |  |  | 4: чел.-ч; 7: 2.781; 12: 1492.01 | [23 empty] | ОТ(ЗТ)
| 1-100-31 | Средний разряд работы 3,1 |  |  |  | чел.-ч | 1.03 | 1.35 | 2.781 |  |  | 536.5 |  | 1492.01 | [24 empty] | Средний разряд работы 3,1
| 2 | ЭМ |  |  |  | 12: 15.4 | [23 empty] | ЭМ
|  | ОТм(ЗТм) |  |  |  | 4: чел.-ч; 7: 0.027; 12: 16.11 | [23 empty] | ОТм(ЗТм)
| 91.14.02-001 | Автомобили бортовые, грузоподъемность до 5 т |  |  |  | маш.-ч | 0.01 | 1.35 | 0.027 |  |  | 570.54 |  | 15.4 | [24 empty] | Автомобили бортовые, грузоподъемность до 5 т
| 4-100-040 | ОТм(Зтм) Средний разряд машинистов 4 |  |  |  | чел.-ч | 0.01 | 1.35 | 0.027 |  |  | 596.61 |  | 16.11 | [29 empty] | ОТм(Зтм) Средний разряд машинистов 4
|  | Итого прямые затраты |  |  |  | 12: 1523.52 | [25 empty] | Итого прямые затраты
355.1 | 421/пр_2020_п.75_пп.а | Вспомогательные ненормируемые материальные ресурсы |  |  |  | 4: %; 5: 2; 7: 2; 12: 22.1 | [26 empty] | Вспомогательные ненормируемые материальные ресурсы
|  | ФОТ |  |  |  | 12: 1508.12 | [27 empty] | ФОТ
| Пр/812-053.0-1 | НР Приборы, средства автоматизации и вычислительной техники |  |  |  | 4: %; 5: 90; 7: 90; 12: 1357.31 | [27 empty] | НР Приборы, средства автоматизации и вычислительной техники
| Пр/774-053.0 | СП Приборы, средства автоматизации и вычислительной техники |  |  |  | 4: %; 5: 46; 7: 46; 12: 693.74 | [27 empty] | СП Приборы, средства автоматизации и вычислительной техники
|  | Всего по позиции |  |  |  | 10: 1798.34; 12: 3596.67 | [28 empty] | Всего по позиции
355.1 | ТЦ_20.4.03.07_78_7814613418_16.03.2026_02_25.1 | Блок распределения питания базовый 1U 10/230, 7 Schuko, разъем C14, выключатель |  |  |  | шт | 2 | 1 | 2 |  |  | 3619.7 |  | 7239.4 | [20 empty] | Блок распределения питания базовый 1U 10/230, 7 Schuko, разъем C14, выключатель
|  | Всего по позиции |  |  |  | 12: 7239.4 | [28 empty] | Всего по позиции
356 | ГЭСНм08-03-591-08 | Розетка штепсельная: неутопленного типа при открытой проводке/ Прим. розетка на DIN-рейку |  |  |  | 4: 100 шт; 5: 0.02; 6: 1; 7: 0.02 | [20 empty] | Розетка штепсельная: неутопленного типа при открытой проводке/ Прим. розетка на DIN-рейку
|  | Объем=2 / 100 | [33 empty] | Объем=2 / 100
| 421/пр_2020_прил.10_т.5_п.1.2_гр.4 | Производство ремонтно-строительных работ осуществляется в помещениях эксплуатируемого объекта капитального строительства, эксплуатация которого не прекращена, в том числе для объектов производственного и непроизводственного назначения без остановки рабочего процесса, при этом: в зоне производства ремонтно-строительных работ имеются действующее технологическое или лабораторное оборудование, мебель и иные загромождающие помещения предметы ОЗП=1,35; ЭМ=1,35 к расх.; ЗПМ=1,35; ТЗ=1,35; ТЗМ=1,35 | [34 empty] | Производство ремонтно-строительных работ осуществляется в помещениях эксплуатируемого объекта капитального строительства, эксплуатация которого не прекращена, в том числе для объектов производственного и непроизводственного назначения без остановки рабочего процесса, при этом: в зоне производства ремонтно-строительных работ имеются действующее технологическое или лабораторное оборудование, мебель и иные загромождающие помещения предметы ОЗП=1,35; ЭМ=1,35 к расх.; ЗПМ=1,35; ТЗ=1,35; ТЗМ=1,35
| 1 | ОТ(ЗТ) |  |  |  | 4: чел.-ч; 7: 0.93312; 12: 573.33 | [23 empty] | ОТ(ЗТ)
| 1-100-42 | Средний разряд работы 4,2 |  |  |  | чел.-ч | 34.56 | 1.35 | 0.93312 |  |  | 614.42 |  | 573.33 | [24 empty] | Средний разряд работы 4,2
| 2 | ЭМ |  |  |  | 12: 1.64 | [23 empty] | ЭМ
|  | ОТм(ЗТм) |  |  |  | 4: чел.-ч; 7: 0.00135; 12: 0.97 | [23 empty] | ОТм(ЗТм)
| 91.05.05-015 | Краны на автомобильном ходу, грузоподъемность 16 т |  |  |  | маш.-ч | 0.03 | 1.35 | 0.00081 |  |  | 1644.26 |  | 1.33 | [24 empty] | Краны на автомобильном ходу, грузоподъемность 16 т
| 4-100-060 | ОТм(Зтм) Средний разряд машинистов 6 |  |  |  | чел.-ч | 0.03 | 1.35 | 0.00081 |  |  | 801.41 |  | 0.65 | [29 empty] | ОТм(Зтм) Средний разряд машинистов 6
| 91.14.02-001 | Автомобили бортовые, грузоподъемность до 5 т |  |  |  | маш.-ч | 0.02 | 1.35 | 0.00054 |  |  | 570.54 |  | 0.31 | [24 empty] | Автомобили бортовые, грузоподъемность до 5 т
| 4-100-040 | ОТм(Зтм) Средний разряд машинистов 4 |  |  |  | чел.-ч | 0.02 | 1.35 | 0.00054 |  |  | 596.61 |  | 0.32 | [29 empty] | ОТм(Зтм) Средний разряд машинистов 4
| 4 | М |  |  |  | 12: 3.93 | [23 empty] | М
| 01.7.03.04-0001 | Электроэнергия |  |  |  | 4: кВт-ч; 5: 2.132; 7: 0.04264; 10: 8.51; 12: 0.36 | [24 empty] | Электроэнергия
| 01.7.06.05-0041 | Ленты изоляционные хлопчатобумажные прорезиненные для электромонтажных и ремонтных работ, цвет черный, ширина 20 мм, толщина 0,35 мм |  |  |  | м | 9.17 |  | 0.1834 | 5.87 | 0.89 | 5.22 |  | 0.96 | [24 empty] | Ленты изоляционные хлопчатобумажные прорезиненные для электромонтажных и ремонтных работ, цвет черный, ширина 20 мм, толщина 0,35 мм
| 01.7.15.07-0014 | Дюбели распорные полипропиленовые |  |  |  | 100 шт | 1.02 |  | 0.0204 | 41.71 | 1.22 | 50.89 |  | 1.04 | [24 empty] | Дюбели распорные полипропиленовые
| 01.7.15.14-0161 | Шурупы самонарезающие стальные с полукруглой головкой и прямым шлицем, остроконечные, диаметр 2,5 мм, длина 20 мм |  |  |  | т | 0.00016 |  | 3.2e-06 | 214135.65 | 1.22 | 261245.49 |  | 0.84 | [24 empty] | Шурупы самонарезающие стальные с полукруглой головкой и прямым шлицем, остроконечные, диаметр 2,5 мм, длина 20 мм
| 01.7.15.14-0165 | Шурупы самонарезающие стальные с полукруглой головкой и прямым шлицем, остроконечные, диаметр 4 мм, длина 40 мм |  |  |  | т | 0.0003 |  | 6e-06 | 99190.96 | 1.22 | 121012.97 |  | 0.73 | [24 empty] | Шурупы самонарезающие стальные с полукруглой головкой и прямым шлицем, остроконечные, диаметр 4 мм, длина 40 мм
|  | Итого прямые затраты |  |  |  | 12: 579.87 | [25 empty] | Итого прямые затраты
356.1 | 421/пр_2020_п.75_пп.а | Вспомогательные ненормируемые материальные ресурсы |  |  |  | 4: %; 5: 2; 7: 2; 12: 8.49 | [26 empty] | Вспомогательные ненормируемые материальные ресурсы
|  | ФОТ |  |  |  | 12: 574.3 | [27 empty] | ФОТ
| Пр/812-049.3-1 | НР Электротехнические установки на других объектах |  |  |  | 4: %; 5: 97; 7: 97; 12: 557.07 | [27 empty] | НР Электротехнические установки на других объектах
| Пр/774-049.3 | СП Электротехнические установки на других объектах |  |  |  | 4: %; 5: 51; 7: 51; 12: 292.89 | [27 empty] | СП Электротехнические установки на других объектах
|  | Всего по позиции |  |  |  | 10: 71916; 12: 1438.32 | [28 empty] | Всего по позиции
356.1 | ФСБЦ-20.4.03.05-1022 | Розетка с заземлением на DIN-рейку, 250 В, 16 А, IP20 |  |  |  | шт | 2 | 1 | 2 | 306.02 | 0.87 | 266.24 |  | 532.48 | [20 empty] | Розетка с заземлением на DIN-рейку, 250 В, 16 А, IP20
|  | Всего по позиции |  |  |  | 12: 532.48 | [28 empty] | Всего по позиции
357 | ГЭСНм08-03-591-06 | Переключатель: неутопленного типа при открытой проводке/ Прим. Автоматическмй выключатель |  |  |  | 4: 100 шт; 5: 0.01; 6: 1; 7: 0.01 | [20 empty] | Переключатель: неутопленного типа при открытой проводке/ Прим. Автоматическмй выключатель
|  | Объем=1 / 100 | [33 empty] | Объем=1 / 100
| 421/пр_2020_прил.10_т.5_п.1.2_гр.4 | Производство ремонтно-строительных работ осуществляется в помещениях эксплуатируемого объекта капитального строительства, эксплуатация которого не прекращена, в том числе для объектов производственного и непроизводственного назначения без остановки рабочего процесса, при этом: в зоне производства ремонтно-строительных работ имеются действующее технологическое или лабораторное оборудование, мебель и иные загромождающие помещения предметы ОЗП=1,35; ЭМ=1,35 к расх.; ЗПМ=1,35; ТЗ=1,35; ТЗМ=1,35 | [34 empty] | Производство ремонтно-строительных работ осуществляется в помещениях эксплуатируемого объекта капитального строительства, эксплуатация которого не прекращена, в том числе для объектов производственного и непроизводственного назначения без остановки рабочего процесса, при этом: в зоне производства ремонтно-строительных работ имеются действующее технологическое или лабораторное оборудование, мебель и иные загромождающие помещения предметы ОЗП=1,35; ЭМ=1,35 к расх.; ЗПМ=1,35; ТЗ=1,35; ТЗМ=1,35
| 1 | ОТ(ЗТ) |  |  |  | 4: чел.-ч; 7: 0.42025; 12: 258.21 | [23 empty] | ОТ(ЗТ)
| 1-100-42 | Средний разряд работы 4,2 |  |  |  | чел.-ч | 31.13 | 1.35 | 0.42025 |  |  | 614.42 |  | 258.21 | [24 empty] | Средний разряд работы 4,2
| 2 | ЭМ |  |  |  | 12: 0.82 | [23 empty] | ЭМ
|  | ОТм(ЗТм) |  |  |  | 4: чел.-ч; 7: 0.000675; 12: 0.48 | [23 empty] | ОТм(ЗТм)
| 91.05.05-015 | Краны на автомобильном ходу, грузоподъемность 16 т |  |  |  | маш.-ч | 0.03 | 1.35 | 0.000405 |  |  | 1644.26 |  | 0.67 | [24 empty] | Краны на автомобильном ходу, грузоподъемность 16 т
| 4-100-060 | ОТм(Зтм) Средний разряд машинистов 6 |  |  |  | чел.-ч | 0.03 | 1.35 | 0.000405 |  |  | 801.41 |  | 0.32 | [29 empty] | ОТм(Зтм) Средний разряд машинистов 6
| 91.14.02-001 | Автомобили бортовые, грузоподъемность до 5 т |  |  |  | маш.-ч | 0.02 | 1.35 | 0.00027 |  |  | 570.54 |  | 0.15 | [24 empty] | Автомобили бортовые, грузоподъемность до 5 т
| 4-100-040 | ОТм(Зтм) Средний разряд машинистов 4 |  |  |  | чел.-ч | 0.02 | 1.35 | 0.00027 |  |  | 596.61 |  | 0.16 | [29 empty] | ОТм(Зтм) Средний разряд машинистов 4
| 4 | М |  |  |  | 12: 1.96 | [23 empty] | М
| 01.7.03.04-0001 | Электроэнергия |  |  |  | 4: кВт-ч; 5: 2.132; 7: 0.02132; 10: 8.51; 12: 0.18 | [24 empty] | Электроэнергия
| 01.7.06.05-0041 | Ленты изоляционные хлопчатобумажные прорезиненные для электромонтажных и ремонтных работ, цвет черный, ширина 20 мм, толщина 0,35 мм |  |  |  | м | 9.17 |  | 0.0917 | 5.87 | 0.89 | 5.22 |  | 0.48 | [24 empty] | Ленты изоляционные хлопчатобумажные прорезиненные для электромонтажных и ремонтных работ, цвет черный, ширина 20 мм, толщина 0,35 мм
| 01.7.15.07-0014 | Дюбели распорные полипропиленовые |  |  |  | 100 шт | 1.02 |  | 0.0102 | 41.71 | 1.22 | 50.89 |  | 0.52 | [24 empty] | Дюбели распорные полипропиленовые
| 01.7.15.14-0161 | Шурупы самонарезающие стальные с полукруглой головкой и прямым шлицем, остроконечные, диаметр 2,5 мм, длина 20 мм |  |  |  | т | 0.00016 |  | 1.6e-06 | 214135.65 | 1.22 | 261245.49 |  | 0.42 | [24 empty] | Шурупы самонарезающие стальные с полукруглой головкой и прямым шлицем, остроконечные, диаметр 2,5 мм, длина 20 мм
| 01.7.15.14-0165 | Шурупы самонарезающие стальные с полукруглой головкой и прямым шлицем, остроконечные, диаметр 4 мм, длина 40 мм |  |  |  | т | 0.0003 |  | 3e-06 | 99190.96 | 1.22 | 121012.97 |  | 0.36 | [24 empty] | Шурупы самонарезающие стальные с полукруглой головкой и прямым шлицем, остроконечные, диаметр 4 мм, длина 40 мм
|  | Итого прямые затраты |  |  |  | 12: 261.47 | [25 empty] | Итого прямые затраты
357.1 | 421/пр_2020_п.75_пп.а | Вспомогательные ненормируемые материальные ресурсы |  |  |  | 4: %; 5: 2; 7: 2; 12: 3.83 | [26 empty] | Вспомогательные ненормируемые материальные ресурсы
|  | ФОТ |  |  |  | 12: 258.69 | [27 empty] | ФОТ
| Пр/812-049.3-1 | НР Электротехнические установки на других объектах |  |  |  | 4: %; 5: 97; 7: 97; 12: 250.93 | [27 empty] | НР Электротехнические установки на других объектах
| Пр/774-049.3 | СП Электротехнические установки на других объектах |  |  |  | 4: %; 5: 51; 7: 51; 12: 131.93 | [27 empty] | СП Электротехнические установки на других объектах
|  | Всего по позиции |  |  |  | 10: 64816; 12: 648.16 | [28 empty] | Всего по позиции
357.1 О | ФСБЦ-62.1.01.09-1101 | Выключатель автоматический 1P, 16 А, 4,5 кА, характеристика C |  |  |  | шт | 1 | 1 | 1 | 100.65 | 1.15 | 115.75 |  | 115.75 | [20 empty] | Выключатель автоматический 1P, 16 А, 4,5 кА, характеристика C
|  | Всего по позиции |  |  |  | 12: 115.75 | [28 empty] | Всего по позиции
358 | ГЭСНм10-01-051-29 | Разделка и включение концов кабелей ТСВ емкостью: 5х2 при разделке одного кабеля пистолетом/ Прим. Подключение кабелей UTP 4x2 к оборудованию, в т.ч. 192шт после демонтажа |  |  |  | 4: 10 концов кабеля; 5: 24; 6: 1; 7: 24 | [20 empty] | Разделка и включение концов кабелей ТСВ емкостью: 5х2 при разделке одного кабеля пистолетом/ Прим. Подключение кабелей UTP 4x2 к оборудованию, в т.ч. 192шт после демонтажа
|  | Объем=(192+48) / 10 | [33 empty] | Объем=(192+48) / 10
| 421/пр_2020_прил.10_т.5_п.1.2_гр.4 | Производство ремонтно-строительных работ осуществляется в помещениях эксплуатируемого объекта капитального строительства, эксплуатация которого не прекращена, в том числе для объектов производственного и непроизводственного назначения без остановки рабочего процесса, при этом: в зоне производства ремонтно-строительных работ имеются действующее технологическое или лабораторное оборудование, мебель и иные загромождающие помещения предметы ОЗП=1,35; ЭМ=1,35 к расх.; ЗПМ=1,35; ТЗ=1,35; ТЗМ=1,35 | [34 empty] | Производство ремонтно-строительных работ осуществляется в помещениях эксплуатируемого объекта капитального строительства, эксплуатация которого не прекращена, в том числе для объектов производственного и непроизводственного назначения без остановки рабочего процесса, при этом: в зоне производства ремонтно-строительных работ имеются действующее технологическое или лабораторное оборудование, мебель и иные загромождающие помещения предметы ОЗП=1,35; ЭМ=1,35 к расх.; ЗПМ=1,35; ТЗ=1,35; ТЗМ=1,35
| 1 | ОТ(ЗТ) |  |  |  | 4: чел.-ч; 7: 132.84; 12: 79253.67 | [23 empty] | ОТ(ЗТ)
| 1-100-40 | Средний разряд работы 4,0 |  |  |  | чел.-ч | 4.1 | 1.35 | 132.84 |  |  | 596.61 |  | 79253.67 | [24 empty] | Средний разряд работы 4,0
| 4 | М |  |  |  | 12: 272.1 | [23 empty] | М
| 01.7.06.12-0004 | Ленты из плотной хлопчатобумажной ткани саржевого плетения, ширина 40 мм |  |  |  | 100 м | 0.03 |  | 0.72 | 424.62 | 0.89 | 377.91 |  | 272.1 | [24 empty] | Ленты из плотной хлопчатобумажной ткани саржевого плетения, ширина 40 мм
|  | Итого прямые затраты |  |  |  | 12: 79525.77 | [25 empty] | Итого прямые затраты
358.1 | 421/пр_2020_п.75_пп.а | Вспомогательные ненормируемые материальные ресурсы |  |  |  | 4: %; 5: 2; 7: 2; 12: 1174.13 | [26 empty] | Вспомогательные ненормируемые материальные ресурсы
|  | ФОТ |  |  |  | 12: 79253.67 | [27 empty] | ФОТ
| Пр/812-051.1-1 | НР Прокладка и монтаж сетей связи |  |  |  | 4: %; 5: 90; 7: 90; 12: 71328.3 | [27 empty] | НР Прокладка и монтаж сетей связи
| Пр/774-051.1 | СП Прокладка и монтаж сетей связи |  |  |  | 4: %; 5: 46; 7: 46; 12: 36456.69 | [27 empty] | СП Прокладка и монтаж сетей связи
|  | Всего по позиции |  |  |  | 10: 7853.54; 12: 188484.89 | [28 empty] | Всего по позиции
359 | ГЭСНм10-02-051-01 | Перемычки кабельные длиной: до 6 м/ Прим. Коммутационный шнур, в т.ч. 192шт после демонтажа |  |  |  | 4: 100 перемычек; 5: 2.72; 6: 1; 7: 2.72 | [20 empty] | Перемычки кабельные длиной: до 6 м/ Прим. Коммутационный шнур, в т.ч. 192шт после демонтажа
|  | Объем=(20+20+20+20+192) / 100 | [33 empty] | Объем=(20+20+20+20+192) / 100
| 421/пр_2020_прил.10_т.5_п.1.2_гр.4 | Производство ремонтно-строительных работ осуществляется в помещениях эксплуатируемого объекта капитального строительства, эксплуатация которого не прекращена, в том числе для объектов производственного и непроизводственного назначения без остановки рабочего процесса, при этом: в зоне производства ремонтно-строительных работ имеются действующее технологическое или лабораторное оборудование, мебель и иные загромождающие помещения предметы ОЗП=1,35; ЭМ=1,35 к расх.; ЗПМ=1,35; ТЗ=1,35; ТЗМ=1,35 | [34 empty] | Производство ремонтно-строительных работ осуществляется в помещениях эксплуатируемого объекта капитального строительства, эксплуатация которого не прекращена, в том числе для объектов производственного и непроизводственного назначения без остановки рабочего процесса, при этом: в зоне производства ремонтно-строительных работ имеются действующее технологическое или лабораторное оборудование, мебель и иные загромождающие помещения предметы ОЗП=1,35; ЭМ=1,35 к расх.; ЗПМ=1,35; ТЗ=1,35; ТЗМ=1,35
| 1 | ОТ(ЗТ) |  |  |  | 4: чел.-ч; 7: 88.128; 12: 52578.05 | [23 empty] | ОТ(ЗТ)
| 1-100-40 | Средний разряд работы 4,0 |  |  |  | чел.-ч | 24 | 1.35 | 88.128 |  |  | 596.61 |  | 52578.05 | [24 empty] | Средний разряд работы 4,0
|  | Итого прямые затраты |  |  |  | 12: 52578.05 | [25 empty] | Итого прямые затраты
359.1 | 421/пр_2020_п.75_пп.а | Вспомогательные ненормируемые материальные ресурсы |  |  |  | 4: %; 5: 2; 7: 2; 12: 778.93 | [26 empty] | Вспомогательные ненормируемые материальные ресурсы
|  | ФОТ |  |  |  | 12: 52578.05 | [27 empty] | ФОТ
| Пр/812-051.1-1 | НР Прокладка и монтаж сетей связи |  |  |  | 4: %; 5: 90; 7: 90; 12: 47320.25 | [27 empty] | НР Прокладка и монтаж сетей связи
| Пр/774-051.1 | СП Прокладка и монтаж сетей связи |  |  |  | 4: %; 5: 46; 7: 46; 12: 24185.9 | [27 empty] | СП Прокладка и монтаж сетей связи
|  | Всего по позиции |  |  |  | 10: 45905.56; 12: 124863.13 | [28 empty] | Всего по позиции
359.1 | ТЦ_21.1.04.01_78_7814613418_16.03.2026_02_29.1 | Коммутационный шнур категории 5e U/UTP, HF, 1 м, красный |  |  |  | шт | 20 | 1 | 20 |  |  | 257.13 |  | 5142.6 | [20 empty] | Коммутационный шнур категории 5e U/UTP, HF, 1 м, красный
|  | Всего по позиции |  |  |  | 12: 5142.6 | [28 empty] | Всего по позиции
359.2 | ТЦ_21.1.04.01_78_7814613418_16.03.2026_02_30.1 | Коммутационный шнур категории 5e U/UTP, HF, 1 м, желтый |  |  |  | шт | 20 | 1 | 20 |  |  | 257.13 |  | 5142.6 | [20 empty] | Коммутационный шнур категории 5e U/UTP, HF, 1 м, желтый
|  | Всего по позиции |  |  |  | 12: 5142.6 | [28 empty] | Всего по позиции
359.3 | ТЦ_21.1.04.01_78_7814613418_16.03.2026_02_31.1 | Коммутационный шнур категории 5e U/UTP, HF, 1 м, зеленый |  |  |  | шт | 20 | 1 | 20 |  |  | 257.13 |  | 5142.6 | [20 empty] | Коммутационный шнур категории 5e U/UTP, HF, 1 м, зеленый
|  | Всего по позиции |  |  |  | 12: 5142.6 | [28 empty] | Всего по позиции
359.4 | ТЦ_21.1.04.01_78_7814613418_16.03.2026_02_32.1 | Коммутационный шнур категории 5e U/UTP, HF, 1 м, синий |  |  |  | шт | 20 | 1 | 20 |  |  | 257.13 |  | 5142.6 | [20 empty] | Коммутационный шнур категории 5e U/UTP, HF, 1 м, синий
|  | Всего по позиции |  |  |  | 12: 5142.6 | [28 empty] | Всего по позиции
360 | ГЭСНм08-03-591-08 | Розетка штепсельная: неутопленного типа при открытой проводке/ Прим. Компьютерная розетка |  |  |  | 4: 100 шт; 5: 0.48; 6: 1; 7: 0.48 | [20 empty] | Розетка штепсельная: неутопленного типа при открытой проводке/ Прим. Компьютерная розетка
|  | Объем=48 / 100 | [33 empty] | Объем=48 / 100
| 421/пр_2020_прил.10_т.5_п.1.2_гр.4 | Производство ремонтно-строительных работ осуществляется в помещениях эксплуатируемого объекта капитального строительства, эксплуатация которого не прекращена, в том числе для объектов производственного и непроизводственного назначения без остановки рабочего процесса, при этом: в зоне производства ремонтно-строительных работ имеются действующее технологическое или лабораторное оборудование, мебель и иные загромождающие помещения предметы ОЗП=1,35; ЭМ=1,35 к расх.; ЗПМ=1,35; ТЗ=1,35; ТЗМ=1,35 | [34 empty] | Производство ремонтно-строительных работ осуществляется в помещениях эксплуатируемого объекта капитального строительства, эксплуатация которого не прекращена, в том числе для объектов производственного и непроизводственного назначения без остановки рабочего процесса, при этом: в зоне производства ремонтно-строительных работ имеются действующее технологическое или лабораторное оборудование, мебель и иные загромождающие помещения предметы ОЗП=1,35; ЭМ=1,35 к расх.; ЗПМ=1,35; ТЗ=1,35; ТЗМ=1,35
| 1 | ОТ(ЗТ) |  |  |  | 4: чел.-ч; 7: 22.3949; 12: 13759.86 | [23 empty] | ОТ(ЗТ)
| 1-100-42 | Средний разряд работы 4,2 |  |  |  | чел.-ч | 34.56 | 1.35 | 22.3949 |  |  | 614.42 |  | 13759.86 | [24 empty] | Средний разряд работы 4,2
| 2 | ЭМ |  |  |  | 12: 39.35 | [23 empty] | ЭМ
|  | ОТм(ЗТм) |  |  |  | 4: чел.-ч; 7: 0.0324; 12: 23.31 | [23 empty] | ОТм(ЗТм)
| 91.05.05-015 | Краны на автомобильном ходу, грузоподъемность 16 т |  |  |  | маш.-ч | 0.03 | 1.35 | 0.01944 |  |  | 1644.26 |  | 31.96 | [24 empty] | Краны на автомобильном ходу, грузоподъемность 16 т
| 4-100-060 | ОТм(Зтм) Средний разряд машинистов 6 |  |  |  | чел.-ч | 0.03 | 1.35 | 0.01944 |  |  | 801.41 |  | 15.58 | [29 empty] | ОТм(Зтм) Средний разряд машинистов 6
| 91.14.02-001 | Автомобили бортовые, грузоподъемность до 5 т |  |  |  | маш.-ч | 0.02 | 1.35 | 0.01296 |  |  | 570.54 |  | 7.39 | [24 empty] | Автомобили бортовые, грузоподъемность до 5 т
| 4-100-040 | ОТм(Зтм) Средний разряд машинистов 4 |  |  |  | чел.-ч | 0.02 | 1.35 | 0.01296 |  |  | 596.61 |  | 7.73 | [29 empty] | ОТм(Зтм) Средний разряд машинистов 4
| 4 | М |  |  |  | 12: 94.1 | [23 empty] | М
| 01.7.03.04-0001 | Электроэнергия |  |  |  | 4: кВт-ч; 5: 2.132; 7: 1.0234; 10: 8.51; 12: 8.71 | [24 empty] | Электроэнергия
| 01.7.06.05-0041 | Ленты изоляционные хлопчатобумажные прорезиненные для электромонтажных и ремонтных работ, цвет черный, ширина 20 мм, толщина 0,35 мм |  |  |  | м | 9.17 |  | 4.4016 | 5.87 | 0.89 | 5.22 |  | 22.98 | [24 empty] | Ленты изоляционные хлопчатобумажные прорезиненные для электромонтажных и ремонтных работ, цвет черный, ширина 20 мм, толщина 0,35 мм
| 01.7.15.07-0014 | Дюбели распорные полипропиленовые |  |  |  | 100 шт | 1.02 |  | 0.4896 | 41.71 | 1.22 | 50.89 |  | 24.92 | [24 empty] | Дюбели распорные полипропиленовые
| 01.7.15.14-0161 | Шурупы самонарезающие стальные с полукруглой головкой и прямым шлицем, остроконечные, диаметр 2,5 мм, длина 20 мм |  |  |  | т | 0.00016 |  | 7.68e-05 | 214135.65 | 1.22 | 261245.49 |  | 20.06 | [24 empty] | Шурупы самонарезающие стальные с полукруглой головкой и прямым шлицем, остроконечные, диаметр 2,5 мм, длина 20 мм
| 01.7.15.14-0165 | Шурупы самонарезающие стальные с полукруглой головкой и прямым шлицем, остроконечные, диаметр 4 мм, длина 40 мм |  |  |  | т | 0.0003 |  | 0.000144 | 99190.96 | 1.22 | 121012.97 |  | 17.43 | [24 empty] | Шурупы самонарезающие стальные с полукруглой головкой и прямым шлицем, остроконечные, диаметр 4 мм, длина 40 мм
|  | Итого прямые затраты |  |  |  | 12: 13916.62 | [25 empty] | Итого прямые затраты
360.1 | 421/пр_2020_п.75_пп.а | Вспомогательные ненормируемые материальные ресурсы |  |  |  | 4: %; 5: 2; 7: 2; 12: 203.85 | [26 empty] | Вспомогательные ненормируемые материальные ресурсы
|  | ФОТ |  |  |  | 12: 13783.17 | [27 empty] | ФОТ
| Пр/812-049.3-1 | НР Электротехнические установки на других объектах |  |  |  | 4: %; 5: 97; 7: 97; 12: 13369.67 | [27 empty] | НР Электротехнические установки на других объектах
| Пр/774-049.3 | СП Электротехнические установки на других объектах |  |  |  | 4: %; 5: 51; 7: 51; 12: 7029.42 | [27 empty] | СП Электротехнические установки на других объектах
|  | Всего по позиции |  |  |  | 10: 71915.75; 12: 34519.56 | [28 empty] | Всего по позиции
360.1 | ФСБЦ-20.4.03.03-1023 | Розетка компьютерная RJ-45 для монтажа в кабель-каналы, 1 модуль, 1,5 А, 150 В, цвет белый, IP20 |  |  |  | шт | 48 | 1 | 48 | 384.51 | 0.87 | 334.52 |  | 16056.96 | [20 empty] | Розетка компьютерная RJ-45 для монтажа в кабель-каналы, 1 модуль, 1,5 А, 150 В, цвет белый, IP20
|  | Всего по позиции |  |  |  | 12: 16056.96 | [28 empty] | Всего по позиции
360.2 | ФСБЦ-20.2.05.10-0001 | Рамки пластиковые на 2 модуля для монтажа на профиль, размеры 60х20 мм |  |  |  | 100 шт | 0.24 | 1 | 0.24 | 33899.77 | 1.29 | 43730.7 |  | 10495.37 | [20 empty] | Рамки пластиковые на 2 модуля для монтажа на профиль, размеры 60х20 мм
|  | Объем=24 / 100 | [33 empty] | Объем=24 / 100
|  | Всего по позиции |  |  |  | 12: 10495.37 | [28 empty] | Всего по позиции
361 | ГЭСНм10-06-032-01 | Комплекс измерений постоянным током смонтированных парных кабелей до и после включения в оконечные устройства/ Прим. Тестирование кабельной линии на cat. 5e |  |  |  | 4: 100 пар; 5: 2.4; 6: 1; 7: 2.4 | [20 empty] | Комплекс измерений постоянным током смонтированных парных кабелей до и после включения в оконечные устройства/ Прим. Тестирование кабельной линии на cat. 5e
|  | Объем=(192+48) / 100 | [33 empty] | Объем=(192+48) / 100
| 421/пр_2020_прил.10_т.5_п.1.2_гр.4 | Производство ремонтно-строительных работ осуществляется в помещениях эксплуатируемого объекта капитального строительства, эксплуатация которого не прекращена, в том числе для объектов производственного и непроизводственного назначения без остановки рабочего процесса, при этом: в зоне производства ремонтно-строительных работ имеются действующее технологическое или лабораторное оборудование, мебель и иные загромождающие помещения предметы ОЗП=1,35; ЭМ=1,35 к расх.; ЗПМ=1,35; ТЗ=1,35; ТЗМ=1,35 | [34 empty] | Производство ремонтно-строительных работ осуществляется в помещениях эксплуатируемого объекта капитального строительства, эксплуатация которого не прекращена, в том числе для объектов производственного и непроизводственного назначения без остановки рабочего процесса, при этом: в зоне производства ремонтно-строительных работ имеются действующее технологическое или лабораторное оборудование, мебель и иные загромождающие помещения предметы ОЗП=1,35; ЭМ=1,35 к расх.; ЗПМ=1,35; ТЗ=1,35; ТЗМ=1,35
| 1 | ОТ(ЗТ) |  |  |  | 4: чел.-ч; 7: 42.12; 12: 25129.21 | [23 empty] | ОТ(ЗТ)
| 1-100-40 | Средний разряд работы 4,0 |  |  |  | чел.-ч | 13 | 1.35 | 42.12 |  |  | 596.61 |  | 25129.21 | [24 empty] | Средний разряд работы 4,0
| 4 | М |  |  |  | 12: 313.35 | [23 empty] | М
| 01.3.01.01-0001 | Бензин авиационный Б-70 |  |  |  | т | 0.00036 |  | 0.000864 | 116448.72 | 1.35 | 157205.77 |  | 135.83 | [24 empty] | Бензин авиационный Б-70
| 10.3.02.03-0036 | Припои оловянно-свинцовые сурьмянистые, марка ПОССу 30-2 |  |  |  | кг | 0.05 |  | 0.12 | 870.18 | 1.7 | 1479.31 |  | 177.52 | [24 empty] | Припои оловянно-свинцовые сурьмянистые, марка ПОССу 30-2
|  | Итого прямые затраты |  |  |  | 12: 25442.56 | [25 empty] | Итого прямые затраты
361.1 | 421/пр_2020_п.75_пп.а | Вспомогательные ненормируемые материальные ресурсы |  |  |  | 4: %; 5: 2; 7: 2; 12: 372.28 | [26 empty] | Вспомогательные ненормируемые материальные ресурсы
|  | ФОТ |  |  |  | 12: 25129.21 | [27 empty] | ФОТ
| Пр/812-051.1-1 | НР Прокладка и монтаж сетей связи |  |  |  | 4: %; 5: 90; 7: 90; 12: 22616.29 | [27 empty] | НР Прокладка и монтаж сетей связи
| Пр/774-051.1 | СП Прокладка и монтаж сетей связи |  |  |  | 4: %; 5: 46; 7: 46; 12: 11559.44 | [27 empty] | СП Прокладка и монтаж сетей связи
|  | Всего по позиции |  |  |  | 10: 24996.07; 12: 59990.57 | [28 empty] | Всего по позиции
Прокладка кабельных трасс | [33 empty] | Прокладка кабельных трасс
362 | ГЭСНм08-02-390-03 | Короба пластмассовые: шириной до 120 мм/ Прим. в коридоре |  |  |  | 4: 100 м; 5: 0.46; 6: 1; 7: 0.46 | [20 empty] | Короба пластмассовые: шириной до 120 мм/ Прим. в коридоре
|  | Объем=46 / 100 | [33 empty] | Объем=46 / 100
| 421/пр_2020_прил.10_т.5_п.1.1_гр.4 | Производство ремонтно-строительных работ осуществляется в помещениях эксплуатируемого объекта капитального строительства, эксплуатация которого не прекращена, в том числе для объектов производственного и непроизводственного назначения без остановки рабочего процесса, при этом: в зоне производства ремонтно-строительных работ отсутствуют действующее технологическое или лабораторное оборудование, мебель и иные загромождающие помещения предметы ОЗП=1,2; ЭМ=1,2 к расх.; ЗПМ=1,2; ТЗ=1,2; ТЗМ=1,2 | [34 empty] | Производство ремонтно-строительных работ осуществляется в помещениях эксплуатируемого объекта капитального строительства, эксплуатация которого не прекращена, в том числе для объектов производственного и непроизводственного назначения без остановки рабочего процесса, при этом: в зоне производства ремонтно-строительных работ отсутствуют действующее технологическое или лабораторное оборудование, мебель и иные загромождающие помещения предметы ОЗП=1,2; ЭМ=1,2 к расх.; ЗПМ=1,2; ТЗ=1,2; ТЗМ=1,2
| 1 | ОТ(ЗТ) |  |  |  | 4: чел.-ч; 7: 11.2222; 12: 6620.29 | [23 empty] | ОТ(ЗТ)
| 1-100-39 | Средний разряд работы 3,9 |  |  |  | чел.-ч | 20.33 | 1.2 | 11.2222 |  |  | 589.93 |  | 6620.29 | [24 empty] | Средний разряд работы 3,9
| 2 | ЭМ |  |  |  | 12: 0.32 | [23 empty] | ЭМ
|  | ОТм(ЗТм) |  |  |  | 4: чел.-ч; 7: 0.00552; 12: 2.92 | [23 empty] | ОТм(ЗТм)
| 91.06.06-048 | Подъемники одномачтовые, грузоподъемность до 500 кг, высота подъема 45 м |  |  |  | маш.-ч | 0.01 | 1.2 | 0.00552 | 37.32 | 1.57 | 58.59 |  | 0.32 | [24 empty] | Подъемники одномачтовые, грузоподъемность до 500 кг, высота подъема 45 м
| 4-100-030 | ОТм(Зтм) Средний разряд машинистов 3 |  |  |  | чел.-ч | 0.01 | 1.2 | 0.00552 |  |  | 529.82 |  | 2.92 | [29 empty] | ОТм(Зтм) Средний разряд машинистов 3
| 4 | М |  |  |  | 12: 168.8 | [23 empty] | М
| 01.7.03.04-0001 | Электроэнергия |  |  |  | 4: кВт-ч; 5: 8.2404; 7: 3.7906; 10: 8.51; 12: 32.26 | [24 empty] | Электроэнергия
| 01.7.15.07-0022 | Дюбели полиэтиленовые распорные, диаметр 6 мм, длина 40 мм |  |  |  | 1000 шт | 0.4 |  | 0.184 | 261.09 | 1.22 | 318.53 |  | 58.61 | [24 empty] | Дюбели полиэтиленовые распорные, диаметр 6 мм, длина 40 мм
| 01.7.15.14-0165 | Шурупы самонарезающие стальные с полукруглой головкой и прямым шлицем, остроконечные, диаметр 4 мм, длина 40 мм |  |  |  | т | 0.0014 |  | 0.000644 | 99190.96 | 1.22 | 121012.97 |  | 77.93 | [24 empty] | Шурупы самонарезающие стальные с полукруглой головкой и прямым шлицем, остроконечные, диаметр 4 мм, длина 40 мм
|  | Итого прямые затраты |  |  |  | 12: 6792.33 | [25 empty] | Итого прямые затраты
362.1 | 421/пр_2020_п.75_пп.а | Вспомогательные ненормируемые материальные ресурсы |  |  |  | 4: %; 5: 2; 7: 2; 12: 110.34 | [26 empty] | Вспомогательные ненормируемые материальные ресурсы
|  | ФОТ |  |  |  | 12: 6623.21 | [27 empty] | ФОТ
| Пр/812-049.3-1 | НР Электротехнические установки на других объектах |  |  |  | 4: %; 5: 97; 7: 97; 12: 6424.51 | [27 empty] | НР Электротехнические установки на других объектах
| Пр/774-049.3 | СП Электротехнические установки на других объектах |  |  |  | 4: %; 5: 51; 7: 51; 12: 3377.84 | [27 empty] | СП Электротехнические установки на других объектах
|  | Всего по позиции |  |  |  | 10: 36315.26; 12: 16705.02 | [28 empty] | Всего по позиции
362.1 | ТЦ_20.2.05.04_78_7814613418_16.03.2026_02_37.1 | Кабель-канал парапетный 150х60 (основание) |  |  |  | м | 46 | 1 | 46 |  |  | 945.11 |  | 43475.06 | [20 empty] | Кабель-канал парапетный 150х60 (основание)
|  | Всего по позиции |  |  |  | 12: 43475.06 | [28 empty] | Всего по позиции
362.2 | ТЦ_20.2.05.04_78_7814613418_16.03.2026_02_38.1 | Крышка 125мм для кабель-канала 150х60 |  |  |  | м | 46 | 1 | 46 |  |  | 249.16 |  | 11461.36 | [20 empty] | Крышка 125мм для кабель-канала 150х60
|  | Всего по позиции |  |  |  | 12: 11461.36 | [28 empty] | Всего по позиции
362.3 | ТЦ_20.2.05.10_78_7814613418_16.03.2026_02_41.1 | Соединитель на стык лицевой для крышки 125мм |  |  |  | шт | 23 | 1 | 23 |  |  | 90.81 |  | 2088.63 | [20 empty] | Соединитель на стык лицевой для крышки 125мм
|  | Всего по позиции |  |  |  | 12: 2088.63 | [28 empty] | Всего по позиции
362.4 | ТЦ_20.2.05.10_78_7814613418_16.03.2026_02_42.1 | Соединитель на стык боковой 60мм |  |  |  | шт | 46 | 1 | 46 |  |  | 30.36 |  | 1396.56 | [20 empty] | Соединитель на стык боковой 60мм
|  | Всего по позиции |  |  |  | 12: 1396.56 | [28 empty] | Всего по позиции
362.5 | ТЦ_20.2.05.09_78_7814613418_16.03.2026_02_39.1 | Угол внутренний изменяемый 150х60 |  |  |  | шт | 4 | 1 | 4 |  |  | 395.27 |  | 1581.08 | [20 empty] | Угол внутренний изменяемый 150х60
|  | Всего по позиции |  |  |  | 12: 1581.08 | [28 empty] | Всего по позиции
362.6 | ТЦ_20.2.05.03_78_7814613418_16.03.2026_02_43.1 | Заглушка 150х60 |  |  |  | шт | 4 | 1 | 4 |  |  | 227.94 |  | 911.76 | [20 empty] | Заглушка 150х60
|  | Всего по позиции |  |  |  | 12: 911.76 | [28 empty] | Всего по позиции
363 | ГЭСНм08-02-390-03 | Короба пластмассовые: шириной до 120 мм/ Прим в помещении |  |  |  | 4: 100 м; 5: 0.72; 6: 1; 7: 0.72 | [20 empty] | Короба пластмассовые: шириной до 120 мм/ Прим в помещении
|  | Объем=(79-7) / 100 | [33 empty] | Объем=(79-7) / 100
| 421/пр_2020_прил.10_т.5_п.1.2_гр.4 | Производство ремонтно-строительных работ осуществляется в помещениях эксплуатируемого объекта капитального строительства, эксплуатация которого не прекращена, в том числе для объектов производственного и непроизводственного назначения без остановки рабочего процесса, при этом: в зоне производства ремонтно-строительных работ имеются действующее технологическое или лабораторное оборудование, мебель и иные загромождающие помещения предметы ОЗП=1,35; ЭМ=1,35 к расх.; ЗПМ=1,35; ТЗ=1,35; ТЗМ=1,35 | [34 empty] | Производство ремонтно-строительных работ осуществляется в помещениях эксплуатируемого объекта капитального строительства, эксплуатация которого не прекращена, в том числе для объектов производственного и непроизводственного назначения без остановки рабочего процесса, при этом: в зоне производства ремонтно-строительных работ имеются действующее технологическое или лабораторное оборудование, мебель и иные загромождающие помещения предметы ОЗП=1,35; ЭМ=1,35 к расх.; ЗПМ=1,35; ТЗ=1,35; ТЗМ=1,35
| 1 | ОТ(ЗТ) |  |  |  | 4: чел.-ч; 7: 19.7608; 12: 11657.47 | [23 empty] | ОТ(ЗТ)
| 1-100-39 | Средний разряд работы 3,9 |  |  |  | чел.-ч | 20.33 | 1.35 | 19.7608 |  |  | 589.93 |  | 11657.47 | [24 empty] | Средний разряд работы 3,9
| 2 | ЭМ |  |  |  | 12: 0.57 | [23 empty] | ЭМ
|  | ОТм(ЗТм) |  |  |  | 4: чел.-ч; 7: 0.00972; 12: 5.15 | [23 empty] | ОТм(ЗТм)
| 91.06.06-048 | Подъемники одномачтовые, грузоподъемность до 500 кг, высота подъема 45 м |  |  |  | маш.-ч | 0.01 | 1.35 | 0.00972 | 37.32 | 1.57 | 58.59 |  | 0.57 | [24 empty] | Подъемники одномачтовые, грузоподъемность до 500 кг, высота подъема 45 м
| 4-100-030 | ОТм(Зтм) Средний разряд машинистов 3 |  |  |  | чел.-ч | 0.01 | 1.35 | 0.00972 |  |  | 529.82 |  | 5.15 | [29 empty] | ОТм(Зтм) Средний разряд машинистов 3
| 4 | М |  |  |  | 12: 264.21 | [23 empty] | М
| 01.7.03.04-0001 | Электроэнергия |  |  |  | 4: кВт-ч; 5: 8.2404; 7: 5.9331; 10: 8.51; 12: 50.49 | [24 empty] | Электроэнергия
| 01.7.15.07-0022 | Дюбели полиэтиленовые распорные, диаметр 6 мм, длина 40 мм |  |  |  | 1000 шт | 0.4 |  | 0.288 | 261.09 | 1.22 | 318.53 |  | 91.74 | [24 empty] | Дюбели полиэтиленовые распорные, диаметр 6 мм, длина 40 мм
| 01.7.15.14-0165 | Шурупы самонарезающие стальные с полукруглой головкой и прямым шлицем, остроконечные, диаметр 4 мм, длина 40 мм |  |  |  | т | 0.0014 |  | 0.001008 | 99190.96 | 1.22 | 121012.97 |  | 121.98 | [24 empty] | Шурупы самонарезающие стальные с полукруглой головкой и прямым шлицем, остроконечные, диаметр 4 мм, длина 40 мм
|  | Итого прямые затраты |  |  |  | 12: 11927.4 | [25 empty] | Итого прямые затраты
363.1 | 421/пр_2020_п.75_пп.а | Вспомогательные ненормируемые материальные ресурсы |  |  |  | 4: %; 5: 2; 7: 2; 12: 172.7 | [26 empty] | Вспомогательные ненормируемые материальные ресурсы
|  | ФОТ |  |  |  | 12: 11662.62 | [27 empty] | ФОТ
| Пр/812-049.3-1 | НР Электротехнические установки на других объектах |  |  |  | 4: %; 5: 97; 7: 97; 12: 11312.74 | [27 empty] | НР Электротехнические установки на других объектах
| Пр/774-049.3 | СП Электротехнические установки на других объектах |  |  |  | 4: %; 5: 51; 7: 51; 12: 5947.94 | [27 empty] | СП Электротехнические установки на других объектах
|  | Всего по позиции |  |  |  | 10: 40778.86; 12: 29360.78 | [28 empty] | Всего по позиции
363.1 | ГЭСНм08-02-390-03 | Короба пластмассовые: шириной до 120 мм/ Прим. в коридоре |  |  |  | 4: 100 м; 5: 0.07; 6: 1; 7: 0.07 | [20 empty] | Короба пластмассовые: шириной до 120 мм/ Прим. в коридоре
|  | Объем=7 / 100 | [33 empty] | Объем=7 / 100
| 421/пр_2020_прил.10_т.5_п.1.1_гр.4 | Производство ремонтно-строительных работ осуществляется в помещениях эксплуатируемого объекта капитального строительства, эксплуатация которого не прекращена, в том числе для объектов производственного и непроизводственного назначения без остановки рабочего процесса, при этом: в зоне производства ремонтно-строительных работ отсутствуют действующее технологическое или лабораторное оборудование, мебель и иные загромождающие помещения предметы ОЗП=1,2; ЭМ=1,2 к расх.; ЗПМ=1,2; ТЗ=1,2; ТЗМ=1,2 | [34 empty] | Производство ремонтно-строительных работ осуществляется в помещениях эксплуатируемого объекта капитального строительства, эксплуатация которого не прекращена, в том числе для объектов производственного и непроизводственного назначения без остановки рабочего процесса, при этом: в зоне производства ремонтно-строительных работ отсутствуют действующее технологическое или лабораторное оборудование, мебель и иные загромождающие помещения предметы ОЗП=1,2; ЭМ=1,2 к расх.; ЗПМ=1,2; ТЗ=1,2; ТЗМ=1,2
| 1 | ОТ(ЗТ) |  |  |  | 4: чел.-ч; 7: 1.7077; 12: 1007.44 | [23 empty] | ОТ(ЗТ)
| 1-100-39 | Средний разряд работы 3,9 |  |  |  | чел.-ч | 20.33 | 1.2 | 1.7077 |  |  | 589.93 |  | 1007.44 | [24 empty] | Средний разряд работы 3,9
| 2 | ЭМ |  |  |  | 12: 0.05 | [23 empty] | ЭМ
|  | ОТм(ЗТм) |  |  |  | 4: чел.-ч; 7: 0.00084; 12: 0.45 | [23 empty] | ОТм(ЗТм)
| 91.06.06-048 | Подъемники одномачтовые, грузоподъемность до 500 кг, высота подъема 45 м |  |  |  | маш.-ч | 0.01 | 1.2 | 0.00084 | 37.32 | 1.57 | 58.59 |  | 0.05 | [24 empty] | Подъемники одномачтовые, грузоподъемность до 500 кг, высота подъема 45 м
| 4-100-030 | ОТм(Зтм) Средний разряд машинистов 3 |  |  |  | чел.-ч | 0.01 | 1.2 | 0.00084 |  |  | 529.82 |  | 0.45 | [29 empty] | ОТм(Зтм) Средний разряд машинистов 3
| 4 | М |  |  |  | 12: 25.69 | [23 empty] | М
| 01.7.03.04-0001 | Электроэнергия |  |  |  | 4: кВт-ч; 5: 8.2404; 7: 0.57683; 10: 8.51; 12: 4.91 | [24 empty] | Электроэнергия
| 01.7.15.07-0022 | Дюбели полиэтиленовые распорные, диаметр 6 мм, длина 40 мм |  |  |  | 1000 шт | 0.4 |  | 0.028 | 261.09 | 1.22 | 318.53 |  | 8.92 | [24 empty] | Дюбели полиэтиленовые распорные, диаметр 6 мм, длина 40 мм
| 01.7.15.14-0165 | Шурупы самонарезающие стальные с полукруглой головкой и прямым шлицем, остроконечные, диаметр 4 мм, длина 40 мм |  |  |  | т | 0.0014 |  | 9.8e-05 | 99190.96 | 1.22 | 121012.97 |  | 11.86 | [24 empty] | Шурупы самонарезающие стальные с полукруглой головкой и прямым шлицем, остроконечные, диаметр 4 мм, длина 40 мм
|  | Итого прямые затраты |  |  |  | 12: 1033.63 | [25 empty] | Итого прямые затраты
363.1.1 | 421/пр_2020_п.75_пп.а | Вспомогательные ненормируемые материальные ресурсы |  |  |  | 4: %; 5: 2; 7: 2; 12: 16.79 | [26 empty] | Вспомогательные ненормируемые материальные ресурсы
|  | ФОТ |  |  |  | 12: 1007.89 | [27 empty] | ФОТ
| Пр/812-049.3-1 | НР Электротехнические установки на других объектах |  |  |  | 4: %; 5: 97; 7: 97; 12: 977.65 | [27 empty] | НР Электротехнические установки на других объектах
| Пр/774-049.3 | СП Электротехнические установки на других объектах |  |  |  | 4: %; 5: 51; 7: 51; 12: 514.02 | [27 empty] | СП Электротехнические установки на других объектах
|  | Всего по позиции |  |  |  | 10: 36315.57; 12: 2542.09 | [28 empty] | Всего по позиции
363.2 | ФСБЦ-20.2.05.04-0090 | Короб кабельный (кабель-канал) ПВХ с крышкой, с направляющими, размеры 100х60 мм |  |  |  | 100 м | 0.79 | 1 | 0.79 | 33565.59 | 1.29 | 43299.61 |  | 34206.69 | [20 empty] | Короб кабельный (кабель-канал) ПВХ с крышкой, с направляющими, размеры 100х60 мм
|  | Объем=79 / 100 | [33 empty] | Объем=79 / 100
|  | Всего по позиции |  |  |  | 12: 34206.69 | [28 empty] | Всего по позиции
363.3 | ФСБЦ-20.2.05.06-1066 | Соединитель на стык кабель-канала, размеры 100х60 мм |  |  |  | 100 шт | 0.34 | 1 | 0.34 |  |  | 9136.76 |  | 3106.5 | [20 empty] | Соединитель на стык кабель-канала, размеры 100х60 мм
|  | Объем=34 / 100 | [33 empty] | Объем=34 / 100
|  | Всего по позиции |  |  |  | 12: 3106.5 | [28 empty] | Всего по позиции
363.4 | ФСБЦ-20.2.05.06-1000 | Накладки на стык для кабель-канала, размеры 100х60 мм |  |  |  | 100 шт | 0.68 | 1 | 0.68 | 1887.03 | 1.29 | 2434.27 |  | 1655.3 | [20 empty] | Накладки на стык для кабель-канала, размеры 100х60 мм
|  | Объем=68 / 100 | [33 empty] | Объем=68 / 100
|  | Всего по позиции |  |  |  | 12: 1655.3 | [28 empty] | Всего по позиции
363.5 | ФСБЦ-20.2.05.09-1000 | Углы внутренние для кабель-канала, размеры 100х60 мм |  |  |  | 100 шт | 0.1 | 1 | 0.1 | 25508.24 | 1.29 | 32905.63 |  | 3290.56 | [20 empty] | Углы внутренние для кабель-канала, размеры 100х60 мм
|  | Объем=10 / 100 | [33 empty] | Объем=10 / 100
|  | Всего по позиции |  |  |  | 12: 3290.56 | [28 empty] | Всего по позиции
363.6 | ФСБЦ-20.2.05.09-1004 | Углы плоские для кабель-канала, размеры 100х60 мм |  |  |  | 100 шт | 0.09 | 1 | 0.09 | 45043.5 | 1.29 | 58106.12 |  | 5229.55 | [20 empty] | Углы плоские для кабель-канала, размеры 100х60 мм
|  | Объем=9 / 100 | [33 empty] | Объем=9 / 100
|  | Всего по позиции |  |  |  | 12: 5229.55 | [28 empty] | Всего по позиции
363.7 | ФСБЦ-20.2.05.09-1110 | Угол Т-образный для кабель-канала, размеры 100х60 мм |  |  |  | 100 шт | 0.05 | 1 | 0.05 |  |  | 11938.23 |  | 596.91 | [20 empty] | Угол Т-образный для кабель-канала, размеры 100х60 мм
|  | Объем=5 / 100 | [33 empty] | Объем=5 / 100
|  | Всего по позиции |  |  |  | 12: 596.91 | [28 empty] | Всего по позиции
363.8 | ФСБЦ-20.2.05.03-1000 | Заглушки для кабель-канала, размеры 100х60 мм |  |  |  | 100 шт | 0.12 | 1 | 0.12 | 17071.47 | 1.29 | 22022.2 |  | 2642.66 | [20 empty] | Заглушки для кабель-канала, размеры 100х60 мм
|  | Объем=12 / 100 | [33 empty] | Объем=12 / 100
|  | Всего по позиции |  |  |  | 12: 2642.66 | [28 empty] | Всего по позиции
363.9 | ФСБЦ-20.2.08.02-0021 | Полоски и пряжки для крепления проводов |  |  |  | 100 шт | 0.34 | 1 | 0.34 | 854.74 | 1.34 | 1145.35 |  | 389.42 | [20 empty] | Полоски и пряжки для крепления проводов
|  | Объем=34 / 100 | [33 empty] | Объем=34 / 100
|  | Всего по позиции |  |  |  | 12: 389.42 | [28 empty] | Всего по позиции
363.10 | ФСБЦ-20.2.05.10-0001 | Рамки пластиковые на 2 модуля для монтажа на профиль, размеры 60х20 мм |  |  |  | 100 шт | 0.24 | 1 | 0.24 | 33899.77 | 1.29 | 43730.7 |  | 10495.37 | [20 empty] | Рамки пластиковые на 2 модуля для монтажа на профиль, размеры 60х20 мм
|  | Объем=24 / 100 | [33 empty] | Объем=24 / 100
|  | Всего по позиции |  |  |  | 12: 10495.37 | [28 empty] | Всего по позиции
364 | ГЭСНм08-02-409-09 | Труба гофрированная ПВХ для защиты проводов и кабелей по установленным конструкциям, по стенам, колоннам, потолкам, основанию пола/ Прим. в коридоре |  |  |  | 4: 100 м; 5: 0.09; 6: 1; 7: 0.09 | [20 empty] | Труба гофрированная ПВХ для защиты проводов и кабелей по установленным конструкциям, по стенам, колоннам, потолкам, основанию пола/ Прим. в коридоре
|  | Объем=9 / 100 | [33 empty] | Объем=9 / 100
| 421/пр_2020_прил.10_т.5_п.1.1_гр.4 | Производство ремонтно-строительных работ осуществляется в помещениях эксплуатируемого объекта капитального строительства, эксплуатация которого не прекращена, в том числе для объектов производственного и непроизводственного назначения без остановки рабочего процесса, при этом: в зоне производства ремонтно-строительных работ отсутствуют действующее технологическое или лабораторное оборудование, мебель и иные загромождающие помещения предметы ОЗП=1,2; ЭМ=1,2 к расх.; ЗПМ=1,2; ТЗ=1,2; ТЗМ=1,2 | [34 empty] | Производство ремонтно-строительных работ осуществляется в помещениях эксплуатируемого объекта капитального строительства, эксплуатация которого не прекращена, в том числе для объектов производственного и непроизводственного назначения без остановки рабочего процесса, при этом: в зоне производства ремонтно-строительных работ отсутствуют действующее технологическое или лабораторное оборудование, мебель и иные загромождающие помещения предметы ОЗП=1,2; ЭМ=1,2 к расх.; ЗПМ=1,2; ТЗ=1,2; ТЗМ=1,2
| 1 | ОТ(ЗТ) |  |  |  | 4: чел.-ч; 7: 1.6848; 12: 927.39 | [23 empty] | ОТ(ЗТ)
| 2-100-02 | Рабочий 2 разряда |  |  |  | чел.-ч | 0.02 | 1.2 | 0.00216 |  |  | 485.3 |  | 1.05 | [24 empty] | Рабочий 2 разряда
| 2-100-03 | Рабочий 3 разряда |  |  |  | чел.-ч | 10.75 | 1.2 | 1.161 |  |  | 529.82 |  | 615.12 | [24 empty] | Рабочий 3 разряда
| 2-100-04 | Рабочий 4 разряда |  |  |  | чел.-ч | 4.83 | 1.2 | 0.52164 |  |  | 596.61 |  | 311.22 | [24 empty] | Рабочий 4 разряда
| 2 | ЭМ |  |  |  | 12: 0.62 | [23 empty] | ЭМ
|  | ОТм(ЗТм) |  |  |  | 4: чел.-ч; 7: 0.00108; 12: 0.64 | [23 empty] | ОТм(ЗТм)
| 91.14.02-001 | Автомобили бортовые, грузоподъемность до 5 т |  |  |  | маш.-ч | 0.01 | 1.2 | 0.00108 |  |  | 570.54 |  | 0.62 | [24 empty] | Автомобили бортовые, грузоподъемность до 5 т
| 4-100-040 | ОТм(Зтм) Средний разряд машинистов 4 |  |  |  | чел.-ч | 0.01 | 1.2 | 0.00108 |  |  | 596.61 |  | 0.64 | [29 empty] | ОТм(Зтм) Средний разряд машинистов 4
| 4 | М |  |  |  | 12: 16.58 | [23 empty] | М
| 01.7.03.04-0001 | Электроэнергия |  |  |  | 4: кВт-ч; 5: 4.42; 7: 0.3978; 10: 8.51; 12: 3.39 | [24 empty] | Электроэнергия
| 01.7.15.07-0152 | Дюбели пластмассовые с шурупами, диаметр 6 мм, длина 35 мм, диаметр шурупа 3,5 мм, длина шурупа 50 мм |  |  |  | 100 шт | 2.09 |  | 0.1881 | 52.34 | 1.34 | 70.14 |  | 13.19 | [24 empty] | Дюбели пластмассовые с шурупами, диаметр 6 мм, длина 35 мм, диаметр шурупа 3,5 мм, длина шурупа 50 мм
|  | Итого прямые затраты |  |  |  | 12: 945.23 | [25 empty] | Итого прямые затраты
364.1 | 421/пр_2020_п.75_пп.а | Вспомогательные ненормируемые материальные ресурсы |  |  |  | 4: %; 5: 2; 7: 2; 12: 15.46 | [26 empty] | Вспомогательные ненормируемые материальные ресурсы
|  | ФОТ |  |  |  | 12: 928.03 | [27 empty] | ФОТ
| Пр/812-049.3-1 | НР Электротехнические установки на других объектах |  |  |  | 4: %; 5: 97; 7: 97; 12: 900.19 | [27 empty] | НР Электротехнические установки на других объектах
| Пр/774-049.3 | СП Электротехнические установки на других объектах |  |  |  | 4: %; 5: 51; 7: 51; 12: 473.3 | [27 empty] | СП Электротехнические установки на других объектах
|  | Всего по позиции |  |  |  | 10: 25935.33; 12: 2334.18 | [28 empty] | Всего по позиции
364.1 | 01.7.15.07-0152 | Дюбели пластмассовые с шурупами, диаметр 6 мм, длина 35 мм, диаметр шурупа 3,5 мм, длина шурупа 50 мм |  |  |  | 100 шт | -0.1881 | 1 | -0.1881 | 52.34 | 1.34 | 70.14 |  | -13.19 | [20 empty] | Дюбели пластмассовые с шурупами, диаметр 6 мм, длина 35 мм, диаметр шурупа 3,5 мм, длина шурупа 50 мм
|  | Всего по позиции |  |  |  | 12: -13.19 | [28 empty] | Всего по позиции
364.2 | ФСБЦ-24.3.01.02-0001 | Трубы гибкие гофрированные, легкие, из самозатухающего ПВХ, с протяжкой, номинальный диаметр 20 мм |  |  |  | м | 9 | 1 | 9 | 12.11 | 1.11 | 13.44 |  | 120.96 | [20 empty] | Трубы гибкие гофрированные, легкие, из самозатухающего ПВХ, с протяжкой, номинальный диаметр 20 мм
|  | Всего по позиции |  |  |  | 12: 120.96 | [28 empty] | Всего по позиции
364.3 | ФСБЦ-20.2.05.02-1008 | Держатели пластмассовые для труб диаметром 20 мм с защелкой и дюбелем диаметром 6 мм, длина дюбеля 30 мм, размеры держателя 53х26х12 мм |  |  |  | 100 шт | 0.27 | 1 | 0.27 | 1462.71 | 1.29 | 1886.9 |  | 509.46 | [20 empty] | Держатели пластмассовые для труб диаметром 20 мм с защелкой и дюбелем диаметром 6 мм, длина дюбеля 30 мм, размеры держателя 53х26х12 мм
|  | Объем=27 / 100 | [33 empty] | Объем=27 / 100
|  | Всего по позиции |  |  |  | 12: 509.46 | [28 empty] | Всего по позиции
365 | ГЭСНм08-02-412-02 | Затягивание провода в проложенные трубы и металлические рукава первого одножильного или многожильного в общей оплетке, суммарное сечение: до 6 мм2/ Прим. в коридоре |  |  |  | 4: 100 м; 5: 0.18; 6: 1; 7: 0.18 | [20 empty] | Затягивание провода в проложенные трубы и металлические рукава первого одножильного или многожильного в общей оплетке, суммарное сечение: до 6 мм2/ Прим. в коридоре
|  | Объем=(9*2) / 100 | [33 empty] | Объем=(9*2) / 100
| 421/пр_2020_прил.10_т.5_п.1.1_гр.4 | Производство ремонтно-строительных работ осуществляется в помещениях эксплуатируемого объекта капитального строительства, эксплуатация которого не прекращена, в том числе для объектов производственного и непроизводственного назначения без остановки рабочего процесса, при этом: в зоне производства ремонтно-строительных работ отсутствуют действующее технологическое или лабораторное оборудование, мебель и иные загромождающие помещения предметы ОЗП=1,2; ЭМ=1,2 к расх.; ЗПМ=1,2; ТЗ=1,2; ТЗМ=1,2 | [34 empty] | Производство ремонтно-строительных работ осуществляется в помещениях эксплуатируемого объекта капитального строительства, эксплуатация которого не прекращена, в том числе для объектов производственного и непроизводственного назначения без остановки рабочего процесса, при этом: в зоне производства ремонтно-строительных работ отсутствуют действующее технологическое или лабораторное оборудование, мебель и иные загромождающие помещения предметы ОЗП=1,2; ЭМ=1,2 к расх.; ЗПМ=1,2; ТЗ=1,2; ТЗМ=1,2
| 1 | ОТ(ЗТ) |  |  |  | 4: чел.-ч; 7: 1.1642; 12: 679.04 | [23 empty] | ОТ(ЗТ)
| 1-100-38 | Средний разряд работы 3,8 |  |  |  | чел.-ч | 5.39 | 1.2 | 1.1642 |  |  | 583.25 |  | 679.04 | [24 empty] | Средний разряд работы 3,8
| 2 | ЭМ |  |  |  | 12: 9.56 | [23 empty] | ЭМ
|  | ОТм(ЗТм) |  |  |  | 4: чел.-ч; 7: 0.00864; 12: 6.04 | [23 empty] | ОТм(ЗТм)
| 91.05.05-015 | Краны на автомобильном ходу, грузоподъемность 16 т |  |  |  | маш.-ч | 0.02 | 1.2 | 0.00432 |  |  | 1644.26 |  | 7.1 | [24 empty] | Краны на автомобильном ходу, грузоподъемность 16 т
| 4-100-060 | ОТм(Зтм) Средний разряд машинистов 6 |  |  |  | чел.-ч | 0.02 | 1.2 | 0.00432 |  |  | 801.41 |  | 3.46 | [29 empty] | ОТм(Зтм) Средний разряд машинистов 6
| 91.14.02-001 | Автомобили бортовые, грузоподъемность до 5 т |  |  |  | маш.-ч | 0.02 | 1.2 | 0.00432 |  |  | 570.54 |  | 2.46 | [24 empty] | Автомобили бортовые, грузоподъемность до 5 т
| 4-100-040 | ОТм(Зтм) Средний разряд машинистов 4 |  |  |  | чел.-ч | 0.02 | 1.2 | 0.00432 |  |  | 596.61 |  | 2.58 | [29 empty] | ОТм(Зтм) Средний разряд машинистов 4
| 4 | М |  |  |  | 12: 32.58 | [23 empty] | М
| 01.7.06.05-0041 | Ленты изоляционные хлопчатобумажные прорезиненные для электромонтажных и ремонтных работ, цвет черный, ширина 20 мм, толщина 0,35 мм |  |  |  | м | 13.33 |  | 2.3994 | 5.87 | 0.89 | 5.22 |  | 12.52 | [24 empty] | Ленты изоляционные хлопчатобумажные прорезиненные для электромонтажных и ремонтных работ, цвет черный, ширина 20 мм, толщина 0,35 мм
| 01.7.07.20-0002 | Тальк молотый, сорт I |  |  |  | т | 0.0006 |  | 0.000108 | 43821.53 | 1.45 | 63541.22 |  | 6.86 | [24 empty] | Тальк молотый, сорт I
| 14.4.02.04-0142 | Краска масляная МА-0115, мумия, сурик железный |  |  |  | кг | 0.02 |  | 0.0036 | 79.88 | 1.5 | 119.82 |  | 0.43 | [24 empty] | Краска масляная МА-0115, мумия, сурик железный
| 20.2.01.05-0003 | Гильзы кабельные медные 6 мм |  |  |  | 100 шт | 0.05 |  | 0.009 | 696.63 | 1.31 | 912.59 |  | 8.21 | [24 empty] | Гильзы кабельные медные 6 мм
| 20.2.02.01-0012 | Втулки полипропиленовые, диаметр 22 мм |  |  |  | 1000 шт | 0.0122 |  | 0.002196 | 1610.33 | 1.29 | 2077.33 |  | 4.56 | [24 empty] | Втулки полипропиленовые, диаметр 22 мм
|  | Итого прямые затраты |  |  |  | 12: 727.22 | [25 empty] | Итого прямые затраты
365.1 | 421/пр_2020_п.75_пп.а | Вспомогательные ненормируемые материальные ресурсы |  |  |  | 4: %; 5: 2; 7: 2; 12: 11.32 | [26 empty] | Вспомогательные ненормируемые материальные ресурсы
|  | ФОТ |  |  |  | 12: 685.08 | [27 empty] | ФОТ
| Пр/812-049.3-1 | НР Электротехнические установки на других объектах |  |  |  | 4: %; 5: 97; 7: 97; 12: 664.53 | [27 empty] | НР Электротехнические установки на других объектах
| Пр/774-049.3 | СП Электротехнические установки на других объектах |  |  |  | 4: %; 5: 51; 7: 51; 12: 349.39 | [27 empty] | СП Электротехнические установки на других объектах
|  | Всего по позиции |  |  |  | 10: 9735.89; 12: 1752.46 | [28 empty] | Всего по позиции
365.1 | ТЦ_21.1.04.01_78_7814613418_16.03.2026_02_47.1 | Кабель категории 5e, U/UTP, 4 пары, 24 AWG, нг(А)-LSLTx, внутренней прокладки, фиолетовый, коробка 305 м |  |  |  | м | 18 | 1 | 18 |  |  | 70.67 |  | 1272.06 | [20 empty] | Кабель категории 5e, U/UTP, 4 пары, 24 AWG, нг(А)-LSLTx, внутренней прокладки, фиолетовый, коробка 305 м
|  | Всего по позиции |  |  |  | 12: 1272.06 | [28 empty] | Всего по позиции
366 | ГЭСНм08-02-399-01 | Провод в коробах, сечением: до 6 мм2/ Прим. прокладка кабеля UTP, в т.ч. 960м после демонтажа в помещении |  |  |  | 4: 100 м; 5: 19.8; 6: 1; 7: 19.8 | [20 empty] | Провод в коробах, сечением: до 6 мм2/ Прим. прокладка кабеля UTP, в т.ч. 960м после демонтажа в помещении
|  | Объем=(2520-1500+960) / 100 | [33 empty] | Объем=(2520-1500+960) / 100
| 421/пр_2020_прил.10_т.5_п.1.2_гр.4 | Производство ремонтно-строительных работ осуществляется в помещениях эксплуатируемого объекта капитального строительства, эксплуатация которого не прекращена, в том числе для объектов производственного и непроизводственного назначения без остановки рабочего процесса, при этом: в зоне производства ремонтно-строительных работ имеются действующее технологическое или лабораторное оборудование, мебель и иные загромождающие помещения предметы ОЗП=1,35; ЭМ=1,35 к расх.; ЗПМ=1,35; ТЗ=1,35; ТЗМ=1,35 | [34 empty] | Производство ремонтно-строительных работ осуществляется в помещениях эксплуатируемого объекта капитального строительства, эксплуатация которого не прекращена, в том числе для объектов производственного и непроизводственного назначения без остановки рабочего процесса, при этом: в зоне производства ремонтно-строительных работ имеются действующее технологическое или лабораторное оборудование, мебель и иные загромождающие помещения предметы ОЗП=1,35; ЭМ=1,35 к расх.; ЗПМ=1,35; ТЗ=1,35; ТЗМ=1,35
| 1 | ОТ(ЗТ) |  |  |  | 4: чел.-ч; 7: 75.3786; 12: 43964.57 | [23 empty] | ОТ(ЗТ)
| 1-100-38 | Средний разряд работы 3,8 |  |  |  | чел.-ч | 2.82 | 1.35 | 75.3786 |  |  | 583.25 |  | 43964.57 | [24 empty] | Средний разряд работы 3,8
| 2 | ЭМ |  |  |  | 12: 592.02 | [23 empty] | ЭМ
|  | ОТм(ЗТм) |  |  |  | 4: чел.-ч; 7: 0.5346; 12: 373.69 | [23 empty] | ОТм(ЗТм)
| 91.05.05-015 | Краны на автомобильном ходу, грузоподъемность 16 т |  |  |  | маш.-ч | 0.01 | 1.35 | 0.2673 |  |  | 1644.26 |  | 439.51 | [24 empty] | Краны на автомобильном ходу, грузоподъемность 16 т
| 4-100-060 | ОТм(Зтм) Средний разряд машинистов 6 |  |  |  | чел.-ч | 0.01 | 1.35 | 0.2673 |  |  | 801.41 |  | 214.22 | [29 empty] | ОТм(Зтм) Средний разряд машинистов 6
| 91.14.02-001 | Автомобили бортовые, грузоподъемность до 5 т |  |  |  | маш.-ч | 0.01 | 1.35 | 0.2673 |  |  | 570.54 |  | 152.51 | [24 empty] | Автомобили бортовые, грузоподъемность до 5 т
| 4-100-040 | ОТм(Зтм) Средний разряд машинистов 4 |  |  |  | чел.-ч | 0.01 | 1.35 | 0.2673 |  |  | 596.61 |  | 159.47 | [29 empty] | ОТм(Зтм) Средний разряд машинистов 4
| 4 | М |  |  |  | 12: 2153.42 | [23 empty] | М
| 01.7.06.05-0041 | Ленты изоляционные хлопчатобумажные прорезиненные для электромонтажных и ремонтных работ, цвет черный, ширина 20 мм, толщина 0,35 мм |  |  |  | м | 13.33 |  | 263.934 | 5.87 | 0.89 | 5.22 |  | 1377.74 | [24 empty] | Ленты изоляционные хлопчатобумажные прорезиненные для электромонтажных и ремонтных работ, цвет черный, ширина 20 мм, толщина 0,35 мм
| 01.7.06.07-0002 | Ленты монтажные из пластмассы для бандажирования проводов, скрепляются пластмассовыми кнопками, ширина 10 мм |  |  |  | 10 м | 0.5 |  | 9.9 | 37.71 | 1.76 | 66.37 |  | 657.06 | [24 empty] | Ленты монтажные из пластмассы для бандажирования проводов, скрепляются пластмассовыми кнопками, ширина 10 мм
| 14.4.02.04-0142 | Краска масляная МА-0115, мумия, сурик железный |  |  |  | кг | 0.05 |  | 0.99 | 79.88 | 1.5 | 119.82 |  | 118.62 | [24 empty] | Краска масляная МА-0115, мумия, сурик железный
|  | Итого прямые затраты |  |  |  | 12: 47083.7 | [25 empty] | Итого прямые затраты
366.1 | 421/пр_2020_п.75_пп.а | Вспомогательные ненормируемые материальные ресурсы |  |  |  | 4: %; 5: 2; 7: 2; 12: 651.33 | [26 empty] | Вспомогательные ненормируемые материальные ресурсы
|  | ФОТ |  |  |  | 12: 44338.26 | [27 empty] | ФОТ
| Пр/812-049.3-1 | НР Электротехнические установки на других объектах |  |  |  | 4: %; 5: 97; 7: 97; 12: 43008.11 | [27 empty] | НР Электротехнические установки на других объектах
| Пр/774-049.3 | СП Электротехнические установки на других объектах |  |  |  | 4: %; 5: 51; 7: 51; 12: 22612.51 | [27 empty] | СП Электротехнические установки на других объектах
|  | Всего по позиции |  |  |  | 10: 5725.03; 12: 113355.65 | [28 empty] | Всего по позиции
366.1 | ГЭСНм08-02-399-01 | Провод в коробах, сечением: до 6 мм2/ Прим. прокладка кабеля UTP в коридоре |  |  |  | 4: 100 м; 5: 14.82; 6: 1; 7: 14.82 | [20 empty] | Провод в коробах, сечением: до 6 мм2/ Прим. прокладка кабеля UTP в коридоре
|  | Объем=(1500-18) / 100 | [33 empty] | Объем=(1500-18) / 100
| 421/пр_2020_прил.10_т.5_п.1.1_гр.4 | Производство ремонтно-строительных работ осуществляется в помещениях эксплуатируемого объекта капитального строительства, эксплуатация которого не прекращена, в том числе для объектов производственного и непроизводственного назначения без остановки рабочего процесса, при этом: в зоне производства ремонтно-строительных работ отсутствуют действующее технологическое или лабораторное оборудование, мебель и иные загромождающие помещения предметы ОЗП=1,2; ЭМ=1,2 к расх.; ЗПМ=1,2; ТЗ=1,2; ТЗМ=1,2 | [34 empty] | Производство ремонтно-строительных работ осуществляется в помещениях эксплуатируемого объекта капитального строительства, эксплуатация которого не прекращена, в том числе для объектов производственного и непроизводственного назначения без остановки рабочего процесса, при этом: в зоне производства ремонтно-строительных работ отсутствуют действующее технологическое или лабораторное оборудование, мебель и иные загромождающие помещения предметы ОЗП=1,2; ЭМ=1,2 к расх.; ЗПМ=1,2; ТЗ=1,2; ТЗМ=1,2
| 1 | ОТ(ЗТ) |  |  |  | 4: чел.-ч; 7: 50.1509; 12: 29250.5 | [23 empty] | ОТ(ЗТ)
| 1-100-38 | Средний разряд работы 3,8 |  |  |  | чел.-ч | 2.82 | 1.2 | 50.1509 |  |  | 583.25 |  | 29250.5 | [24 empty] | Средний разряд работы 3,8
| 2 | ЭМ |  |  |  | 12: 393.88 | [23 empty] | ЭМ
|  | ОТм(ЗТм) |  |  |  | 4: чел.-ч; 7: 0.35568; 12: 248.62 | [23 empty] | ОТм(ЗТм)
| 91.05.05-015 | Краны на автомобильном ходу, грузоподъемность 16 т |  |  |  | маш.-ч | 0.01 | 1.2 | 0.17784 |  |  | 1644.26 |  | 292.42 | [24 empty] | Краны на автомобильном ходу, грузоподъемность 16 т
| 4-100-060 | ОТм(Зтм) Средний разряд машинистов 6 |  |  |  | чел.-ч | 0.01 | 1.2 | 0.17784 |  |  | 801.41 |  | 142.52 | [29 empty] | ОТм(Зтм) Средний разряд машинистов 6
| 91.14.02-001 | Автомобили бортовые, грузоподъемность до 5 т |  |  |  | маш.-ч | 0.01 | 1.2 | 0.17784 |  |  | 570.54 |  | 101.46 | [24 empty] | Автомобили бортовые, грузоподъемность до 5 т
| 4-100-040 | ОТм(Зтм) Средний разряд машинистов 4 |  |  |  | чел.-ч | 0.01 | 1.2 | 0.17784 |  |  | 596.61 |  | 106.1 | [29 empty] | ОТм(Зтм) Средний разряд машинистов 4
| 4 | М |  |  |  | 12: 1611.8 | [23 empty] | М
| 01.7.06.05-0041 | Ленты изоляционные хлопчатобумажные прорезиненные для электромонтажных и ремонтных работ, цвет черный, ширина 20 мм, толщина 0,35 мм |  |  |  | м | 13.33 |  | 197.5506 | 5.87 | 0.89 | 5.22 |  | 1031.21 | [24 empty] | Ленты изоляционные хлопчатобумажные прорезиненные для электромонтажных и ремонтных работ, цвет черный, ширина 20 мм, толщина 0,35 мм
| 01.7.06.07-0002 | Ленты монтажные из пластмассы для бандажирования проводов, скрепляются пластмассовыми кнопками, ширина 10 мм |  |  |  | 10 м | 0.5 |  | 7.41 | 37.71 | 1.76 | 66.37 |  | 491.8 | [24 empty] | Ленты монтажные из пластмассы для бандажирования проводов, скрепляются пластмассовыми кнопками, ширина 10 мм
| 14.4.02.04-0142 | Краска масляная МА-0115, мумия, сурик железный |  |  |  | кг | 0.05 |  | 0.741 | 79.88 | 1.5 | 119.82 |  | 88.79 | [24 empty] | Краска масляная МА-0115, мумия, сурик железный
|  | Итого прямые затраты |  |  |  | 12: 31504.8 | [25 empty] | Итого прямые затраты
366.1.1 | 421/пр_2020_п.75_пп.а | Вспомогательные ненормируемые материальные ресурсы |  |  |  | 4: %; 5: 2; 7: 2; 12: 487.51 | [26 empty] | Вспомогательные ненормируемые материальные ресурсы
|  | ФОТ |  |  |  | 12: 29499.12 | [27 empty] | ФОТ
| Пр/812-049.3-1 | НР Электротехнические установки на других объектах |  |  |  | 4: %; 5: 97; 7: 97; 12: 28614.15 | [27 empty] | НР Электротехнические установки на других объектах
| Пр/774-049.3 | СП Электротехнические установки на других объектах |  |  |  | 4: %; 5: 51; 7: 51; 12: 15044.55 | [27 empty] | СП Электротехнические установки на других объектах
|  | Всего по позиции |  |  |  | 10: 5104.66; 12: 75651.01 | [28 empty] | Всего по позиции
366.2 | ТЦ_21.1.04.01_78_7814613418_16.03.2026_02_47.1 | Кабель категории 5e, U/UTP, 4 пары, 24 AWG, нг(А)-LSLTx, внутренней прокладки, фиолетовый, коробка 305 м |  |  |  | м | 2502 | 1 | 2502 |  |  | 70.67 |  | 176816.34 | [20 empty] | Кабель категории 5e, U/UTP, 4 пары, 24 AWG, нг(А)-LSLTx, внутренней прокладки, фиолетовый, коробка 305 м
|  | Объем=2520-18 | [33 empty] | Объем=2520-18
|  | Всего по позиции |  |  |  | 12: 176816.34 | [28 empty] | Всего по позиции
367 | ГЭСНм10-06-048-07 | Прокладка волоконно-оптических кабелей в канализации: в трубопроводе по занятому каналу/ Прим. в коридоре |  |  |  | 4: 100 м кабеля; 5: 10.5; 6: 1; 7: 10.5 | [20 empty] | Прокладка волоконно-оптических кабелей в канализации: в трубопроводе по занятому каналу/ Прим. в коридоре
|  | Объем=1050 / 100 | [33 empty] | Объем=1050 / 100
| 421/пр_2020_прил.10_т.5_п.1.1_гр.4 | Производство ремонтно-строительных работ осуществляется в помещениях эксплуатируемого объекта капитального строительства, эксплуатация которого не прекращена, в том числе для объектов производственного и непроизводственного назначения без остановки рабочего процесса, при этом: в зоне производства ремонтно-строительных работ отсутствуют действующее технологическое или лабораторное оборудование, мебель и иные загромождающие помещения предметы ОЗП=1,2; ЭМ=1,2 к расх.; ЗПМ=1,2; ТЗ=1,2; ТЗМ=1,2 | [34 empty] | Производство ремонтно-строительных работ осуществляется в помещениях эксплуатируемого объекта капитального строительства, эксплуатация которого не прекращена, в том числе для объектов производственного и непроизводственного назначения без остановки рабочего процесса, при этом: в зоне производства ремонтно-строительных работ отсутствуют действующее технологическое или лабораторное оборудование, мебель и иные загромождающие помещения предметы ОЗП=1,2; ЭМ=1,2 к расх.; ЗПМ=1,2; ТЗ=1,2; ТЗМ=1,2
| 1 | ОТ(ЗТ) |  |  |  | 4: чел.-ч; 7: 201.6; 12: 129251.81 | [23 empty] | ОТ(ЗТ)
| 1-100-45 | Средний разряд работы 4,5 |  |  |  | чел.-ч | 16 | 1.2 | 201.6 |  |  | 641.13 |  | 129251.81 | [24 empty] | Средний разряд работы 4,5
| 2 | ЭМ |  |  |  | 12: 44679.58 | [23 empty] | ЭМ
|  | ОТм(ЗТм) |  |  |  | 4: чел.-ч; 7: 34.524; 12: 23671.38 | [23 empty] | ОТм(ЗТм)
| 91.11.01-012 | Машины монтажные для выполнения работ при прокладке и монтаже кабеля на базе автомобиля |  |  |  | маш.-ч | 2.74 | 1.2 | 34.524 | 995.51 | 1.3 | 1294.16 |  | 44679.58 | [24 empty] | Машины монтажные для выполнения работ при прокладке и монтаже кабеля на базе автомобиля
| 4-100-050 | ОТм(Зтм) Средний разряд машинистов 5 |  |  |  | чел.-ч | 2.74 | 1.2 | 34.524 |  |  | 685.65 |  | 23671.38 | [29 empty] | ОТм(Зтм) Средний разряд машинистов 5
| 4 | М |  |  |  | 12: 763.51 | [23 empty] | М
| 01.7.06.03-0023 | Ленты полиэтиленовые с липким слоем, прозрачные, ширина 20 мм, толщина 0,08 мм |  |  |  | кг | 0.001 |  | 0.0105 | 675.01 | 1.76 | 1188.02 |  | 12.47 | [24 empty] | Ленты полиэтиленовые с липким слоем, прозрачные, ширина 20 мм, толщина 0,08 мм
| 01.7.06.05-0041 | Ленты изоляционные хлопчатобумажные прорезиненные для электромонтажных и ремонтных работ, цвет черный, ширина 20 мм, толщина 0,35 мм |  |  |  | м | 0.83 |  | 8.715 | 5.87 | 0.89 | 5.22 |  | 45.49 | [24 empty] | Ленты изоляционные хлопчатобумажные прорезиненные для электромонтажных и ремонтных работ, цвет черный, ширина 20 мм, толщина 0,35 мм
| 08.3.03.04-0014 | Проволока светлая, диаметр 3,0 мм |  |  |  | т | 0.001 |  | 0.0105 | 79053.06 | 0.85 | 67195.1 |  | 705.55 | [24 empty] | Проволока светлая, диаметр 3,0 мм
|  | Итого прямые затраты |  |  |  | 12: 198366.28 | [25 empty] | Итого прямые затраты
367.1 | 421/пр_2020_п.75_пп.а | Вспомогательные ненормируемые материальные ресурсы |  |  |  | 4: %; 5: 2; 7: 2; 12: 2154.2 | [26 empty] | Вспомогательные ненормируемые материальные ресурсы
|  | ФОТ |  |  |  | 12: 152923.19 | [27 empty] | ФОТ
| Пр/812-051.1-1 | НР Прокладка и монтаж сетей связи |  |  |  | 4: %; 5: 90; 7: 90; 12: 137630.87 | [27 empty] | НР Прокладка и монтаж сетей связи
| Пр/774-051.1 | СП Прокладка и монтаж сетей связи |  |  |  | 4: %; 5: 46; 7: 46; 12: 70344.67 | [27 empty] | СП Прокладка и монтаж сетей связи
|  | Всего по позиции |  |  |  | 10: 38904.38; 12: 408496.02 | [28 empty] | Всего по позиции
367.1 | ТЦ_21.1.01.01_78_7814613418_16.03.2026_02_46.1 | Волоконно-оптический кабель T02 распределительный, внутренний/внешний, 24x9/125 OS2 нг(А)-HFLTx, плотный буфер 900 мкм, водоблокированный, черный |  |  |  | м | 1050 | 1 | 1050 |  |  | 606.1 |  | 636405 | [20 empty] | Волоконно-оптический кабель T02 распределительный, внутренний/внешний, 24x9/125 OS2 нг(А)-HFLTx, плотный буфер 900 мкм, водоблокированный, черный
|  | Всего по позиции |  |  |  | 12: 636405 | [28 empty] | Всего по позиции
Электропитание | [33 empty] | Электропитание
368 | ГЭСНм08-02-390-02 | Короба пластмассовые: шириной до 63 мм/ Прим. в коридоре |  |  |  | 4: 100 м; 5: 0.04; 6: 1; 7: 0.04 | [20 empty] | Короба пластмассовые: шириной до 63 мм/ Прим. в коридоре
|  | Объем=4 / 100 | [33 empty] | Объем=4 / 100
| 421/пр_2020_прил.10_т.5_п.1.1_гр.4 | Производство ремонтно-строительных работ осуществляется в помещениях эксплуатируемого объекта капитального строительства, эксплуатация которого не прекращена, в том числе для объектов производственного и непроизводственного назначения без остановки рабочего процесса, при этом: в зоне производства ремонтно-строительных работ отсутствуют действующее технологическое или лабораторное оборудование, мебель и иные загромождающие помещения предметы ОЗП=1,2; ЭМ=1,2 к расх.; ЗПМ=1,2; ТЗ=1,2; ТЗМ=1,2 | [34 empty] | Производство ремонтно-строительных работ осуществляется в помещениях эксплуатируемого объекта капитального строительства, эксплуатация которого не прекращена, в том числе для объектов производственного и непроизводственного назначения без остановки рабочего процесса, при этом: в зоне производства ремонтно-строительных работ отсутствуют действующее технологическое или лабораторное оборудование, мебель и иные загромождающие помещения предметы ОЗП=1,2; ЭМ=1,2 к расх.; ЗПМ=1,2; ТЗ=1,2; ТЗМ=1,2
| 1 | ОТ(ЗТ) |  |  |  | 4: чел.-ч; 7: 0.88272; 12: 520.74 | [23 empty] | ОТ(ЗТ)
| 1-100-39 | Средний разряд работы 3,9 |  |  |  | чел.-ч | 18.39 | 1.2 | 0.88272 |  |  | 589.93 |  | 520.74 | [24 empty] | Средний разряд работы 3,9
| 2 | ЭМ |  |  |  | 12: 0.03 | [23 empty] | ЭМ
|  | ОТм(ЗТм) |  |  |  | 4: чел.-ч; 7: 0.00048; 12: 0.25 | [23 empty] | ОТм(ЗТм)
| 91.06.06-048 | Подъемники одномачтовые, грузоподъемность до 500 кг, высота подъема 45 м |  |  |  | маш.-ч | 0.01 | 1.2 | 0.00048 | 37.32 | 1.57 | 58.59 |  | 0.03 | [24 empty] | Подъемники одномачтовые, грузоподъемность до 500 кг, высота подъема 45 м
| 4-100-030 | ОТм(Зтм) Средний разряд машинистов 3 |  |  |  | чел.-ч | 0.01 | 1.2 | 0.00048 |  |  | 529.82 |  | 0.25 | [29 empty] | ОТм(Зтм) Средний разряд машинистов 3
| 4 | М |  |  |  | 12: 11.19 | [23 empty] | М
| 01.7.03.04-0001 | Электроэнергия |  |  |  | 4: кВт-ч; 5: 7.4304; 7: 0.29722; 10: 8.51; 12: 2.53 | [24 empty] | Электроэнергия
| 01.7.15.07-0022 | Дюбели полиэтиленовые распорные, диаметр 6 мм, длина 40 мм |  |  |  | 1000 шт | 0.3 |  | 0.012 | 261.09 | 1.22 | 318.53 |  | 3.82 | [24 empty] | Дюбели полиэтиленовые распорные, диаметр 6 мм, длина 40 мм
| 01.7.15.14-0165 | Шурупы самонарезающие стальные с полукруглой головкой и прямым шлицем, остроконечные, диаметр 4 мм, длина 40 мм |  |  |  | т | 0.001 |  | 4e-05 | 99190.96 | 1.22 | 121012.97 |  | 4.84 | [24 empty] | Шурупы самонарезающие стальные с полукруглой головкой и прямым шлицем, остроконечные, диаметр 4 мм, длина 40 мм
|  | Итого прямые затраты |  |  |  | 12: 532.21 | [25 empty] | Итого прямые затраты
368.1 | 421/пр_2020_п.75_пп.а | Вспомогательные ненормируемые материальные ресурсы |  |  |  | 4: %; 5: 2; 7: 2; 12: 8.68 | [26 empty] | Вспомогательные ненормируемые материальные ресурсы
|  | ФОТ |  |  |  | 12: 520.99 | [27 empty] | ФОТ
| Пр/812-049.3-1 | НР Электротехнические установки на других объектах |  |  |  | 4: %; 5: 97; 7: 97; 12: 505.36 | [27 empty] | НР Электротехнические установки на других объектах
| Пр/774-049.3 | СП Электротехнические установки на других объектах |  |  |  | 4: %; 5: 51; 7: 51; 12: 265.7 | [27 empty] | СП Электротехнические установки на других объектах
|  | Всего по позиции |  |  |  | 10: 32798.75; 12: 1311.95 | [28 empty] | Всего по позиции
368.1 | ФСБЦ-20.2.05.04-0080 | Короб кабельный (кабель-канал) ПВХ с крышкой, с направляющими, размеры 60х40 мм |  |  |  | 100 м | 0.04 | 1 | 0.04 | 19959.48 | 1.29 | 25747.73 |  | 1029.91 | [20 empty] | Короб кабельный (кабель-канал) ПВХ с крышкой, с направляющими, размеры 60х40 мм
|  | Объем=4 / 100 | [33 empty] | Объем=4 / 100
|  | Всего по позиции |  |  |  | 12: 1029.91 | [28 empty] | Всего по позиции
368.2 | ФСБЦ-20.2.05.06-1026 | Накладки на стык для кабель-канала, размеры 60х40 мм |  |  |  | 100 шт | 0.02 | 1 | 0.02 | 6478.23 | 1.29 | 8356.92 |  | 167.14 | [20 empty] | Накладки на стык для кабель-канала, размеры 60х40 мм
|  | Объем=2 / 100 | [33 empty] | Объем=2 / 100
|  | Всего по позиции |  |  |  | 12: 167.14 | [28 empty] | Всего по позиции
368.3 | ФСБЦ-20.2.05.06-1080 | Соединитель на стык кабель-канала, размеры 60х40 мм |  |  |  | 100 шт | 0.04 | 1 | 0.04 |  |  | 4059.51 |  | 162.38 | [20 empty] | Соединитель на стык кабель-канала, размеры 60х40 мм
|  | Объем=4 / 100 | [33 empty] | Объем=4 / 100
|  | Всего по позиции |  |  |  | 12: 162.38 | [28 empty] | Всего по позиции
368.4 | ФСБЦ-20.2.05.03-0005 | Заглушки для коробов, размеры 60х40 мм |  |  |  | 100 шт | 0.02 | 1 | 0.02 | 3321.67 | 1.29 | 4284.95 |  | 85.7 | [20 empty] | Заглушки для коробов, размеры 60х40 мм
|  | Объем=2 / 100 | [33 empty] | Объем=2 / 100
|  | Всего по позиции |  |  |  | 12: 85.7 | [28 empty] | Всего по позиции
369 | ГЭСНм08-02-402-01 | Кабель трех-пятижильный по установленным конструкциям и лоткам с установкой ответвительных коробок: в помещениях с нормальной средой сечением жилы до 10 мм2/ Прим. в коридоре |  |  |  | 4: 100 м; 5: 0.6; 6: 1; 7: 0.6 | [20 empty] | Кабель трех-пятижильный по установленным конструкциям и лоткам с установкой ответвительных коробок: в помещениях с нормальной средой сечением жилы до 10 мм2/ Прим. в коридоре
|  | Объем=60 / 100 | [33 empty] | Объем=60 / 100
| 421/пр_2020_прил.10_т.5_п.1.1_гр.4 | Производство ремонтно-строительных работ осуществляется в помещениях эксплуатируемого объекта капитального строительства, эксплуатация которого не прекращена, в том числе для объектов производственного и непроизводственного назначения без остановки рабочего процесса, при этом: в зоне производства ремонтно-строительных работ отсутствуют действующее технологическое или лабораторное оборудование, мебель и иные загромождающие помещения предметы ОЗП=1,2; ЭМ=1,2 к расх.; ЗПМ=1,2; ТЗ=1,2; ТЗМ=1,2 | [34 empty] | Производство ремонтно-строительных работ осуществляется в помещениях эксплуатируемого объекта капитального строительства, эксплуатация которого не прекращена, в том числе для объектов производственного и непроизводственного назначения без остановки рабочего процесса, при этом: в зоне производства ремонтно-строительных работ отсутствуют действующее технологическое или лабораторное оборудование, мебель и иные загромождающие помещения предметы ОЗП=1,2; ЭМ=1,2 к расх.; ЗПМ=1,2; ТЗ=1,2; ТЗМ=1,2
| 1 | ОТ(ЗТ) |  |  |  | 4: чел.-ч; 7: 8.8128; 12: 5140.07 | [23 empty] | ОТ(ЗТ)
| 1-100-38 | Средний разряд работы 3,8 |  |  |  | чел.-ч | 12.24 | 1.2 | 8.8128 |  |  | 583.25 |  | 5140.07 | [24 empty] | Средний разряд работы 3,8
| 2 | ЭМ |  |  |  | 12: 220.42 | [23 empty] | ЭМ
|  | ОТм(ЗТм) |  |  |  | 4: чел.-ч; 7: 0.144; 12: 100.66 | [23 empty] | ОТм(ЗТм)
| 91.05.05-015 | Краны на автомобильном ходу, грузоподъемность 16 т |  |  |  | маш.-ч | 0.1 | 1.2 | 0.072 |  |  | 1644.26 |  | 118.39 | [24 empty] | Краны на автомобильном ходу, грузоподъемность 16 т
| 4-100-060 | ОТм(Зтм) Средний разряд машинистов 6 |  |  |  | чел.-ч | 0.1 | 1.2 | 0.072 |  |  | 801.41 |  | 57.7 | [29 empty] | ОТм(Зтм) Средний разряд машинистов 6
| 91.14.02-001 | Автомобили бортовые, грузоподъемность до 5 т |  |  |  | маш.-ч | 0.1 | 1.2 | 0.072 |  |  | 570.54 |  | 41.08 | [24 empty] | Автомобили бортовые, грузоподъемность до 5 т
| 4-100-040 | ОТм(Зтм) Средний разряд машинистов 4 |  |  |  | чел.-ч | 0.1 | 1.2 | 0.072 |  |  | 596.61 |  | 42.96 | [29 empty] | ОТм(Зтм) Средний разряд машинистов 4
| 91.17.04-233 | Аппараты сварочные для ручной дуговой сварки, сварочный ток до 350 А |  |  |  | маш.-ч | 2.16 | 1.2 | 1.5552 |  |  | 39.19 |  | 60.95 | [24 empty] | Аппараты сварочные для ручной дуговой сварки, сварочный ток до 350 А
| 4 | М |  |  |  | 12: 233.04 | [23 empty] | М
| 01.7.03.04-0001 | Электроэнергия |  |  |  | 4: кВт-ч; 5: 0.4416; 7: 0.26496; 10: 8.51; 12: 2.25 | [24 empty] | Электроэнергия
| 01.7.06.05-0041 | Ленты изоляционные хлопчатобумажные прорезиненные для электромонтажных и ремонтных работ, цвет черный, ширина 20 мм, толщина 0,35 мм |  |  |  | м | 13.33 |  | 7.998 | 5.87 | 0.89 | 5.22 |  | 41.75 | [24 empty] | Ленты изоляционные хлопчатобумажные прорезиненные для электромонтажных и ремонтных работ, цвет черный, ширина 20 мм, толщина 0,35 мм
| 01.7.06.07-0002 | Ленты монтажные из пластмассы для бандажирования проводов, скрепляются пластмассовыми кнопками, ширина 10 мм |  |  |  | 10 м | 0.55 |  | 0.33 | 37.71 | 1.76 | 66.37 |  | 21.9 | [24 empty] | Ленты монтажные из пластмассы для бандажирования проводов, скрепляются пластмассовыми кнопками, ширина 10 мм
| 01.7.11.07-0227 | Электроды сварочные для сварки низколегированных и углеродистых сталей УОНИ 13/45, Э42А, диаметр 4-5 мм |  |  |  | кг | 1.9 |  | 1.14 | 155.63 | 0.78 | 121.39 |  | 138.38 | [24 empty] | Электроды сварочные для сварки низколегированных и углеродистых сталей УОНИ 13/45, Э42А, диаметр 4-5 мм
| 14.4.02.04-0142 | Краска масляная МА-0115, мумия, сурик железный |  |  |  | кг | 0.4 |  | 0.24 | 79.88 | 1.5 | 119.82 |  | 28.76 | [24 empty] | Краска масляная МА-0115, мумия, сурик железный
|  | Итого прямые затраты |  |  |  | 12: 5694.19 | [25 empty] | Итого прямые затраты
369.1 | 421/пр_2020_п.75_пп.а | Вспомогательные ненормируемые материальные ресурсы |  |  |  | 4: %; 5: 2; 7: 2; 12: 85.67 | [26 empty] | Вспомогательные ненормируемые материальные ресурсы
|  | ФОТ |  |  |  | 12: 5240.73 | [27 empty] | ФОТ
| Пр/812-049.3-1 | НР Электротехнические установки на других объектах |  |  |  | 4: %; 5: 97; 7: 97; 12: 5083.51 | [27 empty] | НР Электротехнические установки на других объектах
| Пр/774-049.3 | СП Электротехнические установки на других объектах |  |  |  | 4: %; 5: 51; 7: 51; 12: 2672.77 | [27 empty] | СП Электротехнические установки на других объектах
|  | Всего по позиции |  |  |  | 10: 22560.23; 12: 13536.14 | [28 empty] | Всего по позиции
369.1 | ФСБЦ-21.1.06.10-1643 | Кабель силовой с медными жилами ППГнг(A)-HF 3х4ок(N, PE)-1000 |  |  |  | 1000 м | 0.06 | 1 | 0.06 | 128270.78 | 1.01 | 129553.49 |  | 7773.21 | [20 empty] | Кабель силовой с медными жилами ППГнг(A)-HF 3х4ок(N, PE)-1000
|  | Объем=60 / 1000 | [33 empty] | Объем=60 / 1000
|  | Всего по позиции |  |  |  | 12: 7773.21 | [28 empty] | Всего по позиции
370 | ГЭСНм11-06-002-01 | Электрические проводки в щитах и пультах: шкафных и панельных |  |  |  | 4: 100 м; 5: 0.01; 6: 1; 7: 0.01 | [20 empty] | Электрические проводки в щитах и пультах: шкафных и панельных
|  | Объем=1 / 100 | [33 empty] | Объем=1 / 100
| 421/пр_2020_прил.10_т.5_п.1.2_гр.4 | Производство ремонтно-строительных работ осуществляется в помещениях эксплуатируемого объекта капитального строительства, эксплуатация которого не прекращена, в том числе для объектов производственного и непроизводственного назначения без остановки рабочего процесса, при этом: в зоне производства ремонтно-строительных работ имеются действующее технологическое или лабораторное оборудование, мебель и иные загромождающие помещения предметы ОЗП=1,35; ЭМ=1,35 к расх.; ЗПМ=1,35; ТЗ=1,35; ТЗМ=1,35 | [34 empty] | Производство ремонтно-строительных работ осуществляется в помещениях эксплуатируемого объекта капитального строительства, эксплуатация которого не прекращена, в том числе для объектов производственного и непроизводственного назначения без остановки рабочего процесса, при этом: в зоне производства ремонтно-строительных работ имеются действующее технологическое или лабораторное оборудование, мебель и иные загромождающие помещения предметы ОЗП=1,35; ЭМ=1,35 к расх.; ЗПМ=1,35; ТЗ=1,35; ТЗМ=1,35
| 1 | ОТ(ЗТ) |  |  |  | 4: чел.-ч; 7: 0.12515; 12: 85.81 | [23 empty] | ОТ(ЗТ)
| 1-100-50 | Средний разряд работы 5,0 |  |  |  | чел.-ч | 9.27 | 1.35 | 0.12515 |  |  | 685.65 |  | 85.81 | [24 empty] | Средний разряд работы 5,0
| 4 | М |  |  |  | 12: 1.04 | [23 empty] | М
| 01.7.19.04-0031 | Прокладки резиновые (пластина техническая прессованная) |  |  |  | кг | 0.2 |  | 0.002 | 138.5 | 1.57 | 217.45 |  | 0.43 | [24 empty] | Прокладки резиновые (пластина техническая прессованная)
| 25.2.01.01-0014 | Бирки кабельные маркировочные пластмассовые У136 |  |  |  | 100 шт | 0.25 |  | 0.0025 | 235.73 | 1.04 | 245.16 |  | 0.61 | [24 empty] | Бирки кабельные маркировочные пластмассовые У136
|  | Итого прямые затраты |  |  |  | 12: 86.85 | [25 empty] | Итого прямые затраты
370.1 | 421/пр_2020_п.75_пп.а | Вспомогательные ненормируемые материальные ресурсы |  |  |  | 4: %; 5: 2; 7: 2; 12: 1.27 | [26 empty] | Вспомогательные ненормируемые материальные ресурсы
|  | ФОТ |  |  |  | 12: 85.81 | [27 empty] | ФОТ
| Пр/812-053.0-1 | НР Приборы, средства автоматизации и вычислительной техники |  |  |  | 4: %; 5: 90; 7: 90; 12: 77.23 | [27 empty] | НР Приборы, средства автоматизации и вычислительной техники
| Пр/774-053.0 | СП Приборы, средства автоматизации и вычислительной техники |  |  |  | 4: %; 5: 46; 7: 46; 12: 39.47 | [27 empty] | СП Приборы, средства автоматизации и вычислительной техники
|  | Всего по позиции |  |  |  | 10: 20482; 12: 204.82 | [28 empty] | Всего по позиции
370.1 | ТЦ_21.2.03.05_78_7814613418_16.03.2026_02_48.1 | Провод установочный одножильный медный ПуВнг-LS 1х4 |  |  |  | м | 1 | 1 | 1 |  |  | 55.95 |  | 55.95 | [20 empty] | Провод установочный одножильный медный ПуВнг-LS 1х4
|  | Всего по позиции |  |  |  | 12: 55.95 | [28 empty] | Всего по позиции
371 | ГЭСНм08-03-591-06 | Переключатель: неутопленного типа при открытой проводке/ Прим. Автоматическмй выключатель |  |  |  | 4: 100 шт; 5: 0.01; 6: 1; 7: 0.01 | [20 empty] | Переключатель: неутопленного типа при открытой проводке/ Прим. Автоматическмй выключатель
|  | Объем=1 / 100 | [33 empty] | Объем=1 / 100
| 421/пр_2020_прил.10_т.5_п.1.2_гр.4 | Производство ремонтно-строительных работ осуществляется в помещениях эксплуатируемого объекта капитального строительства, эксплуатация которого не прекращена, в том числе для объектов производственного и непроизводственного назначения без остановки рабочего процесса, при этом: в зоне производства ремонтно-строительных работ имеются действующее технологическое или лабораторное оборудование, мебель и иные загромождающие помещения предметы ОЗП=1,35; ЭМ=1,35 к расх.; ЗПМ=1,35; ТЗ=1,35; ТЗМ=1,35 | [34 empty] | Производство ремонтно-строительных работ осуществляется в помещениях эксплуатируемого объекта капитального строительства, эксплуатация которого не прекращена, в том числе для объектов производственного и непроизводственного назначения без остановки рабочего процесса, при этом: в зоне производства ремонтно-строительных работ имеются действующее технологическое или лабораторное оборудование, мебель и иные загромождающие помещения предметы ОЗП=1,35; ЭМ=1,35 к расх.; ЗПМ=1,35; ТЗ=1,35; ТЗМ=1,35
| 1 | ОТ(ЗТ) |  |  |  | 4: чел.-ч; 7: 0.42025; 12: 258.21 | [23 empty] | ОТ(ЗТ)
| 1-100-42 | Средний разряд работы 4,2 |  |  |  | чел.-ч | 31.13 | 1.35 | 0.42025 |  |  | 614.42 |  | 258.21 | [24 empty] | Средний разряд работы 4,2
| 2 | ЭМ |  |  |  | 12: 0.82 | [23 empty] | ЭМ
|  | ОТм(ЗТм) |  |  |  | 4: чел.-ч; 7: 0.000675; 12: 0.48 | [23 empty] | ОТм(ЗТм)
| 91.05.05-015 | Краны на автомобильном ходу, грузоподъемность 16 т |  |  |  | маш.-ч | 0.03 | 1.35 | 0.000405 |  |  | 1644.26 |  | 0.67 | [24 empty] | Краны на автомобильном ходу, грузоподъемность 16 т
| 4-100-060 | ОТм(Зтм) Средний разряд машинистов 6 |  |  |  | чел.-ч | 0.03 | 1.35 | 0.000405 |  |  | 801.41 |  | 0.32 | [29 empty] | ОТм(Зтм) Средний разряд машинистов 6
| 91.14.02-001 | Автомобили бортовые, грузоподъемность до 5 т |  |  |  | маш.-ч | 0.02 | 1.35 | 0.00027 |  |  | 570.54 |  | 0.15 | [24 empty] | Автомобили бортовые, грузоподъемность до 5 т
| 4-100-040 | ОТм(Зтм) Средний разряд машинистов 4 |  |  |  | чел.-ч | 0.02 | 1.35 | 0.00027 |  |  | 596.61 |  | 0.16 | [29 empty] | ОТм(Зтм) Средний разряд машинистов 4
| 4 | М |  |  |  | 12: 1.96 | [23 empty] | М
| 01.7.03.04-0001 | Электроэнергия |  |  |  | 4: кВт-ч; 5: 2.132; 7: 0.02132; 10: 8.51; 12: 0.18 | [24 empty] | Электроэнергия
| 01.7.06.05-0041 | Ленты изоляционные хлопчатобумажные прорезиненные для электромонтажных и ремонтных работ, цвет черный, ширина 20 мм, толщина 0,35 мм |  |  |  | м | 9.17 |  | 0.0917 | 5.87 | 0.89 | 5.22 |  | 0.48 | [24 empty] | Ленты изоляционные хлопчатобумажные прорезиненные для электромонтажных и ремонтных работ, цвет черный, ширина 20 мм, толщина 0,35 мм
| 01.7.15.07-0014 | Дюбели распорные полипропиленовые |  |  |  | 100 шт | 1.02 |  | 0.0102 | 41.71 | 1.22 | 50.89 |  | 0.52 | [24 empty] | Дюбели распорные полипропиленовые
| 01.7.15.14-0161 | Шурупы самонарезающие стальные с полукруглой головкой и прямым шлицем, остроконечные, диаметр 2,5 мм, длина 20 мм |  |  |  | т | 0.00016 |  | 1.6e-06 | 214135.65 | 1.22 | 261245.49 |  | 0.42 | [24 empty] | Шурупы самонарезающие стальные с полукруглой головкой и прямым шлицем, остроконечные, диаметр 2,5 мм, длина 20 мм
| 01.7.15.14-0165 | Шурупы самонарезающие стальные с полукруглой головкой и прямым шлицем, остроконечные, диаметр 4 мм, длина 40 мм |  |  |  | т | 0.0003 |  | 3e-06 | 99190.96 | 1.22 | 121012.97 |  | 0.36 | [24 empty] | Шурупы самонарезающие стальные с полукруглой головкой и прямым шлицем, остроконечные, диаметр 4 мм, длина 40 мм
|  | Итого прямые затраты |  |  |  | 12: 261.47 | [25 empty] | Итого прямые затраты
371.1 | 421/пр_2020_п.75_пп.а | Вспомогательные ненормируемые материальные ресурсы |  |  |  | 4: %; 5: 2; 7: 2; 12: 3.83 | [26 empty] | Вспомогательные ненормируемые материальные ресурсы
|  | ФОТ |  |  |  | 12: 258.69 | [27 empty] | ФОТ
| Пр/812-049.3-1 | НР Электротехнические установки на других объектах |  |  |  | 4: %; 5: 97; 7: 97; 12: 250.93 | [27 empty] | НР Электротехнические установки на других объектах
| Пр/774-049.3 | СП Электротехнические установки на других объектах |  |  |  | 4: %; 5: 51; 7: 51; 12: 131.93 | [27 empty] | СП Электротехнические установки на других объектах
|  | Всего по позиции |  |  |  | 10: 64816; 12: 648.16 | [28 empty] | Всего по позиции
371.1 О | ФСБЦ-62.1.01.09-1102 | Выключатель автоматический 1P, 20 А, 4,5 кА, характеристика C |  |  |  | шт | 1 | 1 | 1 | 121.35 | 1.15 | 139.55 |  | 139.55 | [20 empty] | Выключатель автоматический 1P, 20 А, 4,5 кА, характеристика C
|  | Всего по позиции |  |  |  | 12: 139.55 | [28 empty] | Всего по позиции
ИБП | [33 empty] | ИБП
372 | ГЭСНм10-01-001-13 | Рамка со штифтами на винтах и гайках с шайбами/ Прим. Рельсы для ИБП |  |  |  | 4: шт; 5: 2; 6: 1; 7: 2 | [20 empty] | Рамка со штифтами на винтах и гайках с шайбами/ Прим. Рельсы для ИБП
|  | Объем=1*2 | [33 empty] | Объем=1*2
| 421/пр_2020_прил.10_т.5_п.1.2_гр.4 | Производство ремонтно-строительных работ осуществляется в помещениях эксплуатируемого объекта капитального строительства, эксплуатация которого не прекращена, в том числе для объектов производственного и непроизводственного назначения без остановки рабочего процесса, при этом: в зоне производства ремонтно-строительных работ имеются действующее технологическое или лабораторное оборудование, мебель и иные загромождающие помещения предметы ОЗП=1,35; ЭМ=1,35 к расх.; ЗПМ=1,35; ТЗ=1,35; ТЗМ=1,35 | [34 empty] | Производство ремонтно-строительных работ осуществляется в помещениях эксплуатируемого объекта капитального строительства, эксплуатация которого не прекращена, в том числе для объектов производственного и непроизводственного назначения без остановки рабочего процесса, при этом: в зоне производства ремонтно-строительных работ имеются действующее технологическое или лабораторное оборудование, мебель и иные загромождающие помещения предметы ОЗП=1,35; ЭМ=1,35 к расх.; ЗПМ=1,35; ТЗ=1,35; ТЗМ=1,35
| 1 | ОТ(ЗТ) |  |  |  | 4: чел.-ч; 7: 0.351; 12: 185.97 | [23 empty] | ОТ(ЗТ)
| 1-100-30 | Средний разряд работы 3,0 |  |  |  | чел.-ч | 0.13 | 1.35 | 0.351 |  |  | 529.82 |  | 185.97 | [24 empty] | Средний разряд работы 3,0
|  | Итого прямые затраты |  |  |  | 12: 185.97 | [25 empty] | Итого прямые затраты
372.1 | 421/пр_2020_п.75_пп.а | Вспомогательные ненормируемые материальные ресурсы |  |  |  | 4: %; 5: 2; 7: 2; 12: 2.76 | [26 empty] | Вспомогательные ненормируемые материальные ресурсы
|  | ФОТ |  |  |  | 12: 185.97 | [27 empty] | ФОТ
| Пр/812-051.1-1 | НР Прокладка и монтаж сетей связи |  |  |  | 4: %; 5: 90; 7: 90; 12: 167.37 | [27 empty] | НР Прокладка и монтаж сетей связи
| Пр/774-051.1 | СП Прокладка и монтаж сетей связи |  |  |  | 4: %; 5: 46; 7: 46; 12: 85.55 | [27 empty] | СП Прокладка и монтаж сетей связи
|  | Всего по позиции |  |  |  | 10: 220.83; 12: 441.65 | [28 empty] | Всего по позиции
372.1 | ТЦ_20.2.08.09_78_7814613418_16.03.2026_02_49.1 | Монтажный комплект рельсов 2U |  |  |  | шт | 1 | 1 | 1 |  |  | 5090.8 |  | 5090.8 | [20 empty] | Монтажный комплект рельсов 2U
|  | Всего по позиции |  |  |  | 12: 5090.8 | [28 empty] | Всего по позиции
373 | ГЭСНм11-04-008-04 | Съемные и выдвижные блоки (модули, ячейки, ТЭЗ), масса: до 30 кг/ Прим. ИБП 21,5 кг | [32 empty] | Съемные и выдвижные блоки (модули, ячейки, ТЭЗ), масса: до 30 кг/ Прим. ИБП 21,5 кг | bar: 4 to 7
| 421/пр_2020_прил.10_т.5_п.1.2_гр.4 | Производство ремонтно-строительных работ осуществляется в помещениях эксплуатируемого объекта капитального строительства, эксплуатация которого не прекращена, в том числе для объектов производственного и непроизводственного назначения без остановки рабочего процесса, при этом: в зоне производства ремонтно-строительных работ имеются действующее технологическое или лабораторное оборудование, мебель и иные загромождающие помещения предметы ОЗП=1,35; ЭМ=1,35 к расх.; ЗПМ=1,35; ТЗ=1,35; ТЗМ=1,35 | [34 empty] | Производство ремонтно-строительных работ осуществляется в помещениях эксплуатируемого объекта капитального строительства, эксплуатация которого не прекращена, в том числе для объектов производственного и непроизводственного назначения без остановки рабочего процесса, при этом: в зоне производства ремонтно-строительных работ имеются действующее технологическое или лабораторное оборудование, мебель и иные загромождающие помещения предметы ОЗП=1,35; ЭМ=1,35 к расх.; ЗПМ=1,35; ТЗ=1,35; ТЗМ=1,35
| 1 | ОТ(ЗТ) |  |  |  | 4: чел.-ч; 7: 4.1715; 12: 2238.01 | [23 empty] | ОТ(ЗТ)
| 1-100-31 | Средний разряд работы 3,1 |  |  |  | чел.-ч | 3.09 | 1.35 | 4.1715 |  |  | 536.5 |  | 2238.01 | [24 empty] | Средний разряд работы 3,1
| 2 | ЭМ |  |  |  | 12: 23.11 | [23 empty] | ЭМ
|  | ОТм(ЗТм) |  |  |  | 4: чел.-ч; 7: 0.0405; 12: 24.16 | [23 empty] | ОТм(ЗТм)
| 91.14.02-001 | Автомобили бортовые, грузоподъемность до 5 т |  |  |  | маш.-ч | 0.03 | 1.35 | 0.0405 |  |  | 570.54 |  | 23.11 | [24 empty] | Автомобили бортовые, грузоподъемность до 5 т
| 4-100-040 | ОТм(Зтм) Средний разряд машинистов 4 |  |  |  | чел.-ч | 0.03 | 1.35 | 0.0405 |  |  | 596.61 |  | 24.16 | [29 empty] | ОТм(Зтм) Средний разряд машинистов 4
|  | Итого прямые затраты |  |  |  | 12: 2285.28 | [25 empty] | Итого прямые затраты
373.1 | 421/пр_2020_п.75_пп.а | Вспомогательные ненормируемые материальные ресурсы |  |  |  | 4: %; 5: 2; 7: 2; 12: 33.16 | [26 empty] | Вспомогательные ненормируемые материальные ресурсы
|  | ФОТ |  |  |  | 12: 2262.17 | [27 empty] | ФОТ
| Пр/812-053.0-1 | НР Приборы, средства автоматизации и вычислительной техники |  |  |  | 4: %; 5: 90; 7: 90; 12: 2035.95 | [27 empty] | НР Приборы, средства автоматизации и вычислительной техники
| Пр/774-053.0 | СП Приборы, средства автоматизации и вычислительной техники |  |  |  | 4: %; 5: 46; 7: 46; 12: 1040.6 | [27 empty] | СП Приборы, средства автоматизации и вычислительной техники
|  | Всего по позиции |  |  |  | 10: 5394.99; 12: 5394.99 | [28 empty] | Всего по позиции
373.1 О | ТЦ_62.4.02.01_78_7814613418_16.03.2016_02_19.1 | ИБП 1500 ВА |  |  |  | шт | 1 | 1 | 1 |  |  | 53613.62 |  | 53613.62 | [20 empty] | ИБП 1500 ВА
|  | Всего по позиции |  |  |  | 12: 53613.62 | [28 empty] | Всего по позиции
373.2 | ТЦ_21.1.06.09_78_7814613418_16.03.2026_02_27.1 | Кабель электропитания PDU 3х1,5мм2 1м с разъёмами C19 и Schuko |  |  |  | шт | 1 | 1 | 1 |  |  | 661.01 |  | 661.01 | [20 empty] | Кабель электропитания PDU 3х1,5мм2 1м с разъёмами C19 и Schuko
|  | Всего по позиции |  |  |  | 12: 661.01 | [28 empty] | Всего по позиции
373.3 | ТЦ_21.1.06.09_78_7814613418_16.03.2026_02_28.1 | Кабель электропитания PDU 3х1,5мм2 2м с разъёмами С13-C14 |  |  |  | шт | 2 | 1 | 2 |  |  | 679.47 |  | 1358.94 | [20 empty] | Кабель электропитания PDU 3х1,5мм2 2м с разъёмами С13-C14
|  | Всего по позиции |  |  |  | 12: 1358.94 | [28 empty] | Всего по позиции
374 | ГЭСНм10-03-001-04 | Плата дополнительная, устанавливаемая на готовом месте стойки/ Прим. Карта удаленного управления | [32 empty] | Плата дополнительная, устанавливаемая на готовом месте стойки/ Прим. Карта удаленного управления | bar: 4 to 7
| 421/пр_2020_прил.10_т.5_п.1.2_гр.4 | Производство ремонтно-строительных работ осуществляется в помещениях эксплуатируемого объекта капитального строительства, эксплуатация которого не прекращена, в том числе для объектов производственного и непроизводственного назначения без остановки рабочего процесса, при этом: в зоне производства ремонтно-строительных работ имеются действующее технологическое или лабораторное оборудование, мебель и иные загромождающие помещения предметы ОЗП=1,35; ЭМ=1,35 к расх.; ЗПМ=1,35; ТЗ=1,35; ТЗМ=1,35 | [34 empty] | Производство ремонтно-строительных работ осуществляется в помещениях эксплуатируемого объекта капитального строительства, эксплуатация которого не прекращена, в том числе для объектов производственного и непроизводственного назначения без остановки рабочего процесса, при этом: в зоне производства ремонтно-строительных работ имеются действующее технологическое или лабораторное оборудование, мебель и иные загромождающие помещения предметы ОЗП=1,35; ЭМ=1,35 к расх.; ЗПМ=1,35; ТЗ=1,35; ТЗМ=1,35
| 1 | ОТ(ЗТ) |  |  |  | 4: чел.-ч; 7: 2.835; 12: 1502.04 | [23 empty] | ОТ(ЗТ)
| 1-100-30 | Средний разряд работы 3,0 |  |  |  | чел.-ч | 2.1 | 1.35 | 2.835 |  |  | 529.82 |  | 1502.04 | [24 empty] | Средний разряд работы 3,0
| 2 | ЭМ |  |  |  | 12: 177.24 | [23 empty] | ЭМ
|  | ОТм(ЗТм) |  |  |  | 4: чел.-ч; 7: 0.108; 12: 74.05 | [23 empty] | ОТм(ЗТм)
| 91.06.05-011 | Погрузчики одноковшовые универсальные фронтальные пневмоколесные, номинальная вместимость основного ковша 2,6 м3, грузоподъемность 5 т |  |  |  | маш.-ч | 0.08 | 1.35 | 0.108 |  |  | 1641.13 |  | 177.24 | [24 empty] | Погрузчики одноковшовые универсальные фронтальные пневмоколесные, номинальная вместимость основного ковша 2,6 м3, грузоподъемность 5 т
| 4-100-050 | ОТм(Зтм) Средний разряд машинистов 5 |  |  |  | чел.-ч | 0.08 | 1.35 | 0.108 |  |  | 685.65 |  | 74.05 | [29 empty] | ОТм(Зтм) Средний разряд машинистов 5
|  | Итого прямые затраты |  |  |  | 12: 1753.33 | [25 empty] | Итого прямые затраты
374.1 | 421/пр_2020_п.75_пп.а | Вспомогательные ненормируемые материальные ресурсы |  |  |  | 4: %; 5: 2; 7: 2; 12: 22.25 | [26 empty] | Вспомогательные ненормируемые материальные ресурсы
|  | ФОТ |  |  |  | 12: 1576.09 | [27 empty] | ФОТ
| Пр/812-051.1-1 | НР Прокладка и монтаж сетей связи |  |  |  | 4: %; 5: 90; 7: 90; 12: 1418.48 | [27 empty] | НР Прокладка и монтаж сетей связи
| Пр/774-051.1 | СП Прокладка и монтаж сетей связи |  |  |  | 4: %; 5: 46; 7: 46; 12: 725 | [27 empty] | СП Прокладка и монтаж сетей связи
|  | Всего по позиции |  |  |  | 10: 3919.06; 12: 3919.06 | [28 empty] | Всего по позиции
374.1 О | ТЦ_61.1.03.03_78_7814613418_16.03.2026_02_18.1 | Карта удаленного управления |  |  |  | шт | 1 | 1 | 1 |  |  | 16317.18 |  | 16317.18 | [20 empty] | Карта удаленного управления
|  | Всего по позиции |  |  |  | 12: 16317.18 | [28 empty] | Всего по позиции
Кабельные проходки | [33 empty] | Кабельные проходки
375 | ГЭСНр69-01-002-01 | Сверление отверстий: в кирпичных стенах электроперфоратором диаметром до 20 мм, толщина стен 0,5 кирпича |  |  |  | 4: 100 отверстий; 5: 0.06; 6: 1; 7: 0.06 | [20 empty] | Сверление отверстий: в кирпичных стенах электроперфоратором диаметром до 20 мм, толщина стен 0,5 кирпича
|  | Объем=6 / 100 | [33 empty] | Объем=6 / 100
| 1 | ОТ(ЗТ) |  |  |  | 4: чел.-ч; 7: 0.3216; 12: 170.39 | [23 empty] | ОТ(ЗТ)
| 1-100-30 | Средний разряд работы 3,0 |  |  |  | 4: чел.-ч; 5: 5.36; 7: 0.3216; 10: 529.82; 12: 170.39 | [24 empty] | Средний разряд работы 3,0
| 4 | М |  |  |  | 12: 0.4 | [23 empty] | М
| 01.7.03.04-0001 | Электроэнергия |  |  |  | 4: кВт-ч; 5: 0.7904; 7: 0.047424; 10: 8.51; 12: 0.4 | [24 empty] | Электроэнергия
|  | Итого прямые затраты |  |  |  | 12: 170.79 | [25 empty] | Итого прямые затраты
|  | ФОТ |  |  |  | 12: 170.39 | [27 empty] | ФОТ
| Пр/812-103.0-1 | НР Прочие ремонтно-строительные работы |  |  |  | 4: %; 5: 92; 7: 92; 12: 156.76 | [27 empty] | НР Прочие ремонтно-строительные работы
| Пр/774-103.0 | СП Прочие ремонтно-строительные работы |  |  |  | 4: %; 5: 44; 7: 44; 12: 74.97 | [27 empty] | СП Прочие ремонтно-строительные работы
|  | Всего по позиции |  |  |  | 10: 6708.67; 12: 402.52 | [28 empty] | Всего по позиции
375.1 | ГЭСНр69-01-002-02 | Сверление отверстий: на каждые 0,5 кирпича толщины стен добавлять к норме 69-01-002-01/ Прим. Глубина 2 кирпича = 500мм |  |  |  | 4: 100 отверстий; 5: 0.06; 6: 1; 7: 0.06 | [20 empty] | Сверление отверстий: на каждые 0,5 кирпича толщины стен добавлять к норме 69-01-002-01/ Прим. Глубина 2 кирпича = 500мм
|  | Объем=6 / 100 | [33 empty] | Объем=6 / 100
|  | ПЗ=3 (ОЗП=3; ЭМ=3 к расх.; ЗПМ=3; МАТ=3 к расх.; ТЗ=3; ТЗМ=3) | [34 empty] | ПЗ=3 (ОЗП=3; ЭМ=3 к расх.; ЗПМ=3; МАТ=3 к расх.; ТЗ=3; ТЗМ=3)
| 1 | ОТ(ЗТ) |  |  |  | 4: чел.-ч; 7: 0.9504; 12: 503.54 | [23 empty] | ОТ(ЗТ)
| 1-100-30 | Средний разряд работы 3,0 |  |  |  | чел.-ч | 5.28 | 3 | 0.9504 |  |  | 529.82 |  | 503.54 | [24 empty] | Средний разряд работы 3,0
| 4 | М |  |  |  | 12: 1.16 | [23 empty] | М
| 01.7.03.04-0001 | Электроэнергия |  |  |  | кВт-ч | 0.76 | 3 | 0.1368 |  |  | 8.51 |  | 1.16 | [24 empty] | Электроэнергия
|  | Итого прямые затраты |  |  |  | 12: 504.7 | [25 empty] | Итого прямые затраты
|  | ФОТ |  |  |  | 12: 503.54 | [27 empty] | ФОТ
| Пр/812-103.0-1 | НР Прочие ремонтно-строительные работы |  |  |  | 4: %; 5: 92; 7: 92; 12: 463.26 | [27 empty] | НР Прочие ремонтно-строительные работы
| Пр/774-103.0 | СП Прочие ремонтно-строительные работы |  |  |  | 4: %; 5: 44; 7: 44; 12: 221.56 | [27 empty] | СП Прочие ремонтно-строительные работы
|  | Всего по позиции |  |  |  | 10: 19825.33; 12: 1189.52 | [28 empty] | Всего по позиции
375.2 | ГЭСНр69-01-002-03 | Сверление отверстий: на каждые 10 мм диаметра свыше 20 мм добавлять к норме 69-01-002-01 / Прим. Диаметр 45мм |  |  |  | 4: 100 отверстий; 5: 0.06; 6: 1; 7: 0.06 | [20 empty] | Сверление отверстий: на каждые 10 мм диаметра свыше 20 мм добавлять к норме 69-01-002-01 / Прим. Диаметр 45мм
|  | Объем=6 / 100 | [33 empty] | Объем=6 / 100
|  | (45-20)/10 ПЗ=2,5 (ОЗП=2,5; ЭМ=2,5 к расх.; ЗПМ=2,5; МАТ=2,5 к расх.; ТЗ=2,5; ТЗМ=2,5) | [34 empty] | (45-20)/10 ПЗ=2,5 (ОЗП=2,5; ЭМ=2,5 к расх.; ЗПМ=2,5; МАТ=2,5 к расх.; ТЗ=2,5; ТЗМ=2,5)
| 1 | ОТ(ЗТ) |  |  |  | 4: чел.-ч; 7: 0.9465; 12: 501.47 | [23 empty] | ОТ(ЗТ)
| 1-100-30 | Средний разряд работы 3,0 |  |  |  | чел.-ч | 6.31 | 2.5 | 0.9465 |  |  | 529.82 |  | 501.47 | [24 empty] | Средний разряд работы 3,0
| 4 | М |  |  |  | 12: 1.16 | [23 empty] | М
| 01.7.03.04-0001 | Электроэнергия |  |  |  | кВт-ч | 0.9088 | 2.5 | 0.13632 |  |  | 8.51 |  | 1.16 | [24 empty] | Электроэнергия
|  | Итого прямые затраты |  |  |  | 12: 502.63 | [25 empty] | Итого прямые затраты
|  | ФОТ |  |  |  | 12: 501.47 | [27 empty] | ФОТ
| Пр/812-103.0-1 | НР Прочие ремонтно-строительные работы |  |  |  | 4: %; 5: 92; 7: 92; 12: 461.35 | [27 empty] | НР Прочие ремонтно-строительные работы
| Пр/774-103.0 | СП Прочие ремонтно-строительные работы |  |  |  | 4: %; 5: 44; 7: 44; 12: 220.65 | [27 empty] | СП Прочие ремонтно-строительные работы
|  | Всего по позиции |  |  |  | 10: 19743.83; 12: 1184.63 | [28 empty] | Всего по позиции
375.3 | ФСБЦ-01.7.17.09-0066 | Сверло кольцевое алмазное, диаметр 45 мм |  |  |  | шт | 1 | 1 | 1 | 753.42 | 1.2 | 904.1 |  | 904.1 | [20 empty] | Сверло кольцевое алмазное, диаметр 45 мм
|  | Всего по позиции |  |  |  | 12: 904.1 | [28 empty] | Всего по позиции
376 | ГЭСНм08-02-407-12 | Труба стальная по установленным конструкциям, в опалубке фундаментов и перекрытиях, диаметр: до 40 мм/ Прим. в коридоре |  |  |  | 4: 100 м; 5: 0.03; 6: 1; 7: 0.03 | [20 empty] | Труба стальная по установленным конструкциям, в опалубке фундаментов и перекрытиях, диаметр: до 40 мм/ Прим. в коридоре
|  | Объем=(6*0,5) / 100 | [33 empty] | Объем=(6*0,5) / 100
| 421/пр_2020_прил.10_т.5_п.1.1_гр.4 | Производство ремонтно-строительных работ осуществляется в помещениях эксплуатируемого объекта капитального строительства, эксплуатация которого не прекращена, в том числе для объектов производственного и непроизводственного назначения без остановки рабочего процесса, при этом: в зоне производства ремонтно-строительных работ отсутствуют действующее технологическое или лабораторное оборудование, мебель и иные загромождающие помещения предметы ОЗП=1,2; ЭМ=1,2 к расх.; ЗПМ=1,2; ТЗ=1,2; ТЗМ=1,2 | [34 empty] | Производство ремонтно-строительных работ осуществляется в помещениях эксплуатируемого объекта капитального строительства, эксплуатация которого не прекращена, в том числе для объектов производственного и непроизводственного назначения без остановки рабочего процесса, при этом: в зоне производства ремонтно-строительных работ отсутствуют действующее технологическое или лабораторное оборудование, мебель и иные загромождающие помещения предметы ОЗП=1,2; ЭМ=1,2 к расх.; ЗПМ=1,2; ТЗ=1,2; ТЗМ=1,2
| 1 | ОТ(ЗТ) |  |  |  | 4: чел.-ч; 7: 1.2298; 12: 717.26 | [23 empty] | ОТ(ЗТ)
| 1-100-38 | Средний разряд работы 3,8 |  |  |  | чел.-ч | 34.16 | 1.2 | 1.2298 |  |  | 583.25 |  | 717.26 | [24 empty] | Средний разряд работы 3,8
| 2 | ЭМ |  |  |  | 12: 58.72 | [23 empty] | ЭМ
|  | ОТм(ЗТм) |  |  |  | 4: чел.-ч; 7: 0.04608; 12: 32.21 | [23 empty] | ОТм(ЗТм)
| 91.05.05-015 | Краны на автомобильном ходу, грузоподъемность 16 т |  |  |  | маш.-ч | 0.64 | 1.2 | 0.02304 |  |  | 1644.26 |  | 37.88 | [24 empty] | Краны на автомобильном ходу, грузоподъемность 16 т
| 4-100-060 | ОТм(Зтм) Средний разряд машинистов 6 |  |  |  | чел.-ч | 0.64 | 1.2 | 0.02304 |  |  | 801.41 |  | 18.46 | [29 empty] | ОТм(Зтм) Средний разряд машинистов 6
| 91.14.02-001 | Автомобили бортовые, грузоподъемность до 5 т |  |  |  | маш.-ч | 0.64 | 1.2 | 0.02304 |  |  | 570.54 |  | 13.15 | [24 empty] | Автомобили бортовые, грузоподъемность до 5 т
| 4-100-040 | ОТм(Зтм) Средний разряд машинистов 4 |  |  |  | чел.-ч | 0.64 | 1.2 | 0.02304 |  |  | 596.61 |  | 13.75 | [29 empty] | ОТм(Зтм) Средний разряд машинистов 4
| 91.17.04-233 | Аппараты сварочные для ручной дуговой сварки, сварочный ток до 350 А |  |  |  | маш.-ч | 5.45 | 1.2 | 0.1962 |  |  | 39.19 |  | 7.69 | [24 empty] | Аппараты сварочные для ручной дуговой сварки, сварочный ток до 350 А
| 4 | М |  |  |  | 12: 48.59 | [23 empty] | М
| 01.7.06.11-0021 | Ленты герметизирующие на основе фторопласта-4Д, антикоррозийностойкие, с липким слоем с одной стороны для уплотнения неподвижных резьбовых соединений трубопроводов, ширина 10 мм, толщина 0,1 мм |  |  |  | кг | 0.032 |  | 0.00096 | 911.59 | 1.97 | 1795.83 |  | 1.72 | [24 empty] | Ленты герметизирующие на основе фторопласта-4Д, антикоррозийностойкие, с липким слоем с одной стороны для уплотнения неподвижных резьбовых соединений трубопроводов, ширина 10 мм, толщина 0,1 мм
| 01.7.07.29-0241 | Хомуты (стяжки) атмосферостойкие из нейлона, цвет черный, размеры 370х4,8 мм |  |  |  | 10 шт | 4 |  | 0.12 | 78.97 | 1.05 | 82.92 |  | 9.95 | [24 empty] | Хомуты (стяжки) атмосферостойкие из нейлона, цвет черный, размеры 370х4,8 мм
| 01.7.11.07-0227 | Электроды сварочные для сварки низколегированных и углеродистых сталей УОНИ 13/45, Э42А, диаметр 4-5 мм |  |  |  | кг | 1.58 |  | 0.0474 | 155.63 | 0.78 | 121.39 |  | 5.75 | [24 empty] | Электроды сварочные для сварки низколегированных и углеродистых сталей УОНИ 13/45, Э42А, диаметр 4-5 мм
| 20.1.02.23-0082 | Перемычки гибкие, тип ПГС-50 |  |  |  | 10 шт | 0.6 |  | 0.018 | 944.69 | 1.34 | 1265.88 |  | 22.79 | [24 empty] | Перемычки гибкие, тип ПГС-50
| 20.2.02.02-0011 | Заглушки |  |  |  | 10 шт | 1.02 |  | 0.0306 | 7.1 | 1.34 | 9.51 |  | 0.29 | [24 empty] | Заглушки
| 22.2.02.11-0051 | Гайки установочные заземляющие |  |  |  | 100 шт | 0.25 |  | 0.0075 | 884.19 | 1.22 | 1078.71 |  | 8.09 | [24 empty] | Гайки установочные заземляющие
|  | Итого прямые затраты |  |  |  | 12: 856.78 | [25 empty] | Итого прямые затраты
376.1 | 421/пр_2020_п.75_пп.а | Вспомогательные ненормируемые материальные ресурсы |  |  |  | 4: %; 5: 2; 7: 2; 12: 11.95 | [26 empty] | Вспомогательные ненормируемые материальные ресурсы
|  | ФОТ |  |  |  | 12: 749.47 | [27 empty] | ФОТ
| Пр/812-049.3-1 | НР Электротехнические установки на других объектах |  |  |  | 4: %; 5: 97; 7: 97; 12: 726.99 | [27 empty] | НР Электротехнические установки на других объектах
| Пр/774-049.3 | СП Электротехнические установки на других объектах |  |  |  | 4: %; 5: 51; 7: 51; 12: 382.23 | [27 empty] | СП Электротехнические установки на других объектах
|  | Всего по позиции |  |  |  | 10: 65931.67; 12: 1977.95 | [28 empty] | Всего по позиции
376.1 | ТЦ_23.3.06.01_78_7814613418_16.03.2026_02_51.1 | Труба жесткая оцинкованная ø32x1,2x3000 мм |  |  |  | м | 3 | 1 | 3 |  |  | 955.45 |  | 2866.35 | [20 empty] | Труба жесткая оцинкованная ø32x1,2x3000 мм
|  | Всего по позиции |  |  |  | 12: 2866.35 | [28 empty] | Всего по позиции
377 | ГЭСНм08-02-155-02 | Заделка проходов при прокладке кабелей по стенам и потолкам/ Прим. в коридоре |  |  |  | 4: 100 м трассы; 5: 0.03; 6: 1; 7: 0.03 | [20 empty] | Заделка проходов при прокладке кабелей по стенам и потолкам/ Прим. в коридоре
|  | Объем=(6*0,5) / 100 | [33 empty] | Объем=(6*0,5) / 100
| 421/пр_2020_прил.10_т.5_п.1.1_гр.4 | Производство ремонтно-строительных работ осуществляется в помещениях эксплуатируемого объекта капитального строительства, эксплуатация которого не прекращена, в том числе для объектов производственного и непроизводственного назначения без остановки рабочего процесса, при этом: в зоне производства ремонтно-строительных работ отсутствуют действующее технологическое или лабораторное оборудование, мебель и иные загромождающие помещения предметы ОЗП=1,2; ЭМ=1,2 к расх.; ЗПМ=1,2; ТЗ=1,2; ТЗМ=1,2 | [34 empty] | Производство ремонтно-строительных работ осуществляется в помещениях эксплуатируемого объекта капитального строительства, эксплуатация которого не прекращена, в том числе для объектов производственного и непроизводственного назначения без остановки рабочего процесса, при этом: в зоне производства ремонтно-строительных работ отсутствуют действующее технологическое или лабораторное оборудование, мебель и иные загромождающие помещения предметы ОЗП=1,2; ЭМ=1,2 к расх.; ЗПМ=1,2; ТЗ=1,2; ТЗМ=1,2
| 1 | ОТ(ЗТ) |  |  |  | 4: чел.-ч; 7: 0.03636; 12: 21.21 | [23 empty] | ОТ(ЗТ)
| 1-100-38 | Средний разряд работы 3,8 |  |  |  | чел.-ч | 1.01 | 1.2 | 0.03636 |  |  | 583.25 |  | 21.21 | [24 empty] | Средний разряд работы 3,8
| 4 | М |  |  |  | 12: 0.5 | [23 empty] | М
| 01.1.01.09-0024 | Шнур асбестовый общего назначения ШАОН, диаметр 3-6 мм |  |  |  | 4: т; 5: 3e-05; 7: 9e-07; 10: 555080.74; 12: 0.5 | [24 empty] | Шнур асбестовый общего назначения ШАОН, диаметр 3-6 мм
|  | Итого прямые затраты |  |  |  | 12: 21.71 | [25 empty] | Итого прямые затраты
377.1 | 421/пр_2020_п.75_пп.а | Вспомогательные ненормируемые материальные ресурсы |  |  |  | 4: %; 5: 2; 7: 2; 12: 0.35 | [26 empty] | Вспомогательные ненормируемые материальные ресурсы
|  | ФОТ |  |  |  | 12: 21.21 | [27 empty] | ФОТ
| Пр/812-049.3-1 | НР Электротехнические установки на других объектах |  |  |  | 4: %; 5: 97; 7: 97; 12: 20.57 | [27 empty] | НР Электротехнические установки на других объектах
| Пр/774-049.3 | СП Электротехнические установки на других объектах |  |  |  | 4: %; 5: 51; 7: 51; 12: 10.82 | [27 empty] | СП Электротехнические установки на других объектах
|  | Всего по позиции |  |  |  | 10: 1781.67; 12: 53.45 | [28 empty] | Всего по позиции
377.1 | 01.1.01.09-0024 | Шнур асбестовый общего назначения ШАОН, диаметр 3-6 мм |  |  |  | т | -9e-07 | 1 | -9e-07 |  |  | 555080.74 |  | -0.5 | [20 empty] | Шнур асбестовый общего назначения ШАОН, диаметр 3-6 мм
|  | Всего по позиции |  |  |  | 12: -0.5 | [28 empty] | Всего по позиции
377.2 | ФСБЦ-14.5.01.10-1003 | Пена полиуретановая двухкомпонентная терморасширяющаяся противопожарная, объем 325 мл |  |  |  | шт | 2 | 1 | 2 |  |  | 4773.94 |  | 9547.88 | [20 empty] | Пена полиуретановая двухкомпонентная терморасширяющаяся противопожарная, объем 325 мл
|  | Всего по позиции |  |  |  | 12: 9547.88 | [28 empty] | Всего по позиции
|  | Итоги по разделу 19 Телекоммуникационный шкаф НС7.6 (пом. 7-530) : | [42 empty] | Итоги по разделу 19 Телекоммуникационный шкаф НС7.6 (пом. 7-530) :
|  | Всего прямые затраты (справочно) |  |  |  | 12: 1697162.75 | [31 empty] | Всего прямые затраты (справочно)
|  | в том числе: | [43 empty] | в том числе:
|  | Оплата труда рабочих |  |  |  | 12: 566332.6 | [31 empty] | Оплата труда рабочих
|  | Эксплуатация машин |  |  |  | 12: 47561.54 | [31 empty] | Эксплуатация машин
|  | Оплата труда машинистов (Отм) |  |  |  | 12: 25099.68 | [31 empty] | Оплата труда машинистов (Отм)
|  | Материалы |  |  |  | 12: 1058168.93 | [31 empty] | Материалы
|  | Строительные работы |  |  |  | 12: 3680.77 | [31 empty] | Строительные работы
|  | в том числе: | [43 empty] | в том числе:
|  | оплата труда |  |  |  | 12: 1175.4 | [31 empty] | оплата труда
|  | материалы |  |  |  | 12: 906.82 | [31 empty] | материалы
|  | накладные расходы |  |  |  | 12: 1081.37 | [31 empty] | накладные расходы
|  | сметная прибыль |  |  |  | 12: 517.18 | [31 empty] | сметная прибыль
|  | Монтажные работы |  |  |  | 12: 2520550.83 | [31 empty] | Монтажные работы
|  | в том числе: | [43 empty] | в том числе:
|  | оплата труда |  |  |  | 12: 565157.2 | [31 empty] | оплата труда
|  | эксплуатация машин и механизмов |  |  |  | 12: 47561.54 | [31 empty] | эксплуатация машин и механизмов
|  | оплата труда машинистов (Отм) |  |  |  | 12: 25099.68 | [31 empty] | оплата труда машинистов (Отм)
|  | материалы |  |  |  | 12: 1057262.11 | [31 empty] | материалы
|  | накладные расходы |  |  |  | 12: 543293.04 | [31 empty] | накладные расходы
|  | сметная прибыль |  |  |  | 12: 282177.26 | [31 empty] | сметная прибыль
|  | Оборудование |  |  |  | 12: 300446.43 | [31 empty] | Оборудование
|  | Инженерное оборудование |  |  |  | 12: 300446.43 | [31 empty] | Инженерное оборудование
|  | Всего ФОТ (справочно) |  |  |  | 12: 591432.28 | [31 empty] | Всего ФОТ (справочно)
|  | Всего накладные расходы (справочно) |  |  |  | 12: 544374.41 | [31 empty] | Всего накладные расходы (справочно)
|  | Всего сметная прибыль (справочно) |  |  |  | 12: 282694.44 | [31 empty] | Всего сметная прибыль (справочно)
|  | Всего по разделу 19 Телекоммуникационный шкаф НС7.6 (пом. 7-530) |  |  |  | 12: 2824678.03 | [32 empty] | Всего по разделу 19 Телекоммуникационный шкаф НС7.6 (пом. 7-530)
|  | справочно: | [43 empty] | справочно:
|  | Материальные ресурсы, отсутствующие в ФРСН |  |  |  | 12: 924661.6 | [31 empty] | Материальные ресурсы, отсутствующие в ФРСН
|  | Оборудование, отсутствующее в ФРСН |  |  |  | 12: 230260.33 | [31 empty] | Оборудование, отсутствующее в ФРСН
|  | Затраты труда рабочих |  |  |  | 7: 931,479465 | [33 empty] | Затраты труда рабочих
|  | Затраты труда машинистов |  |  |  | 7: 36,60399 | [33 empty] | Затраты труда машинистов
Раздел 20. Телекоммуникационный шкаф НС7.7 (пом. 7-508) | [32 empty] | Раздел 20. Телекоммуникационный шкаф НС7.7 (пом. 7-508)
Демонтажные работы | [33 empty] | Демонтажные работы
378 | ГЭСНм10-02-051-01 | Перемычки кабельные длиной: до 6 м / Прим. Демонтаж коммутационных шнуров для дальнейшего монтажа в новый шкаф |  |  |  | 4: 100 перемычек; 5: 0.24; 6: 1; 7: 0.24 | [20 empty] | Перемычки кабельные длиной: до 6 м / Прим. Демонтаж коммутационных шнуров для дальнейшего монтажа в новый шкаф
|  | Объем=24 / 100 | [33 empty] | Объем=24 / 100
| 421/пр_2020_прил.10_т.5_п.1.2_гр.4 | Производство ремонтно-строительных работ осуществляется в помещениях эксплуатируемого объекта капитального строительства, эксплуатация которого не прекращена, в том числе для объектов производственного и непроизводственного назначения без остановки рабочего процесса, при этом: в зоне производства ремонтно-строительных работ имеются действующее технологическое или лабораторное оборудование, мебель и иные загромождающие помещения предметы ОЗП=1,35; ЭМ=1,35 к расх.; ЗПМ=1,35; ТЗ=1,35; ТЗМ=1,35 | [34 empty] | Производство ремонтно-строительных работ осуществляется в помещениях эксплуатируемого объекта капитального строительства, эксплуатация которого не прекращена, в том числе для объектов производственного и непроизводственного назначения без остановки рабочего процесса, при этом: в зоне производства ремонтно-строительных работ имеются действующее технологическое или лабораторное оборудование, мебель и иные загромождающие помещения предметы ОЗП=1,35; ЭМ=1,35 к расх.; ЗПМ=1,35; ТЗ=1,35; ТЗМ=1,35
| Приказ от 14.07.2022 № 571/пр п.84 табл.3 | Демонтаж оборудования, пригодного для дальнейшего использования, со снятием с места установки, необходимой (частичной) разборкой без хранения (перемещается на другое место установки и тому подобное) ОЗП=0,6; ЭМ=0,6 к расх.; ЗПМ=0,6; МАТ=0 к расх.; ТЗ=0,6; ТЗМ=0,6 | [34 empty] | Демонтаж оборудования, пригодного для дальнейшего использования, со снятием с места установки, необходимой (частичной) разборкой без хранения (перемещается на другое место установки и тому подобное) ОЗП=0,6; ЭМ=0,6 к расх.; ЗПМ=0,6; МАТ=0 к расх.; ТЗ=0,6; ТЗМ=0,6
| 1 | ОТ(ЗТ) |  |  |  | 4: чел.-ч; 7: 4.6656; 12: 2783.54 | [23 empty] | ОТ(ЗТ)
| 1-100-40 | Средний разряд работы 4,0 |  |  |  | чел.-ч | 24 | 0,81 (1,35*0,6) | 4.6656 |  |  | 596.61 |  | 2783.54 | [24 empty] | Средний разряд работы 4,0
|  | Итого прямые затраты |  |  |  | 12: 2783.54 | [25 empty] | Итого прямые затраты
378.1 | 421/пр_2020_п.75_пп.а | Вспомогательные ненормируемые материальные ресурсы |  |  |  | 4: %; 5: 2; 7: 2; 11: 0.6; 12: 41.24 | [26 empty] | Вспомогательные ненормируемые материальные ресурсы
|  | ФОТ |  |  |  | 12: 2783.54 | [27 empty] | ФОТ
| Пр/812-051.1-1 | НР Прокладка и монтаж сетей связи |  |  |  | 4: %; 5: 90; 7: 90; 12: 2505.19 | [27 empty] | НР Прокладка и монтаж сетей связи
| Пр/774-051.1 | СП Прокладка и монтаж сетей связи |  |  |  | 4: %; 5: 46; 7: 46; 12: 1280.43 | [27 empty] | СП Прокладка и монтаж сетей связи
|  | Всего по позиции |  |  |  | 10: 27543.33; 12: 6610.4 | [28 empty] | Всего по позиции
379 | ГЭСНм10-01-051-29 | Разделка и включение концов кабелей ТСВ емкостью: 5х2 при разделке одного кабеля пистолетом / Прим. Отключение кабелей UTP 4x2 от оборудования для дальнейшего монтажа в новый шкаф |  |  |  | 4: 10 концов кабеля; 5: 2.4; 6: 1; 7: 2.4 | [20 empty] | Разделка и включение концов кабелей ТСВ емкостью: 5х2 при разделке одного кабеля пистолетом / Прим. Отключение кабелей UTP 4x2 от оборудования для дальнейшего монтажа в новый шкаф
|  | Объем=24 / 10 | [33 empty] | Объем=24 / 10
| 421/пр_2020_прил.10_т.5_п.1.2_гр.4 | Производство ремонтно-строительных работ осуществляется в помещениях эксплуатируемого объекта капитального строительства, эксплуатация которого не прекращена, в том числе для объектов производственного и непроизводственного назначения без остановки рабочего процесса, при этом: в зоне производства ремонтно-строительных работ имеются действующее технологическое или лабораторное оборудование, мебель и иные загромождающие помещения предметы ОЗП=1,35; ЭМ=1,35 к расх.; ЗПМ=1,35; ТЗ=1,35; ТЗМ=1,35 | [34 empty] | Производство ремонтно-строительных работ осуществляется в помещениях эксплуатируемого объекта капитального строительства, эксплуатация которого не прекращена, в том числе для объектов производственного и непроизводственного назначения без остановки рабочего процесса, при этом: в зоне производства ремонтно-строительных работ имеются действующее технологическое или лабораторное оборудование, мебель и иные загромождающие помещения предметы ОЗП=1,35; ЭМ=1,35 к расх.; ЗПМ=1,35; ТЗ=1,35; ТЗМ=1,35
| Приказ от 14.07.2022 № 571/пр п.84 табл.3 | Демонтаж оборудования, пригодного для дальнейшего использования, со снятием с места установки, необходимой (частичной) разборкой без хранения (перемещается на другое место установки и тому подобное) ОЗП=0,6; ЭМ=0,6 к расх.; ЗПМ=0,6; МАТ=0 к расх.; ТЗ=0,6; ТЗМ=0,6 | [34 empty] | Демонтаж оборудования, пригодного для дальнейшего использования, со снятием с места установки, необходимой (частичной) разборкой без хранения (перемещается на другое место установки и тому подобное) ОЗП=0,6; ЭМ=0,6 к расх.; ЗПМ=0,6; МАТ=0 к расх.; ТЗ=0,6; ТЗМ=0,6
| 1 | ОТ(ЗТ) |  |  |  | 4: чел.-ч; 7: 7.9704; 12: 4755.22 | [23 empty] | ОТ(ЗТ)
| 1-100-40 | Средний разряд работы 4,0 |  |  |  | чел.-ч | 4.1 | 0,81 (1,35*0,6) | 7.9704 |  |  | 596.61 |  | 4755.22 | [24 empty] | Средний разряд работы 4,0
| 4 | М |  |  |  | 12: 0 | [23 empty] | М
| 01.7.06.12-0004 | Ленты из плотной хлопчатобумажной ткани саржевого плетения, ширина 40 мм |  |  |  | 100 м | 0.03 | 0 | 0 | 424.62 | 0.89 | 377.91 |  | 0 | [24 empty] | Ленты из плотной хлопчатобумажной ткани саржевого плетения, ширина 40 мм
|  | Итого прямые затраты |  |  |  | 12: 4755.22 | [25 empty] | Итого прямые затраты
379.1 | 421/пр_2020_п.75_пп.а | Вспомогательные ненормируемые материальные ресурсы |  |  |  | 4: %; 5: 2; 7: 2; 11: 0.6; 12: 70.45 | [26 empty] | Вспомогательные ненормируемые материальные ресурсы
|  | ФОТ |  |  |  | 12: 4755.22 | [27 empty] | ФОТ
| Пр/812-051.1-1 | НР Прокладка и монтаж сетей связи |  |  |  | 4: %; 5: 90; 7: 90; 12: 4279.7 | [27 empty] | НР Прокладка и монтаж сетей связи
| Пр/774-051.1 | СП Прокладка и монтаж сетей связи |  |  |  | 4: %; 5: 46; 7: 46; 12: 2187.4 | [27 empty] | СП Прокладка и монтаж сетей связи
|  | Всего по позиции |  |  |  | 10: 4705.32; 12: 11292.77 | [28 empty] | Всего по позиции
380 | ГЭСНм08-02-399-01 | Провод в коробах, сечением: до 6 мм2 / Прим. Демонтаж кабелей UTP 4x2 из кабель канала для дальнейшего монтажа |  |  |  | 4: 100 м; 5: 0.48; 6: 1; 7: 0.48 | [20 empty] | Провод в коробах, сечением: до 6 мм2 / Прим. Демонтаж кабелей UTP 4x2 из кабель канала для дальнейшего монтажа
|  | Объем=48 / 100 | [33 empty] | Объем=48 / 100
| 421/пр_2020_прил.10_т.5_п.1.2_гр.4 | Производство ремонтно-строительных работ осуществляется в помещениях эксплуатируемого объекта капитального строительства, эксплуатация которого не прекращена, в том числе для объектов производственного и непроизводственного назначения без остановки рабочего процесса, при этом: в зоне производства ремонтно-строительных работ имеются действующее технологическое или лабораторное оборудование, мебель и иные загромождающие помещения предметы ОЗП=1,35; ЭМ=1,35 к расх.; ЗПМ=1,35; ТЗ=1,35; ТЗМ=1,35 | [34 empty] | Производство ремонтно-строительных работ осуществляется в помещениях эксплуатируемого объекта капитального строительства, эксплуатация которого не прекращена, в том числе для объектов производственного и непроизводственного назначения без остановки рабочего процесса, при этом: в зоне производства ремонтно-строительных работ имеются действующее технологическое или лабораторное оборудование, мебель и иные загромождающие помещения предметы ОЗП=1,35; ЭМ=1,35 к расх.; ЗПМ=1,35; ТЗ=1,35; ТЗМ=1,35
| Приказ от 14.07.2022 № 571/пр п.84 табл.3 | Демонтаж оборудования, пригодного для дальнейшего использования, со снятием с места установки, необходимой (частичной) разборкой без хранения (перемещается на другое место установки и тому подобное) ОЗП=0,6; ЭМ=0,6 к расх.; ЗПМ=0,6; МАТ=0 к расх.; ТЗ=0,6; ТЗМ=0,6 | [34 empty] | Демонтаж оборудования, пригодного для дальнейшего использования, со снятием с места установки, необходимой (частичной) разборкой без хранения (перемещается на другое место установки и тому подобное) ОЗП=0,6; ЭМ=0,6 к расх.; ЗПМ=0,6; МАТ=0 к расх.; ТЗ=0,6; ТЗМ=0,6
| 1 | ОТ(ЗТ) |  |  |  | 4: чел.-ч; 7: 1.0964; 12: 639.48 | [23 empty] | ОТ(ЗТ)
| 1-100-38 | Средний разряд работы 3,8 |  |  |  | чел.-ч | 2.82 | 0,81 (1,35*0,6) | 1.0964 |  |  | 583.25 |  | 639.48 | [24 empty] | Средний разряд работы 3,8
| 2 | ЭМ |  |  |  | 12: 8.61 | [23 empty] | ЭМ
|  | ОТм(ЗТм) |  |  |  | 4: чел.-ч; 7: 0.007776; 12: 5.44 | [23 empty] | ОТм(ЗТм)
| 91.05.05-015 | Краны на автомобильном ходу, грузоподъемность 16 т |  |  |  | маш.-ч | 0.01 | 0,81 (1,35*0,6) | 0.003888 |  |  | 1644.26 |  | 6.39 | [24 empty] | Краны на автомобильном ходу, грузоподъемность 16 т
| 4-100-060 | ОТм(Зтм) Средний разряд машинистов 6 |  |  |  | чел.-ч | 0.01 | 0,81 (1,35*0,6) | 0.003888 |  |  | 801.41 |  | 3.12 | [29 empty] | ОТм(Зтм) Средний разряд машинистов 6
| 91.14.02-001 | Автомобили бортовые, грузоподъемность до 5 т |  |  |  | маш.-ч | 0.01 | 0,81 (1,35*0,6) | 0.003888 |  |  | 570.54 |  | 2.22 | [24 empty] | Автомобили бортовые, грузоподъемность до 5 т
| 4-100-040 | ОТм(Зтм) Средний разряд машинистов 4 |  |  |  | чел.-ч | 0.01 | 0,81 (1,35*0,6) | 0.003888 |  |  | 596.61 |  | 2.32 | [29 empty] | ОТм(Зтм) Средний разряд машинистов 4
| 4 | М |  |  |  | 12: 0 | [23 empty] | М
| 01.7.06.05-0041 | Ленты изоляционные хлопчатобумажные прорезиненные для электромонтажных и ремонтных работ, цвет черный, ширина 20 мм, толщина 0,35 мм |  |  |  | м | 13.33 | 0 | 0 | 5.87 | 0.89 | 5.22 |  | 0 | [24 empty] | Ленты изоляционные хлопчатобумажные прорезиненные для электромонтажных и ремонтных работ, цвет черный, ширина 20 мм, толщина 0,35 мм
| 01.7.06.07-0002 | Ленты монтажные из пластмассы для бандажирования проводов, скрепляются пластмассовыми кнопками, ширина 10 мм |  |  |  | 10 м | 0.5 | 0 | 0 | 37.71 | 1.76 | 66.37 |  | 0 | [24 empty] | Ленты монтажные из пластмассы для бандажирования проводов, скрепляются пластмассовыми кнопками, ширина 10 мм
| 14.4.02.04-0142 | Краска масляная МА-0115, мумия, сурик железный |  |  |  | кг | 0.05 | 0 | 0 | 79.88 | 1.5 | 119.82 |  | 0 | [24 empty] | Краска масляная МА-0115, мумия, сурик железный
|  | Итого прямые затраты |  |  |  | 12: 653.53 | [25 empty] | Итого прямые затраты
380.1 | 421/пр_2020_п.75_пп.а | Вспомогательные ненормируемые материальные ресурсы |  |  |  | 4: %; 5: 2; 7: 2; 11: 0.6; 12: 9.47 | [26 empty] | Вспомогательные ненормируемые материальные ресурсы
|  | ФОТ |  |  |  | 12: 644.92 | [27 empty] | ФОТ
| Пр/812-049.3-1 | НР Электротехнические установки на других объектах |  |  |  | 4: %; 5: 97; 7: 97; 12: 625.57 | [27 empty] | НР Электротехнические установки на других объектах
| Пр/774-049.3 | СП Электротехнические установки на других объектах |  |  |  | 4: %; 5: 51; 7: 51; 12: 328.91 | [27 empty] | СП Электротехнические установки на других объектах
|  | Всего по позиции |  |  |  | 10: 3369.75; 12: 1617.48 | [28 empty] | Всего по позиции
381 | ГЭСНм10-04-112-01 | Шкаф или панель коммутации связи и сигнализации на стене или в нише, количество пар: до 20 / Прим. Демонтаж коммутационных панелей из шкафа для дальнейшего монтажа в новый шкаф | [32 empty] | Шкаф или панель коммутации связи и сигнализации на стене или в нише, количество пар: до 20 / Прим. Демонтаж коммутационных панелей из шкафа для дальнейшего монтажа в новый шкаф | bar: 4 to 7
| 421/пр_2020_прил.10_т.5_п.1.2_гр.4 | Производство ремонтно-строительных работ осуществляется в помещениях эксплуатируемого объекта капитального строительства, эксплуатация которого не прекращена, в том числе для объектов производственного и непроизводственного назначения без остановки рабочего процесса, при этом: в зоне производства ремонтно-строительных работ имеются действующее технологическое или лабораторное оборудование, мебель и иные загромождающие помещения предметы ОЗП=1,35; ЭМ=1,35 к расх.; ЗПМ=1,35; ТЗ=1,35; ТЗМ=1,35 | [34 empty] | Производство ремонтно-строительных работ осуществляется в помещениях эксплуатируемого объекта капитального строительства, эксплуатация которого не прекращена, в том числе для объектов производственного и непроизводственного назначения без остановки рабочего процесса, при этом: в зоне производства ремонтно-строительных работ имеются действующее технологическое или лабораторное оборудование, мебель и иные загромождающие помещения предметы ОЗП=1,35; ЭМ=1,35 к расх.; ЗПМ=1,35; ТЗ=1,35; ТЗМ=1,35
| Приказ от 14.07.2022 № 571/пр п.84 табл.3 | Демонтаж оборудования, пригодного для дальнейшего использования, со снятием с места установки, необходимой (частичной) разборкой без хранения (перемещается на другое место установки и тому подобное) ОЗП=0,6; ЭМ=0,6 к расх.; ЗПМ=0,6; МАТ=0 к расх.; ТЗ=0,6; ТЗМ=0,6 | [34 empty] | Демонтаж оборудования, пригодного для дальнейшего использования, со снятием с места установки, необходимой (частичной) разборкой без хранения (перемещается на другое место установки и тому подобное) ОЗП=0,6; ЭМ=0,6 к расх.; ЗПМ=0,6; МАТ=0 к расх.; ТЗ=0,6; ТЗМ=0,6
| 1 | ОТ(ЗТ) |  |  |  | 4: чел.-ч; 7: 4.05; 12: 2416.27 | [23 empty] | ОТ(ЗТ)
| 1-100-40 | Средний разряд работы 4,0 |  |  |  | чел.-ч | 5 | 0,81 (1,35*0,6) | 4.05 |  |  | 596.61 |  | 2416.27 | [24 empty] | Средний разряд работы 4,0
| 4 | М |  |  |  | 12: 0 | [23 empty] | М
| 01.7.06.05-0042 | Ленты изоляционные из ПВХ для электромонтажных и ремонтных работ, цвет черный, ширина 19 мм, толщина 0,18 мм |  |  |  | м | 1.05 | 0 | 0 | 2.27 | 1.76 | 4 |  | 0 | [24 empty] | Ленты изоляционные из ПВХ для электромонтажных и ремонтных работ, цвет черный, ширина 19 мм, толщина 0,18 мм
| 01.7.20.04-0003 | Нить мешкозашивочная прошивочная полиэфирная из штапельного лавсана (суровая) |  |  |  | кг | 0.008 | 0 | 0 | 373.74 | 1.6 | 597.98 |  | 0 | [24 empty] | Нить мешкозашивочная прошивочная полиэфирная из штапельного лавсана (суровая)
| 10.3.02.03-0012 | Припои оловянно-свинцовые бессурьмянистые, марка ПОС40 |  |  |  | кг | 0.1 | 0 | 0 | 899.56 | 1.7 | 1529.25 |  | 0 | [24 empty] | Припои оловянно-свинцовые бессурьмянистые, марка ПОС40
| 14.4.03.08-0001 | Лак АС-9115 |  |  |  | т | 1e-05 | 0 | 0 | 337045.54 | 1.35 | 455011.48 |  | 0 | [24 empty] | Лак АС-9115
| 24.3.01.01-0004 | Трубка ПВХ-305 электроизоляционная, диаметр 6-10 мм |  |  |  | кг | 0.05 | 0 | 0 |  |  | 300.05 |  | 0 | [24 empty] | Трубка ПВХ-305 электроизоляционная, диаметр 6-10 мм
| 25.2.01.01-0014 | Бирки кабельные маркировочные пластмассовые У136 |  |  |  | 100 шт | 0.2 | 0 | 0 | 235.73 | 1.04 | 245.16 |  | 0 | [24 empty] | Бирки кабельные маркировочные пластмассовые У136
|  | Итого прямые затраты |  |  |  | 12: 2416.27 | [25 empty] | Итого прямые затраты
381.1 | 421/пр_2020_п.75_пп.а | Вспомогательные ненормируемые материальные ресурсы |  |  |  | 4: %; 5: 2; 7: 2; 11: 0.6; 12: 35.8 | [26 empty] | Вспомогательные ненормируемые материальные ресурсы
|  | ФОТ |  |  |  | 12: 2416.27 | [27 empty] | ФОТ
| Пр/812-051.2-1 | НР Монтаж радиотелевизионного и электронного оборудования |  |  |  | 4: %; 5: 95; 7: 95; 12: 2295.46 | [27 empty] | НР Монтаж радиотелевизионного и электронного оборудования
| Пр/774-051.2 | СП Монтаж радиотелевизионного и электронного оборудования |  |  |  | 4: %; 5: 53; 7: 53; 12: 1280.62 | [27 empty] | СП Монтаж радиотелевизионного и электронного оборудования
|  | Всего по позиции |  |  |  | 10: 6028.15; 12: 6028.15 | [28 empty] | Всего по позиции
382 | ГЭСНм10-03-013-08 | Шкаф вводный к коммутаторам / Прим. Демонтаж напольного шкафа в лом | [32 empty] | Шкаф вводный к коммутаторам / Прим. Демонтаж напольного шкафа в лом | bar: 4 to 7
| 421/пр_2020_прил.10_т.5_п.1.2_гр.4 | Производство ремонтно-строительных работ осуществляется в помещениях эксплуатируемого объекта капитального строительства, эксплуатация которого не прекращена, в том числе для объектов производственного и непроизводственного назначения без остановки рабочего процесса, при этом: в зоне производства ремонтно-строительных работ имеются действующее технологическое или лабораторное оборудование, мебель и иные загромождающие помещения предметы ОЗП=1,35; ЭМ=1,35 к расх.; ЗПМ=1,35; ТЗ=1,35; ТЗМ=1,35 | [34 empty] | Производство ремонтно-строительных работ осуществляется в помещениях эксплуатируемого объекта капитального строительства, эксплуатация которого не прекращена, в том числе для объектов производственного и непроизводственного назначения без остановки рабочего процесса, при этом: в зоне производства ремонтно-строительных работ имеются действующее технологическое или лабораторное оборудование, мебель и иные загромождающие помещения предметы ОЗП=1,35; ЭМ=1,35 к расх.; ЗПМ=1,35; ТЗ=1,35; ТЗМ=1,35
| 571/пр_2022_п.84_т.3_стр.4_стб.3 | Демонтаж оборудования, не пригодного для дальнейшего использования (предназначено в лом), без разборки и резки ОЗП=0,3; ЭМ=0,3 к расх.; ЗПМ=0,3; МАТ=0 к расх.; ТЗ=0,3; ТЗМ=0,3 | [34 empty] | Демонтаж оборудования, не пригодного для дальнейшего использования (предназначено в лом), без разборки и резки ОЗП=0,3; ЭМ=0,3 к расх.; ЗПМ=0,3; МАТ=0 к расх.; ТЗ=0,3; ТЗМ=0,3
| 1 | ОТ(ЗТ) |  |  |  | 4: чел.-ч; 7: 3.321; 12: 1981.34 | [23 empty] | ОТ(ЗТ)
| 1-100-40 | Средний разряд работы 4,0 |  |  |  | чел.-ч | 8.2 | 0,405 (1,35*0,3) | 3.321 |  |  | 596.61 |  | 1981.34 | [24 empty] | Средний разряд работы 4,0
| 2 | ЭМ |  |  |  | 12: 202.66 | [23 empty] | ЭМ
|  | ОТм(ЗТм) |  |  |  | 4: чел.-ч; 7: 0.1215; 12: 83.31 | [23 empty] | ОТм(ЗТм)
| 91.06.03-060 | Лебедки электрические тяговым усилием до 5,79 кН (0,59 т) |  |  |  | маш.-ч | 0.8 | 0,405 (1,35*0,3) | 0.324 | 6.62 | 1.52 | 10.06 |  | 3.26 | [24 empty] | Лебедки электрические тяговым усилием до 5,79 кН (0,59 т)
| 91.06.05-011 | Погрузчики одноковшовые универсальные фронтальные пневмоколесные, номинальная вместимость основного ковша 2,6 м3, грузоподъемность 5 т |  |  |  | маш.-ч | 0.3 | 0,405 (1,35*0,3) | 0.1215 |  |  | 1641.13 |  | 199.4 | [24 empty] | Погрузчики одноковшовые универсальные фронтальные пневмоколесные, номинальная вместимость основного ковша 2,6 м3, грузоподъемность 5 т
| 4-100-050 | ОТм(Зтм) Средний разряд машинистов 5 |  |  |  | чел.-ч | 0.3 | 0,405 (1,35*0,3) | 0.1215 |  |  | 685.65 |  | 83.31 | [29 empty] | ОТм(Зтм) Средний разряд машинистов 5
| 4 | М |  |  |  | 12: 0 | [23 empty] | М
| 01.7.15.14-0165 | Шурупы самонарезающие стальные с полукруглой головкой и прямым шлицем, остроконечные, диаметр 4 мм, длина 40 мм |  |  |  | т | 4e-05 | 0 | 0 | 99190.96 | 1.22 | 121012.97 |  | 0 | [24 empty] | Шурупы самонарезающие стальные с полукруглой головкой и прямым шлицем, остроконечные, диаметр 4 мм, длина 40 мм
| 10.3.02.03-0012 | Припои оловянно-свинцовые бессурьмянистые, марка ПОС40 |  |  |  | кг | 0.003 | 0 | 0 | 899.56 | 1.7 | 1529.25 |  | 0 | [24 empty] | Припои оловянно-свинцовые бессурьмянистые, марка ПОС40
| 11.1.03.06-0013 | Доска обрезная лиственных пород (береза), естественной влажности, длина 2-6,5 м, все ширины, толщина 20-22 мм, сорт III |  |  |  | м3 | 0.002 | 0 | 0 | 22992.64 | 2.24 | 51503.51 |  | 0 | [24 empty] | Доска обрезная лиственных пород (береза), естественной влажности, длина 2-6,5 м, все ширины, толщина 20-22 мм, сорт III
| 21.2.03.09-0101 | Провод силовой АПРН 1х35-660 |  |  |  | 1000 м | 0.0007 | 0 | 0 | 52187.89 | 1.38 | 72019.29 |  | 0 | [24 empty] | Провод силовой АПРН 1х35-660
|  | Итого прямые затраты |  |  |  | 12: 2267.31 | [25 empty] | Итого прямые затраты
382.1 | 421/пр_2020_п.75_пп.а | Вспомогательные ненормируемые материальные ресурсы |  |  |  | 4: %; 5: 2; 7: 2; 11: 0.3; 12: 29.35 | [26 empty] | Вспомогательные ненормируемые материальные ресурсы
|  | ФОТ |  |  |  | 12: 2064.65 | [27 empty] | ФОТ
| Пр/812-051.1-1 | НР Прокладка и монтаж сетей связи |  |  |  | 4: %; 5: 90; 7: 90; 12: 1858.19 | [27 empty] | НР Прокладка и монтаж сетей связи
| Пр/774-051.1 | СП Прокладка и монтаж сетей связи |  |  |  | 4: %; 5: 46; 7: 46; 12: 949.74 | [27 empty] | СП Прокладка и монтаж сетей связи
|  | Всего по позиции |  |  |  | 10: 5104.59; 12: 5104.59 | [28 empty] | Всего по позиции
Монтажные работы | [33 empty] | Монтажные работы
383 | ГЭСНм10-03-013-08 | Шкаф вводный к коммутаторам/ Прим. Сборка и установка напольного телекоммуникационного шкафа | [32 empty] | Шкаф вводный к коммутаторам/ Прим. Сборка и установка напольного телекоммуникационного шкафа | bar: 4 to 7
| 421/пр_2020_прил.10_т.5_п.1.2_гр.4 | Производство ремонтно-строительных работ осуществляется в помещениях эксплуатируемого объекта капитального строительства, эксплуатация которого не прекращена, в том числе для объектов производственного и непроизводственного назначения без остановки рабочего процесса, при этом: в зоне производства ремонтно-строительных работ имеются действующее технологическое или лабораторное оборудование, мебель и иные загромождающие помещения предметы ОЗП=1,35; ЭМ=1,35 к расх.; ЗПМ=1,35; ТЗ=1,35; ТЗМ=1,35 | [34 empty] | Производство ремонтно-строительных работ осуществляется в помещениях эксплуатируемого объекта капитального строительства, эксплуатация которого не прекращена, в том числе для объектов производственного и непроизводственного назначения без остановки рабочего процесса, при этом: в зоне производства ремонтно-строительных работ имеются действующее технологическое или лабораторное оборудование, мебель и иные загромождающие помещения предметы ОЗП=1,35; ЭМ=1,35 к расх.; ЗПМ=1,35; ТЗ=1,35; ТЗМ=1,35
| 1 | ОТ(ЗТ) |  |  |  | 4: чел.-ч; 7: 11.07; 12: 6604.47 | [23 empty] | ОТ(ЗТ)
| 1-100-40 | Средний разряд работы 4,0 |  |  |  | чел.-ч | 8.2 | 1.35 | 11.07 |  |  | 596.61 |  | 6604.47 | [24 empty] | Средний разряд работы 4,0
| 2 | ЭМ |  |  |  | 12: 675.52 | [23 empty] | ЭМ
|  | ОТм(ЗТм) |  |  |  | 4: чел.-ч; 7: 0.405; 12: 277.69 | [23 empty] | ОТм(ЗТм)
| 91.06.03-060 | Лебедки электрические тяговым усилием до 5,79 кН (0,59 т) |  |  |  | маш.-ч | 0.8 | 1.35 | 1.08 | 6.62 | 1.52 | 10.06 |  | 10.86 | [24 empty] | Лебедки электрические тяговым усилием до 5,79 кН (0,59 т)
| 91.06.05-011 | Погрузчики одноковшовые универсальные фронтальные пневмоколесные, номинальная вместимость основного ковша 2,6 м3, грузоподъемность 5 т |  |  |  | маш.-ч | 0.3 | 1.35 | 0.405 |  |  | 1641.13 |  | 664.66 | [24 empty] | Погрузчики одноковшовые универсальные фронтальные пневмоколесные, номинальная вместимость основного ковша 2,6 м3, грузоподъемность 5 т
| 4-100-050 | ОТм(Зтм) Средний разряд машинистов 5 |  |  |  | чел.-ч | 0.3 | 1.35 | 0.405 |  |  | 685.65 |  | 277.69 | [29 empty] | ОТм(Зтм) Средний разряд машинистов 5
| 4 | М |  |  |  | 12: 162.85 | [23 empty] | М
| 01.7.15.14-0165 | Шурупы самонарезающие стальные с полукруглой головкой и прямым шлицем, остроконечные, диаметр 4 мм, длина 40 мм |  |  |  | т | 4e-05 |  | 4e-05 | 99190.96 | 1.22 | 121012.97 |  | 4.84 | [24 empty] | Шурупы самонарезающие стальные с полукруглой головкой и прямым шлицем, остроконечные, диаметр 4 мм, длина 40 мм
| 10.3.02.03-0012 | Припои оловянно-свинцовые бессурьмянистые, марка ПОС40 |  |  |  | кг | 0.003 |  | 0.003 | 899.56 | 1.7 | 1529.25 |  | 4.59 | [24 empty] | Припои оловянно-свинцовые бессурьмянистые, марка ПОС40
| 11.1.03.06-0013 | Доска обрезная лиственных пород (береза), естественной влажности, длина 2-6,5 м, все ширины, толщина 20-22 мм, сорт III |  |  |  | м3 | 0.002 |  | 0.002 | 22992.64 | 2.24 | 51503.51 |  | 103.01 | [24 empty] | Доска обрезная лиственных пород (береза), естественной влажности, длина 2-6,5 м, все ширины, толщина 20-22 мм, сорт III
| 21.2.03.09-0101 | Провод силовой АПРН 1х35-660 |  |  |  | 1000 м | 0.0007 |  | 0.0007 | 52187.89 | 1.38 | 72019.29 |  | 50.41 | [24 empty] | Провод силовой АПРН 1х35-660
|  | Итого прямые затраты |  |  |  | 12: 7720.53 | [25 empty] | Итого прямые затраты
383.1 | 421/пр_2020_п.75_пп.а | Вспомогательные ненормируемые материальные ресурсы |  |  |  | 4: %; 5: 2; 7: 2; 12: 97.84 | [26 empty] | Вспомогательные ненормируемые материальные ресурсы
|  | ФОТ |  |  |  | 12: 6882.16 | [27 empty] | ФОТ
| Пр/812-051.1-1 | НР Прокладка и монтаж сетей связи |  |  |  | 4: %; 5: 90; 7: 90; 12: 6193.94 | [27 empty] | НР Прокладка и монтаж сетей связи
| Пр/774-051.1 | СП Прокладка и монтаж сетей связи |  |  |  | 4: %; 5: 46; 7: 46; 12: 3165.79 | [27 empty] | СП Прокладка и монтаж сетей связи
|  | Всего по позиции |  |  |  | 10: 17178.1; 12: 17178.1 | [28 empty] | Всего по позиции
383.1 О | ТЦ_89.1.61.01_78_7814613418_16.03.2026_02_8.1 | Шкаф 42U 600 × 800, передняя дверь стеклянная одностворчатая, задняя дверь металлическая одностворчатая, черный |  |  |  | шт | 1 | 1 | 1 |  |  | 141667.4 |  | 141667.4 | [20 empty] | Шкаф 42U 600 × 800, передняя дверь стеклянная одностворчатая, задняя дверь металлическая одностворчатая, черный
|  | Всего по позиции |  |  |  | 12: 141667.4 | [28 empty] | Всего по позиции
383.2 | ТЦ_20.2.08.03_78_7814613418_16.03.2026_02_21.1 | Крепежный набор для шкафов (винт - шайба - гайка), металлические шайбы, 50 шт./уп |  |  |  | шт | 1 | 1 | 1 |  |  | 2912.33 |  | 2912.33 | [20 empty] | Крепежный набор для шкафов (винт - шайба - гайка), металлические шайбы, 50 шт./уп
|  | Всего по позиции |  |  |  | 12: 2912.33 | [28 empty] | Всего по позиции
384 | ГЭСНм10-06-060-17 | Монтаж оптического кросса с учетом измерений на волоконно-оптическом кабеле с числом волокон: 48/ Прим. Оптическая панель дуплексная 24 = 48 волокон |  |  |  | 4: шт; 5: 2; 6: 1; 7: 2 | [20 empty] | Монтаж оптического кросса с учетом измерений на волоконно-оптическом кабеле с числом волокон: 48/ Прим. Оптическая панель дуплексная 24 = 48 волокон
| 421/пр_2020_прил.10_т.5_п.1.2_гр.4 | Производство ремонтно-строительных работ осуществляется в помещениях эксплуатируемого объекта капитального строительства, эксплуатация которого не прекращена, в том числе для объектов производственного и непроизводственного назначения без остановки рабочего процесса, при этом: в зоне производства ремонтно-строительных работ имеются действующее технологическое или лабораторное оборудование, мебель и иные загромождающие помещения предметы ОЗП=1,35; ЭМ=1,35 к расх.; ЗПМ=1,35; ТЗ=1,35; ТЗМ=1,35 | [34 empty] | Производство ремонтно-строительных работ осуществляется в помещениях эксплуатируемого объекта капитального строительства, эксплуатация которого не прекращена, в том числе для объектов производственного и непроизводственного назначения без остановки рабочего процесса, при этом: в зоне производства ремонтно-строительных работ имеются действующее технологическое или лабораторное оборудование, мебель и иные загромождающие помещения предметы ОЗП=1,35; ЭМ=1,35 к расх.; ЗПМ=1,35; ТЗ=1,35; ТЗМ=1,35
| 1 | ОТ(ЗТ) |  |  |  | 4: чел.-ч; 7: 26.082; 12: 23050.75 | [23 empty] | ОТ(ЗТ)
| 1-100-75 | Средний разряд работы 7,5 |  |  |  | чел.-ч | 9.66 | 1.35 | 26.082 |  |  | 883.78 |  | 23050.75 | [24 empty] | Средний разряд работы 7,5
| 2 | ЭМ |  |  |  | 12: 452.5 | [23 empty] | ЭМ
| 91.17.04-194 | Аппараты сварочные для сварки оптических кабелей со скалывателем |  |  |  | маш.-ч | 1.44 | 1.35 | 3.888 | 32.6 | 1.46 | 47.6 |  | 185.07 | [24 empty] | Аппараты сварочные для сварки оптических кабелей со скалывателем
| 91.21.22-341 | Рефлектометры оптические, рабочая длина волны 1310/1550/1625 нм |  |  |  | маш.-ч | 1.06 | 1.35 | 2.862 | 75.97 | 1.23 | 93.44 |  | 267.43 | [24 empty] | Рефлектометры оптические, рабочая длина волны 1310/1550/1625 нм
| 4 | М |  |  |  | 12: 443.76 | [23 empty] | М
| 01.3.01.07-0009 | Спирт этиловый ректификованный технический, сорт I |  |  |  | кг | 0.192 |  | 0.384 | 596.81 | 1.61 | 960.86 |  | 368.97 | [24 empty] | Спирт этиловый ректификованный технический, сорт I
| 01.7.03.04-0001 | Электроэнергия |  |  |  | 4: кВт-ч; 5: 0.0792; 7: 0.1584; 10: 8.51; 12: 1.35 | [24 empty] | Электроэнергия
| 01.7.20.08-0123 | Салфетка безворсовая сухая, размер 110х210 мм |  |  |  | шт | 36 |  | 72 | 0.64 | 1.6 | 1.02 |  | 73.44 | [24 empty] | Салфетка безворсовая сухая, размер 110х210 мм
|  | Итого прямые затраты |  |  |  | 12: 23947.01 | [25 empty] | Итого прямые затраты
384.1 | 421/пр_2020_п.75_пп.а | Вспомогательные ненормируемые материальные ресурсы |  |  |  | 4: %; 5: 2; 7: 2; 12: 341.49 | [26 empty] | Вспомогательные ненормируемые материальные ресурсы
|  | ФОТ |  |  |  | 12: 23050.75 | [27 empty] | ФОТ
| Пр/812-051.1-1 | НР Прокладка и монтаж сетей связи |  |  |  | 4: %; 5: 90; 7: 90; 12: 20745.68 | [27 empty] | НР Прокладка и монтаж сетей связи
| Пр/774-051.1 | СП Прокладка и монтаж сетей связи |  |  |  | 4: %; 5: 46; 7: 46; 12: 10603.35 | [27 empty] | СП Прокладка и монтаж сетей связи
|  | Всего по позиции |  |  |  | 10: 27818.77; 12: 55637.53 | [28 empty] | Всего по позиции
384.1 О | ТЦ_61.1.04.10_78_7814613418_16.03.2026_02_12.1 | Оптическая панель серии 19'' 1U фиксированная, корпус на 24 адаптера, 24 дуплекс LC адаптера |  |  |  | шт. | 2 | 1 | 2 |  |  | 43978.17 |  | 87956.34 | [20 empty] | Оптическая панель серии 19'' 1U фиксированная, корпус на 24 адаптера, 24 дуплекс LC адаптера
|  | Всего по позиции |  |  |  | 12: 87956.34 | [28 empty] | Всего по позиции
385 | ГЭСНм11-07-001-02 | Блок питания воздухом/ Прим. Вентиляторная панель | [32 empty] | Блок питания воздухом/ Прим. Вентиляторная панель | bar: 4 to 7
| 421/пр_2020_прил.10_т.5_п.1.2_гр.4 | Производство ремонтно-строительных работ осуществляется в помещениях эксплуатируемого объекта капитального строительства, эксплуатация которого не прекращена, в том числе для объектов производственного и непроизводственного назначения без остановки рабочего процесса, при этом: в зоне производства ремонтно-строительных работ имеются действующее технологическое или лабораторное оборудование, мебель и иные загромождающие помещения предметы ОЗП=1,35; ЭМ=1,35 к расх.; ЗПМ=1,35; ТЗ=1,35; ТЗМ=1,35 | [34 empty] | Производство ремонтно-строительных работ осуществляется в помещениях эксплуатируемого объекта капитального строительства, эксплуатация которого не прекращена, в том числе для объектов производственного и непроизводственного назначения без остановки рабочего процесса, при этом: в зоне производства ремонтно-строительных работ имеются действующее технологическое или лабораторное оборудование, мебель и иные загромождающие помещения предметы ОЗП=1,35; ЭМ=1,35 к расх.; ЗПМ=1,35; ТЗ=1,35; ТЗМ=1,35
| 1 | ОТ(ЗТ) |  |  |  | 4: чел.-ч; 7: 2.781; 12: 1807.76 | [23 empty] | ОТ(ЗТ)
| 1-100-46 | Средний разряд работы 4,6 |  |  |  | чел.-ч | 2.06 | 1.35 | 2.781 |  |  | 650.04 |  | 1807.76 | [24 empty] | Средний разряд работы 4,6
| 2 | ЭМ |  |  |  | 12: 22.48 | [23 empty] | ЭМ
|  | ОТм(ЗТм) |  |  |  | 4: чел.-ч; 7: 0.03105; 12: 18.52 | [23 empty] | ОТм(ЗТм)
| 91.14.02-001 | Автомобили бортовые, грузоподъемность до 5 т |  |  |  | маш.-ч | 0.023 | 1.35 | 0.03105 |  |  | 570.54 |  | 17.72 | [24 empty] | Автомобили бортовые, грузоподъемность до 5 т
| 4-100-040 | ОТм(Зтм) Средний разряд машинистов 4 |  |  |  | чел.-ч | 0.023 | 1.35 | 0.03105 |  |  | 596.61 |  | 18.52 | [29 empty] | ОТм(Зтм) Средний разряд машинистов 4
| 91.17.04-233 | Аппараты сварочные для ручной дуговой сварки, сварочный ток до 350 А |  |  |  | маш.-ч | 0.09 | 1.35 | 0.1215 |  |  | 39.19 |  | 4.76 | [24 empty] | Аппараты сварочные для ручной дуговой сварки, сварочный ток до 350 А
| 4 | М |  |  |  | 12: 1.21 | [23 empty] | М
| 01.7.11.07-0227 | Электроды сварочные для сварки низколегированных и углеродистых сталей УОНИ 13/45, Э42А, диаметр 4-5 мм |  |  |  | кг | 0.01 |  | 0.01 | 155.63 | 0.78 | 121.39 |  | 1.21 | [24 empty] | Электроды сварочные для сварки низколегированных и углеродистых сталей УОНИ 13/45, Э42А, диаметр 4-5 мм
|  | Итого прямые затраты |  |  |  | 12: 1849.97 | [25 empty] | Итого прямые затраты
385.1 | 421/пр_2020_п.75_пп.а | Вспомогательные ненормируемые материальные ресурсы |  |  |  | 4: %; 5: 2; 7: 2; 12: 26.78 | [26 empty] | Вспомогательные ненормируемые материальные ресурсы
|  | ФОТ |  |  |  | 12: 1826.28 | [27 empty] | ФОТ
| Пр/812-053.0-1 | НР Приборы, средства автоматизации и вычислительной техники |  |  |  | 4: %; 5: 90; 7: 90; 12: 1643.65 | [27 empty] | НР Приборы, средства автоматизации и вычислительной техники
| Пр/774-053.0 | СП Приборы, средства автоматизации и вычислительной техники |  |  |  | 4: %; 5: 46; 7: 46; 12: 840.09 | [27 empty] | СП Приборы, средства автоматизации и вычислительной техники
|  | Всего по позиции |  |  |  | 10: 4360.49; 12: 4360.49 | [28 empty] | Всего по позиции
385.1 О | ТЦ_89.1.61.01_78_7814613418_16.03.2016_02_13.1 | Вентиляторная панель 19" 1U, 6 вентиляторов, с контроллером |  |  |  | шт. | 1 | 1 | 1 |  |  | 30761.56 |  | 30761.56 | [20 empty] | Вентиляторная панель 19" 1U, 6 вентиляторов, с контроллером
|  | Всего по позиции |  |  |  | 12: 30761.56 | [28 empty] | Всего по позиции
385.2 | ТЦ_21.1.06.09_78_7814613418_16.03.2026_02_26.1 | Кабель электропитания PDU 3х1,5мм2 2м с разъёмами С13-DIN49441 (нем. станд.) |  |  |  | шт | 1 | 1 | 1 |  |  | 819.02 |  | 819.02 | [20 empty] | Кабель электропитания PDU 3х1,5мм2 2м с разъёмами С13-DIN49441 (нем. станд.)
|  | Всего по позиции |  |  |  | 12: 819.02 | [28 empty] | Всего по позиции
386 | ГЭСНм10-04-112-01 | Шкаф или панель коммутации связи и сигнализации на стене или в нише, количество пар: до 20/ Прим. Коммутационная панель, в т.ч. 1шт после демонтажа |  |  |  | 4: шт; 5: 2; 6: 1; 7: 2 | [20 empty] | Шкаф или панель коммутации связи и сигнализации на стене или в нише, количество пар: до 20/ Прим. Коммутационная панель, в т.ч. 1шт после демонтажа
|  | Объем=1+1 | [33 empty] | Объем=1+1
| 421/пр_2020_прил.10_т.5_п.1.2_гр.4 | Производство ремонтно-строительных работ осуществляется в помещениях эксплуатируемого объекта капитального строительства, эксплуатация которого не прекращена, в том числе для объектов производственного и непроизводственного назначения без остановки рабочего процесса, при этом: в зоне производства ремонтно-строительных работ имеются действующее технологическое или лабораторное оборудование, мебель и иные загромождающие помещения предметы ОЗП=1,35; ЭМ=1,35 к расх.; ЗПМ=1,35; ТЗ=1,35; ТЗМ=1,35 | [34 empty] | Производство ремонтно-строительных работ осуществляется в помещениях эксплуатируемого объекта капитального строительства, эксплуатация которого не прекращена, в том числе для объектов производственного и непроизводственного назначения без остановки рабочего процесса, при этом: в зоне производства ремонтно-строительных работ имеются действующее технологическое или лабораторное оборудование, мебель и иные загромождающие помещения предметы ОЗП=1,35; ЭМ=1,35 к расх.; ЗПМ=1,35; ТЗ=1,35; ТЗМ=1,35
| 1 | ОТ(ЗТ) |  |  |  | 4: чел.-ч; 7: 13.5; 12: 8054.24 | [23 empty] | ОТ(ЗТ)
| 1-100-40 | Средний разряд работы 4,0 |  |  |  | чел.-ч | 5 | 1.35 | 13.5 |  |  | 596.61 |  | 8054.24 | [24 empty] | Средний разряд работы 4,0
| 4 | М |  |  |  | 12: 460.99 | [23 empty] | М
| 01.7.06.05-0042 | Ленты изоляционные из ПВХ для электромонтажных и ремонтных работ, цвет черный, ширина 19 мм, толщина 0,18 мм |  |  |  | м | 1.05 |  | 2.1 | 2.27 | 1.76 | 4 |  | 8.4 | [24 empty] | Ленты изоляционные из ПВХ для электромонтажных и ремонтных работ, цвет черный, ширина 19 мм, толщина 0,18 мм
| 01.7.20.04-0003 | Нить мешкозашивочная прошивочная полиэфирная из штапельного лавсана (суровая) |  |  |  | кг | 0.008 |  | 0.016 | 373.74 | 1.6 | 597.98 |  | 9.57 | [24 empty] | Нить мешкозашивочная прошивочная полиэфирная из штапельного лавсана (суровая)
| 10.3.02.03-0012 | Припои оловянно-свинцовые бессурьмянистые, марка ПОС40 |  |  |  | кг | 0.1 |  | 0.2 | 899.56 | 1.7 | 1529.25 |  | 305.85 | [24 empty] | Припои оловянно-свинцовые бессурьмянистые, марка ПОС40
| 14.4.03.08-0001 | Лак АС-9115 |  |  |  | т | 1e-05 |  | 2e-05 | 337045.54 | 1.35 | 455011.48 |  | 9.1 | [24 empty] | Лак АС-9115
| 24.3.01.01-0004 | Трубка ПВХ-305 электроизоляционная, диаметр 6-10 мм |  |  |  | 4: кг; 5: 0.05; 7: 0.1; 10: 300.05; 12: 30.01 | [24 empty] | Трубка ПВХ-305 электроизоляционная, диаметр 6-10 мм
| 25.2.01.01-0014 | Бирки кабельные маркировочные пластмассовые У136 |  |  |  | 100 шт | 0.2 |  | 0.4 | 235.73 | 1.04 | 245.16 |  | 98.06 | [24 empty] | Бирки кабельные маркировочные пластмассовые У136
|  | Итого прямые затраты |  |  |  | 12: 8515.23 | [25 empty] | Итого прямые затраты
386.1 | 421/пр_2020_п.75_пп.а | Вспомогательные ненормируемые материальные ресурсы |  |  |  | 4: %; 5: 2; 7: 2; 12: 119.32 | [26 empty] | Вспомогательные ненормируемые материальные ресурсы
|  | ФОТ |  |  |  | 12: 8054.24 | [27 empty] | ФОТ
| Пр/812-051.2-1 | НР Монтаж радиотелевизионного и электронного оборудования |  |  |  | 4: %; 5: 95; 7: 95; 12: 7651.53 | [27 empty] | НР Монтаж радиотелевизионного и электронного оборудования
| Пр/774-051.2 | СП Монтаж радиотелевизионного и электронного оборудования |  |  |  | 4: %; 5: 53; 7: 53; 12: 4268.75 | [27 empty] | СП Монтаж радиотелевизионного и электронного оборудования
|  | Всего по позиции |  |  |  | 10: 10277.42; 12: 20554.83 | [28 empty] | Всего по позиции
386.1 О | ТЦ_61.3.05.03_78_7814613418_16.03.2026_02_15.1 | Коммутационная панель 19” моноблочная, категория 5е, UTP, 1U, 24 порта, черный |  |  |  | шт | 1 | 1 | 1 |  |  | 6926.6 |  | 6926.6 | [20 empty] | Коммутационная панель 19” моноблочная, категория 5е, UTP, 1U, 24 порта, черный
|  | Всего по позиции |  |  |  | 12: 6926.6 | [28 empty] | Всего по позиции
387 | ГЭСНм10-01-001-13 | Рамка со штифтами на винтах и гайках с шайбами/ Прим. Кабельный органайзер |  |  |  | 4: шт; 5: 3; 6: 1; 7: 3 | [20 empty] | Рамка со штифтами на винтах и гайках с шайбами/ Прим. Кабельный органайзер
| 421/пр_2020_прил.10_т.5_п.1.2_гр.4 | Производство ремонтно-строительных работ осуществляется в помещениях эксплуатируемого объекта капитального строительства, эксплуатация которого не прекращена, в том числе для объектов производственного и непроизводственного назначения без остановки рабочего процесса, при этом: в зоне производства ремонтно-строительных работ имеются действующее технологическое или лабораторное оборудование, мебель и иные загромождающие помещения предметы ОЗП=1,35; ЭМ=1,35 к расх.; ЗПМ=1,35; ТЗ=1,35; ТЗМ=1,35 | [34 empty] | Производство ремонтно-строительных работ осуществляется в помещениях эксплуатируемого объекта капитального строительства, эксплуатация которого не прекращена, в том числе для объектов производственного и непроизводственного назначения без остановки рабочего процесса, при этом: в зоне производства ремонтно-строительных работ имеются действующее технологическое или лабораторное оборудование, мебель и иные загромождающие помещения предметы ОЗП=1,35; ЭМ=1,35 к расх.; ЗПМ=1,35; ТЗ=1,35; ТЗМ=1,35
| 1 | ОТ(ЗТ) |  |  |  | 4: чел.-ч; 7: 0.5265; 12: 278.95 | [23 empty] | ОТ(ЗТ)
| 1-100-30 | Средний разряд работы 3,0 |  |  |  | чел.-ч | 0.13 | 1.35 | 0.5265 |  |  | 529.82 |  | 278.95 | [24 empty] | Средний разряд работы 3,0
|  | Итого прямые затраты |  |  |  | 12: 278.95 | [25 empty] | Итого прямые затраты
387.1 | 421/пр_2020_п.75_пп.а | Вспомогательные ненормируемые материальные ресурсы |  |  |  | 4: %; 5: 2; 7: 2; 12: 4.13 | [26 empty] | Вспомогательные ненормируемые материальные ресурсы
|  | ФОТ |  |  |  | 12: 278.95 | [27 empty] | ФОТ
| Пр/812-051.1-1 | НР Прокладка и монтаж сетей связи |  |  |  | 4: %; 5: 90; 7: 90; 12: 251.06 | [27 empty] | НР Прокладка и монтаж сетей связи
| Пр/774-051.1 | СП Прокладка и монтаж сетей связи |  |  |  | 4: %; 5: 46; 7: 46; 12: 128.32 | [27 empty] | СП Прокладка и монтаж сетей связи
|  | Всего по позиции |  |  |  | 10: 220.82; 12: 662.46 | [28 empty] | Всего по позиции
387.1 | ТЦ_20.2.08.02_78_7814613418_16.03.2026_02_24.1 | Горизонтальный организатор 19", 1U, с металлическими кольцами, черный |  |  |  | шт | 3 | 1 | 3 |  |  | 3898.14 |  | 11694.42 | [20 empty] | Горизонтальный организатор 19", 1U, с металлическими кольцами, черный
|  | Всего по позиции |  |  |  | 12: 11694.42 | [28 empty] | Всего по позиции
388 | ГЭСНм08-01-068-01 | Шина сборная - одна полоса в фазе, медная или алюминиевая сечением: до 250 мм2 |  |  |  | 4: 100 м; 5: 0.005; 6: 1; 7: 0.005 | [20 empty] | Шина сборная - одна полоса в фазе, медная или алюминиевая сечением: до 250 мм2
|  | Объем=(1*0,5) / 100 | [33 empty] | Объем=(1*0,5) / 100
| 421/пр_2020_прил.10_т.5_п.1.2_гр.4 | Производство ремонтно-строительных работ осуществляется в помещениях эксплуатируемого объекта капитального строительства, эксплуатация которого не прекращена, в том числе для объектов производственного и непроизводственного назначения без остановки рабочего процесса, при этом: в зоне производства ремонтно-строительных работ имеются действующее технологическое или лабораторное оборудование, мебель и иные загромождающие помещения предметы ОЗП=1,35; ЭМ=1,35 к расх.; ЗПМ=1,35; ТЗ=1,35; ТЗМ=1,35 | [34 empty] | Производство ремонтно-строительных работ осуществляется в помещениях эксплуатируемого объекта капитального строительства, эксплуатация которого не прекращена, в том числе для объектов производственного и непроизводственного назначения без остановки рабочего процесса, при этом: в зоне производства ремонтно-строительных работ имеются действующее технологическое или лабораторное оборудование, мебель и иные загромождающие помещения предметы ОЗП=1,35; ЭМ=1,35 к расх.; ЗПМ=1,35; ТЗ=1,35; ТЗМ=1,35
| 1 | ОТ(ЗТ) |  |  |  | 4: чел.-ч; 7: 0.30578; 12: 182.43 | [23 empty] | ОТ(ЗТ)
| 1-100-40 | Средний разряд работы 4,0 |  |  |  | чел.-ч | 45.3 | 1.35 | 0.30578 |  |  | 596.61 |  | 182.43 | [24 empty] | Средний разряд работы 4,0
| 2 | ЭМ |  |  |  | 12: 4.71 | [23 empty] | ЭМ
|  | ОТм(ЗТм) |  |  |  | 4: чел.-ч; 7: 0.035775; 12: 21.62 | [23 empty] | ОТм(ЗТм)
| 91.05.05-015 | Краны на автомобильном ходу, грузоподъемность 16 т |  |  |  | маш.-ч | 0.2 | 1.35 | 0.00135 |  |  | 1644.26 |  | 2.22 | [24 empty] | Краны на автомобильном ходу, грузоподъемность 16 т
| 4-100-060 | ОТм(Зтм) Средний разряд машинистов 6 |  |  |  | чел.-ч | 0.2 | 1.35 | 0.00135 |  |  | 801.41 |  | 1.08 | [29 empty] | ОТм(Зтм) Средний разряд машинистов 6
| 91.14.02-001 | Автомобили бортовые, грузоподъемность до 5 т |  |  |  | маш.-ч | 0.2 | 1.35 | 0.00135 |  |  | 570.54 |  | 0.77 | [24 empty] | Автомобили бортовые, грузоподъемность до 5 т
| 4-100-040 | ОТм(Зтм) Средний разряд машинистов 4 |  |  |  | чел.-ч | 0.2 | 1.35 | 0.00135 |  |  | 596.61 |  | 0.81 | [29 empty] | ОТм(Зтм) Средний разряд машинистов 4
| 91.17.04-233 | Аппараты сварочные для ручной дуговой сварки, сварочный ток до 350 А |  |  |  | маш.-ч | 1.69 | 1.35 | 0.011407 |  |  | 39.19 |  | 0.45 | [24 empty] | Аппараты сварочные для ручной дуговой сварки, сварочный ток до 350 А
| 91.21.19-031 | Станки сверлильные |  |  |  | маш.-ч | 0.86 | 1.35 | 0.005805 | 23.89 | 1.32 | 31.53 |  | 0.18 | [24 empty] | Станки сверлильные
| 91.21.22-491 | Шиногибы гидравлические универсальные |  |  |  | маш.-ч | 4.9 | 1.35 | 0.033075 | 26.76 | 1.23 | 32.91 |  | 1.09 | [24 empty] | Шиногибы гидравлические универсальные
| 4-100-040 | ОТм(Зтм) Средний разряд машинистов 4 |  |  |  | чел.-ч | 4.9 | 1.35 | 0.033075 |  |  | 596.61 |  | 19.73 | [29 empty] | ОТм(Зтм) Средний разряд машинистов 4
| 4 | М |  |  |  | 12: 4.63 | [23 empty] | М
| 01.3.02.02-0001 | Аргон газообразный, сорт I |  |  |  | м3 | 0.31 |  | 0.00155 | 253.96 | 1.25 | 317.45 |  | 0.49 | [24 empty] | Аргон газообразный, сорт I
| 01.7.15.03-0042 | Болты с гайками и шайбами строительные |  |  |  | кг | 2.88 |  | 0.0144 | 174.93 | 1.08 | 188.92 |  | 2.72 | [24 empty] | Болты с гайками и шайбами строительные
| 01.7.15.11-0061 | Шайбы стальные оцинкованные пружинные (гровер), диаметр отверстия М3 |  |  |  | т | 0.00012 |  | 6e-07 | 195421.95 | 1.22 | 238414.78 |  | 0.14 | [24 empty] | Шайбы стальные оцинкованные пружинные (гровер), диаметр отверстия М3
| 10.1.02.04-0009 | Прутки круглого сечения из алюминиевых сплавов марок АД0, АД1, АД, АД31, АД33, АД35, АВ, диаметр 135,0-200,0 мм |  |  |  | т | 6e-05 |  | 3e-07 | 530491.83 | 0.7 | 371344.28 |  | 0.11 | [24 empty] | Прутки круглого сечения из алюминиевых сплавов марок АД0, АД1, АД, АД31, АД33, АД35, АВ, диаметр 135,0-200,0 мм
| 10.2.02.10-0013 | Прутки круглые из меди марки М3, диаметр 10-30 мм |  |  |  | т | 3e-05 |  | 2e-07 | 945143.92 | 0.7 | 661600.74 |  | 0.13 | [24 empty] | Прутки круглые из меди марки М3, диаметр 10-30 мм
| 14.4.02.04-0142 | Краска масляная МА-0115, мумия, сурик железный |  |  |  | кг | 1.74 |  | 0.0087 | 79.88 | 1.5 | 119.82 |  | 1.04 | [24 empty] | Краска масляная МА-0115, мумия, сурик железный
|  | Итого прямые затраты |  |  |  | 12: 213.39 | [25 empty] | Итого прямые затраты
388.1 | 421/пр_2020_п.75_пп.а | Вспомогательные ненормируемые материальные ресурсы |  |  |  | 4: %; 5: 2; 7: 2; 12: 2.7 | [26 empty] | Вспомогательные ненормируемые материальные ресурсы
|  | ФОТ |  |  |  | 12: 204.05 | [27 empty] | ФОТ
| Пр/812-049.3-1 | НР Электротехнические установки на других объектах |  |  |  | 4: %; 5: 97; 7: 97; 12: 197.93 | [27 empty] | НР Электротехнические установки на других объектах
| Пр/774-049.3 | СП Электротехнические установки на других объектах |  |  |  | 4: %; 5: 51; 7: 51; 12: 104.07 | [27 empty] | СП Электротехнические установки на других объектах
|  | Всего по позиции |  |  |  | 10: 103618; 12: 518.09 | [28 empty] | Всего по позиции
388.1 | ТЦ_20.5.03.03_78_7814613418_16.03.2026_02_22.1 | Шина заземления 19" (500 мм), 20 точек, 5 × 15 мм |  |  |  | шт | 1 | 1 | 1 |  |  | 4058.75 |  | 4058.75 | [20 empty] | Шина заземления 19" (500 мм), 20 точек, 5 × 15 мм
|  | Всего по позиции |  |  |  | 12: 4058.75 | [28 empty] | Всего по позиции
389 | ГЭСНм11-04-008-01 | Съемные и выдвижные блоки (модули, ячейки, ТЭЗ), масса: до 5 кг/ Прим. Панель 19” с DIN-рейкой 2U | [32 empty] | Съемные и выдвижные блоки (модули, ячейки, ТЭЗ), масса: до 5 кг/ Прим. Панель 19” с DIN-рейкой 2U | bar: 4 to 7
| 421/пр_2020_прил.10_т.5_п.1.2_гр.4 | Производство ремонтно-строительных работ осуществляется в помещениях эксплуатируемого объекта капитального строительства, эксплуатация которого не прекращена, в том числе для объектов производственного и непроизводственного назначения без остановки рабочего процесса, при этом: в зоне производства ремонтно-строительных работ имеются действующее технологическое или лабораторное оборудование, мебель и иные загромождающие помещения предметы ОЗП=1,35; ЭМ=1,35 к расх.; ЗПМ=1,35; ТЗ=1,35; ТЗМ=1,35 | [34 empty] | Производство ремонтно-строительных работ осуществляется в помещениях эксплуатируемого объекта капитального строительства, эксплуатация которого не прекращена, в том числе для объектов производственного и непроизводственного назначения без остановки рабочего процесса, при этом: в зоне производства ремонтно-строительных работ имеются действующее технологическое или лабораторное оборудование, мебель и иные загромождающие помещения предметы ОЗП=1,35; ЭМ=1,35 к расх.; ЗПМ=1,35; ТЗ=1,35; ТЗМ=1,35
| 1 | ОТ(ЗТ) |  |  |  | 4: чел.-ч; 7: 1.3905; 12: 746 | [23 empty] | ОТ(ЗТ)
| 1-100-31 | Средний разряд работы 3,1 |  |  |  | чел.-ч | 1.03 | 1.35 | 1.3905 |  |  | 536.5 |  | 746 | [24 empty] | Средний разряд работы 3,1
| 2 | ЭМ |  |  |  | 12: 7.7 | [23 empty] | ЭМ
|  | ОТм(ЗТм) |  |  |  | 4: чел.-ч; 7: 0.0135; 12: 8.05 | [23 empty] | ОТм(ЗТм)
| 91.14.02-001 | Автомобили бортовые, грузоподъемность до 5 т |  |  |  | маш.-ч | 0.01 | 1.35 | 0.0135 |  |  | 570.54 |  | 7.7 | [24 empty] | Автомобили бортовые, грузоподъемность до 5 т
| 4-100-040 | ОТм(Зтм) Средний разряд машинистов 4 |  |  |  | чел.-ч | 0.01 | 1.35 | 0.0135 |  |  | 596.61 |  | 8.05 | [29 empty] | ОТм(Зтм) Средний разряд машинистов 4
|  | Итого прямые затраты |  |  |  | 12: 761.75 | [25 empty] | Итого прямые затраты
389.1 | 421/пр_2020_п.75_пп.а | Вспомогательные ненормируемые материальные ресурсы |  |  |  | 4: %; 5: 2; 7: 2; 12: 11.05 | [26 empty] | Вспомогательные ненормируемые материальные ресурсы
|  | ФОТ |  |  |  | 12: 754.05 | [27 empty] | ФОТ
| Пр/812-053.0-1 | НР Приборы, средства автоматизации и вычислительной техники |  |  |  | 4: %; 5: 90; 7: 90; 12: 678.65 | [27 empty] | НР Приборы, средства автоматизации и вычислительной техники
| Пр/774-053.0 | СП Приборы, средства автоматизации и вычислительной техники |  |  |  | 4: %; 5: 46; 7: 46; 12: 346.86 | [27 empty] | СП Приборы, средства автоматизации и вычислительной техники
|  | Всего по позиции |  |  |  | 10: 1798.31; 12: 1798.31 | [28 empty] | Всего по позиции
389.1 | ТЦ_20.2.08.01_78_7814613418_16.03.2026_02_23.1 | Панель 19” с DIN-рейкой 2U, 22 модуля, для промышленных коммутаторов, серебристый |  |  |  | шт | 1 | 1 | 1 |  |  | 2935.27 |  | 2935.27 | [20 empty] | Панель 19” с DIN-рейкой 2U, 22 модуля, для промышленных коммутаторов, серебристый
|  | Всего по позиции |  |  |  | 12: 2935.27 | [28 empty] | Всего по позиции
390 | ГЭСНм11-04-008-01 | Съемные и выдвижные блоки (модули, ячейки, ТЭЗ), масса: до 5 кг/ Прим. Блок распределения питания базовый 19" |  |  |  | 4: шт; 5: 2; 6: 1; 7: 2 | [20 empty] | Съемные и выдвижные блоки (модули, ячейки, ТЭЗ), масса: до 5 кг/ Прим. Блок распределения питания базовый 19"
| 421/пр_2020_прил.10_т.5_п.1.2_гр.4 | Производство ремонтно-строительных работ осуществляется в помещениях эксплуатируемого объекта капитального строительства, эксплуатация которого не прекращена, в том числе для объектов производственного и непроизводственного назначения без остановки рабочего процесса, при этом: в зоне производства ремонтно-строительных работ имеются действующее технологическое или лабораторное оборудование, мебель и иные загромождающие помещения предметы ОЗП=1,35; ЭМ=1,35 к расх.; ЗПМ=1,35; ТЗ=1,35; ТЗМ=1,35 | [34 empty] | Производство ремонтно-строительных работ осуществляется в помещениях эксплуатируемого объекта капитального строительства, эксплуатация которого не прекращена, в том числе для объектов производственного и непроизводственного назначения без остановки рабочего процесса, при этом: в зоне производства ремонтно-строительных работ имеются действующее технологическое или лабораторное оборудование, мебель и иные загромождающие помещения предметы ОЗП=1,35; ЭМ=1,35 к расх.; ЗПМ=1,35; ТЗ=1,35; ТЗМ=1,35
| 1 | ОТ(ЗТ) |  |  |  | 4: чел.-ч; 7: 2.781; 12: 1492.01 | [23 empty] | ОТ(ЗТ)
| 1-100-31 | Средний разряд работы 3,1 |  |  |  | чел.-ч | 1.03 | 1.35 | 2.781 |  |  | 536.5 |  | 1492.01 | [24 empty] | Средний разряд работы 3,1
| 2 | ЭМ |  |  |  | 12: 15.4 | [23 empty] | ЭМ
|  | ОТм(ЗТм) |  |  |  | 4: чел.-ч; 7: 0.027; 12: 16.11 | [23 empty] | ОТм(ЗТм)
| 91.14.02-001 | Автомобили бортовые, грузоподъемность до 5 т |  |  |  | маш.-ч | 0.01 | 1.35 | 0.027 |  |  | 570.54 |  | 15.4 | [24 empty] | Автомобили бортовые, грузоподъемность до 5 т
| 4-100-040 | ОТм(Зтм) Средний разряд машинистов 4 |  |  |  | чел.-ч | 0.01 | 1.35 | 0.027 |  |  | 596.61 |  | 16.11 | [29 empty] | ОТм(Зтм) Средний разряд машинистов 4
|  | Итого прямые затраты |  |  |  | 12: 1523.52 | [25 empty] | Итого прямые затраты
390.1 | 421/пр_2020_п.75_пп.а | Вспомогательные ненормируемые материальные ресурсы |  |  |  | 4: %; 5: 2; 7: 2; 12: 22.1 | [26 empty] | Вспомогательные ненормируемые материальные ресурсы
|  | ФОТ |  |  |  | 12: 1508.12 | [27 empty] | ФОТ
| Пр/812-053.0-1 | НР Приборы, средства автоматизации и вычислительной техники |  |  |  | 4: %; 5: 90; 7: 90; 12: 1357.31 | [27 empty] | НР Приборы, средства автоматизации и вычислительной техники
| Пр/774-053.0 | СП Приборы, средства автоматизации и вычислительной техники |  |  |  | 4: %; 5: 46; 7: 46; 12: 693.74 | [27 empty] | СП Приборы, средства автоматизации и вычислительной техники
|  | Всего по позиции |  |  |  | 10: 1798.34; 12: 3596.67 | [28 empty] | Всего по позиции
390.1 | ТЦ_20.4.03.07_78_7814613418_16.03.2026_02_25.1 | Блок распределения питания базовый 1U 10/230, 7 Schuko, разъем C14, выключатель |  |  |  | шт | 2 | 1 | 2 |  |  | 3619.7 |  | 7239.4 | [20 empty] | Блок распределения питания базовый 1U 10/230, 7 Schuko, разъем C14, выключатель
|  | Всего по позиции |  |  |  | 12: 7239.4 | [28 empty] | Всего по позиции
391 | ГЭСНм08-03-591-08 | Розетка штепсельная: неутопленного типа при открытой проводке/ Прим. розетка на DIN-рейку |  |  |  | 4: 100 шт; 5: 0.02; 6: 1; 7: 0.02 | [20 empty] | Розетка штепсельная: неутопленного типа при открытой проводке/ Прим. розетка на DIN-рейку
|  | Объем=2 / 100 | [33 empty] | Объем=2 / 100
| 421/пр_2020_прил.10_т.5_п.1.2_гр.4 | Производство ремонтно-строительных работ осуществляется в помещениях эксплуатируемого объекта капитального строительства, эксплуатация которого не прекращена, в том числе для объектов производственного и непроизводственного назначения без остановки рабочего процесса, при этом: в зоне производства ремонтно-строительных работ имеются действующее технологическое или лабораторное оборудование, мебель и иные загромождающие помещения предметы ОЗП=1,35; ЭМ=1,35 к расх.; ЗПМ=1,35; ТЗ=1,35; ТЗМ=1,35 | [34 empty] | Производство ремонтно-строительных работ осуществляется в помещениях эксплуатируемого объекта капитального строительства, эксплуатация которого не прекращена, в том числе для объектов производственного и непроизводственного назначения без остановки рабочего процесса, при этом: в зоне производства ремонтно-строительных работ имеются действующее технологическое или лабораторное оборудование, мебель и иные загромождающие помещения предметы ОЗП=1,35; ЭМ=1,35 к расх.; ЗПМ=1,35; ТЗ=1,35; ТЗМ=1,35
| 1 | ОТ(ЗТ) |  |  |  | 4: чел.-ч; 7: 0.93312; 12: 573.33 | [23 empty] | ОТ(ЗТ)
| 1-100-42 | Средний разряд работы 4,2 |  |  |  | чел.-ч | 34.56 | 1.35 | 0.93312 |  |  | 614.42 |  | 573.33 | [24 empty] | Средний разряд работы 4,2
| 2 | ЭМ |  |  |  | 12: 1.64 | [23 empty] | ЭМ
|  | ОТм(ЗТм) |  |  |  | 4: чел.-ч; 7: 0.00135; 12: 0.97 | [23 empty] | ОТм(ЗТм)
| 91.05.05-015 | Краны на автомобильном ходу, грузоподъемность 16 т |  |  |  | маш.-ч | 0.03 | 1.35 | 0.00081 |  |  | 1644.26 |  | 1.33 | [24 empty] | Краны на автомобильном ходу, грузоподъемность 16 т
| 4-100-060 | ОТм(Зтм) Средний разряд машинистов 6 |  |  |  | чел.-ч | 0.03 | 1.35 | 0.00081 |  |  | 801.41 |  | 0.65 | [29 empty] | ОТм(Зтм) Средний разряд машинистов 6
| 91.14.02-001 | Автомобили бортовые, грузоподъемность до 5 т |  |  |  | маш.-ч | 0.02 | 1.35 | 0.00054 |  |  | 570.54 |  | 0.31 | [24 empty] | Автомобили бортовые, грузоподъемность до 5 т
| 4-100-040 | ОТм(Зтм) Средний разряд машинистов 4 |  |  |  | чел.-ч | 0.02 | 1.35 | 0.00054 |  |  | 596.61 |  | 0.32 | [29 empty] | ОТм(Зтм) Средний разряд машинистов 4
| 4 | М |  |  |  | 12: 3.93 | [23 empty] | М
| 01.7.03.04-0001 | Электроэнергия |  |  |  | 4: кВт-ч; 5: 2.132; 7: 0.04264; 10: 8.51; 12: 0.36 | [24 empty] | Электроэнергия
| 01.7.06.05-0041 | Ленты изоляционные хлопчатобумажные прорезиненные для электромонтажных и ремонтных работ, цвет черный, ширина 20 мм, толщина 0,35 мм |  |  |  | м | 9.17 |  | 0.1834 | 5.87 | 0.89 | 5.22 |  | 0.96 | [24 empty] | Ленты изоляционные хлопчатобумажные прорезиненные для электромонтажных и ремонтных работ, цвет черный, ширина 20 мм, толщина 0,35 мм
| 01.7.15.07-0014 | Дюбели распорные полипропиленовые |  |  |  | 100 шт | 1.02 |  | 0.0204 | 41.71 | 1.22 | 50.89 |  | 1.04 | [24 empty] | Дюбели распорные полипропиленовые
| 01.7.15.14-0161 | Шурупы самонарезающие стальные с полукруглой головкой и прямым шлицем, остроконечные, диаметр 2,5 мм, длина 20 мм |  |  |  | т | 0.00016 |  | 3.2e-06 | 214135.65 | 1.22 | 261245.49 |  | 0.84 | [24 empty] | Шурупы самонарезающие стальные с полукруглой головкой и прямым шлицем, остроконечные, диаметр 2,5 мм, длина 20 мм
| 01.7.15.14-0165 | Шурупы самонарезающие стальные с полукруглой головкой и прямым шлицем, остроконечные, диаметр 4 мм, длина 40 мм |  |  |  | т | 0.0003 |  | 6e-06 | 99190.96 | 1.22 | 121012.97 |  | 0.73 | [24 empty] | Шурупы самонарезающие стальные с полукруглой головкой и прямым шлицем, остроконечные, диаметр 4 мм, длина 40 мм
|  | Итого прямые затраты |  |  |  | 12: 579.87 | [25 empty] | Итого прямые затраты
391.1 | 421/пр_2020_п.75_пп.а | Вспомогательные ненормируемые материальные ресурсы |  |  |  | 4: %; 5: 2; 7: 2; 12: 8.49 | [26 empty] | Вспомогательные ненормируемые материальные ресурсы
|  | ФОТ |  |  |  | 12: 574.3 | [27 empty] | ФОТ
| Пр/812-049.3-1 | НР Электротехнические установки на других объектах |  |  |  | 4: %; 5: 97; 7: 97; 12: 557.07 | [27 empty] | НР Электротехнические установки на других объектах
| Пр/774-049.3 | СП Электротехнические установки на других объектах |  |  |  | 4: %; 5: 51; 7: 51; 12: 292.89 | [27 empty] | СП Электротехнические установки на других объектах
|  | Всего по позиции |  |  |  | 10: 71916; 12: 1438.32 | [28 empty] | Всего по позиции
391.1 | ФСБЦ-20.4.03.05-1022 | Розетка с заземлением на DIN-рейку, 250 В, 16 А, IP20 |  |  |  | шт | 2 | 1 | 2 | 306.02 | 0.87 | 266.24 |  | 532.48 | [20 empty] | Розетка с заземлением на DIN-рейку, 250 В, 16 А, IP20
|  | Всего по позиции |  |  |  | 12: 532.48 | [28 empty] | Всего по позиции
392 | ГЭСНм08-03-591-06 | Переключатель: неутопленного типа при открытой проводке/ Прим. Автоматическмй выключатель |  |  |  | 4: 100 шт; 5: 0.01; 6: 1; 7: 0.01 | [20 empty] | Переключатель: неутопленного типа при открытой проводке/ Прим. Автоматическмй выключатель
|  | Объем=1 / 100 | [33 empty] | Объем=1 / 100
| 421/пр_2020_прил.10_т.5_п.1.2_гр.4 | Производство ремонтно-строительных работ осуществляется в помещениях эксплуатируемого объекта капитального строительства, эксплуатация которого не прекращена, в том числе для объектов производственного и непроизводственного назначения без остановки рабочего процесса, при этом: в зоне производства ремонтно-строительных работ имеются действующее технологическое или лабораторное оборудование, мебель и иные загромождающие помещения предметы ОЗП=1,35; ЭМ=1,35 к расх.; ЗПМ=1,35; ТЗ=1,35; ТЗМ=1,35 | [34 empty] | Производство ремонтно-строительных работ осуществляется в помещениях эксплуатируемого объекта капитального строительства, эксплуатация которого не прекращена, в том числе для объектов производственного и непроизводственного назначения без остановки рабочего процесса, при этом: в зоне производства ремонтно-строительных работ имеются действующее технологическое или лабораторное оборудование, мебель и иные загромождающие помещения предметы ОЗП=1,35; ЭМ=1,35 к расх.; ЗПМ=1,35; ТЗ=1,35; ТЗМ=1,35
| 1 | ОТ(ЗТ) |  |  |  | 4: чел.-ч; 7: 0.42025; 12: 258.21 | [23 empty] | ОТ(ЗТ)
| 1-100-42 | Средний разряд работы 4,2 |  |  |  | чел.-ч | 31.13 | 1.35 | 0.42025 |  |  | 614.42 |  | 258.21 | [24 empty] | Средний разряд работы 4,2
| 2 | ЭМ |  |  |  | 12: 0.82 | [23 empty] | ЭМ
|  | ОТм(ЗТм) |  |  |  | 4: чел.-ч; 7: 0.000675; 12: 0.48 | [23 empty] | ОТм(ЗТм)
| 91.05.05-015 | Краны на автомобильном ходу, грузоподъемность 16 т |  |  |  | маш.-ч | 0.03 | 1.35 | 0.000405 |  |  | 1644.26 |  | 0.67 | [24 empty] | Краны на автомобильном ходу, грузоподъемность 16 т
| 4-100-060 | ОТм(Зтм) Средний разряд машинистов 6 |  |  |  | чел.-ч | 0.03 | 1.35 | 0.000405 |  |  | 801.41 |  | 0.32 | [29 empty] | ОТм(Зтм) Средний разряд машинистов 6
| 91.14.02-001 | Автомобили бортовые, грузоподъемность до 5 т |  |  |  | маш.-ч | 0.02 | 1.35 | 0.00027 |  |  | 570.54 |  | 0.15 | [24 empty] | Автомобили бортовые, грузоподъемность до 5 т
| 4-100-040 | ОТм(Зтм) Средний разряд машинистов 4 |  |  |  | чел.-ч | 0.02 | 1.35 | 0.00027 |  |  | 596.61 |  | 0.16 | [29 empty] | ОТм(Зтм) Средний разряд машинистов 4
| 4 | М |  |  |  | 12: 1.96 | [23 empty] | М
| 01.7.03.04-0001 | Электроэнергия |  |  |  | 4: кВт-ч; 5: 2.132; 7: 0.02132; 10: 8.51; 12: 0.18 | [24 empty] | Электроэнергия
| 01.7.06.05-0041 | Ленты изоляционные хлопчатобумажные прорезиненные для электромонтажных и ремонтных работ, цвет черный, ширина 20 мм, толщина 0,35 мм |  |  |  | м | 9.17 |  | 0.0917 | 5.87 | 0.89 | 5.22 |  | 0.48 | [24 empty] | Ленты изоляционные хлопчатобумажные прорезиненные для электромонтажных и ремонтных работ, цвет черный, ширина 20 мм, толщина 0,35 мм
| 01.7.15.07-0014 | Дюбели распорные полипропиленовые |  |  |  | 100 шт | 1.02 |  | 0.0102 | 41.71 | 1.22 | 50.89 |  | 0.52 | [24 empty] | Дюбели распорные полипропиленовые
| 01.7.15.14-0161 | Шурупы самонарезающие стальные с полукруглой головкой и прямым шлицем, остроконечные, диаметр 2,5 мм, длина 20 мм |  |  |  | т | 0.00016 |  | 1.6e-06 | 214135.65 | 1.22 | 261245.49 |  | 0.42 | [24 empty] | Шурупы самонарезающие стальные с полукруглой головкой и прямым шлицем, остроконечные, диаметр 2,5 мм, длина 20 мм
| 01.7.15.14-0165 | Шурупы самонарезающие стальные с полукруглой головкой и прямым шлицем, остроконечные, диаметр 4 мм, длина 40 мм |  |  |  | т | 0.0003 |  | 3e-06 | 99190.96 | 1.22 | 121012.97 |  | 0.36 | [24 empty] | Шурупы самонарезающие стальные с полукруглой головкой и прямым шлицем, остроконечные, диаметр 4 мм, длина 40 мм
|  | Итого прямые затраты |  |  |  | 12: 261.47 | [25 empty] | Итого прямые затраты
392.1 | 421/пр_2020_п.75_пп.а | Вспомогательные ненормируемые материальные ресурсы |  |  |  | 4: %; 5: 2; 7: 2; 12: 3.83 | [26 empty] | Вспомогательные ненормируемые материальные ресурсы
|  | ФОТ |  |  |  | 12: 258.69 | [27 empty] | ФОТ
| Пр/812-049.3-1 | НР Электротехнические установки на других объектах |  |  |  | 4: %; 5: 97; 7: 97; 12: 250.93 | [27 empty] | НР Электротехнические установки на других объектах
| Пр/774-049.3 | СП Электротехнические установки на других объектах |  |  |  | 4: %; 5: 51; 7: 51; 12: 131.93 | [27 empty] | СП Электротехнические установки на других объектах
|  | Всего по позиции |  |  |  | 10: 64816; 12: 648.16 | [28 empty] | Всего по позиции
392.1 О | ФСБЦ-62.1.01.09-1101 | Выключатель автоматический 1P, 16 А, 4,5 кА, характеристика C |  |  |  | шт | 1 | 1 | 1 | 100.65 | 1.15 | 115.75 |  | 115.75 | [20 empty] | Выключатель автоматический 1P, 16 А, 4,5 кА, характеристика C
|  | Всего по позиции |  |  |  | 12: 115.75 | [28 empty] | Всего по позиции
393 | ГЭСНм10-01-051-29 | Разделка и включение концов кабелей ТСВ емкостью: 5х2 при разделке одного кабеля пистолетом/ Прим. Подключение кабелей UTP 4x2 к оборудованию, в т.ч. 24шт после демонтажа |  |  |  | 4: 10 концов кабеля; 5: 3.2; 6: 1; 7: 3.2 | [20 empty] | Разделка и включение концов кабелей ТСВ емкостью: 5х2 при разделке одного кабеля пистолетом/ Прим. Подключение кабелей UTP 4x2 к оборудованию, в т.ч. 24шт после демонтажа
|  | Объем=(24+8) / 10 | [33 empty] | Объем=(24+8) / 10
| 421/пр_2020_прил.10_т.5_п.1.2_гр.4 | Производство ремонтно-строительных работ осуществляется в помещениях эксплуатируемого объекта капитального строительства, эксплуатация которого не прекращена, в том числе для объектов производственного и непроизводственного назначения без остановки рабочего процесса, при этом: в зоне производства ремонтно-строительных работ имеются действующее технологическое или лабораторное оборудование, мебель и иные загромождающие помещения предметы ОЗП=1,35; ЭМ=1,35 к расх.; ЗПМ=1,35; ТЗ=1,35; ТЗМ=1,35 | [34 empty] | Производство ремонтно-строительных работ осуществляется в помещениях эксплуатируемого объекта капитального строительства, эксплуатация которого не прекращена, в том числе для объектов производственного и непроизводственного назначения без остановки рабочего процесса, при этом: в зоне производства ремонтно-строительных работ имеются действующее технологическое или лабораторное оборудование, мебель и иные загромождающие помещения предметы ОЗП=1,35; ЭМ=1,35 к расх.; ЗПМ=1,35; ТЗ=1,35; ТЗМ=1,35
| 1 | ОТ(ЗТ) |  |  |  | 4: чел.-ч; 7: 17.712; 12: 10567.16 | [23 empty] | ОТ(ЗТ)
| 1-100-40 | Средний разряд работы 4,0 |  |  |  | чел.-ч | 4.1 | 1.35 | 17.712 |  |  | 596.61 |  | 10567.16 | [24 empty] | Средний разряд работы 4,0
| 4 | М |  |  |  | 12: 36.28 | [23 empty] | М
| 01.7.06.12-0004 | Ленты из плотной хлопчатобумажной ткани саржевого плетения, ширина 40 мм |  |  |  | 100 м | 0.03 |  | 0.096 | 424.62 | 0.89 | 377.91 |  | 36.28 | [24 empty] | Ленты из плотной хлопчатобумажной ткани саржевого плетения, ширина 40 мм
|  | Итого прямые затраты |  |  |  | 12: 10603.44 | [25 empty] | Итого прямые затраты
393.1 | 421/пр_2020_п.75_пп.а | Вспомогательные ненормируемые материальные ресурсы |  |  |  | 4: %; 5: 2; 7: 2; 12: 156.55 | [26 empty] | Вспомогательные ненормируемые материальные ресурсы
|  | ФОТ |  |  |  | 12: 10567.16 | [27 empty] | ФОТ
| Пр/812-051.1-1 | НР Прокладка и монтаж сетей связи |  |  |  | 4: %; 5: 90; 7: 90; 12: 9510.44 | [27 empty] | НР Прокладка и монтаж сетей связи
| Пр/774-051.1 | СП Прокладка и монтаж сетей связи |  |  |  | 4: %; 5: 46; 7: 46; 12: 4860.89 | [27 empty] | СП Прокладка и монтаж сетей связи
|  | Всего по позиции |  |  |  | 10: 7853.54; 12: 25131.32 | [28 empty] | Всего по позиции
394 | ГЭСНм10-02-051-01 | Перемычки кабельные длиной: до 6 м/ Прим. Коммутационный шнур, в т.ч. 24шт после демонтажа |  |  |  | 4: 100 перемычек; 5: 0.44; 6: 1; 7: 0.44 | [20 empty] | Перемычки кабельные длиной: до 6 м/ Прим. Коммутационный шнур, в т.ч. 24шт после демонтажа
|  | Объем=(5+5+5+5+24) / 100 | [33 empty] | Объем=(5+5+5+5+24) / 100
| 421/пр_2020_прил.10_т.5_п.1.2_гр.4 | Производство ремонтно-строительных работ осуществляется в помещениях эксплуатируемого объекта капитального строительства, эксплуатация которого не прекращена, в том числе для объектов производственного и непроизводственного назначения без остановки рабочего процесса, при этом: в зоне производства ремонтно-строительных работ имеются действующее технологическое или лабораторное оборудование, мебель и иные загромождающие помещения предметы ОЗП=1,35; ЭМ=1,35 к расх.; ЗПМ=1,35; ТЗ=1,35; ТЗМ=1,35 | [34 empty] | Производство ремонтно-строительных работ осуществляется в помещениях эксплуатируемого объекта капитального строительства, эксплуатация которого не прекращена, в том числе для объектов производственного и непроизводственного назначения без остановки рабочего процесса, при этом: в зоне производства ремонтно-строительных работ имеются действующее технологическое или лабораторное оборудование, мебель и иные загромождающие помещения предметы ОЗП=1,35; ЭМ=1,35 к расх.; ЗПМ=1,35; ТЗ=1,35; ТЗМ=1,35
| 1 | ОТ(ЗТ) |  |  |  | 4: чел.-ч; 7: 14.256; 12: 8505.27 | [23 empty] | ОТ(ЗТ)
| 1-100-40 | Средний разряд работы 4,0 |  |  |  | чел.-ч | 24 | 1.35 | 14.256 |  |  | 596.61 |  | 8505.27 | [24 empty] | Средний разряд работы 4,0
|  | Итого прямые затраты |  |  |  | 12: 8505.27 | [25 empty] | Итого прямые затраты
394.1 | 421/пр_2020_п.75_пп.а | Вспомогательные ненормируемые материальные ресурсы |  |  |  | 4: %; 5: 2; 7: 2; 12: 126 | [26 empty] | Вспомогательные ненормируемые материальные ресурсы
|  | ФОТ |  |  |  | 12: 8505.27 | [27 empty] | ФОТ
| Пр/812-051.1-1 | НР Прокладка и монтаж сетей связи |  |  |  | 4: %; 5: 90; 7: 90; 12: 7654.74 | [27 empty] | НР Прокладка и монтаж сетей связи
| Пр/774-051.1 | СП Прокладка и монтаж сетей связи |  |  |  | 4: %; 5: 46; 7: 46; 12: 3912.42 | [27 empty] | СП Прокладка и монтаж сетей связи
|  | Всего по позиции |  |  |  | 10: 45905.52; 12: 20198.43 | [28 empty] | Всего по позиции
394.1 | ТЦ_21.1.04.01_78_7814613418_16.03.2026_02_29.1 | Коммутационный шнур категории 5e U/UTP, HF, 1 м, красный |  |  |  | шт | 5 | 1 | 5 |  |  | 257.13 |  | 1285.65 | [20 empty] | Коммутационный шнур категории 5e U/UTP, HF, 1 м, красный
|  | Всего по позиции |  |  |  | 12: 1285.65 | [28 empty] | Всего по позиции
394.2 | ТЦ_21.1.04.01_78_7814613418_16.03.2026_02_30.1 | Коммутационный шнур категории 5e U/UTP, HF, 1 м, желтый |  |  |  | шт | 5 | 1 | 5 |  |  | 257.13 |  | 1285.65 | [20 empty] | Коммутационный шнур категории 5e U/UTP, HF, 1 м, желтый
|  | Всего по позиции |  |  |  | 12: 1285.65 | [28 empty] | Всего по позиции
394.3 | ТЦ_21.1.04.01_78_7814613418_16.03.2026_02_31.1 | Коммутационный шнур категории 5e U/UTP, HF, 1 м, зеленый |  |  |  | шт | 5 | 1 | 5 |  |  | 257.13 |  | 1285.65 | [20 empty] | Коммутационный шнур категории 5e U/UTP, HF, 1 м, зеленый
|  | Всего по позиции |  |  |  | 12: 1285.65 | [28 empty] | Всего по позиции
394.4 | ТЦ_21.1.04.01_78_7814613418_16.03.2026_02_32.1 | Коммутационный шнур категории 5e U/UTP, HF, 1 м, синий |  |  |  | шт | 5 | 1 | 5 |  |  | 257.13 |  | 1285.65 | [20 empty] | Коммутационный шнур категории 5e U/UTP, HF, 1 м, синий
|  | Всего по позиции |  |  |  | 12: 1285.65 | [28 empty] | Всего по позиции
395 | ГЭСНм08-03-591-08 | Розетка штепсельная: неутопленного типа при открытой проводке/ Прим. Компьютерная розетка |  |  |  | 4: 100 шт; 5: 0.08; 6: 1; 7: 0.08 | [20 empty] | Розетка штепсельная: неутопленного типа при открытой проводке/ Прим. Компьютерная розетка
|  | Объем=8 / 100 | [33 empty] | Объем=8 / 100
| 421/пр_2020_прил.10_т.5_п.1.2_гр.4 | Производство ремонтно-строительных работ осуществляется в помещениях эксплуатируемого объекта капитального строительства, эксплуатация которого не прекращена, в том числе для объектов производственного и непроизводственного назначения без остановки рабочего процесса, при этом: в зоне производства ремонтно-строительных работ имеются действующее технологическое или лабораторное оборудование, мебель и иные загромождающие помещения предметы ОЗП=1,35; ЭМ=1,35 к расх.; ЗПМ=1,35; ТЗ=1,35; ТЗМ=1,35 | [34 empty] | Производство ремонтно-строительных работ осуществляется в помещениях эксплуатируемого объекта капитального строительства, эксплуатация которого не прекращена, в том числе для объектов производственного и непроизводственного назначения без остановки рабочего процесса, при этом: в зоне производства ремонтно-строительных работ имеются действующее технологическое или лабораторное оборудование, мебель и иные загромождающие помещения предметы ОЗП=1,35; ЭМ=1,35 к расх.; ЗПМ=1,35; ТЗ=1,35; ТЗМ=1,35
| 1 | ОТ(ЗТ) |  |  |  | 4: чел.-ч; 7: 3.7325; 12: 2293.31 | [23 empty] | ОТ(ЗТ)
| 1-100-42 | Средний разряд работы 4,2 |  |  |  | чел.-ч | 34.56 | 1.35 | 3.7325 |  |  | 614.42 |  | 2293.31 | [24 empty] | Средний разряд работы 4,2
| 2 | ЭМ |  |  |  | 12: 6.56 | [23 empty] | ЭМ
|  | ОТм(ЗТм) |  |  |  | 4: чел.-ч; 7: 0.0054; 12: 3.89 | [23 empty] | ОТм(ЗТм)
| 91.05.05-015 | Краны на автомобильном ходу, грузоподъемность 16 т |  |  |  | маш.-ч | 0.03 | 1.35 | 0.00324 |  |  | 1644.26 |  | 5.33 | [24 empty] | Краны на автомобильном ходу, грузоподъемность 16 т
| 4-100-060 | ОТм(Зтм) Средний разряд машинистов 6 |  |  |  | чел.-ч | 0.03 | 1.35 | 0.00324 |  |  | 801.41 |  | 2.6 | [29 empty] | ОТм(Зтм) Средний разряд машинистов 6
| 91.14.02-001 | Автомобили бортовые, грузоподъемность до 5 т |  |  |  | маш.-ч | 0.02 | 1.35 | 0.00216 |  |  | 570.54 |  | 1.23 | [24 empty] | Автомобили бортовые, грузоподъемность до 5 т
| 4-100-040 | ОТм(Зтм) Средний разряд машинистов 4 |  |  |  | чел.-ч | 0.02 | 1.35 | 0.00216 |  |  | 596.61 |  | 1.29 | [29 empty] | ОТм(Зтм) Средний разряд машинистов 4
| 4 | М |  |  |  | 12: 15.67 | [23 empty] | М
| 01.7.03.04-0001 | Электроэнергия |  |  |  | 4: кВт-ч; 5: 2.132; 7: 0.17056; 10: 8.51; 12: 1.45 | [24 empty] | Электроэнергия
| 01.7.06.05-0041 | Ленты изоляционные хлопчатобумажные прорезиненные для электромонтажных и ремонтных работ, цвет черный, ширина 20 мм, толщина 0,35 мм |  |  |  | м | 9.17 |  | 0.7336 | 5.87 | 0.89 | 5.22 |  | 3.83 | [24 empty] | Ленты изоляционные хлопчатобумажные прорезиненные для электромонтажных и ремонтных работ, цвет черный, ширина 20 мм, толщина 0,35 мм
| 01.7.15.07-0014 | Дюбели распорные полипропиленовые |  |  |  | 100 шт | 1.02 |  | 0.0816 | 41.71 | 1.22 | 50.89 |  | 4.15 | [24 empty] | Дюбели распорные полипропиленовые
| 01.7.15.14-0161 | Шурупы самонарезающие стальные с полукруглой головкой и прямым шлицем, остроконечные, диаметр 2,5 мм, длина 20 мм |  |  |  | т | 0.00016 |  | 1.28e-05 | 214135.65 | 1.22 | 261245.49 |  | 3.34 | [24 empty] | Шурупы самонарезающие стальные с полукруглой головкой и прямым шлицем, остроконечные, диаметр 2,5 мм, длина 20 мм
| 01.7.15.14-0165 | Шурупы самонарезающие стальные с полукруглой головкой и прямым шлицем, остроконечные, диаметр 4 мм, длина 40 мм |  |  |  | т | 0.0003 |  | 2.4e-05 | 99190.96 | 1.22 | 121012.97 |  | 2.9 | [24 empty] | Шурупы самонарезающие стальные с полукруглой головкой и прямым шлицем, остроконечные, диаметр 4 мм, длина 40 мм
|  | Итого прямые затраты |  |  |  | 12: 2319.43 | [25 empty] | Итого прямые затраты
395.1 | 421/пр_2020_п.75_пп.а | Вспомогательные ненормируемые материальные ресурсы |  |  |  | 4: %; 5: 2; 7: 2; 12: 33.98 | [26 empty] | Вспомогательные ненормируемые материальные ресурсы
|  | ФОТ |  |  |  | 12: 2297.2 | [27 empty] | ФОТ
| Пр/812-049.3-1 | НР Электротехнические установки на других объектах |  |  |  | 4: %; 5: 97; 7: 97; 12: 2228.28 | [27 empty] | НР Электротехнические установки на других объектах
| Пр/774-049.3 | СП Электротехнические установки на других объектах |  |  |  | 4: %; 5: 51; 7: 51; 12: 1171.57 | [27 empty] | СП Электротехнические установки на других объектах
|  | Всего по позиции |  |  |  | 10: 71915.75; 12: 5753.26 | [28 empty] | Всего по позиции
395.1 | ФСБЦ-20.4.03.03-1023 | Розетка компьютерная RJ-45 для монтажа в кабель-каналы, 1 модуль, 1,5 А, 150 В, цвет белый, IP20 |  |  |  | шт | 8 | 1 | 8 | 384.51 | 0.87 | 334.52 |  | 2676.16 | [20 empty] | Розетка компьютерная RJ-45 для монтажа в кабель-каналы, 1 модуль, 1,5 А, 150 В, цвет белый, IP20
|  | Всего по позиции |  |  |  | 12: 2676.16 | [28 empty] | Всего по позиции
395.2 | ФСБЦ-20.2.05.10-0001 | Рамки пластиковые на 2 модуля для монтажа на профиль, размеры 60х20 мм |  |  |  | 100 шт | 0.04 | 1 | 0.04 | 33899.77 | 1.29 | 43730.7 |  | 1749.23 | [20 empty] | Рамки пластиковые на 2 модуля для монтажа на профиль, размеры 60х20 мм
|  | Объем=4 / 100 | [33 empty] | Объем=4 / 100
|  | Всего по позиции |  |  |  | 12: 1749.23 | [28 empty] | Всего по позиции
396 | ГЭСНм10-06-032-01 | Комплекс измерений постоянным током смонтированных парных кабелей до и после включения в оконечные устройства/ Прим. Тестирование кабельной линии на cat. 5e |  |  |  | 4: 100 пар; 5: 0.32; 6: 1; 7: 0.32 | [20 empty] | Комплекс измерений постоянным током смонтированных парных кабелей до и после включения в оконечные устройства/ Прим. Тестирование кабельной линии на cat. 5e
|  | Объем=(24+8) / 100 | [33 empty] | Объем=(24+8) / 100
| 421/пр_2020_прил.10_т.5_п.1.2_гр.4 | Производство ремонтно-строительных работ осуществляется в помещениях эксплуатируемого объекта капитального строительства, эксплуатация которого не прекращена, в том числе для объектов производственного и непроизводственного назначения без остановки рабочего процесса, при этом: в зоне производства ремонтно-строительных работ имеются действующее технологическое или лабораторное оборудование, мебель и иные загромождающие помещения предметы ОЗП=1,35; ЭМ=1,35 к расх.; ЗПМ=1,35; ТЗ=1,35; ТЗМ=1,35 | [34 empty] | Производство ремонтно-строительных работ осуществляется в помещениях эксплуатируемого объекта капитального строительства, эксплуатация которого не прекращена, в том числе для объектов производственного и непроизводственного назначения без остановки рабочего процесса, при этом: в зоне производства ремонтно-строительных работ имеются действующее технологическое или лабораторное оборудование, мебель и иные загромождающие помещения предметы ОЗП=1,35; ЭМ=1,35 к расх.; ЗПМ=1,35; ТЗ=1,35; ТЗМ=1,35
| 1 | ОТ(ЗТ) |  |  |  | 4: чел.-ч; 7: 5.616; 12: 3350.56 | [23 empty] | ОТ(ЗТ)
| 1-100-40 | Средний разряд работы 4,0 |  |  |  | чел.-ч | 13 | 1.35 | 5.616 |  |  | 596.61 |  | 3350.56 | [24 empty] | Средний разряд работы 4,0
| 4 | М |  |  |  | 12: 41.78 | [23 empty] | М
| 01.3.01.01-0001 | Бензин авиационный Б-70 |  |  |  | т | 0.00036 |  | 0.0001152 | 116448.72 | 1.35 | 157205.77 |  | 18.11 | [24 empty] | Бензин авиационный Б-70
| 10.3.02.03-0036 | Припои оловянно-свинцовые сурьмянистые, марка ПОССу 30-2 |  |  |  | кг | 0.05 |  | 0.016 | 870.18 | 1.7 | 1479.31 |  | 23.67 | [24 empty] | Припои оловянно-свинцовые сурьмянистые, марка ПОССу 30-2
|  | Итого прямые затраты |  |  |  | 12: 3392.34 | [25 empty] | Итого прямые затраты
396.1 | 421/пр_2020_п.75_пп.а | Вспомогательные ненормируемые материальные ресурсы |  |  |  | 4: %; 5: 2; 7: 2; 12: 49.64 | [26 empty] | Вспомогательные ненормируемые материальные ресурсы
|  | ФОТ |  |  |  | 12: 3350.56 | [27 empty] | ФОТ
| Пр/812-051.1-1 | НР Прокладка и монтаж сетей связи |  |  |  | 4: %; 5: 90; 7: 90; 12: 3015.5 | [27 empty] | НР Прокладка и монтаж сетей связи
| Пр/774-051.1 | СП Прокладка и монтаж сетей связи |  |  |  | 4: %; 5: 46; 7: 46; 12: 1541.26 | [27 empty] | СП Прокладка и монтаж сетей связи
|  | Всего по позиции |  |  |  | 10: 24996.06; 12: 7998.74 | [28 empty] | Всего по позиции
Прокладка кабельных трасс | [33 empty] | Прокладка кабельных трасс
397 | ГЭСНм08-02-390-03 | Короба пластмассовые: шириной до 120 мм/ Прим. в помещении |  |  |  | 4: 100 м; 5: 0.33; 6: 1; 7: 0.33 | [20 empty] | Короба пластмассовые: шириной до 120 мм/ Прим. в помещении
|  | Объем=(52-19) / 100 | [33 empty] | Объем=(52-19) / 100
| 421/пр_2020_прил.10_т.5_п.1.2_гр.4 | Производство ремонтно-строительных работ осуществляется в помещениях эксплуатируемого объекта капитального строительства, эксплуатация которого не прекращена, в том числе для объектов производственного и непроизводственного назначения без остановки рабочего процесса, при этом: в зоне производства ремонтно-строительных работ имеются действующее технологическое или лабораторное оборудование, мебель и иные загромождающие помещения предметы ОЗП=1,35; ЭМ=1,35 к расх.; ЗПМ=1,35; ТЗ=1,35; ТЗМ=1,35 | [34 empty] | Производство ремонтно-строительных работ осуществляется в помещениях эксплуатируемого объекта капитального строительства, эксплуатация которого не прекращена, в том числе для объектов производственного и непроизводственного назначения без остановки рабочего процесса, при этом: в зоне производства ремонтно-строительных работ имеются действующее технологическое или лабораторное оборудование, мебель и иные загромождающие помещения предметы ОЗП=1,35; ЭМ=1,35 к расх.; ЗПМ=1,35; ТЗ=1,35; ТЗМ=1,35
| 1 | ОТ(ЗТ) |  |  |  | 4: чел.-ч; 7: 9.057; 12: 5343 | [23 empty] | ОТ(ЗТ)
| 1-100-39 | Средний разряд работы 3,9 |  |  |  | чел.-ч | 20.33 | 1.35 | 9.057 |  |  | 589.93 |  | 5343 | [24 empty] | Средний разряд работы 3,9
| 2 | ЭМ |  |  |  | 12: 0.26 | [23 empty] | ЭМ
|  | ОТм(ЗТм) |  |  |  | 4: чел.-ч; 7: 0.004455; 12: 2.36 | [23 empty] | ОТм(ЗТм)
| 91.06.06-048 | Подъемники одномачтовые, грузоподъемность до 500 кг, высота подъема 45 м |  |  |  | маш.-ч | 0.01 | 1.35 | 0.004455 | 37.32 | 1.57 | 58.59 |  | 0.26 | [24 empty] | Подъемники одномачтовые, грузоподъемность до 500 кг, высота подъема 45 м
| 4-100-030 | ОТм(Зтм) Средний разряд машинистов 3 |  |  |  | чел.-ч | 0.01 | 1.35 | 0.004455 |  |  | 529.82 |  | 2.36 | [29 empty] | ОТм(Зтм) Средний разряд машинистов 3
| 4 | М |  |  |  | 12: 121.1 | [23 empty] | М
| 01.7.03.04-0001 | Электроэнергия |  |  |  | 4: кВт-ч; 5: 8.2404; 7: 2.7193; 10: 8.51; 12: 23.14 | [24 empty] | Электроэнергия
| 01.7.15.07-0022 | Дюбели полиэтиленовые распорные, диаметр 6 мм, длина 40 мм |  |  |  | 1000 шт | 0.4 |  | 0.132 | 261.09 | 1.22 | 318.53 |  | 42.05 | [24 empty] | Дюбели полиэтиленовые распорные, диаметр 6 мм, длина 40 мм
| 01.7.15.14-0165 | Шурупы самонарезающие стальные с полукруглой головкой и прямым шлицем, остроконечные, диаметр 4 мм, длина 40 мм |  |  |  | т | 0.0014 |  | 0.000462 | 99190.96 | 1.22 | 121012.97 |  | 55.91 | [24 empty] | Шурупы самонарезающие стальные с полукруглой головкой и прямым шлицем, остроконечные, диаметр 4 мм, длина 40 мм
|  | Итого прямые затраты |  |  |  | 12: 5466.72 | [25 empty] | Итого прямые затраты
397.1 | 421/пр_2020_п.75_пп.а | Вспомогательные ненормируемые материальные ресурсы |  |  |  | 4: %; 5: 2; 7: 2; 12: 79.16 | [26 empty] | Вспомогательные ненормируемые материальные ресурсы
|  | ФОТ |  |  |  | 12: 5345.36 | [27 empty] | ФОТ
| Пр/812-049.3-1 | НР Электротехнические установки на других объектах |  |  |  | 4: %; 5: 97; 7: 97; 12: 5185 | [27 empty] | НР Электротехнические установки на других объектах
| Пр/774-049.3 | СП Электротехнические установки на других объектах |  |  |  | 4: %; 5: 51; 7: 51; 12: 2726.13 | [27 empty] | СП Электротехнические установки на других объектах
|  | Всего по позиции |  |  |  | 10: 40778.82; 12: 13457.01 | [28 empty] | Всего по позиции
397.1 | ГЭСНм08-02-390-03 | Короба пластмассовые: шириной до 120 мм/ Прим. в коридоре |  |  |  | 4: 100 м; 5: 0.19; 6: 1; 7: 0.19 | [20 empty] | Короба пластмассовые: шириной до 120 мм/ Прим. в коридоре
|  | Объем=19 / 100 | [33 empty] | Объем=19 / 100
| 421/пр_2020_прил.10_т.5_п.1.1_гр.4 | Производство ремонтно-строительных работ осуществляется в помещениях эксплуатируемого объекта капитального строительства, эксплуатация которого не прекращена, в том числе для объектов производственного и непроизводственного назначения без остановки рабочего процесса, при этом: в зоне производства ремонтно-строительных работ отсутствуют действующее технологическое или лабораторное оборудование, мебель и иные загромождающие помещения предметы ОЗП=1,2; ЭМ=1,2 к расх.; ЗПМ=1,2; ТЗ=1,2; ТЗМ=1,2 | [34 empty] | Производство ремонтно-строительных работ осуществляется в помещениях эксплуатируемого объекта капитального строительства, эксплуатация которого не прекращена, в том числе для объектов производственного и непроизводственного назначения без остановки рабочего процесса, при этом: в зоне производства ремонтно-строительных работ отсутствуют действующее технологическое или лабораторное оборудование, мебель и иные загромождающие помещения предметы ОЗП=1,2; ЭМ=1,2 к расх.; ЗПМ=1,2; ТЗ=1,2; ТЗМ=1,2
| 1 | ОТ(ЗТ) |  |  |  | 4: чел.-ч; 7: 4.6352; 12: 2734.47 | [23 empty] | ОТ(ЗТ)
| 1-100-39 | Средний разряд работы 3,9 |  |  |  | чел.-ч | 20.33 | 1.2 | 4.6352 |  |  | 589.93 |  | 2734.47 | [24 empty] | Средний разряд работы 3,9
| 2 | ЭМ |  |  |  | 12: 0.13 | [23 empty] | ЭМ
|  | ОТм(ЗТм) |  |  |  | 4: чел.-ч; 7: 0.00228; 12: 1.21 | [23 empty] | ОТм(ЗТм)
| 91.06.06-048 | Подъемники одномачтовые, грузоподъемность до 500 кг, высота подъема 45 м |  |  |  | маш.-ч | 0.01 | 1.2 | 0.00228 | 37.32 | 1.57 | 58.59 |  | 0.13 | [24 empty] | Подъемники одномачтовые, грузоподъемность до 500 кг, высота подъема 45 м
| 4-100-030 | ОТм(Зтм) Средний разряд машинистов 3 |  |  |  | чел.-ч | 0.01 | 1.2 | 0.00228 |  |  | 529.82 |  | 1.21 | [29 empty] | ОТм(Зтм) Средний разряд машинистов 3
| 4 | М |  |  |  | 12: 69.72 | [23 empty] | М
| 01.7.03.04-0001 | Электроэнергия |  |  |  | 4: кВт-ч; 5: 8.2404; 7: 1.5657; 10: 8.51; 12: 13.32 | [24 empty] | Электроэнергия
| 01.7.15.07-0022 | Дюбели полиэтиленовые распорные, диаметр 6 мм, длина 40 мм |  |  |  | 1000 шт | 0.4 |  | 0.076 | 261.09 | 1.22 | 318.53 |  | 24.21 | [24 empty] | Дюбели полиэтиленовые распорные, диаметр 6 мм, длина 40 мм
| 01.7.15.14-0165 | Шурупы самонарезающие стальные с полукруглой головкой и прямым шлицем, остроконечные, диаметр 4 мм, длина 40 мм |  |  |  | т | 0.0014 |  | 0.000266 | 99190.96 | 1.22 | 121012.97 |  | 32.19 | [24 empty] | Шурупы самонарезающие стальные с полукруглой головкой и прямым шлицем, остроконечные, диаметр 4 мм, длина 40 мм
|  | Итого прямые затраты |  |  |  | 12: 2805.53 | [25 empty] | Итого прямые затраты
397.1.1 | 421/пр_2020_п.75_пп.а | Вспомогательные ненормируемые материальные ресурсы |  |  |  | 4: %; 5: 2; 7: 2; 12: 45.57 | [26 empty] | Вспомогательные ненормируемые материальные ресурсы
|  | ФОТ |  |  |  | 12: 2735.68 | [27 empty] | ФОТ
| Пр/812-049.3-1 | НР Электротехнические установки на других объектах |  |  |  | 4: %; 5: 97; 7: 97; 12: 2653.61 | [27 empty] | НР Электротехнические установки на других объектах
| Пр/774-049.3 | СП Электротехнические установки на других объектах |  |  |  | 4: %; 5: 51; 7: 51; 12: 1395.2 | [27 empty] | СП Электротехнические установки на других объектах
|  | Всего по позиции |  |  |  | 10: 36315.32; 12: 6899.91 | [28 empty] | Всего по позиции
397.2 | ФСБЦ-20.2.05.04-0090 | Короб кабельный (кабель-канал) ПВХ с крышкой, с направляющими, размеры 100х60 мм |  |  |  | 100 м | 0.52 | 1 | 0.52 | 33565.59 | 1.29 | 43299.61 |  | 22515.8 | [20 empty] | Короб кабельный (кабель-канал) ПВХ с крышкой, с направляющими, размеры 100х60 мм
|  | Объем=52 / 100 | [33 empty] | Объем=52 / 100
|  | Всего по позиции |  |  |  | 12: 22515.8 | [28 empty] | Всего по позиции
397.3 | ФСБЦ-20.2.05.06-1066 | Соединитель на стык кабель-канала, размеры 100х60 мм |  |  |  | 100 шт | 0.22 | 1 | 0.22 |  |  | 9136.76 |  | 2010.09 | [20 empty] | Соединитель на стык кабель-канала, размеры 100х60 мм
|  | Объем=22 / 100 | [33 empty] | Объем=22 / 100
|  | Всего по позиции |  |  |  | 12: 2010.09 | [28 empty] | Всего по позиции
397.4 | ФСБЦ-20.2.05.06-1000 | Накладки на стык для кабель-канала, размеры 100х60 мм |  |  |  | 100 шт | 0.44 | 1 | 0.44 | 1887.03 | 1.29 | 2434.27 |  | 1071.08 | [20 empty] | Накладки на стык для кабель-канала, размеры 100х60 мм
|  | Объем=44 / 100 | [33 empty] | Объем=44 / 100
|  | Всего по позиции |  |  |  | 12: 1071.08 | [28 empty] | Всего по позиции
397.5 | ФСБЦ-20.2.05.09-1000 | Углы внутренние для кабель-канала, размеры 100х60 мм |  |  |  | 100 шт | 0.04 | 1 | 0.04 | 25508.24 | 1.29 | 32905.63 |  | 1316.23 | [20 empty] | Углы внутренние для кабель-канала, размеры 100х60 мм
|  | Объем=4 / 100 | [33 empty] | Объем=4 / 100
|  | Всего по позиции |  |  |  | 12: 1316.23 | [28 empty] | Всего по позиции
397.6 | ФСБЦ-20.2.05.09-1004 | Углы плоские для кабель-канала, размеры 100х60 мм |  |  |  | 100 шт | 0.08 | 1 | 0.08 | 45043.5 | 1.29 | 58106.12 |  | 4648.49 | [20 empty] | Углы плоские для кабель-канала, размеры 100х60 мм
|  | Объем=8 / 100 | [33 empty] | Объем=8 / 100
|  | Всего по позиции |  |  |  | 12: 4648.49 | [28 empty] | Всего по позиции
397.7 | ФСБЦ-20.2.05.03-1000 | Заглушки для кабель-канала, размеры 100х60 мм |  |  |  | 100 шт | 0.1 | 1 | 0.1 | 17071.47 | 1.29 | 22022.2 |  | 2202.22 | [20 empty] | Заглушки для кабель-канала, размеры 100х60 мм
|  | Объем=10 / 100 | [33 empty] | Объем=10 / 100
|  | Всего по позиции |  |  |  | 12: 2202.22 | [28 empty] | Всего по позиции
397.8 | ФСБЦ-20.2.08.02-0021 | Полоски и пряжки для крепления проводов |  |  |  | 100 шт | 0.22 | 1 | 0.22 | 854.74 | 1.34 | 1145.35 |  | 251.98 | [20 empty] | Полоски и пряжки для крепления проводов
|  | Объем=22 / 100 | [33 empty] | Объем=22 / 100
|  | Всего по позиции |  |  |  | 12: 251.98 | [28 empty] | Всего по позиции
397.9 | ФСБЦ-20.2.05.10-0001 | Рамки пластиковые на 2 модуля для монтажа на профиль, размеры 60х20 мм |  |  |  | 100 шт | 0.04 | 1 | 0.04 | 33899.77 | 1.29 | 43730.7 |  | 1749.23 | [20 empty] | Рамки пластиковые на 2 модуля для монтажа на профиль, размеры 60х20 мм
|  | Объем=4 / 100 | [33 empty] | Объем=4 / 100
|  | Всего по позиции |  |  |  | 12: 1749.23 | [28 empty] | Всего по позиции
398 | ГЭСНм08-02-409-09 | Труба гофрированная ПВХ для защиты проводов и кабелей по установленным конструкциям, по стенам, колоннам, потолкам, основанию пола/ Прим. в коридоре |  |  |  | 4: 100 м; 5: 0.08; 6: 1; 7: 0.08 | [20 empty] | Труба гофрированная ПВХ для защиты проводов и кабелей по установленным конструкциям, по стенам, колоннам, потолкам, основанию пола/ Прим. в коридоре
|  | Объем=8 / 100 | [33 empty] | Объем=8 / 100
| 421/пр_2020_прил.10_т.5_п.1.1_гр.4 | Производство ремонтно-строительных работ осуществляется в помещениях эксплуатируемого объекта капитального строительства, эксплуатация которого не прекращена, в том числе для объектов производственного и непроизводственного назначения без остановки рабочего процесса, при этом: в зоне производства ремонтно-строительных работ отсутствуют действующее технологическое или лабораторное оборудование, мебель и иные загромождающие помещения предметы ОЗП=1,2; ЭМ=1,2 к расх.; ЗПМ=1,2; ТЗ=1,2; ТЗМ=1,2 | [34 empty] | Производство ремонтно-строительных работ осуществляется в помещениях эксплуатируемого объекта капитального строительства, эксплуатация которого не прекращена, в том числе для объектов производственного и непроизводственного назначения без остановки рабочего процесса, при этом: в зоне производства ремонтно-строительных работ отсутствуют действующее технологическое или лабораторное оборудование, мебель и иные загромождающие помещения предметы ОЗП=1,2; ЭМ=1,2 к расх.; ЗПМ=1,2; ТЗ=1,2; ТЗМ=1,2
| 1 | ОТ(ЗТ) |  |  |  | 4: чел.-ч; 7: 1.4976; 12: 824.34 | [23 empty] | ОТ(ЗТ)
| 2-100-02 | Рабочий 2 разряда |  |  |  | чел.-ч | 0.02 | 1.2 | 0.00192 |  |  | 485.3 |  | 0.93 | [24 empty] | Рабочий 2 разряда
| 2-100-03 | Рабочий 3 разряда |  |  |  | чел.-ч | 10.75 | 1.2 | 1.032 |  |  | 529.82 |  | 546.77 | [24 empty] | Рабочий 3 разряда
| 2-100-04 | Рабочий 4 разряда |  |  |  | чел.-ч | 4.83 | 1.2 | 0.46368 |  |  | 596.61 |  | 276.64 | [24 empty] | Рабочий 4 разряда
| 2 | ЭМ |  |  |  | 12: 0.55 | [23 empty] | ЭМ
|  | ОТм(ЗТм) |  |  |  | 4: чел.-ч; 7: 0.00096; 12: 0.57 | [23 empty] | ОТм(ЗТм)
| 91.14.02-001 | Автомобили бортовые, грузоподъемность до 5 т |  |  |  | маш.-ч | 0.01 | 1.2 | 0.00096 |  |  | 570.54 |  | 0.55 | [24 empty] | Автомобили бортовые, грузоподъемность до 5 т
| 4-100-040 | ОТм(Зтм) Средний разряд машинистов 4 |  |  |  | чел.-ч | 0.01 | 1.2 | 0.00096 |  |  | 596.61 |  | 0.57 | [29 empty] | ОТм(Зтм) Средний разряд машинистов 4
| 4 | М |  |  |  | 12: 14.74 | [23 empty] | М
| 01.7.03.04-0001 | Электроэнергия |  |  |  | 4: кВт-ч; 5: 4.42; 7: 0.3536; 10: 8.51; 12: 3.01 | [24 empty] | Электроэнергия
| 01.7.15.07-0152 | Дюбели пластмассовые с шурупами, диаметр 6 мм, длина 35 мм, диаметр шурупа 3,5 мм, длина шурупа 50 мм |  |  |  | 100 шт | 2.09 |  | 0.1672 | 52.34 | 1.34 | 70.14 |  | 11.73 | [24 empty] | Дюбели пластмассовые с шурупами, диаметр 6 мм, длина 35 мм, диаметр шурупа 3,5 мм, длина шурупа 50 мм
|  | Итого прямые затраты |  |  |  | 12: 840.2 | [25 empty] | Итого прямые затраты
398.1 | 421/пр_2020_п.75_пп.а | Вспомогательные ненормируемые материальные ресурсы |  |  |  | 4: %; 5: 2; 7: 2; 12: 13.74 | [26 empty] | Вспомогательные ненормируемые материальные ресурсы
|  | ФОТ |  |  |  | 12: 824.91 | [27 empty] | ФОТ
| Пр/812-049.3-1 | НР Электротехнические установки на других объектах |  |  |  | 4: %; 5: 97; 7: 97; 12: 800.16 | [27 empty] | НР Электротехнические установки на других объектах
| Пр/774-049.3 | СП Электротехнические установки на других объектах |  |  |  | 4: %; 5: 51; 7: 51; 12: 420.7 | [27 empty] | СП Электротехнические установки на других объектах
|  | Всего по позиции |  |  |  | 10: 25935; 12: 2074.8 | [28 empty] | Всего по позиции
398.1 | 01.7.15.07-0152 | Дюбели пластмассовые с шурупами, диаметр 6 мм, длина 35 мм, диаметр шурупа 3,5 мм, длина шурупа 50 мм |  |  |  | 100 шт | -0.1672 | 1 | -0.1672 | 52.34 | 1.34 | 70.14 |  | -11.73 | [20 empty] | Дюбели пластмассовые с шурупами, диаметр 6 мм, длина 35 мм, диаметр шурупа 3,5 мм, длина шурупа 50 мм
|  | Всего по позиции |  |  |  | 12: -11.73 | [28 empty] | Всего по позиции
398.2 | ФСБЦ-24.3.01.02-0001 | Трубы гибкие гофрированные, легкие, из самозатухающего ПВХ, с протяжкой, номинальный диаметр 20 мм |  |  |  | м | 8 | 1 | 8 | 12.11 | 1.11 | 13.44 |  | 107.52 | [20 empty] | Трубы гибкие гофрированные, легкие, из самозатухающего ПВХ, с протяжкой, номинальный диаметр 20 мм
|  | Всего по позиции |  |  |  | 12: 107.52 | [28 empty] | Всего по позиции
398.3 | ФСБЦ-20.2.05.02-1008 | Держатели пластмассовые для труб диаметром 20 мм с защелкой и дюбелем диаметром 6 мм, длина дюбеля 30 мм, размеры держателя 53х26х12 мм |  |  |  | 100 шт | 0.24 | 1 | 0.24 | 1462.71 | 1.29 | 1886.9 |  | 452.86 | [20 empty] | Держатели пластмассовые для труб диаметром 20 мм с защелкой и дюбелем диаметром 6 мм, длина дюбеля 30 мм, размеры держателя 53х26х12 мм
|  | Объем=24 / 100 | [33 empty] | Объем=24 / 100
|  | Всего по позиции |  |  |  | 12: 452.86 | [28 empty] | Всего по позиции
399 | ГЭСНм08-02-412-02 | Затягивание провода в проложенные трубы и металлические рукава первого одножильного или многожильного в общей оплетке, суммарное сечение: до 6 мм2/ Прим. в коридоре |  |  |  | 4: 100 м; 5: 0.16; 6: 1; 7: 0.16 | [20 empty] | Затягивание провода в проложенные трубы и металлические рукава первого одножильного или многожильного в общей оплетке, суммарное сечение: до 6 мм2/ Прим. в коридоре
|  | Объем=(8*2) / 100 | [33 empty] | Объем=(8*2) / 100
| 421/пр_2020_прил.10_т.5_п.1.1_гр.4 | Производство ремонтно-строительных работ осуществляется в помещениях эксплуатируемого объекта капитального строительства, эксплуатация которого не прекращена, в том числе для объектов производственного и непроизводственного назначения без остановки рабочего процесса, при этом: в зоне производства ремонтно-строительных работ отсутствуют действующее технологическое или лабораторное оборудование, мебель и иные загромождающие помещения предметы ОЗП=1,2; ЭМ=1,2 к расх.; ЗПМ=1,2; ТЗ=1,2; ТЗМ=1,2 | [34 empty] | Производство ремонтно-строительных работ осуществляется в помещениях эксплуатируемого объекта капитального строительства, эксплуатация которого не прекращена, в том числе для объектов производственного и непроизводственного назначения без остановки рабочего процесса, при этом: в зоне производства ремонтно-строительных работ отсутствуют действующее технологическое или лабораторное оборудование, мебель и иные загромождающие помещения предметы ОЗП=1,2; ЭМ=1,2 к расх.; ЗПМ=1,2; ТЗ=1,2; ТЗМ=1,2
| 1 | ОТ(ЗТ) |  |  |  | 4: чел.-ч; 7: 1.0349; 12: 603.59 | [23 empty] | ОТ(ЗТ)
| 1-100-38 | Средний разряд работы 3,8 |  |  |  | чел.-ч | 5.39 | 1.2 | 1.0349 |  |  | 583.25 |  | 603.59 | [24 empty] | Средний разряд работы 3,8
| 2 | ЭМ |  |  |  | 12: 8.5 | [23 empty] | ЭМ
|  | ОТм(ЗТм) |  |  |  | 4: чел.-ч; 7: 0.00768; 12: 5.37 | [23 empty] | ОТм(ЗТм)
| 91.05.05-015 | Краны на автомобильном ходу, грузоподъемность 16 т |  |  |  | маш.-ч | 0.02 | 1.2 | 0.00384 |  |  | 1644.26 |  | 6.31 | [24 empty] | Краны на автомобильном ходу, грузоподъемность 16 т
| 4-100-060 | ОТм(Зтм) Средний разряд машинистов 6 |  |  |  | чел.-ч | 0.02 | 1.2 | 0.00384 |  |  | 801.41 |  | 3.08 | [29 empty] | ОТм(Зтм) Средний разряд машинистов 6
| 91.14.02-001 | Автомобили бортовые, грузоподъемность до 5 т |  |  |  | маш.-ч | 0.02 | 1.2 | 0.00384 |  |  | 570.54 |  | 2.19 | [24 empty] | Автомобили бортовые, грузоподъемность до 5 т
| 4-100-040 | ОТм(Зтм) Средний разряд машинистов 4 |  |  |  | чел.-ч | 0.02 | 1.2 | 0.00384 |  |  | 596.61 |  | 2.29 | [29 empty] | ОТм(Зтм) Средний разряд машинистов 4
| 4 | М |  |  |  | 12: 28.96 | [23 empty] | М
| 01.7.06.05-0041 | Ленты изоляционные хлопчатобумажные прорезиненные для электромонтажных и ремонтных работ, цвет черный, ширина 20 мм, толщина 0,35 мм |  |  |  | м | 13.33 |  | 2.1328 | 5.87 | 0.89 | 5.22 |  | 11.13 | [24 empty] | Ленты изоляционные хлопчатобумажные прорезиненные для электромонтажных и ремонтных работ, цвет черный, ширина 20 мм, толщина 0,35 мм
| 01.7.07.20-0002 | Тальк молотый, сорт I |  |  |  | т | 0.0006 |  | 9.6e-05 | 43821.53 | 1.45 | 63541.22 |  | 6.1 | [24 empty] | Тальк молотый, сорт I
| 14.4.02.04-0142 | Краска масляная МА-0115, мумия, сурик железный |  |  |  | кг | 0.02 |  | 0.0032 | 79.88 | 1.5 | 119.82 |  | 0.38 | [24 empty] | Краска масляная МА-0115, мумия, сурик железный
| 20.2.01.05-0003 | Гильзы кабельные медные 6 мм |  |  |  | 100 шт | 0.05 |  | 0.008 | 696.63 | 1.31 | 912.59 |  | 7.3 | [24 empty] | Гильзы кабельные медные 6 мм
| 20.2.02.01-0012 | Втулки полипропиленовые, диаметр 22 мм |  |  |  | 1000 шт | 0.0122 |  | 0.001952 | 1610.33 | 1.29 | 2077.33 |  | 4.05 | [24 empty] | Втулки полипропиленовые, диаметр 22 мм
|  | Итого прямые затраты |  |  |  | 12: 646.42 | [25 empty] | Итого прямые затраты
399.1 | 421/пр_2020_п.75_пп.а | Вспомогательные ненормируемые материальные ресурсы |  |  |  | 4: %; 5: 2; 7: 2; 12: 10.06 | [26 empty] | Вспомогательные ненормируемые материальные ресурсы
|  | ФОТ |  |  |  | 12: 608.96 | [27 empty] | ФОТ
| Пр/812-049.3-1 | НР Электротехнические установки на других объектах |  |  |  | 4: %; 5: 97; 7: 97; 12: 590.69 | [27 empty] | НР Электротехнические установки на других объектах
| Пр/774-049.3 | СП Электротехнические установки на других объектах |  |  |  | 4: %; 5: 51; 7: 51; 12: 310.57 | [27 empty] | СП Электротехнические установки на других объектах
|  | Всего по позиции |  |  |  | 10: 9735.88; 12: 1557.74 | [28 empty] | Всего по позиции
399.1 | ТЦ_21.1.04.01_78_7814613418_16.03.2026_02_47.1 | Кабель категории 5e, U/UTP, 4 пары, 24 AWG, нг(А)-LSLTx, внутренней прокладки, фиолетовый, коробка 305 м |  |  |  | м | 16 | 1 | 16 |  |  | 70.67 |  | 1130.72 | [20 empty] | Кабель категории 5e, U/UTP, 4 пары, 24 AWG, нг(А)-LSLTx, внутренней прокладки, фиолетовый, коробка 305 м
|  | Всего по позиции |  |  |  | 12: 1130.72 | [28 empty] | Всего по позиции
400 | ГЭСНм08-02-399-01 | Провод в коробах, сечением: до 6 мм2/ Прим. прокладка кабеля UTP, в т.ч. 48м после демонтажа в помещении |  |  |  | 4: 100 м; 5: 1.48; 6: 1; 7: 1.48 | [20 empty] | Провод в коробах, сечением: до 6 мм2/ Прим. прокладка кабеля UTP, в т.ч. 48м после демонтажа в помещении
|  | Объем=(180-80+48) / 100 | [33 empty] | Объем=(180-80+48) / 100
| 421/пр_2020_прил.10_т.5_п.1.2_гр.4 | Производство ремонтно-строительных работ осуществляется в помещениях эксплуатируемого объекта капитального строительства, эксплуатация которого не прекращена, в том числе для объектов производственного и непроизводственного назначения без остановки рабочего процесса, при этом: в зоне производства ремонтно-строительных работ имеются действующее технологическое или лабораторное оборудование, мебель и иные загромождающие помещения предметы ОЗП=1,35; ЭМ=1,35 к расх.; ЗПМ=1,35; ТЗ=1,35; ТЗМ=1,35 | [34 empty] | Производство ремонтно-строительных работ осуществляется в помещениях эксплуатируемого объекта капитального строительства, эксплуатация которого не прекращена, в том числе для объектов производственного и непроизводственного назначения без остановки рабочего процесса, при этом: в зоне производства ремонтно-строительных работ имеются действующее технологическое или лабораторное оборудование, мебель и иные загромождающие помещения предметы ОЗП=1,35; ЭМ=1,35 к расх.; ЗПМ=1,35; ТЗ=1,35; ТЗМ=1,35
| 1 | ОТ(ЗТ) |  |  |  | 4: чел.-ч; 7: 5.6344; 12: 3286.24 | [23 empty] | ОТ(ЗТ)
| 1-100-38 | Средний разряд работы 3,8 |  |  |  | чел.-ч | 2.82 | 1.35 | 5.6344 |  |  | 583.25 |  | 3286.24 | [24 empty] | Средний разряд работы 3,8
| 2 | ЭМ |  |  |  | 12: 44.25 | [23 empty] | ЭМ
|  | ОТм(ЗТм) |  |  |  | 4: чел.-ч; 7: 0.03996; 12: 27.93 | [23 empty] | ОТм(ЗТм)
| 91.05.05-015 | Краны на автомобильном ходу, грузоподъемность 16 т |  |  |  | маш.-ч | 0.01 | 1.35 | 0.01998 |  |  | 1644.26 |  | 32.85 | [24 empty] | Краны на автомобильном ходу, грузоподъемность 16 т
| 4-100-060 | ОТм(Зтм) Средний разряд машинистов 6 |  |  |  | чел.-ч | 0.01 | 1.35 | 0.01998 |  |  | 801.41 |  | 16.01 | [29 empty] | ОТм(Зтм) Средний разряд машинистов 6
| 91.14.02-001 | Автомобили бортовые, грузоподъемность до 5 т |  |  |  | маш.-ч | 0.01 | 1.35 | 0.01998 |  |  | 570.54 |  | 11.4 | [24 empty] | Автомобили бортовые, грузоподъемность до 5 т
| 4-100-040 | ОТм(Зтм) Средний разряд машинистов 4 |  |  |  | чел.-ч | 0.01 | 1.35 | 0.01998 |  |  | 596.61 |  | 11.92 | [29 empty] | ОТм(Зтм) Средний разряд машинистов 4
| 4 | М |  |  |  | 12: 160.96 | [23 empty] | М
| 01.7.06.05-0041 | Ленты изоляционные хлопчатобумажные прорезиненные для электромонтажных и ремонтных работ, цвет черный, ширина 20 мм, толщина 0,35 мм |  |  |  | м | 13.33 |  | 19.7284 | 5.87 | 0.89 | 5.22 |  | 102.98 | [24 empty] | Ленты изоляционные хлопчатобумажные прорезиненные для электромонтажных и ремонтных работ, цвет черный, ширина 20 мм, толщина 0,35 мм
| 01.7.06.07-0002 | Ленты монтажные из пластмассы для бандажирования проводов, скрепляются пластмассовыми кнопками, ширина 10 мм |  |  |  | 10 м | 0.5 |  | 0.74 | 37.71 | 1.76 | 66.37 |  | 49.11 | [24 empty] | Ленты монтажные из пластмассы для бандажирования проводов, скрепляются пластмассовыми кнопками, ширина 10 мм
| 14.4.02.04-0142 | Краска масляная МА-0115, мумия, сурик железный |  |  |  | кг | 0.05 |  | 0.074 | 79.88 | 1.5 | 119.82 |  | 8.87 | [24 empty] | Краска масляная МА-0115, мумия, сурик железный
|  | Итого прямые затраты |  |  |  | 12: 3519.38 | [25 empty] | Итого прямые затраты
400.1 | 421/пр_2020_п.75_пп.а | Вспомогательные ненормируемые материальные ресурсы |  |  |  | 4: %; 5: 2; 7: 2; 12: 48.69 | [26 empty] | Вспомогательные ненормируемые материальные ресурсы
|  | ФОТ |  |  |  | 12: 3314.17 | [27 empty] | ФОТ
| Пр/812-049.3-1 | НР Электротехнические установки на других объектах |  |  |  | 4: %; 5: 97; 7: 97; 12: 3214.74 | [27 empty] | НР Электротехнические установки на других объектах
| Пр/774-049.3 | СП Электротехнические установки на других объектах |  |  |  | 4: %; 5: 51; 7: 51; 12: 1690.23 | [27 empty] | СП Электротехнические установки на других объектах
|  | Всего по позиции |  |  |  | 10: 5725.03; 12: 8473.04 | [28 empty] | Всего по позиции
400.1 | ГЭСНм08-02-399-01 | Провод в коробах, сечением: до 6 мм2/ Прим. прокладка кабеля UTP в коридоре |  |  |  | 4: 100 м; 5: 0.64; 6: 1; 7: 0.64 | [20 empty] | Провод в коробах, сечением: до 6 мм2/ Прим. прокладка кабеля UTP в коридоре
|  | Объем=(80-16) / 100 | [33 empty] | Объем=(80-16) / 100
| 421/пр_2020_прил.10_т.5_п.1.1_гр.4 | Производство ремонтно-строительных работ осуществляется в помещениях эксплуатируемого объекта капитального строительства, эксплуатация которого не прекращена, в том числе для объектов производственного и непроизводственного назначения без остановки рабочего процесса, при этом: в зоне производства ремонтно-строительных работ отсутствуют действующее технологическое или лабораторное оборудование, мебель и иные загромождающие помещения предметы ОЗП=1,2; ЭМ=1,2 к расх.; ЗПМ=1,2; ТЗ=1,2; ТЗМ=1,2 | [34 empty] | Производство ремонтно-строительных работ осуществляется в помещениях эксплуатируемого объекта капитального строительства, эксплуатация которого не прекращена, в том числе для объектов производственного и непроизводственного назначения без остановки рабочего процесса, при этом: в зоне производства ремонтно-строительных работ отсутствуют действующее технологическое или лабораторное оборудование, мебель и иные загромождающие помещения предметы ОЗП=1,2; ЭМ=1,2 к расх.; ЗПМ=1,2; ТЗ=1,2; ТЗМ=1,2
| 1 | ОТ(ЗТ) |  |  |  | 4: чел.-ч; 7: 2.1658; 12: 1263.18 | [23 empty] | ОТ(ЗТ)
| 1-100-38 | Средний разряд работы 3,8 |  |  |  | чел.-ч | 2.82 | 1.2 | 2.1658 |  |  | 583.25 |  | 1263.18 | [24 empty] | Средний разряд работы 3,8
| 2 | ЭМ |  |  |  | 12: 17.01 | [23 empty] | ЭМ
|  | ОТм(ЗТм) |  |  |  | 4: чел.-ч; 7: 0.01536; 12: 10.73 | [23 empty] | ОТм(ЗТм)
| 91.05.05-015 | Краны на автомобильном ходу, грузоподъемность 16 т |  |  |  | маш.-ч | 0.01 | 1.2 | 0.00768 |  |  | 1644.26 |  | 12.63 | [24 empty] | Краны на автомобильном ходу, грузоподъемность 16 т
| 4-100-060 | ОТм(Зтм) Средний разряд машинистов 6 |  |  |  | чел.-ч | 0.01 | 1.2 | 0.00768 |  |  | 801.41 |  | 6.15 | [29 empty] | ОТм(Зтм) Средний разряд машинистов 6
| 91.14.02-001 | Автомобили бортовые, грузоподъемность до 5 т |  |  |  | маш.-ч | 0.01 | 1.2 | 0.00768 |  |  | 570.54 |  | 4.38 | [24 empty] | Автомобили бортовые, грузоподъемность до 5 т
| 4-100-040 | ОТм(Зтм) Средний разряд машинистов 4 |  |  |  | чел.-ч | 0.01 | 1.2 | 0.00768 |  |  | 596.61 |  | 4.58 | [29 empty] | ОТм(Зтм) Средний разряд машинистов 4
| 4 | М |  |  |  | 12: 69.6 | [23 empty] | М
| 01.7.06.05-0041 | Ленты изоляционные хлопчатобумажные прорезиненные для электромонтажных и ремонтных работ, цвет черный, ширина 20 мм, толщина 0,35 мм |  |  |  | м | 13.33 |  | 8.5312 | 5.87 | 0.89 | 5.22 |  | 44.53 | [24 empty] | Ленты изоляционные хлопчатобумажные прорезиненные для электромонтажных и ремонтных работ, цвет черный, ширина 20 мм, толщина 0,35 мм
| 01.7.06.07-0002 | Ленты монтажные из пластмассы для бандажирования проводов, скрепляются пластмассовыми кнопками, ширина 10 мм |  |  |  | 10 м | 0.5 |  | 0.32 | 37.71 | 1.76 | 66.37 |  | 21.24 | [24 empty] | Ленты монтажные из пластмассы для бандажирования проводов, скрепляются пластмассовыми кнопками, ширина 10 мм
| 14.4.02.04-0142 | Краска масляная МА-0115, мумия, сурик железный |  |  |  | кг | 0.05 |  | 0.032 | 79.88 | 1.5 | 119.82 |  | 3.83 | [24 empty] | Краска масляная МА-0115, мумия, сурик железный
|  | Итого прямые затраты |  |  |  | 12: 1360.52 | [25 empty] | Итого прямые затраты
400.1.1 | 421/пр_2020_п.75_пп.а | Вспомогательные ненормируемые материальные ресурсы |  |  |  | 4: %; 5: 2; 7: 2; 12: 21.05 | [26 empty] | Вспомогательные ненормируемые материальные ресурсы
|  | ФОТ |  |  |  | 12: 1273.91 | [27 empty] | ФОТ
| Пр/812-049.3-1 | НР Электротехнические установки на других объектах |  |  |  | 4: %; 5: 97; 7: 97; 12: 1235.69 | [27 empty] | НР Электротехнические установки на других объектах
| Пр/774-049.3 | СП Электротехнические установки на других объектах |  |  |  | 4: %; 5: 51; 7: 51; 12: 649.69 | [27 empty] | СП Электротехнические установки на других объектах
|  | Всего по позиции |  |  |  | 10: 5104.61; 12: 3266.95 | [28 empty] | Всего по позиции
400.2 | ТЦ_21.1.04.01_78_7814613418_16.03.2026_02_47.1 | Кабель категории 5e, U/UTP, 4 пары, 24 AWG, нг(А)-LSLTx, внутренней прокладки, фиолетовый, коробка 305 м |  |  |  | м | 164 | 1 | 164 |  |  | 70.67 |  | 11589.88 | [20 empty] | Кабель категории 5e, U/UTP, 4 пары, 24 AWG, нг(А)-LSLTx, внутренней прокладки, фиолетовый, коробка 305 м
|  | Объем=180-16 | [33 empty] | Объем=180-16
|  | Всего по позиции |  |  |  | 12: 11589.88 | [28 empty] | Всего по позиции
401 | ГЭСНм10-06-048-07 | Прокладка волоконно-оптических кабелей в канализации: в трубопроводе по занятому каналу/ Прим. в коридоре |  |  |  | 4: 100 м кабеля; 5: 8.2; 6: 1; 7: 8.2 | [20 empty] | Прокладка волоконно-оптических кабелей в канализации: в трубопроводе по занятому каналу/ Прим. в коридоре
|  | Объем=820 / 100 | [33 empty] | Объем=820 / 100
| 421/пр_2020_прил.10_т.5_п.1.1_гр.4 | Производство ремонтно-строительных работ осуществляется в помещениях эксплуатируемого объекта капитального строительства, эксплуатация которого не прекращена, в том числе для объектов производственного и непроизводственного назначения без остановки рабочего процесса, при этом: в зоне производства ремонтно-строительных работ отсутствуют действующее технологическое или лабораторное оборудование, мебель и иные загромождающие помещения предметы ОЗП=1,2; ЭМ=1,2 к расх.; ЗПМ=1,2; ТЗ=1,2; ТЗМ=1,2 | [34 empty] | Производство ремонтно-строительных работ осуществляется в помещениях эксплуатируемого объекта капитального строительства, эксплуатация которого не прекращена, в том числе для объектов производственного и непроизводственного назначения без остановки рабочего процесса, при этом: в зоне производства ремонтно-строительных работ отсутствуют действующее технологическое или лабораторное оборудование, мебель и иные загромождающие помещения предметы ОЗП=1,2; ЭМ=1,2 к расх.; ЗПМ=1,2; ТЗ=1,2; ТЗМ=1,2
| 1 | ОТ(ЗТ) |  |  |  | 4: чел.-ч; 7: 157.44; 12: 100939.51 | [23 empty] | ОТ(ЗТ)
| 1-100-45 | Средний разряд работы 4,5 |  |  |  | чел.-ч | 16 | 1.2 | 157.44 |  |  | 641.13 |  | 100939.51 | [24 empty] | Средний разряд работы 4,5
| 2 | ЭМ |  |  |  | 12: 34892.62 | [23 empty] | ЭМ
|  | ОТм(ЗТм) |  |  |  | 4: чел.-ч; 7: 26.9616; 12: 18486.22 | [23 empty] | ОТм(ЗТм)
| 91.11.01-012 | Машины монтажные для выполнения работ при прокладке и монтаже кабеля на базе автомобиля |  |  |  | маш.-ч | 2.74 | 1.2 | 26.9616 | 995.51 | 1.3 | 1294.16 |  | 34892.62 | [24 empty] | Машины монтажные для выполнения работ при прокладке и монтаже кабеля на базе автомобиля
| 4-100-050 | ОТм(Зтм) Средний разряд машинистов 5 |  |  |  | чел.-ч | 2.74 | 1.2 | 26.9616 |  |  | 685.65 |  | 18486.22 | [29 empty] | ОТм(Зтм) Средний разряд машинистов 5
| 4 | М |  |  |  | 12: 596.27 | [23 empty] | М
| 01.7.06.03-0023 | Ленты полиэтиленовые с липким слоем, прозрачные, ширина 20 мм, толщина 0,08 мм |  |  |  | кг | 0.001 |  | 0.0082 | 675.01 | 1.76 | 1188.02 |  | 9.74 | [24 empty] | Ленты полиэтиленовые с липким слоем, прозрачные, ширина 20 мм, толщина 0,08 мм
| 01.7.06.05-0041 | Ленты изоляционные хлопчатобумажные прорезиненные для электромонтажных и ремонтных работ, цвет черный, ширина 20 мм, толщина 0,35 мм |  |  |  | м | 0.83 |  | 6.806 | 5.87 | 0.89 | 5.22 |  | 35.53 | [24 empty] | Ленты изоляционные хлопчатобумажные прорезиненные для электромонтажных и ремонтных работ, цвет черный, ширина 20 мм, толщина 0,35 мм
| 08.3.03.04-0014 | Проволока светлая, диаметр 3,0 мм |  |  |  | т | 0.001 |  | 0.0082 | 79053.06 | 0.85 | 67195.1 |  | 551 | [24 empty] | Проволока светлая, диаметр 3,0 мм
|  | Итого прямые затраты |  |  |  | 12: 154914.62 | [25 empty] | Итого прямые затраты
401.1 | 421/пр_2020_п.75_пп.а | Вспомогательные ненормируемые материальные ресурсы |  |  |  | 4: %; 5: 2; 7: 2; 12: 1682.33 | [26 empty] | Вспомогательные ненормируемые материальные ресурсы
|  | ФОТ |  |  |  | 12: 119425.73 | [27 empty] | ФОТ
| Пр/812-051.1-1 | НР Прокладка и монтаж сетей связи |  |  |  | 4: %; 5: 90; 7: 90; 12: 107483.16 | [27 empty] | НР Прокладка и монтаж сетей связи
| Пр/774-051.1 | СП Прокладка и монтаж сетей связи |  |  |  | 4: %; 5: 46; 7: 46; 12: 54935.84 | [27 empty] | СП Прокладка и монтаж сетей связи
|  | Всего по позиции |  |  |  | 10: 38904.38; 12: 319015.95 | [28 empty] | Всего по позиции
401.1 | ТЦ_21.1.01.01_78_7814613418_16.03.2026_02_46.1 | Волоконно-оптический кабель T02 распределительный, внутренний/внешний, 24x9/125 OS2 нг(А)-HFLTx, плотный буфер 900 мкм, водоблокированный, черный |  |  |  | м | 820 | 1 | 820 |  |  | 606.1 |  | 497002 | [20 empty] | Волоконно-оптический кабель T02 распределительный, внутренний/внешний, 24x9/125 OS2 нг(А)-HFLTx, плотный буфер 900 мкм, водоблокированный, черный
|  | Всего по позиции |  |  |  | 12: 497002 | [28 empty] | Всего по позиции
Электропитание | [33 empty] | Электропитание
402 | ГЭСНм08-02-390-02 | Короба пластмассовые: шириной до 63 мм/ Прим. в коридоре |  |  |  | 4: 100 м; 5: 0.04; 6: 1; 7: 0.04 | [20 empty] | Короба пластмассовые: шириной до 63 мм/ Прим. в коридоре
|  | Объем=4 / 100 | [33 empty] | Объем=4 / 100
| 421/пр_2020_прил.10_т.5_п.1.1_гр.4 | Производство ремонтно-строительных работ осуществляется в помещениях эксплуатируемого объекта капитального строительства, эксплуатация которого не прекращена, в том числе для объектов производственного и непроизводственного назначения без остановки рабочего процесса, при этом: в зоне производства ремонтно-строительных работ отсутствуют действующее технологическое или лабораторное оборудование, мебель и иные загромождающие помещения предметы ОЗП=1,2; ЭМ=1,2 к расх.; ЗПМ=1,2; ТЗ=1,2; ТЗМ=1,2 | [34 empty] | Производство ремонтно-строительных работ осуществляется в помещениях эксплуатируемого объекта капитального строительства, эксплуатация которого не прекращена, в том числе для объектов производственного и непроизводственного назначения без остановки рабочего процесса, при этом: в зоне производства ремонтно-строительных работ отсутствуют действующее технологическое или лабораторное оборудование, мебель и иные загромождающие помещения предметы ОЗП=1,2; ЭМ=1,2 к расх.; ЗПМ=1,2; ТЗ=1,2; ТЗМ=1,2
| 1 | ОТ(ЗТ) |  |  |  | 4: чел.-ч; 7: 0.88272; 12: 520.74 | [23 empty] | ОТ(ЗТ)
| 1-100-39 | Средний разряд работы 3,9 |  |  |  | чел.-ч | 18.39 | 1.2 | 0.88272 |  |  | 589.93 |  | 520.74 | [24 empty] | Средний разряд работы 3,9
| 2 | ЭМ |  |  |  | 12: 0.03 | [23 empty] | ЭМ
|  | ОТм(ЗТм) |  |  |  | 4: чел.-ч; 7: 0.00048; 12: 0.25 | [23 empty] | ОТм(ЗТм)
| 91.06.06-048 | Подъемники одномачтовые, грузоподъемность до 500 кг, высота подъема 45 м |  |  |  | маш.-ч | 0.01 | 1.2 | 0.00048 | 37.32 | 1.57 | 58.59 |  | 0.03 | [24 empty] | Подъемники одномачтовые, грузоподъемность до 500 кг, высота подъема 45 м
| 4-100-030 | ОТм(Зтм) Средний разряд машинистов 3 |  |  |  | чел.-ч | 0.01 | 1.2 | 0.00048 |  |  | 529.82 |  | 0.25 | [29 empty] | ОТм(Зтм) Средний разряд машинистов 3
| 4 | М |  |  |  | 12: 11.19 | [23 empty] | М
| 01.7.03.04-0001 | Электроэнергия |  |  |  | 4: кВт-ч; 5: 7.4304; 7: 0.29722; 10: 8.51; 12: 2.53 | [24 empty] | Электроэнергия
| 01.7.15.07-0022 | Дюбели полиэтиленовые распорные, диаметр 6 мм, длина 40 мм |  |  |  | 1000 шт | 0.3 |  | 0.012 | 261.09 | 1.22 | 318.53 |  | 3.82 | [24 empty] | Дюбели полиэтиленовые распорные, диаметр 6 мм, длина 40 мм
| 01.7.15.14-0165 | Шурупы самонарезающие стальные с полукруглой головкой и прямым шлицем, остроконечные, диаметр 4 мм, длина 40 мм |  |  |  | т | 0.001 |  | 4e-05 | 99190.96 | 1.22 | 121012.97 |  | 4.84 | [24 empty] | Шурупы самонарезающие стальные с полукруглой головкой и прямым шлицем, остроконечные, диаметр 4 мм, длина 40 мм
|  | Итого прямые затраты |  |  |  | 12: 532.21 | [25 empty] | Итого прямые затраты
402.1 | 421/пр_2020_п.75_пп.а | Вспомогательные ненормируемые материальные ресурсы |  |  |  | 4: %; 5: 2; 7: 2; 12: 8.68 | [26 empty] | Вспомогательные ненормируемые материальные ресурсы
|  | ФОТ |  |  |  | 12: 520.99 | [27 empty] | ФОТ
| Пр/812-049.3-1 | НР Электротехнические установки на других объектах |  |  |  | 4: %; 5: 97; 7: 97; 12: 505.36 | [27 empty] | НР Электротехнические установки на других объектах
| Пр/774-049.3 | СП Электротехнические установки на других объектах |  |  |  | 4: %; 5: 51; 7: 51; 12: 265.7 | [27 empty] | СП Электротехнические установки на других объектах
|  | Всего по позиции |  |  |  | 10: 32798.75; 12: 1311.95 | [28 empty] | Всего по позиции
402.1 | ФСБЦ-20.2.05.04-0080 | Короб кабельный (кабель-канал) ПВХ с крышкой, с направляющими, размеры 60х40 мм |  |  |  | 100 м | 0.04 | 1 | 0.04 | 19959.48 | 1.29 | 25747.73 |  | 1029.91 | [20 empty] | Короб кабельный (кабель-канал) ПВХ с крышкой, с направляющими, размеры 60х40 мм
|  | Объем=4 / 100 | [33 empty] | Объем=4 / 100
|  | Всего по позиции |  |  |  | 12: 1029.91 | [28 empty] | Всего по позиции
402.2 | ФСБЦ-20.2.05.06-1026 | Накладки на стык для кабель-канала, размеры 60х40 мм |  |  |  | 100 шт | 0.02 | 1 | 0.02 | 6478.23 | 1.29 | 8356.92 |  | 167.14 | [20 empty] | Накладки на стык для кабель-канала, размеры 60х40 мм
|  | Объем=2 / 100 | [33 empty] | Объем=2 / 100
|  | Всего по позиции |  |  |  | 12: 167.14 | [28 empty] | Всего по позиции
402.3 | ФСБЦ-20.2.05.06-1080 | Соединитель на стык кабель-канала, размеры 60х40 мм |  |  |  | 100 шт | 0.04 | 1 | 0.04 |  |  | 4059.51 |  | 162.38 | [20 empty] | Соединитель на стык кабель-канала, размеры 60х40 мм
|  | Объем=4 / 100 | [33 empty] | Объем=4 / 100
|  | Всего по позиции |  |  |  | 12: 162.38 | [28 empty] | Всего по позиции
402.4 | ФСБЦ-20.2.05.03-0005 | Заглушки для коробов, размеры 60х40 мм |  |  |  | 100 шт | 0.02 | 1 | 0.02 | 3321.67 | 1.29 | 4284.95 |  | 85.7 | [20 empty] | Заглушки для коробов, размеры 60х40 мм
|  | Объем=2 / 100 | [33 empty] | Объем=2 / 100
|  | Всего по позиции |  |  |  | 12: 85.7 | [28 empty] | Всего по позиции
403 | ГЭСНм08-02-402-01 | Кабель трех-пятижильный по установленным конструкциям и лоткам с установкой ответвительных коробок: в помещениях с нормальной средой сечением жилы до 10 мм2/ Прим. в коридоре |  |  |  | 4: 100 м; 5: 0.6; 6: 1; 7: 0.6 | [20 empty] | Кабель трех-пятижильный по установленным конструкциям и лоткам с установкой ответвительных коробок: в помещениях с нормальной средой сечением жилы до 10 мм2/ Прим. в коридоре
|  | Объем=60 / 100 | [33 empty] | Объем=60 / 100
| 421/пр_2020_прил.10_т.5_п.1.1_гр.4 | Производство ремонтно-строительных работ осуществляется в помещениях эксплуатируемого объекта капитального строительства, эксплуатация которого не прекращена, в том числе для объектов производственного и непроизводственного назначения без остановки рабочего процесса, при этом: в зоне производства ремонтно-строительных работ отсутствуют действующее технологическое или лабораторное оборудование, мебель и иные загромождающие помещения предметы ОЗП=1,2; ЭМ=1,2 к расх.; ЗПМ=1,2; ТЗ=1,2; ТЗМ=1,2 | [34 empty] | Производство ремонтно-строительных работ осуществляется в помещениях эксплуатируемого объекта капитального строительства, эксплуатация которого не прекращена, в том числе для объектов производственного и непроизводственного назначения без остановки рабочего процесса, при этом: в зоне производства ремонтно-строительных работ отсутствуют действующее технологическое или лабораторное оборудование, мебель и иные загромождающие помещения предметы ОЗП=1,2; ЭМ=1,2 к расх.; ЗПМ=1,2; ТЗ=1,2; ТЗМ=1,2
| 1 | ОТ(ЗТ) |  |  |  | 4: чел.-ч; 7: 8.8128; 12: 5140.07 | [23 empty] | ОТ(ЗТ)
| 1-100-38 | Средний разряд работы 3,8 |  |  |  | чел.-ч | 12.24 | 1.2 | 8.8128 |  |  | 583.25 |  | 5140.07 | [24 empty] | Средний разряд работы 3,8
| 2 | ЭМ |  |  |  | 12: 220.42 | [23 empty] | ЭМ
|  | ОТм(ЗТм) |  |  |  | 4: чел.-ч; 7: 0.144; 12: 100.66 | [23 empty] | ОТм(ЗТм)
| 91.05.05-015 | Краны на автомобильном ходу, грузоподъемность 16 т |  |  |  | маш.-ч | 0.1 | 1.2 | 0.072 |  |  | 1644.26 |  | 118.39 | [24 empty] | Краны на автомобильном ходу, грузоподъемность 16 т
| 4-100-060 | ОТм(Зтм) Средний разряд машинистов 6 |  |  |  | чел.-ч | 0.1 | 1.2 | 0.072 |  |  | 801.41 |  | 57.7 | [29 empty] | ОТм(Зтм) Средний разряд машинистов 6
| 91.14.02-001 | Автомобили бортовые, грузоподъемность до 5 т |  |  |  | маш.-ч | 0.1 | 1.2 | 0.072 |  |  | 570.54 |  | 41.08 | [24 empty] | Автомобили бортовые, грузоподъемность до 5 т
| 4-100-040 | ОТм(Зтм) Средний разряд машинистов 4 |  |  |  | чел.-ч | 0.1 | 1.2 | 0.072 |  |  | 596.61 |  | 42.96 | [29 empty] | ОТм(Зтм) Средний разряд машинистов 4
| 91.17.04-233 | Аппараты сварочные для ручной дуговой сварки, сварочный ток до 350 А |  |  |  | маш.-ч | 2.16 | 1.2 | 1.5552 |  |  | 39.19 |  | 60.95 | [24 empty] | Аппараты сварочные для ручной дуговой сварки, сварочный ток до 350 А
| 4 | М |  |  |  | 12: 233.04 | [23 empty] | М
| 01.7.03.04-0001 | Электроэнергия |  |  |  | 4: кВт-ч; 5: 0.4416; 7: 0.26496; 10: 8.51; 12: 2.25 | [24 empty] | Электроэнергия
| 01.7.06.05-0041 | Ленты изоляционные хлопчатобумажные прорезиненные для электромонтажных и ремонтных работ, цвет черный, ширина 20 мм, толщина 0,35 мм |  |  |  | м | 13.33 |  | 7.998 | 5.87 | 0.89 | 5.22 |  | 41.75 | [24 empty] | Ленты изоляционные хлопчатобумажные прорезиненные для электромонтажных и ремонтных работ, цвет черный, ширина 20 мм, толщина 0,35 мм
| 01.7.06.07-0002 | Ленты монтажные из пластмассы для бандажирования проводов, скрепляются пластмассовыми кнопками, ширина 10 мм |  |  |  | 10 м | 0.55 |  | 0.33 | 37.71 | 1.76 | 66.37 |  | 21.9 | [24 empty] | Ленты монтажные из пластмассы для бандажирования проводов, скрепляются пластмассовыми кнопками, ширина 10 мм
| 01.7.11.07-0227 | Электроды сварочные для сварки низколегированных и углеродистых сталей УОНИ 13/45, Э42А, диаметр 4-5 мм |  |  |  | кг | 1.9 |  | 1.14 | 155.63 | 0.78 | 121.39 |  | 138.38 | [24 empty] | Электроды сварочные для сварки низколегированных и углеродистых сталей УОНИ 13/45, Э42А, диаметр 4-5 мм
| 14.4.02.04-0142 | Краска масляная МА-0115, мумия, сурик железный |  |  |  | кг | 0.4 |  | 0.24 | 79.88 | 1.5 | 119.82 |  | 28.76 | [24 empty] | Краска масляная МА-0115, мумия, сурик железный
|  | Итого прямые затраты |  |  |  | 12: 5694.19 | [25 empty] | Итого прямые затраты
403.1 | 421/пр_2020_п.75_пп.а | Вспомогательные ненормируемые материальные ресурсы |  |  |  | 4: %; 5: 2; 7: 2; 12: 85.67 | [26 empty] | Вспомогательные ненормируемые материальные ресурсы
|  | ФОТ |  |  |  | 12: 5240.73 | [27 empty] | ФОТ
| Пр/812-049.3-1 | НР Электротехнические установки на других объектах |  |  |  | 4: %; 5: 97; 7: 97; 12: 5083.51 | [27 empty] | НР Электротехнические установки на других объектах
| Пр/774-049.3 | СП Электротехнические установки на других объектах |  |  |  | 4: %; 5: 51; 7: 51; 12: 2672.77 | [27 empty] | СП Электротехнические установки на других объектах
|  | Всего по позиции |  |  |  | 10: 22560.23; 12: 13536.14 | [28 empty] | Всего по позиции
403.1 | ФСБЦ-21.1.06.10-1643 | Кабель силовой с медными жилами ППГнг(A)-HF 3х4ок(N, PE)-1000 |  |  |  | 1000 м | 0.06 | 1 | 0.06 | 128270.78 | 1.01 | 129553.49 |  | 7773.21 | [20 empty] | Кабель силовой с медными жилами ППГнг(A)-HF 3х4ок(N, PE)-1000
|  | Объем=60 / 1000 | [33 empty] | Объем=60 / 1000
|  | Всего по позиции |  |  |  | 12: 7773.21 | [28 empty] | Всего по позиции
404 | ГЭСНм11-06-002-01 | Электрические проводки в щитах и пультах: шкафных и панельных |  |  |  | 4: 100 м; 5: 0.01; 6: 1; 7: 0.01 | [20 empty] | Электрические проводки в щитах и пультах: шкафных и панельных
|  | Объем=1 / 100 | [33 empty] | Объем=1 / 100
| 421/пр_2020_прил.10_т.5_п.1.2_гр.4 | Производство ремонтно-строительных работ осуществляется в помещениях эксплуатируемого объекта капитального строительства, эксплуатация которого не прекращена, в том числе для объектов производственного и непроизводственного назначения без остановки рабочего процесса, при этом: в зоне производства ремонтно-строительных работ имеются действующее технологическое или лабораторное оборудование, мебель и иные загромождающие помещения предметы ОЗП=1,35; ЭМ=1,35 к расх.; ЗПМ=1,35; ТЗ=1,35; ТЗМ=1,35 | [34 empty] | Производство ремонтно-строительных работ осуществляется в помещениях эксплуатируемого объекта капитального строительства, эксплуатация которого не прекращена, в том числе для объектов производственного и непроизводственного назначения без остановки рабочего процесса, при этом: в зоне производства ремонтно-строительных работ имеются действующее технологическое или лабораторное оборудование, мебель и иные загромождающие помещения предметы ОЗП=1,35; ЭМ=1,35 к расх.; ЗПМ=1,35; ТЗ=1,35; ТЗМ=1,35
| 1 | ОТ(ЗТ) |  |  |  | 4: чел.-ч; 7: 0.12515; 12: 85.81 | [23 empty] | ОТ(ЗТ)
| 1-100-50 | Средний разряд работы 5,0 |  |  |  | чел.-ч | 9.27 | 1.35 | 0.12515 |  |  | 685.65 |  | 85.81 | [24 empty] | Средний разряд работы 5,0
| 4 | М |  |  |  | 12: 1.04 | [23 empty] | М
| 01.7.19.04-0031 | Прокладки резиновые (пластина техническая прессованная) |  |  |  | кг | 0.2 |  | 0.002 | 138.5 | 1.57 | 217.45 |  | 0.43 | [24 empty] | Прокладки резиновые (пластина техническая прессованная)
| 25.2.01.01-0014 | Бирки кабельные маркировочные пластмассовые У136 |  |  |  | 100 шт | 0.25 |  | 0.0025 | 235.73 | 1.04 | 245.16 |  | 0.61 | [24 empty] | Бирки кабельные маркировочные пластмассовые У136
|  | Итого прямые затраты |  |  |  | 12: 86.85 | [25 empty] | Итого прямые затраты
404.1 | 421/пр_2020_п.75_пп.а | Вспомогательные ненормируемые материальные ресурсы |  |  |  | 4: %; 5: 2; 7: 2; 12: 1.27 | [26 empty] | Вспомогательные ненормируемые материальные ресурсы
|  | ФОТ |  |  |  | 12: 85.81 | [27 empty] | ФОТ
| Пр/812-053.0-1 | НР Приборы, средства автоматизации и вычислительной техники |  |  |  | 4: %; 5: 90; 7: 90; 12: 77.23 | [27 empty] | НР Приборы, средства автоматизации и вычислительной техники
| Пр/774-053.0 | СП Приборы, средства автоматизации и вычислительной техники |  |  |  | 4: %; 5: 46; 7: 46; 12: 39.47 | [27 empty] | СП Приборы, средства автоматизации и вычислительной техники
|  | Всего по позиции |  |  |  | 10: 20482; 12: 204.82 | [28 empty] | Всего по позиции
404.1 | ТЦ_21.2.03.05_78_7814613418_16.03.2026_02_48.1 | Провод установочный одножильный медный ПуВнг-LS 1х4 |  |  |  | м | 1 | 1 | 1 |  |  | 55.95 |  | 55.95 | [20 empty] | Провод установочный одножильный медный ПуВнг-LS 1х4
|  | Всего по позиции |  |  |  | 12: 55.95 | [28 empty] | Всего по позиции
405 | ГЭСНм08-03-591-06 | Переключатель: неутопленного типа при открытой проводке/ Прим. Автоматическмй выключатель |  |  |  | 4: 100 шт; 5: 0.01; 6: 1; 7: 0.01 | [20 empty] | Переключатель: неутопленного типа при открытой проводке/ Прим. Автоматическмй выключатель
|  | Объем=1 / 100 | [33 empty] | Объем=1 / 100
| 421/пр_2020_прил.10_т.5_п.1.2_гр.4 | Производство ремонтно-строительных работ осуществляется в помещениях эксплуатируемого объекта капитального строительства, эксплуатация которого не прекращена, в том числе для объектов производственного и непроизводственного назначения без остановки рабочего процесса, при этом: в зоне производства ремонтно-строительных работ имеются действующее технологическое или лабораторное оборудование, мебель и иные загромождающие помещения предметы ОЗП=1,35; ЭМ=1,35 к расх.; ЗПМ=1,35; ТЗ=1,35; ТЗМ=1,35 | [34 empty] | Производство ремонтно-строительных работ осуществляется в помещениях эксплуатируемого объекта капитального строительства, эксплуатация которого не прекращена, в том числе для объектов производственного и непроизводственного назначения без остановки рабочего процесса, при этом: в зоне производства ремонтно-строительных работ имеются действующее технологическое или лабораторное оборудование, мебель и иные загромождающие помещения предметы ОЗП=1,35; ЭМ=1,35 к расх.; ЗПМ=1,35; ТЗ=1,35; ТЗМ=1,35
| 1 | ОТ(ЗТ) |  |  |  | 4: чел.-ч; 7: 0.42025; 12: 258.21 | [23 empty] | ОТ(ЗТ)
| 1-100-42 | Средний разряд работы 4,2 |  |  |  | чел.-ч | 31.13 | 1.35 | 0.42025 |  |  | 614.42 |  | 258.21 | [24 empty] | Средний разряд работы 4,2
| 2 | ЭМ |  |  |  | 12: 0.82 | [23 empty] | ЭМ
|  | ОТм(ЗТм) |  |  |  | 4: чел.-ч; 7: 0.000675; 12: 0.48 | [23 empty] | ОТм(ЗТм)
| 91.05.05-015 | Краны на автомобильном ходу, грузоподъемность 16 т |  |  |  | маш.-ч | 0.03 | 1.35 | 0.000405 |  |  | 1644.26 |  | 0.67 | [24 empty] | Краны на автомобильном ходу, грузоподъемность 16 т
| 4-100-060 | ОТм(Зтм) Средний разряд машинистов 6 |  |  |  | чел.-ч | 0.03 | 1.35 | 0.000405 |  |  | 801.41 |  | 0.32 | [29 empty] | ОТм(Зтм) Средний разряд машинистов 6
| 91.14.02-001 | Автомобили бортовые, грузоподъемность до 5 т |  |  |  | маш.-ч | 0.02 | 1.35 | 0.00027 |  |  | 570.54 |  | 0.15 | [24 empty] | Автомобили бортовые, грузоподъемность до 5 т
| 4-100-040 | ОТм(Зтм) Средний разряд машинистов 4 |  |  |  | чел.-ч | 0.02 | 1.35 | 0.00027 |  |  | 596.61 |  | 0.16 | [29 empty] | ОТм(Зтм) Средний разряд машинистов 4
| 4 | М |  |  |  | 12: 1.96 | [23 empty] | М
| 01.7.03.04-0001 | Электроэнергия |  |  |  | 4: кВт-ч; 5: 2.132; 7: 0.02132; 10: 8.51; 12: 0.18 | [24 empty] | Электроэнергия
| 01.7.06.05-0041 | Ленты изоляционные хлопчатобумажные прорезиненные для электромонтажных и ремонтных работ, цвет черный, ширина 20 мм, толщина 0,35 мм |  |  |  | м | 9.17 |  | 0.0917 | 5.87 | 0.89 | 5.22 |  | 0.48 | [24 empty] | Ленты изоляционные хлопчатобумажные прорезиненные для электромонтажных и ремонтных работ, цвет черный, ширина 20 мм, толщина 0,35 мм
| 01.7.15.07-0014 | Дюбели распорные полипропиленовые |  |  |  | 100 шт | 1.02 |  | 0.0102 | 41.71 | 1.22 | 50.89 |  | 0.52 | [24 empty] | Дюбели распорные полипропиленовые
| 01.7.15.14-0161 | Шурупы самонарезающие стальные с полукруглой головкой и прямым шлицем, остроконечные, диаметр 2,5 мм, длина 20 мм |  |  |  | т | 0.00016 |  | 1.6e-06 | 214135.65 | 1.22 | 261245.49 |  | 0.42 | [24 empty] | Шурупы самонарезающие стальные с полукруглой головкой и прямым шлицем, остроконечные, диаметр 2,5 мм, длина 20 мм
| 01.7.15.14-0165 | Шурупы самонарезающие стальные с полукруглой головкой и прямым шлицем, остроконечные, диаметр 4 мм, длина 40 мм |  |  |  | т | 0.0003 |  | 3e-06 | 99190.96 | 1.22 | 121012.97 |  | 0.36 | [24 empty] | Шурупы самонарезающие стальные с полукруглой головкой и прямым шлицем, остроконечные, диаметр 4 мм, длина 40 мм
|  | Итого прямые затраты |  |  |  | 12: 261.47 | [25 empty] | Итого прямые затраты
405.1 | 421/пр_2020_п.75_пп.а | Вспомогательные ненормируемые материальные ресурсы |  |  |  | 4: %; 5: 2; 7: 2; 12: 3.83 | [26 empty] | Вспомогательные ненормируемые материальные ресурсы
|  | ФОТ |  |  |  | 12: 258.69 | [27 empty] | ФОТ
| Пр/812-049.3-1 | НР Электротехнические установки на других объектах |  |  |  | 4: %; 5: 97; 7: 97; 12: 250.93 | [27 empty] | НР Электротехнические установки на других объектах
| Пр/774-049.3 | СП Электротехнические установки на других объектах |  |  |  | 4: %; 5: 51; 7: 51; 12: 131.93 | [27 empty] | СП Электротехнические установки на других объектах
|  | Всего по позиции |  |  |  | 10: 64816; 12: 648.16 | [28 empty] | Всего по позиции
405.1 О | ФСБЦ-62.1.01.09-1102 | Выключатель автоматический 1P, 20 А, 4,5 кА, характеристика C |  |  |  | шт | 1 | 1 | 1 | 121.35 | 1.15 | 139.55 |  | 139.55 | [20 empty] | Выключатель автоматический 1P, 20 А, 4,5 кА, характеристика C
|  | Всего по позиции |  |  |  | 12: 139.55 | [28 empty] | Всего по позиции
ИБП | [33 empty] | ИБП
406 | ГЭСНм10-01-001-13 | Рамка со штифтами на винтах и гайках с шайбами/ Прим. Рельсы для ИБП |  |  |  | 4: шт; 5: 2; 6: 1; 7: 2 | [20 empty] | Рамка со штифтами на винтах и гайках с шайбами/ Прим. Рельсы для ИБП
|  | Объем=1*2 | [33 empty] | Объем=1*2
| 421/пр_2020_прил.10_т.5_п.1.2_гр.4 | Производство ремонтно-строительных работ осуществляется в помещениях эксплуатируемого объекта капитального строительства, эксплуатация которого не прекращена, в том числе для объектов производственного и непроизводственного назначения без остановки рабочего процесса, при этом: в зоне производства ремонтно-строительных работ имеются действующее технологическое или лабораторное оборудование, мебель и иные загромождающие помещения предметы ОЗП=1,35; ЭМ=1,35 к расх.; ЗПМ=1,35; ТЗ=1,35; ТЗМ=1,35 | [34 empty] | Производство ремонтно-строительных работ осуществляется в помещениях эксплуатируемого объекта капитального строительства, эксплуатация которого не прекращена, в том числе для объектов производственного и непроизводственного назначения без остановки рабочего процесса, при этом: в зоне производства ремонтно-строительных работ имеются действующее технологическое или лабораторное оборудование, мебель и иные загромождающие помещения предметы ОЗП=1,35; ЭМ=1,35 к расх.; ЗПМ=1,35; ТЗ=1,35; ТЗМ=1,35
| 1 | ОТ(ЗТ) |  |  |  | 4: чел.-ч; 7: 0.351; 12: 185.97 | [23 empty] | ОТ(ЗТ)
| 1-100-30 | Средний разряд работы 3,0 |  |  |  | чел.-ч | 0.13 | 1.35 | 0.351 |  |  | 529.82 |  | 185.97 | [24 empty] | Средний разряд работы 3,0
|  | Итого прямые затраты |  |  |  | 12: 185.97 | [25 empty] | Итого прямые затраты
406.1 | 421/пр_2020_п.75_пп.а | Вспомогательные ненормируемые материальные ресурсы |  |  |  | 4: %; 5: 2; 7: 2; 12: 2.76 | [26 empty] | Вспомогательные ненормируемые материальные ресурсы
|  | ФОТ |  |  |  | 12: 185.97 | [27 empty] | ФОТ
| Пр/812-051.1-1 | НР Прокладка и монтаж сетей связи |  |  |  | 4: %; 5: 90; 7: 90; 12: 167.37 | [27 empty] | НР Прокладка и монтаж сетей связи
| Пр/774-051.1 | СП Прокладка и монтаж сетей связи |  |  |  | 4: %; 5: 46; 7: 46; 12: 85.55 | [27 empty] | СП Прокладка и монтаж сетей связи
|  | Всего по позиции |  |  |  | 10: 220.83; 12: 441.65 | [28 empty] | Всего по позиции
406.1 | ТЦ_20.2.08.09_78_7814613418_16.03.2026_02_49.1 | Монтажный комплект рельсов 2U |  |  |  | шт | 1 | 1 | 1 |  |  | 5090.8 |  | 5090.8 | [20 empty] | Монтажный комплект рельсов 2U
|  | Всего по позиции |  |  |  | 12: 5090.8 | [28 empty] | Всего по позиции
407 | ГЭСНм11-04-008-04 | Съемные и выдвижные блоки (модули, ячейки, ТЭЗ), масса: до 30 кг/ Прим. ИБП 21,5 кг | [32 empty] | Съемные и выдвижные блоки (модули, ячейки, ТЭЗ), масса: до 30 кг/ Прим. ИБП 21,5 кг | bar: 4 to 7
| 421/пр_2020_прил.10_т.5_п.1.2_гр.4 | Производство ремонтно-строительных работ осуществляется в помещениях эксплуатируемого объекта капитального строительства, эксплуатация которого не прекращена, в том числе для объектов производственного и непроизводственного назначения без остановки рабочего процесса, при этом: в зоне производства ремонтно-строительных работ имеются действующее технологическое или лабораторное оборудование, мебель и иные загромождающие помещения предметы ОЗП=1,35; ЭМ=1,35 к расх.; ЗПМ=1,35; ТЗ=1,35; ТЗМ=1,35 | [34 empty] | Производство ремонтно-строительных работ осуществляется в помещениях эксплуатируемого объекта капитального строительства, эксплуатация которого не прекращена, в том числе для объектов производственного и непроизводственного назначения без остановки рабочего процесса, при этом: в зоне производства ремонтно-строительных работ имеются действующее технологическое или лабораторное оборудование, мебель и иные загромождающие помещения предметы ОЗП=1,35; ЭМ=1,35 к расх.; ЗПМ=1,35; ТЗ=1,35; ТЗМ=1,35
| 1 | ОТ(ЗТ) |  |  |  | 4: чел.-ч; 7: 4.1715; 12: 2238.01 | [23 empty] | ОТ(ЗТ)
| 1-100-31 | Средний разряд работы 3,1 |  |  |  | чел.-ч | 3.09 | 1.35 | 4.1715 |  |  | 536.5 |  | 2238.01 | [24 empty] | Средний разряд работы 3,1
| 2 | ЭМ |  |  |  | 12: 23.11 | [23 empty] | ЭМ
|  | ОТм(ЗТм) |  |  |  | 4: чел.-ч; 7: 0.0405; 12: 24.16 | [23 empty] | ОТм(ЗТм)
| 91.14.02-001 | Автомобили бортовые, грузоподъемность до 5 т |  |  |  | маш.-ч | 0.03 | 1.35 | 0.0405 |  |  | 570.54 |  | 23.11 | [24 empty] | Автомобили бортовые, грузоподъемность до 5 т
| 4-100-040 | ОТм(Зтм) Средний разряд машинистов 4 |  |  |  | чел.-ч | 0.03 | 1.35 | 0.0405 |  |  | 596.61 |  | 24.16 | [29 empty] | ОТм(Зтм) Средний разряд машинистов 4
|  | Итого прямые затраты |  |  |  | 12: 2285.28 | [25 empty] | Итого прямые затраты
407.1 | 421/пр_2020_п.75_пп.а | Вспомогательные ненормируемые материальные ресурсы |  |  |  | 4: %; 5: 2; 7: 2; 12: 33.16 | [26 empty] | Вспомогательные ненормируемые материальные ресурсы
|  | ФОТ |  |  |  | 12: 2262.17 | [27 empty] | ФОТ
| Пр/812-053.0-1 | НР Приборы, средства автоматизации и вычислительной техники |  |  |  | 4: %; 5: 90; 7: 90; 12: 2035.95 | [27 empty] | НР Приборы, средства автоматизации и вычислительной техники
| Пр/774-053.0 | СП Приборы, средства автоматизации и вычислительной техники |  |  |  | 4: %; 5: 46; 7: 46; 12: 1040.6 | [27 empty] | СП Приборы, средства автоматизации и вычислительной техники
|  | Всего по позиции |  |  |  | 10: 5394.99; 12: 5394.99 | [28 empty] | Всего по позиции
407.1 О | ТЦ_62.4.02.01_78_7814613418_16.03.2016_02_19.1 | ИБП 1500 ВА |  |  |  | шт | 1 | 1 | 1 |  |  | 53613.62 |  | 53613.62 | [20 empty] | ИБП 1500 ВА
|  | Всего по позиции |  |  |  | 12: 53613.62 | [28 empty] | Всего по позиции
407.2 | ТЦ_21.1.06.09_78_7814613418_16.03.2026_02_27.1 | Кабель электропитания PDU 3х1,5мм2 1м с разъёмами C19 и Schuko |  |  |  | шт | 1 | 1 | 1 |  |  | 661.01 |  | 661.01 | [20 empty] | Кабель электропитания PDU 3х1,5мм2 1м с разъёмами C19 и Schuko
|  | Всего по позиции |  |  |  | 12: 661.01 | [28 empty] | Всего по позиции
407.3 | ТЦ_21.1.06.09_78_7814613418_16.03.2026_02_28.1 | Кабель электропитания PDU 3х1,5мм2 2м с разъёмами С13-C14 |  |  |  | шт | 2 | 1 | 2 |  |  | 679.47 |  | 1358.94 | [20 empty] | Кабель электропитания PDU 3х1,5мм2 2м с разъёмами С13-C14
|  | Всего по позиции |  |  |  | 12: 1358.94 | [28 empty] | Всего по позиции
408 | ГЭСНм10-03-001-04 | Плата дополнительная, устанавливаемая на готовом месте стойки/ Прим. Карта удаленного управления | [32 empty] | Плата дополнительная, устанавливаемая на готовом месте стойки/ Прим. Карта удаленного управления | bar: 4 to 7
| 421/пр_2020_прил.10_т.5_п.1.2_гр.4 | Производство ремонтно-строительных работ осуществляется в помещениях эксплуатируемого объекта капитального строительства, эксплуатация которого не прекращена, в том числе для объектов производственного и непроизводственного назначения без остановки рабочего процесса, при этом: в зоне производства ремонтно-строительных работ имеются действующее технологическое или лабораторное оборудование, мебель и иные загромождающие помещения предметы ОЗП=1,35; ЭМ=1,35 к расх.; ЗПМ=1,35; ТЗ=1,35; ТЗМ=1,35 | [34 empty] | Производство ремонтно-строительных работ осуществляется в помещениях эксплуатируемого объекта капитального строительства, эксплуатация которого не прекращена, в том числе для объектов производственного и непроизводственного назначения без остановки рабочего процесса, при этом: в зоне производства ремонтно-строительных работ имеются действующее технологическое или лабораторное оборудование, мебель и иные загромождающие помещения предметы ОЗП=1,35; ЭМ=1,35 к расх.; ЗПМ=1,35; ТЗ=1,35; ТЗМ=1,35
| 1 | ОТ(ЗТ) |  |  |  | 4: чел.-ч; 7: 2.835; 12: 1502.04 | [23 empty] | ОТ(ЗТ)
| 1-100-30 | Средний разряд работы 3,0 |  |  |  | чел.-ч | 2.1 | 1.35 | 2.835 |  |  | 529.82 |  | 1502.04 | [24 empty] | Средний разряд работы 3,0
| 2 | ЭМ |  |  |  | 12: 177.24 | [23 empty] | ЭМ
|  | ОТм(ЗТм) |  |  |  | 4: чел.-ч; 7: 0.108; 12: 74.05 | [23 empty] | ОТм(ЗТм)
| 91.06.05-011 | Погрузчики одноковшовые универсальные фронтальные пневмоколесные, номинальная вместимость основного ковша 2,6 м3, грузоподъемность 5 т |  |  |  | маш.-ч | 0.08 | 1.35 | 0.108 |  |  | 1641.13 |  | 177.24 | [24 empty] | Погрузчики одноковшовые универсальные фронтальные пневмоколесные, номинальная вместимость основного ковша 2,6 м3, грузоподъемность 5 т
| 4-100-050 | ОТм(Зтм) Средний разряд машинистов 5 |  |  |  | чел.-ч | 0.08 | 1.35 | 0.108 |  |  | 685.65 |  | 74.05 | [29 empty] | ОТм(Зтм) Средний разряд машинистов 5
|  | Итого прямые затраты |  |  |  | 12: 1753.33 | [25 empty] | Итого прямые затраты
408.1 | 421/пр_2020_п.75_пп.а | Вспомогательные ненормируемые материальные ресурсы |  |  |  | 4: %; 5: 2; 7: 2; 12: 22.25 | [26 empty] | Вспомогательные ненормируемые материальные ресурсы
|  | ФОТ |  |  |  | 12: 1576.09 | [27 empty] | ФОТ
| Пр/812-051.1-1 | НР Прокладка и монтаж сетей связи |  |  |  | 4: %; 5: 90; 7: 90; 12: 1418.48 | [27 empty] | НР Прокладка и монтаж сетей связи
| Пр/774-051.1 | СП Прокладка и монтаж сетей связи |  |  |  | 4: %; 5: 46; 7: 46; 12: 725 | [27 empty] | СП Прокладка и монтаж сетей связи
|  | Всего по позиции |  |  |  | 10: 3919.06; 12: 3919.06 | [28 empty] | Всего по позиции
408.1 О | ТЦ_61.1.03.03_78_7814613418_16.03.2026_02_18.1 | Карта удаленного управления |  |  |  | шт | 1 | 1 | 1 |  |  | 16317.18 |  | 16317.18 | [20 empty] | Карта удаленного управления
|  | Всего по позиции |  |  |  | 12: 16317.18 | [28 empty] | Всего по позиции
Кабельные проходки | [33 empty] | Кабельные проходки
409 | ГЭСНр69-01-002-01 | Сверление отверстий: в кирпичных стенах электроперфоратором диаметром до 20 мм, толщина стен 0,5 кирпича |  |  |  | 4: 100 отверстий; 5: 0.02; 6: 1; 7: 0.02 | [20 empty] | Сверление отверстий: в кирпичных стенах электроперфоратором диаметром до 20 мм, толщина стен 0,5 кирпича
|  | Объем=2 / 100 | [33 empty] | Объем=2 / 100
| 1 | ОТ(ЗТ) |  |  |  | 4: чел.-ч; 7: 0.1072; 12: 56.8 | [23 empty] | ОТ(ЗТ)
| 1-100-30 | Средний разряд работы 3,0 |  |  |  | 4: чел.-ч; 5: 5.36; 7: 0.1072; 10: 529.82; 12: 56.8 | [24 empty] | Средний разряд работы 3,0
| 4 | М |  |  |  | 12: 0.13 | [23 empty] | М
| 01.7.03.04-0001 | Электроэнергия |  |  |  | 4: кВт-ч; 5: 0.7904; 7: 0.015808; 10: 8.51; 12: 0.13 | [24 empty] | Электроэнергия
|  | Итого прямые затраты |  |  |  | 12: 56.93 | [25 empty] | Итого прямые затраты
|  | ФОТ |  |  |  | 12: 56.8 | [27 empty] | ФОТ
| Пр/812-103.0-1 | НР Прочие ремонтно-строительные работы |  |  |  | 4: %; 5: 92; 7: 92; 12: 52.26 | [27 empty] | НР Прочие ремонтно-строительные работы
| Пр/774-103.0 | СП Прочие ремонтно-строительные работы |  |  |  | 4: %; 5: 44; 7: 44; 12: 24.99 | [27 empty] | СП Прочие ремонтно-строительные работы
|  | Всего по позиции |  |  |  | 10: 6709; 12: 134.18 | [28 empty] | Всего по позиции
409.1 | ГЭСНр69-01-002-02 | Сверление отверстий: на каждые 0,5 кирпича толщины стен добавлять к норме 69-01-002-01/ Прим. Глубина 2 кирпича = 500мм |  |  |  | 4: 100 отверстий; 5: 0.02; 6: 1; 7: 0.02 | [20 empty] | Сверление отверстий: на каждые 0,5 кирпича толщины стен добавлять к норме 69-01-002-01/ Прим. Глубина 2 кирпича = 500мм
|  | Объем=2 / 100 | [33 empty] | Объем=2 / 100
|  | ПЗ=3 (ОЗП=3; ЭМ=3 к расх.; ЗПМ=3; МАТ=3 к расх.; ТЗ=3; ТЗМ=3) | [34 empty] | ПЗ=3 (ОЗП=3; ЭМ=3 к расх.; ЗПМ=3; МАТ=3 к расх.; ТЗ=3; ТЗМ=3)
| 1 | ОТ(ЗТ) |  |  |  | 4: чел.-ч; 7: 0.3168; 12: 167.85 | [23 empty] | ОТ(ЗТ)
| 1-100-30 | Средний разряд работы 3,0 |  |  |  | чел.-ч | 5.28 | 3 | 0.3168 |  |  | 529.82 |  | 167.85 | [24 empty] | Средний разряд работы 3,0
| 4 | М |  |  |  | 12: 0.39 | [23 empty] | М
| 01.7.03.04-0001 | Электроэнергия |  |  |  | кВт-ч | 0.76 | 3 | 0.0456 |  |  | 8.51 |  | 0.39 | [24 empty] | Электроэнергия
|  | Итого прямые затраты |  |  |  | 12: 168.24 | [25 empty] | Итого прямые затраты
|  | ФОТ |  |  |  | 12: 167.85 | [27 empty] | ФОТ
| Пр/812-103.0-1 | НР Прочие ремонтно-строительные работы |  |  |  | 4: %; 5: 92; 7: 92; 12: 154.42 | [27 empty] | НР Прочие ремонтно-строительные работы
| Пр/774-103.0 | СП Прочие ремонтно-строительные работы |  |  |  | 4: %; 5: 44; 7: 44; 12: 73.85 | [27 empty] | СП Прочие ремонтно-строительные работы
|  | Всего по позиции |  |  |  | 10: 19825.5; 12: 396.51 | [28 empty] | Всего по позиции
409.2 | ГЭСНр69-01-002-03 | Сверление отверстий: на каждые 10 мм диаметра свыше 20 мм добавлять к норме 69-01-002-01 / Прим. Диаметр 45мм |  |  |  | 4: 100 отверстий; 5: 0.02; 6: 1; 7: 0.02 | [20 empty] | Сверление отверстий: на каждые 10 мм диаметра свыше 20 мм добавлять к норме 69-01-002-01 / Прим. Диаметр 45мм
|  | Объем=2 / 100 | [33 empty] | Объем=2 / 100
|  | (45-20)/10 ПЗ=2,5 (ОЗП=2,5; ЭМ=2,5 к расх.; ЗПМ=2,5; МАТ=2,5 к расх.; ТЗ=2,5; ТЗМ=2,5) | [34 empty] | (45-20)/10 ПЗ=2,5 (ОЗП=2,5; ЭМ=2,5 к расх.; ЗПМ=2,5; МАТ=2,5 к расх.; ТЗ=2,5; ТЗМ=2,5)
| 1 | ОТ(ЗТ) |  |  |  | 4: чел.-ч; 7: 0.3155; 12: 167.16 | [23 empty] | ОТ(ЗТ)
| 1-100-30 | Средний разряд работы 3,0 |  |  |  | чел.-ч | 6.31 | 2.5 | 0.3155 |  |  | 529.82 |  | 167.16 | [24 empty] | Средний разряд работы 3,0
| 4 | М |  |  |  | 12: 0.39 | [23 empty] | М
| 01.7.03.04-0001 | Электроэнергия |  |  |  | кВт-ч | 0.9088 | 2.5 | 0.04544 |  |  | 8.51 |  | 0.39 | [24 empty] | Электроэнергия
|  | Итого прямые затраты |  |  |  | 12: 167.55 | [25 empty] | Итого прямые затраты
|  | ФОТ |  |  |  | 12: 167.16 | [27 empty] | ФОТ
| Пр/812-103.0-1 | НР Прочие ремонтно-строительные работы |  |  |  | 4: %; 5: 92; 7: 92; 12: 153.79 | [27 empty] | НР Прочие ремонтно-строительные работы
| Пр/774-103.0 | СП Прочие ремонтно-строительные работы |  |  |  | 4: %; 5: 44; 7: 44; 12: 73.55 | [27 empty] | СП Прочие ремонтно-строительные работы
|  | Всего по позиции |  |  |  | 10: 19744.5; 12: 394.89 | [28 empty] | Всего по позиции
409.3 | ФСБЦ-01.7.17.09-0066 | Сверло кольцевое алмазное, диаметр 45 мм |  |  |  | шт | 1 | 1 | 1 | 753.42 | 1.2 | 904.1 |  | 904.1 | [20 empty] | Сверло кольцевое алмазное, диаметр 45 мм
|  | Всего по позиции |  |  |  | 12: 904.1 | [28 empty] | Всего по позиции
410 | ГЭСНм08-02-407-12 | Труба стальная по установленным конструкциям, в опалубке фундаментов и перекрытиях, диаметр: до 40 мм/ Прим. в коридоре |  |  |  | 4: 100 м; 5: 0.01; 6: 1; 7: 0.01 | [20 empty] | Труба стальная по установленным конструкциям, в опалубке фундаментов и перекрытиях, диаметр: до 40 мм/ Прим. в коридоре
|  | Объем=(2*0,5) / 100 | [33 empty] | Объем=(2*0,5) / 100
| 421/пр_2020_прил.10_т.5_п.1.1_гр.4 | Производство ремонтно-строительных работ осуществляется в помещениях эксплуатируемого объекта капитального строительства, эксплуатация которого не прекращена, в том числе для объектов производственного и непроизводственного назначения без остановки рабочего процесса, при этом: в зоне производства ремонтно-строительных работ отсутствуют действующее технологическое или лабораторное оборудование, мебель и иные загромождающие помещения предметы ОЗП=1,2; ЭМ=1,2 к расх.; ЗПМ=1,2; ТЗ=1,2; ТЗМ=1,2 | [34 empty] | Производство ремонтно-строительных работ осуществляется в помещениях эксплуатируемого объекта капитального строительства, эксплуатация которого не прекращена, в том числе для объектов производственного и непроизводственного назначения без остановки рабочего процесса, при этом: в зоне производства ремонтно-строительных работ отсутствуют действующее технологическое или лабораторное оборудование, мебель и иные загромождающие помещения предметы ОЗП=1,2; ЭМ=1,2 к расх.; ЗПМ=1,2; ТЗ=1,2; ТЗМ=1,2
| 1 | ОТ(ЗТ) |  |  |  | 4: чел.-ч; 7: 0.40992; 12: 239.09 | [23 empty] | ОТ(ЗТ)
| 1-100-38 | Средний разряд работы 3,8 |  |  |  | чел.-ч | 34.16 | 1.2 | 0.40992 |  |  | 583.25 |  | 239.09 | [24 empty] | Средний разряд работы 3,8
| 2 | ЭМ |  |  |  | 12: 19.57 | [23 empty] | ЭМ
|  | ОТм(ЗТм) |  |  |  | 4: чел.-ч; 7: 0.01536; 12: 10.73 | [23 empty] | ОТм(ЗТм)
| 91.05.05-015 | Краны на автомобильном ходу, грузоподъемность 16 т |  |  |  | маш.-ч | 0.64 | 1.2 | 0.00768 |  |  | 1644.26 |  | 12.63 | [24 empty] | Краны на автомобильном ходу, грузоподъемность 16 т
| 4-100-060 | ОТм(Зтм) Средний разряд машинистов 6 |  |  |  | чел.-ч | 0.64 | 1.2 | 0.00768 |  |  | 801.41 |  | 6.15 | [29 empty] | ОТм(Зтм) Средний разряд машинистов 6
| 91.14.02-001 | Автомобили бортовые, грузоподъемность до 5 т |  |  |  | маш.-ч | 0.64 | 1.2 | 0.00768 |  |  | 570.54 |  | 4.38 | [24 empty] | Автомобили бортовые, грузоподъемность до 5 т
| 4-100-040 | ОТм(Зтм) Средний разряд машинистов 4 |  |  |  | чел.-ч | 0.64 | 1.2 | 0.00768 |  |  | 596.61 |  | 4.58 | [29 empty] | ОТм(Зтм) Средний разряд машинистов 4
| 91.17.04-233 | Аппараты сварочные для ручной дуговой сварки, сварочный ток до 350 А |  |  |  | маш.-ч | 5.45 | 1.2 | 0.0654 |  |  | 39.19 |  | 2.56 | [24 empty] | Аппараты сварочные для ручной дуговой сварки, сварочный ток до 350 А
| 4 | М |  |  |  | 12: 16.21 | [23 empty] | М
| 01.7.06.11-0021 | Ленты герметизирующие на основе фторопласта-4Д, антикоррозийностойкие, с липким слоем с одной стороны для уплотнения неподвижных резьбовых соединений трубопроводов, ширина 10 мм, толщина 0,1 мм |  |  |  | кг | 0.032 |  | 0.00032 | 911.59 | 1.97 | 1795.83 |  | 0.57 | [24 empty] | Ленты герметизирующие на основе фторопласта-4Д, антикоррозийностойкие, с липким слоем с одной стороны для уплотнения неподвижных резьбовых соединений трубопроводов, ширина 10 мм, толщина 0,1 мм
| 01.7.07.29-0241 | Хомуты (стяжки) атмосферостойкие из нейлона, цвет черный, размеры 370х4,8 мм |  |  |  | 10 шт | 4 |  | 0.04 | 78.97 | 1.05 | 82.92 |  | 3.32 | [24 empty] | Хомуты (стяжки) атмосферостойкие из нейлона, цвет черный, размеры 370х4,8 мм
| 01.7.11.07-0227 | Электроды сварочные для сварки низколегированных и углеродистых сталей УОНИ 13/45, Э42А, диаметр 4-5 мм |  |  |  | кг | 1.58 |  | 0.0158 | 155.63 | 0.78 | 121.39 |  | 1.92 | [24 empty] | Электроды сварочные для сварки низколегированных и углеродистых сталей УОНИ 13/45, Э42А, диаметр 4-5 мм
| 20.1.02.23-0082 | Перемычки гибкие, тип ПГС-50 |  |  |  | 10 шт | 0.6 |  | 0.006 | 944.69 | 1.34 | 1265.88 |  | 7.6 | [24 empty] | Перемычки гибкие, тип ПГС-50
| 20.2.02.02-0011 | Заглушки |  |  |  | 10 шт | 1.02 |  | 0.0102 | 7.1 | 1.34 | 9.51 |  | 0.1 | [24 empty] | Заглушки
| 22.2.02.11-0051 | Гайки установочные заземляющие |  |  |  | 100 шт | 0.25 |  | 0.0025 | 884.19 | 1.22 | 1078.71 |  | 2.7 | [24 empty] | Гайки установочные заземляющие
|  | Итого прямые затраты |  |  |  | 12: 285.6 | [25 empty] | Итого прямые затраты
410.1 | 421/пр_2020_п.75_пп.а | Вспомогательные ненормируемые материальные ресурсы |  |  |  | 4: %; 5: 2; 7: 2; 12: 3.98 | [26 empty] | Вспомогательные ненормируемые материальные ресурсы
|  | ФОТ |  |  |  | 12: 249.82 | [27 empty] | ФОТ
| Пр/812-049.3-1 | НР Электротехнические установки на других объектах |  |  |  | 4: %; 5: 97; 7: 97; 12: 242.33 | [27 empty] | НР Электротехнические установки на других объектах
| Пр/774-049.3 | СП Электротехнические установки на других объектах |  |  |  | 4: %; 5: 51; 7: 51; 12: 127.41 | [27 empty] | СП Электротехнические установки на других объектах
|  | Всего по позиции |  |  |  | 10: 65932; 12: 659.32 | [28 empty] | Всего по позиции
410.1 | ТЦ_23.3.06.01_78_7814613418_16.03.2026_02_51.1 | Труба жесткая оцинкованная ø32x1,2x3000 мм |  |  |  | м | 1 | 1 | 1 |  |  | 955.45 |  | 955.45 | [20 empty] | Труба жесткая оцинкованная ø32x1,2x3000 мм
|  | Всего по позиции |  |  |  | 12: 955.45 | [28 empty] | Всего по позиции
411 | ГЭСНм08-02-155-02 | Заделка проходов при прокладке кабелей по стенам и потолкам/ Прим. в коридоре |  |  |  | 4: 100 м трассы; 5: 0.01; 6: 1; 7: 0.01 | [20 empty] | Заделка проходов при прокладке кабелей по стенам и потолкам/ Прим. в коридоре
|  | Объем=(2*0,5) / 100 | [33 empty] | Объем=(2*0,5) / 100
| 421/пр_2020_прил.10_т.5_п.1.1_гр.4 | Производство ремонтно-строительных работ осуществляется в помещениях эксплуатируемого объекта капитального строительства, эксплуатация которого не прекращена, в том числе для объектов производственного и непроизводственного назначения без остановки рабочего процесса, при этом: в зоне производства ремонтно-строительных работ отсутствуют действующее технологическое или лабораторное оборудование, мебель и иные загромождающие помещения предметы ОЗП=1,2; ЭМ=1,2 к расх.; ЗПМ=1,2; ТЗ=1,2; ТЗМ=1,2 | [34 empty] | Производство ремонтно-строительных работ осуществляется в помещениях эксплуатируемого объекта капитального строительства, эксплуатация которого не прекращена, в том числе для объектов производственного и непроизводственного назначения без остановки рабочего процесса, при этом: в зоне производства ремонтно-строительных работ отсутствуют действующее технологическое или лабораторное оборудование, мебель и иные загромождающие помещения предметы ОЗП=1,2; ЭМ=1,2 к расх.; ЗПМ=1,2; ТЗ=1,2; ТЗМ=1,2
| 1 | ОТ(ЗТ) |  |  |  | 4: чел.-ч; 7: 0.01212; 12: 7.07 | [23 empty] | ОТ(ЗТ)
| 1-100-38 | Средний разряд работы 3,8 |  |  |  | чел.-ч | 1.01 | 1.2 | 0.01212 |  |  | 583.25 |  | 7.07 | [24 empty] | Средний разряд работы 3,8
| 4 | М |  |  |  | 12: 0.17 | [23 empty] | М
| 01.1.01.09-0024 | Шнур асбестовый общего назначения ШАОН, диаметр 3-6 мм |  |  |  | 4: т; 5: 3e-05; 7: 3e-07; 10: 555080.74; 12: 0.17 | [24 empty] | Шнур асбестовый общего назначения ШАОН, диаметр 3-6 мм
|  | Итого прямые затраты |  |  |  | 12: 7.24 | [25 empty] | Итого прямые затраты
411.1 | 421/пр_2020_п.75_пп.а | Вспомогательные ненормируемые материальные ресурсы |  |  |  | 4: %; 5: 2; 7: 2; 12: 0.12 | [26 empty] | Вспомогательные ненормируемые материальные ресурсы
|  | ФОТ |  |  |  | 12: 7.07 | [27 empty] | ФОТ
| Пр/812-049.3-1 | НР Электротехнические установки на других объектах |  |  |  | 4: %; 5: 97; 7: 97; 12: 6.86 | [27 empty] | НР Электротехнические установки на других объектах
| Пр/774-049.3 | СП Электротехнические установки на других объектах |  |  |  | 4: %; 5: 51; 7: 51; 12: 3.61 | [27 empty] | СП Электротехнические установки на других объектах
|  | Всего по позиции |  |  |  | 10: 1783; 12: 17.83 | [28 empty] | Всего по позиции
411.1 | 01.1.01.09-0024 | Шнур асбестовый общего назначения ШАОН, диаметр 3-6 мм |  |  |  | т | -3e-07 | 1 | -3e-07 |  |  | 555080.74 |  | -0.17 | [20 empty] | Шнур асбестовый общего назначения ШАОН, диаметр 3-6 мм
|  | Всего по позиции |  |  |  | 12: -0.17 | [28 empty] | Всего по позиции
411.2 | ФСБЦ-14.5.01.10-1003 | Пена полиуретановая двухкомпонентная терморасширяющаяся противопожарная, объем 325 мл |  |  |  | шт | 1 | 1 | 1 |  |  | 4773.94 |  | 4773.94 | [20 empty] | Пена полиуретановая двухкомпонентная терморасширяющаяся противопожарная, объем 325 мл
|  | Всего по позиции |  |  |  | 12: 4773.94 | [28 empty] | Всего по позиции
|  | Итоги по разделу 20 Телекоммуникационный шкаф НС7.7 (пом. 7-508) : | [42 empty] | Итоги по разделу 20 Телекоммуникационный шкаф НС7.7 (пом. 7-508) :
|  | Всего прямые затраты (справочно) |  |  |  | 12: 876453.21 | [31 empty] | Всего прямые затраты (справочно)
|  | в том числе: | [43 empty] | в том числе:
|  | Оплата труда рабочих |  |  |  | 12: 205903.45 | [31 empty] | Оплата труда рабочих
|  | Эксплуатация машин |  |  |  | 12: 36803.11 | [31 empty] | Эксплуатация машин
|  | Оплата труда машинистов (Отм) |  |  |  | 12: 19180.8 | [31 empty] | Оплата труда машинистов (Отм)
|  | Материалы |  |  |  | 12: 614565.85 | [31 empty] | Материалы
|  | Строительные работы |  |  |  | 12: 1829.68 | [31 empty] | Строительные работы
|  | в том числе: | [43 empty] | в том числе:
|  | оплата труда |  |  |  | 12: 391.81 | [31 empty] | оплата труда
|  | материалы |  |  |  | 12: 905.01 | [31 empty] | материалы
|  | накладные расходы |  |  |  | 12: 360.47 | [31 empty] | накладные расходы
|  | сметная прибыль |  |  |  | 12: 172.39 | [31 empty] | сметная прибыль
|  | Монтажные работы |  |  |  | 12: 1184917.71 | [31 empty] | Монтажные работы
|  | в том числе: | [43 empty] | в том числе:
|  | оплата труда |  |  |  | 12: 205511.64 | [31 empty] | оплата труда
|  | эксплуатация машин и механизмов |  |  |  | 12: 36803.11 | [31 empty] | эксплуатация машин и механизмов
|  | оплата труда машинистов (Отм) |  |  |  | 12: 19180.8 | [31 empty] | оплата труда машинистов (Отм)
|  | материалы |  |  |  | 12: 613660.84 | [31 empty] | материалы
|  | накладные расходы |  |  |  | 12: 204451.89 | [31 empty] | накладные расходы
|  | сметная прибыль |  |  |  | 12: 105309.43 | [31 empty] | сметная прибыль
|  | Оборудование |  |  |  | 12: 337498 | [31 empty] | Оборудование
|  | Инженерное оборудование |  |  |  | 12: 337498 | [31 empty] | Инженерное оборудование
|  | Всего ФОТ (справочно) |  |  |  | 12: 225084.25 | [31 empty] | Всего ФОТ (справочно)
|  | Всего накладные расходы (справочно) |  |  |  | 12: 204812.36 | [31 empty] | Всего накладные расходы (справочно)
|  | Всего сметная прибыль (справочно) |  |  |  | 12: 105481.82 | [31 empty] | Всего сметная прибыль (справочно)
|  | Всего по разделу 20 Телекоммуникационный шкаф НС7.7 (пом. 7-508) |  |  |  | 12: 1524245.39 | [32 empty] | Всего по разделу 20 Телекоммуникационный шкаф НС7.7 (пом. 7-508)
|  | справочно: | [43 empty] | справочно:
|  | Материальные ресурсы, отсутствующие в ФРСН |  |  |  | 12: 545535.79 | [31 empty] | Материальные ресурсы, отсутствующие в ФРСН
|  | Оборудование, отсутствующее в ФРСН |  |  |  | 12: 267311.9 | [31 empty] | Оборудование, отсутствующее в ФРСН
|  | Затраты труда рабочих |  |  |  | 7: 322,434861 | [33 empty] | Затраты труда рабочих
|  | Затраты труда машинистов |  |  |  | 7: 27,990336 | [33 empty] | Затраты труда машинистов
Раздел 21. Телекоммуникационный шкаф НС7.8 (пом. 7-308) | [32 empty] | Раздел 21. Телекоммуникационный шкаф НС7.8 (пом. 7-308)
Электропитание | [33 empty] | Электропитание
412 | ГЭСНм08-02-390-02 | Короба пластмассовые: шириной до 63 мм |  |  |  | 4: 100 м; 5: 0.04; 6: 1; 7: 0.04 | [20 empty] | Короба пластмассовые: шириной до 63 мм
|  | Объем=4 / 100 | [33 empty] | Объем=4 / 100
| 421/пр_2020_прил.10_т.5_п.1.2_гр.4 | Производство ремонтно-строительных работ осуществляется в помещениях эксплуатируемого объекта капитального строительства, эксплуатация которого не прекращена, в том числе для объектов производственного и непроизводственного назначения без остановки рабочего процесса, при этом: в зоне производства ремонтно-строительных работ имеются действующее технологическое или лабораторное оборудование, мебель и иные загромождающие помещения предметы ОЗП=1,35; ЭМ=1,35 к расх.; ЗПМ=1,35; ТЗ=1,35; ТЗМ=1,35 | [34 empty] | Производство ремонтно-строительных работ осуществляется в помещениях эксплуатируемого объекта капитального строительства, эксплуатация которого не прекращена, в том числе для объектов производственного и непроизводственного назначения без остановки рабочего процесса, при этом: в зоне производства ремонтно-строительных работ имеются действующее технологическое или лабораторное оборудование, мебель и иные загромождающие помещения предметы ОЗП=1,35; ЭМ=1,35 к расх.; ЗПМ=1,35; ТЗ=1,35; ТЗМ=1,35
| 1 | ОТ(ЗТ) |  |  |  | 4: чел.-ч; 7: 0.99306; 12: 585.84 | [23 empty] | ОТ(ЗТ)
| 1-100-39 | Средний разряд работы 3,9 |  |  |  | чел.-ч | 18.39 | 1.35 | 0.99306 |  |  | 589.93 |  | 585.84 | [24 empty] | Средний разряд работы 3,9
| 2 | ЭМ |  |  |  | 12: 0.03 | [23 empty] | ЭМ
|  | ОТм(ЗТм) |  |  |  | 4: чел.-ч; 7: 0.00054; 12: 0.29 | [23 empty] | ОТм(ЗТм)
| 91.06.06-048 | Подъемники одномачтовые, грузоподъемность до 500 кг, высота подъема 45 м |  |  |  | маш.-ч | 0.01 | 1.35 | 0.00054 | 37.32 | 1.57 | 58.59 |  | 0.03 | [24 empty] | Подъемники одномачтовые, грузоподъемность до 500 кг, высота подъема 45 м
| 4-100-030 | ОТм(Зтм) Средний разряд машинистов 3 |  |  |  | чел.-ч | 0.01 | 1.35 | 0.00054 |  |  | 529.82 |  | 0.29 | [29 empty] | ОТм(Зтм) Средний разряд машинистов 3
| 4 | М |  |  |  | 12: 11.19 | [23 empty] | М
| 01.7.03.04-0001 | Электроэнергия |  |  |  | 4: кВт-ч; 5: 7.4304; 7: 0.29722; 10: 8.51; 12: 2.53 | [24 empty] | Электроэнергия
| 01.7.15.07-0022 | Дюбели полиэтиленовые распорные, диаметр 6 мм, длина 40 мм |  |  |  | 1000 шт | 0.3 |  | 0.012 | 261.09 | 1.22 | 318.53 |  | 3.82 | [24 empty] | Дюбели полиэтиленовые распорные, диаметр 6 мм, длина 40 мм
| 01.7.15.14-0165 | Шурупы самонарезающие стальные с полукруглой головкой и прямым шлицем, остроконечные, диаметр 4 мм, длина 40 мм |  |  |  | т | 0.001 |  | 4e-05 | 99190.96 | 1.22 | 121012.97 |  | 4.84 | [24 empty] | Шурупы самонарезающие стальные с полукруглой головкой и прямым шлицем, остроконечные, диаметр 4 мм, длина 40 мм
|  | Итого прямые затраты |  |  |  | 12: 597.35 | [25 empty] | Итого прямые затраты
412.1 | 421/пр_2020_п.75_пп.а | Вспомогательные ненормируемые материальные ресурсы |  |  |  | 4: %; 5: 2; 7: 2; 12: 8.68 | [26 empty] | Вспомогательные ненормируемые материальные ресурсы
|  | ФОТ |  |  |  | 12: 586.13 | [27 empty] | ФОТ
| Пр/812-049.3-1 | НР Электротехнические установки на других объектах |  |  |  | 4: %; 5: 97; 7: 97; 12: 568.55 | [27 empty] | НР Электротехнические установки на других объектах
| Пр/774-049.3 | СП Электротехнические установки на других объектах |  |  |  | 4: %; 5: 51; 7: 51; 12: 298.93 | [27 empty] | СП Электротехнические установки на других объектах
|  | Всего по позиции |  |  |  | 10: 36837.75; 12: 1473.51 | [28 empty] | Всего по позиции
412.1 | ФСБЦ-20.2.05.04-0080 | Короб кабельный (кабель-канал) ПВХ с крышкой, с направляющими, размеры 60х40 мм |  |  |  | 100 м | 0.04 | 1 | 0.04 | 19959.48 | 1.29 | 25747.73 |  | 1029.91 | [20 empty] | Короб кабельный (кабель-канал) ПВХ с крышкой, с направляющими, размеры 60х40 мм
|  | Объем=4 / 100 | [33 empty] | Объем=4 / 100
|  | Всего по позиции |  |  |  | 12: 1029.91 | [28 empty] | Всего по позиции
412.2 | ФСБЦ-20.2.05.06-1026 | Накладки на стык для кабель-канала, размеры 60х40 мм |  |  |  | 100 шт | 0.02 | 1 | 0.02 | 6478.23 | 1.29 | 8356.92 |  | 167.14 | [20 empty] | Накладки на стык для кабель-канала, размеры 60х40 мм
|  | Объем=2 / 100 | [33 empty] | Объем=2 / 100
|  | Всего по позиции |  |  |  | 12: 167.14 | [28 empty] | Всего по позиции
412.3 | ФСБЦ-20.2.05.06-1080 | Соединитель на стык кабель-канала, размеры 60х40 мм |  |  |  | 100 шт | 0.04 | 1 | 0.04 |  |  | 4059.51 |  | 162.38 | [20 empty] | Соединитель на стык кабель-канала, размеры 60х40 мм
|  | Объем=4 / 100 | [33 empty] | Объем=4 / 100
|  | Всего по позиции |  |  |  | 12: 162.38 | [28 empty] | Всего по позиции
412.4 | ФСБЦ-20.2.05.03-0005 | Заглушки для коробов, размеры 60х40 мм |  |  |  | 100 шт | 0.02 | 1 | 0.02 | 3321.67 | 1.29 | 4284.95 |  | 85.7 | [20 empty] | Заглушки для коробов, размеры 60х40 мм
|  | Объем=2 / 100 | [33 empty] | Объем=2 / 100
|  | Всего по позиции |  |  |  | 12: 85.7 | [28 empty] | Всего по позиции
413 | ГЭСНм08-02-402-01 | Кабель трех-пятижильный по установленным конструкциям и лоткам с установкой ответвительных коробок: в помещениях с нормальной средой сечением жилы до 10 мм2 |  |  |  | 4: 100 м; 5: 0.55; 6: 1; 7: 0.55 | [20 empty] | Кабель трех-пятижильный по установленным конструкциям и лоткам с установкой ответвительных коробок: в помещениях с нормальной средой сечением жилы до 10 мм2
|  | Объем=55 / 100 | [33 empty] | Объем=55 / 100
| 421/пр_2020_прил.10_т.5_п.1.2_гр.4 | Производство ремонтно-строительных работ осуществляется в помещениях эксплуатируемого объекта капитального строительства, эксплуатация которого не прекращена, в том числе для объектов производственного и непроизводственного назначения без остановки рабочего процесса, при этом: в зоне производства ремонтно-строительных работ имеются действующее технологическое или лабораторное оборудование, мебель и иные загромождающие помещения предметы ОЗП=1,35; ЭМ=1,35 к расх.; ЗПМ=1,35; ТЗ=1,35; ТЗМ=1,35 | [34 empty] | Производство ремонтно-строительных работ осуществляется в помещениях эксплуатируемого объекта капитального строительства, эксплуатация которого не прекращена, в том числе для объектов производственного и непроизводственного назначения без остановки рабочего процесса, при этом: в зоне производства ремонтно-строительных работ имеются действующее технологическое или лабораторное оборудование, мебель и иные загромождающие помещения предметы ОЗП=1,35; ЭМ=1,35 к расх.; ЗПМ=1,35; ТЗ=1,35; ТЗМ=1,35
| 1 | ОТ(ЗТ) |  |  |  | 4: чел.-ч; 7: 9.0882; 12: 5300.69 | [23 empty] | ОТ(ЗТ)
| 1-100-38 | Средний разряд работы 3,8 |  |  |  | чел.-ч | 12.24 | 1.35 | 9.0882 |  |  | 583.25 |  | 5300.69 | [24 empty] | Средний разряд работы 3,8
| 2 | ЭМ |  |  |  | 12: 227.3 | [23 empty] | ЭМ
|  | ОТм(ЗТм) |  |  |  | 4: чел.-ч; 7: 0.1485; 12: 103.8 | [23 empty] | ОТм(ЗТм)
| 91.05.05-015 | Краны на автомобильном ходу, грузоподъемность 16 т |  |  |  | маш.-ч | 0.1 | 1.35 | 0.07425 |  |  | 1644.26 |  | 122.09 | [24 empty] | Краны на автомобильном ходу, грузоподъемность 16 т
| 4-100-060 | ОТм(Зтм) Средний разряд машинистов 6 |  |  |  | чел.-ч | 0.1 | 1.35 | 0.07425 |  |  | 801.41 |  | 59.5 | [29 empty] | ОТм(Зтм) Средний разряд машинистов 6
| 91.14.02-001 | Автомобили бортовые, грузоподъемность до 5 т |  |  |  | маш.-ч | 0.1 | 1.35 | 0.07425 |  |  | 570.54 |  | 42.36 | [24 empty] | Автомобили бортовые, грузоподъемность до 5 т
| 4-100-040 | ОТм(Зтм) Средний разряд машинистов 4 |  |  |  | чел.-ч | 0.1 | 1.35 | 0.07425 |  |  | 596.61 |  | 44.3 | [29 empty] | ОТм(Зтм) Средний разряд машинистов 4
| 91.17.04-233 | Аппараты сварочные для ручной дуговой сварки, сварочный ток до 350 А |  |  |  | маш.-ч | 2.16 | 1.35 | 1.6038 |  |  | 39.19 |  | 62.85 | [24 empty] | Аппараты сварочные для ручной дуговой сварки, сварочный ток до 350 А
| 4 | М |  |  |  | 12: 213.63 | [23 empty] | М
| 01.7.03.04-0001 | Электроэнергия |  |  |  | 4: кВт-ч; 5: 0.4416; 7: 0.24288; 10: 8.51; 12: 2.07 | [24 empty] | Электроэнергия
| 01.7.06.05-0041 | Ленты изоляционные хлопчатобумажные прорезиненные для электромонтажных и ремонтных работ, цвет черный, ширина 20 мм, толщина 0,35 мм |  |  |  | м | 13.33 |  | 7.3315 | 5.87 | 0.89 | 5.22 |  | 38.27 | [24 empty] | Ленты изоляционные хлопчатобумажные прорезиненные для электромонтажных и ремонтных работ, цвет черный, ширина 20 мм, толщина 0,35 мм
| 01.7.06.07-0002 | Ленты монтажные из пластмассы для бандажирования проводов, скрепляются пластмассовыми кнопками, ширина 10 мм |  |  |  | 10 м | 0.55 |  | 0.3025 | 37.71 | 1.76 | 66.37 |  | 20.08 | [24 empty] | Ленты монтажные из пластмассы для бандажирования проводов, скрепляются пластмассовыми кнопками, ширина 10 мм
| 01.7.11.07-0227 | Электроды сварочные для сварки низколегированных и углеродистых сталей УОНИ 13/45, Э42А, диаметр 4-5 мм |  |  |  | кг | 1.9 |  | 1.045 | 155.63 | 0.78 | 121.39 |  | 126.85 | [24 empty] | Электроды сварочные для сварки низколегированных и углеродистых сталей УОНИ 13/45, Э42А, диаметр 4-5 мм
| 14.4.02.04-0142 | Краска масляная МА-0115, мумия, сурик железный |  |  |  | кг | 0.4 |  | 0.22 | 79.88 | 1.5 | 119.82 |  | 26.36 | [24 empty] | Краска масляная МА-0115, мумия, сурик железный
|  | Итого прямые затраты |  |  |  | 12: 5845.42 | [25 empty] | Итого прямые затраты
413.1 | 421/пр_2020_п.75_пп.а | Вспомогательные ненормируемые материальные ресурсы |  |  |  | 4: %; 5: 2; 7: 2; 12: 78.53 | [26 empty] | Вспомогательные ненормируемые материальные ресурсы
|  | ФОТ |  |  |  | 12: 5404.49 | [27 empty] | ФОТ
| Пр/812-049.3-1 | НР Электротехнические установки на других объектах |  |  |  | 4: %; 5: 97; 7: 97; 12: 5242.36 | [27 empty] | НР Электротехнические установки на других объектах
| Пр/774-049.3 | СП Электротехнические установки на других объектах |  |  |  | 4: %; 5: 51; 7: 51; 12: 2756.29 | [27 empty] | СП Электротехнические установки на других объектах
|  | Всего по позиции |  |  |  | 10: 25313.82; 12: 13922.6 | [28 empty] | Всего по позиции
413.1 | ФСБЦ-21.1.06.10-1643 | Кабель силовой с медными жилами ППГнг(A)-HF 3х4ок(N, PE)-1000 |  |  |  | 1000 м | 0.055 | 1 | 0.055 | 128270.78 | 1.01 | 129553.49 |  | 7125.44 | [20 empty] | Кабель силовой с медными жилами ППГнг(A)-HF 3х4ок(N, PE)-1000
|  | Объем=55 / 1000 | [33 empty] | Объем=55 / 1000
|  | Всего по позиции |  |  |  | 12: 7125.44 | [28 empty] | Всего по позиции
414 | ГЭСНм11-06-002-01 | Электрические проводки в щитах и пультах: шкафных и панельных |  |  |  | 4: 100 м; 5: 0.01; 6: 1; 7: 0.01 | [20 empty] | Электрические проводки в щитах и пультах: шкафных и панельных
|  | Объем=1 / 100 | [33 empty] | Объем=1 / 100
| 421/пр_2020_прил.10_т.5_п.1.2_гр.4 | Производство ремонтно-строительных работ осуществляется в помещениях эксплуатируемого объекта капитального строительства, эксплуатация которого не прекращена, в том числе для объектов производственного и непроизводственного назначения без остановки рабочего процесса, при этом: в зоне производства ремонтно-строительных работ имеются действующее технологическое или лабораторное оборудование, мебель и иные загромождающие помещения предметы ОЗП=1,35; ЭМ=1,35 к расх.; ЗПМ=1,35; ТЗ=1,35; ТЗМ=1,35 | [34 empty] | Производство ремонтно-строительных работ осуществляется в помещениях эксплуатируемого объекта капитального строительства, эксплуатация которого не прекращена, в том числе для объектов производственного и непроизводственного назначения без остановки рабочего процесса, при этом: в зоне производства ремонтно-строительных работ имеются действующее технологическое или лабораторное оборудование, мебель и иные загромождающие помещения предметы ОЗП=1,35; ЭМ=1,35 к расх.; ЗПМ=1,35; ТЗ=1,35; ТЗМ=1,35
| 1 | ОТ(ЗТ) |  |  |  | 4: чел.-ч; 7: 0.12515; 12: 85.81 | [23 empty] | ОТ(ЗТ)
| 1-100-50 | Средний разряд работы 5,0 |  |  |  | чел.-ч | 9.27 | 1.35 | 0.12515 |  |  | 685.65 |  | 85.81 | [24 empty] | Средний разряд работы 5,0
| 4 | М |  |  |  | 12: 1.04 | [23 empty] | М
| 01.7.19.04-0031 | Прокладки резиновые (пластина техническая прессованная) |  |  |  | кг | 0.2 |  | 0.002 | 138.5 | 1.57 | 217.45 |  | 0.43 | [24 empty] | Прокладки резиновые (пластина техническая прессованная)
| 25.2.01.01-0014 | Бирки кабельные маркировочные пластмассовые У136 |  |  |  | 100 шт | 0.25 |  | 0.0025 | 235.73 | 1.04 | 245.16 |  | 0.61 | [24 empty] | Бирки кабельные маркировочные пластмассовые У136
|  | Итого прямые затраты |  |  |  | 12: 86.85 | [25 empty] | Итого прямые затраты
414.1 | 421/пр_2020_п.75_пп.а | Вспомогательные ненормируемые материальные ресурсы |  |  |  | 4: %; 5: 2; 7: 2; 12: 1.27 | [26 empty] | Вспомогательные ненормируемые материальные ресурсы
|  | ФОТ |  |  |  | 12: 85.81 | [27 empty] | ФОТ
| Пр/812-053.0-1 | НР Приборы, средства автоматизации и вычислительной техники |  |  |  | 4: %; 5: 90; 7: 90; 12: 77.23 | [27 empty] | НР Приборы, средства автоматизации и вычислительной техники
| Пр/774-053.0 | СП Приборы, средства автоматизации и вычислительной техники |  |  |  | 4: %; 5: 46; 7: 46; 12: 39.47 | [27 empty] | СП Приборы, средства автоматизации и вычислительной техники
|  | Всего по позиции |  |  |  | 10: 20482; 12: 204.82 | [28 empty] | Всего по позиции
414.1 | ТЦ_21.2.03.05_78_7814613418_16.03.2026_02_48.1 | Провод установочный одножильный медный ПуВнг-LS 1х4 |  |  |  | м | 1 | 1 | 1 |  |  | 55.95 |  | 55.95 | [20 empty] | Провод установочный одножильный медный ПуВнг-LS 1х4
|  | Всего по позиции |  |  |  | 12: 55.95 | [28 empty] | Всего по позиции
415 | ГЭСНм08-03-591-06 | Переключатель: неутопленного типа при открытой проводке/ Прим. Автоматическмй выключатель |  |  |  | 4: 100 шт; 5: 0.01; 6: 1; 7: 0.01 | [20 empty] | Переключатель: неутопленного типа при открытой проводке/ Прим. Автоматическмй выключатель
|  | Объем=1 / 100 | [33 empty] | Объем=1 / 100
| 421/пр_2020_прил.10_т.5_п.1.2_гр.4 | Производство ремонтно-строительных работ осуществляется в помещениях эксплуатируемого объекта капитального строительства, эксплуатация которого не прекращена, в том числе для объектов производственного и непроизводственного назначения без остановки рабочего процесса, при этом: в зоне производства ремонтно-строительных работ имеются действующее технологическое или лабораторное оборудование, мебель и иные загромождающие помещения предметы ОЗП=1,35; ЭМ=1,35 к расх.; ЗПМ=1,35; ТЗ=1,35; ТЗМ=1,35 | [34 empty] | Производство ремонтно-строительных работ осуществляется в помещениях эксплуатируемого объекта капитального строительства, эксплуатация которого не прекращена, в том числе для объектов производственного и непроизводственного назначения без остановки рабочего процесса, при этом: в зоне производства ремонтно-строительных работ имеются действующее технологическое или лабораторное оборудование, мебель и иные загромождающие помещения предметы ОЗП=1,35; ЭМ=1,35 к расх.; ЗПМ=1,35; ТЗ=1,35; ТЗМ=1,35
| 1 | ОТ(ЗТ) |  |  |  | 4: чел.-ч; 7: 0.42025; 12: 258.21 | [23 empty] | ОТ(ЗТ)
| 1-100-42 | Средний разряд работы 4,2 |  |  |  | чел.-ч | 31.13 | 1.35 | 0.42025 |  |  | 614.42 |  | 258.21 | [24 empty] | Средний разряд работы 4,2
| 2 | ЭМ |  |  |  | 12: 0.82 | [23 empty] | ЭМ
|  | ОТм(ЗТм) |  |  |  | 4: чел.-ч; 7: 0.000675; 12: 0.48 | [23 empty] | ОТм(ЗТм)
| 91.05.05-015 | Краны на автомобильном ходу, грузоподъемность 16 т |  |  |  | маш.-ч | 0.03 | 1.35 | 0.000405 |  |  | 1644.26 |  | 0.67 | [24 empty] | Краны на автомобильном ходу, грузоподъемность 16 т
| 4-100-060 | ОТм(Зтм) Средний разряд машинистов 6 |  |  |  | чел.-ч | 0.03 | 1.35 | 0.000405 |  |  | 801.41 |  | 0.32 | [29 empty] | ОТм(Зтм) Средний разряд машинистов 6
| 91.14.02-001 | Автомобили бортовые, грузоподъемность до 5 т |  |  |  | маш.-ч | 0.02 | 1.35 | 0.00027 |  |  | 570.54 |  | 0.15 | [24 empty] | Автомобили бортовые, грузоподъемность до 5 т
| 4-100-040 | ОТм(Зтм) Средний разряд машинистов 4 |  |  |  | чел.-ч | 0.02 | 1.35 | 0.00027 |  |  | 596.61 |  | 0.16 | [29 empty] | ОТм(Зтм) Средний разряд машинистов 4
| 4 | М |  |  |  | 12: 1.96 | [23 empty] | М
| 01.7.03.04-0001 | Электроэнергия |  |  |  | 4: кВт-ч; 5: 2.132; 7: 0.02132; 10: 8.51; 12: 0.18 | [24 empty] | Электроэнергия
| 01.7.06.05-0041 | Ленты изоляционные хлопчатобумажные прорезиненные для электромонтажных и ремонтных работ, цвет черный, ширина 20 мм, толщина 0,35 мм |  |  |  | м | 9.17 |  | 0.0917 | 5.87 | 0.89 | 5.22 |  | 0.48 | [24 empty] | Ленты изоляционные хлопчатобумажные прорезиненные для электромонтажных и ремонтных работ, цвет черный, ширина 20 мм, толщина 0,35 мм
| 01.7.15.07-0014 | Дюбели распорные полипропиленовые |  |  |  | 100 шт | 1.02 |  | 0.0102 | 41.71 | 1.22 | 50.89 |  | 0.52 | [24 empty] | Дюбели распорные полипропиленовые
| 01.7.15.14-0161 | Шурупы самонарезающие стальные с полукруглой головкой и прямым шлицем, остроконечные, диаметр 2,5 мм, длина 20 мм |  |  |  | т | 0.00016 |  | 1.6e-06 | 214135.65 | 1.22 | 261245.49 |  | 0.42 | [24 empty] | Шурупы самонарезающие стальные с полукруглой головкой и прямым шлицем, остроконечные, диаметр 2,5 мм, длина 20 мм
| 01.7.15.14-0165 | Шурупы самонарезающие стальные с полукруглой головкой и прямым шлицем, остроконечные, диаметр 4 мм, длина 40 мм |  |  |  | т | 0.0003 |  | 3e-06 | 99190.96 | 1.22 | 121012.97 |  | 0.36 | [24 empty] | Шурупы самонарезающие стальные с полукруглой головкой и прямым шлицем, остроконечные, диаметр 4 мм, длина 40 мм
|  | Итого прямые затраты |  |  |  | 12: 261.47 | [25 empty] | Итого прямые затраты
415.1 | 421/пр_2020_п.75_пп.а | Вспомогательные ненормируемые материальные ресурсы |  |  |  | 4: %; 5: 2; 7: 2; 12: 3.83 | [26 empty] | Вспомогательные ненормируемые материальные ресурсы
|  | ФОТ |  |  |  | 12: 258.69 | [27 empty] | ФОТ
| Пр/812-049.3-1 | НР Электротехнические установки на других объектах |  |  |  | 4: %; 5: 97; 7: 97; 12: 250.93 | [27 empty] | НР Электротехнические установки на других объектах
| Пр/774-049.3 | СП Электротехнические установки на других объектах |  |  |  | 4: %; 5: 51; 7: 51; 12: 131.93 | [27 empty] | СП Электротехнические установки на других объектах
|  | Всего по позиции |  |  |  | 10: 64816; 12: 648.16 | [28 empty] | Всего по позиции
415.1 О | ФСБЦ-62.1.01.09-1102 | Выключатель автоматический 1P, 20 А, 4,5 кА, характеристика C |  |  |  | шт | 1 | 1 | 1 | 121.35 | 1.15 | 139.55 |  | 139.55 | [20 empty] | Выключатель автоматический 1P, 20 А, 4,5 кА, характеристика C
|  | Всего по позиции |  |  |  | 12: 139.55 | [28 empty] | Всего по позиции
ИБП | [33 empty] | ИБП
416 | ГЭСНм10-01-001-13 | Рамка со штифтами на винтах и гайках с шайбами/ Прим. Рельсы для ИБП |  |  |  | 4: шт; 5: 2; 6: 1; 7: 2 | [20 empty] | Рамка со штифтами на винтах и гайках с шайбами/ Прим. Рельсы для ИБП
|  | Объем=1*2 | [33 empty] | Объем=1*2
| 421/пр_2020_прил.10_т.5_п.1.2_гр.4 | Производство ремонтно-строительных работ осуществляется в помещениях эксплуатируемого объекта капитального строительства, эксплуатация которого не прекращена, в том числе для объектов производственного и непроизводственного назначения без остановки рабочего процесса, при этом: в зоне производства ремонтно-строительных работ имеются действующее технологическое или лабораторное оборудование, мебель и иные загромождающие помещения предметы ОЗП=1,35; ЭМ=1,35 к расх.; ЗПМ=1,35; ТЗ=1,35; ТЗМ=1,35 | [34 empty] | Производство ремонтно-строительных работ осуществляется в помещениях эксплуатируемого объекта капитального строительства, эксплуатация которого не прекращена, в том числе для объектов производственного и непроизводственного назначения без остановки рабочего процесса, при этом: в зоне производства ремонтно-строительных работ имеются действующее технологическое или лабораторное оборудование, мебель и иные загромождающие помещения предметы ОЗП=1,35; ЭМ=1,35 к расх.; ЗПМ=1,35; ТЗ=1,35; ТЗМ=1,35
| 1 | ОТ(ЗТ) |  |  |  | 4: чел.-ч; 7: 0.351; 12: 185.97 | [23 empty] | ОТ(ЗТ)
| 1-100-30 | Средний разряд работы 3,0 |  |  |  | чел.-ч | 0.13 | 1.35 | 0.351 |  |  | 529.82 |  | 185.97 | [24 empty] | Средний разряд работы 3,0
|  | Итого прямые затраты |  |  |  | 12: 185.97 | [25 empty] | Итого прямые затраты
416.1 | 421/пр_2020_п.75_пп.а | Вспомогательные ненормируемые материальные ресурсы |  |  |  | 4: %; 5: 2; 7: 2; 12: 2.76 | [26 empty] | Вспомогательные ненормируемые материальные ресурсы
|  | ФОТ |  |  |  | 12: 185.97 | [27 empty] | ФОТ
| Пр/812-051.1-1 | НР Прокладка и монтаж сетей связи |  |  |  | 4: %; 5: 90; 7: 90; 12: 167.37 | [27 empty] | НР Прокладка и монтаж сетей связи
| Пр/774-051.1 | СП Прокладка и монтаж сетей связи |  |  |  | 4: %; 5: 46; 7: 46; 12: 85.55 | [27 empty] | СП Прокладка и монтаж сетей связи
|  | Всего по позиции |  |  |  | 10: 220.83; 12: 441.65 | [28 empty] | Всего по позиции
416.1 | ТЦ_20.2.08.09_78_7814613418_16.03.2026_02_49.1 | Монтажный комплект рельсов 2U |  |  |  | шт | 1 | 1 | 1 |  |  | 5090.8 |  | 5090.8 | [20 empty] | Монтажный комплект рельсов 2U
|  | Всего по позиции |  |  |  | 12: 5090.8 | [28 empty] | Всего по позиции
417 | ГЭСНм11-04-008-04 | Съемные и выдвижные блоки (модули, ячейки, ТЭЗ), масса: до 30 кг/ Прим. ИБП 21,5 кг | [32 empty] | Съемные и выдвижные блоки (модули, ячейки, ТЭЗ), масса: до 30 кг/ Прим. ИБП 21,5 кг | bar: 4 to 7
| 421/пр_2020_прил.10_т.5_п.1.2_гр.4 | Производство ремонтно-строительных работ осуществляется в помещениях эксплуатируемого объекта капитального строительства, эксплуатация которого не прекращена, в том числе для объектов производственного и непроизводственного назначения без остановки рабочего процесса, при этом: в зоне производства ремонтно-строительных работ имеются действующее технологическое или лабораторное оборудование, мебель и иные загромождающие помещения предметы ОЗП=1,35; ЭМ=1,35 к расх.; ЗПМ=1,35; ТЗ=1,35; ТЗМ=1,35 | [34 empty] | Производство ремонтно-строительных работ осуществляется в помещениях эксплуатируемого объекта капитального строительства, эксплуатация которого не прекращена, в том числе для объектов производственного и непроизводственного назначения без остановки рабочего процесса, при этом: в зоне производства ремонтно-строительных работ имеются действующее технологическое или лабораторное оборудование, мебель и иные загромождающие помещения предметы ОЗП=1,35; ЭМ=1,35 к расх.; ЗПМ=1,35; ТЗ=1,35; ТЗМ=1,35
| 1 | ОТ(ЗТ) |  |  |  | 4: чел.-ч; 7: 4.1715; 12: 2238.01 | [23 empty] | ОТ(ЗТ)
| 1-100-31 | Средний разряд работы 3,1 |  |  |  | чел.-ч | 3.09 | 1.35 | 4.1715 |  |  | 536.5 |  | 2238.01 | [24 empty] | Средний разряд работы 3,1
| 2 | ЭМ |  |  |  | 12: 23.11 | [23 empty] | ЭМ
|  | ОТм(ЗТм) |  |  |  | 4: чел.-ч; 7: 0.0405; 12: 24.16 | [23 empty] | ОТм(ЗТм)
| 91.14.02-001 | Автомобили бортовые, грузоподъемность до 5 т |  |  |  | маш.-ч | 0.03 | 1.35 | 0.0405 |  |  | 570.54 |  | 23.11 | [24 empty] | Автомобили бортовые, грузоподъемность до 5 т
| 4-100-040 | ОТм(Зтм) Средний разряд машинистов 4 |  |  |  | чел.-ч | 0.03 | 1.35 | 0.0405 |  |  | 596.61 |  | 24.16 | [29 empty] | ОТм(Зтм) Средний разряд машинистов 4
|  | Итого прямые затраты |  |  |  | 12: 2285.28 | [25 empty] | Итого прямые затраты
417.1 | 421/пр_2020_п.75_пп.а | Вспомогательные ненормируемые материальные ресурсы |  |  |  | 4: %; 5: 2; 7: 2; 12: 33.16 | [26 empty] | Вспомогательные ненормируемые материальные ресурсы
|  | ФОТ |  |  |  | 12: 2262.17 | [27 empty] | ФОТ
| Пр/812-053.0-1 | НР Приборы, средства автоматизации и вычислительной техники |  |  |  | 4: %; 5: 90; 7: 90; 12: 2035.95 | [27 empty] | НР Приборы, средства автоматизации и вычислительной техники
| Пр/774-053.0 | СП Приборы, средства автоматизации и вычислительной техники |  |  |  | 4: %; 5: 46; 7: 46; 12: 1040.6 | [27 empty] | СП Приборы, средства автоматизации и вычислительной техники
|  | Всего по позиции |  |  |  | 10: 5394.99; 12: 5394.99 | [28 empty] | Всего по позиции
417.1 О | ТЦ_62.4.02.01_78_7814613418_16.03.2016_02_19.1 | ИБП 1500 ВА |  |  |  | шт | 1 | 1 | 1 |  |  | 53613.62 |  | 53613.62 | [20 empty] | ИБП 1500 ВА
|  | Всего по позиции |  |  |  | 12: 53613.62 | [28 empty] | Всего по позиции
417.2 | ТЦ_21.1.06.09_78_7814613418_16.03.2026_02_27.1 | Кабель электропитания PDU 3х1,5мм2 1м с разъёмами C19 и Schuko |  |  |  | шт | 1 | 1 | 1 |  |  | 661.01 |  | 661.01 | [20 empty] | Кабель электропитания PDU 3х1,5мм2 1м с разъёмами C19 и Schuko
|  | Всего по позиции |  |  |  | 12: 661.01 | [28 empty] | Всего по позиции
418 | ГЭСНм10-03-001-04 | Плата дополнительная, устанавливаемая на готовом месте стойки/ Прим. Карта удаленного управления | [32 empty] | Плата дополнительная, устанавливаемая на готовом месте стойки/ Прим. Карта удаленного управления | bar: 4 to 7
| 421/пр_2020_прил.10_т.5_п.1.2_гр.4 | Производство ремонтно-строительных работ осуществляется в помещениях эксплуатируемого объекта капитального строительства, эксплуатация которого не прекращена, в том числе для объектов производственного и непроизводственного назначения без остановки рабочего процесса, при этом: в зоне производства ремонтно-строительных работ имеются действующее технологическое или лабораторное оборудование, мебель и иные загромождающие помещения предметы ОЗП=1,35; ЭМ=1,35 к расх.; ЗПМ=1,35; ТЗ=1,35; ТЗМ=1,35 | [34 empty] | Производство ремонтно-строительных работ осуществляется в помещениях эксплуатируемого объекта капитального строительства, эксплуатация которого не прекращена, в том числе для объектов производственного и непроизводственного назначения без остановки рабочего процесса, при этом: в зоне производства ремонтно-строительных работ имеются действующее технологическое или лабораторное оборудование, мебель и иные загромождающие помещения предметы ОЗП=1,35; ЭМ=1,35 к расх.; ЗПМ=1,35; ТЗ=1,35; ТЗМ=1,35
| 1 | ОТ(ЗТ) |  |  |  | 4: чел.-ч; 7: 2.835; 12: 1502.04 | [23 empty] | ОТ(ЗТ)
| 1-100-30 | Средний разряд работы 3,0 |  |  |  | чел.-ч | 2.1 | 1.35 | 2.835 |  |  | 529.82 |  | 1502.04 | [24 empty] | Средний разряд работы 3,0
| 2 | ЭМ |  |  |  | 12: 177.24 | [23 empty] | ЭМ
|  | ОТм(ЗТм) |  |  |  | 4: чел.-ч; 7: 0.108; 12: 74.05 | [23 empty] | ОТм(ЗТм)
| 91.06.05-011 | Погрузчики одноковшовые универсальные фронтальные пневмоколесные, номинальная вместимость основного ковша 2,6 м3, грузоподъемность 5 т |  |  |  | маш.-ч | 0.08 | 1.35 | 0.108 |  |  | 1641.13 |  | 177.24 | [24 empty] | Погрузчики одноковшовые универсальные фронтальные пневмоколесные, номинальная вместимость основного ковша 2,6 м3, грузоподъемность 5 т
| 4-100-050 | ОТм(Зтм) Средний разряд машинистов 5 |  |  |  | чел.-ч | 0.08 | 1.35 | 0.108 |  |  | 685.65 |  | 74.05 | [29 empty] | ОТм(Зтм) Средний разряд машинистов 5
|  | Итого прямые затраты |  |  |  | 12: 1753.33 | [25 empty] | Итого прямые затраты
418.1 | 421/пр_2020_п.75_пп.а | Вспомогательные ненормируемые материальные ресурсы |  |  |  | 4: %; 5: 2; 7: 2; 12: 22.25 | [26 empty] | Вспомогательные ненормируемые материальные ресурсы
|  | ФОТ |  |  |  | 12: 1576.09 | [27 empty] | ФОТ
| Пр/812-051.1-1 | НР Прокладка и монтаж сетей связи |  |  |  | 4: %; 5: 90; 7: 90; 12: 1418.48 | [27 empty] | НР Прокладка и монтаж сетей связи
| Пр/774-051.1 | СП Прокладка и монтаж сетей связи |  |  |  | 4: %; 5: 46; 7: 46; 12: 725 | [27 empty] | СП Прокладка и монтаж сетей связи
|  | Всего по позиции |  |  |  | 10: 3919.06; 12: 3919.06 | [28 empty] | Всего по позиции
418.1 О | ТЦ_61.1.03.03_78_7814613418_16.03.2026_02_18.1 | Карта удаленного управления |  |  |  | шт | 1 | 1 | 1 |  |  | 16317.18 |  | 16317.18 | [20 empty] | Карта удаленного управления
|  | Всего по позиции |  |  |  | 12: 16317.18 | [28 empty] | Всего по позиции
419 | ГЭСНм10-01-051-31 | Разделка и включение концов жил кабеля станционного сигнальной проводки на съемных и несъемных штекерах |  |  |  | 4: 100 концов жил; 5: 0.06; 6: 1; 7: 0.06 | [20 empty] | Разделка и включение концов жил кабеля станционного сигнальной проводки на съемных и несъемных штекерах
|  | Объем=(2*3) / 100 | [33 empty] | Объем=(2*3) / 100
| 421/пр_2020_прил.10_т.5_п.1.2_гр.4 | Производство ремонтно-строительных работ осуществляется в помещениях эксплуатируемого объекта капитального строительства, эксплуатация которого не прекращена, в том числе для объектов производственного и непроизводственного назначения без остановки рабочего процесса, при этом: в зоне производства ремонтно-строительных работ имеются действующее технологическое или лабораторное оборудование, мебель и иные загромождающие помещения предметы ОЗП=1,35; ЭМ=1,35 к расх.; ЗПМ=1,35; ТЗ=1,35; ТЗМ=1,35 | [34 empty] | Производство ремонтно-строительных работ осуществляется в помещениях эксплуатируемого объекта капитального строительства, эксплуатация которого не прекращена, в том числе для объектов производственного и непроизводственного назначения без остановки рабочего процесса, при этом: в зоне производства ремонтно-строительных работ имеются действующее технологическое или лабораторное оборудование, мебель и иные загромождающие помещения предметы ОЗП=1,35; ЭМ=1,35 к расх.; ЗПМ=1,35; ТЗ=1,35; ТЗМ=1,35
| 1 | ОТ(ЗТ) |  |  |  | 4: чел.-ч; 7: 0.6642; 12: 396.27 | [23 empty] | ОТ(ЗТ)
| 1-100-40 | Средний разряд работы 4,0 |  |  |  | чел.-ч | 8.2 | 1.35 | 0.6642 |  |  | 596.61 |  | 396.27 | [24 empty] | Средний разряд работы 4,0
| 4 | М |  |  |  | 12: 4.54 | [23 empty] | М
| 01.7.06.12-0004 | Ленты из плотной хлопчатобумажной ткани саржевого плетения, ширина 40 мм |  |  |  | 100 м | 0.03 |  | 0.0018 | 424.62 | 0.89 | 377.91 |  | 0.68 | [24 empty] | Ленты из плотной хлопчатобумажной ткани саржевого плетения, ширина 40 мм
| 01.7.20.04-0003 | Нить мешкозашивочная прошивочная полиэфирная из штапельного лавсана (суровая) |  |  |  | кг | 0.023 |  | 0.00138 | 373.74 | 1.6 | 597.98 |  | 0.83 | [24 empty] | Нить мешкозашивочная прошивочная полиэфирная из штапельного лавсана (суровая)
| 10.3.02.03-0013 | Припои оловянно-свинцовые бессурьмянистые, марка ПОС61 |  |  |  | 4: кг; 5: 0.02; 7: 0.0012; 10: 2523.4; 12: 3.03 | [24 empty] | Припои оловянно-свинцовые бессурьмянистые, марка ПОС61
|  | Итого прямые затраты |  |  |  | 12: 400.81 | [25 empty] | Итого прямые затраты
419.1 | 421/пр_2020_п.75_пп.а | Вспомогательные ненормируемые материальные ресурсы |  |  |  | 4: %; 5: 2; 7: 2; 12: 5.87 | [26 empty] | Вспомогательные ненормируемые материальные ресурсы
|  | ФОТ |  |  |  | 12: 396.27 | [27 empty] | ФОТ
| Пр/812-051.1-1 | НР Прокладка и монтаж сетей связи |  |  |  | 4: %; 5: 90; 7: 90; 12: 356.64 | [27 empty] | НР Прокладка и монтаж сетей связи
| Пр/774-051.1 | СП Прокладка и монтаж сетей связи |  |  |  | 4: %; 5: 46; 7: 46; 12: 182.28 | [27 empty] | СП Прокладка и монтаж сетей связи
|  | Всего по позиции |  |  |  | 10: 15760; 12: 945.6 | [28 empty] | Всего по позиции
419.1 | ТЦ_59.1.20.04_78_7814613418_16.03.2026_02_50.1 | Вилка С14 разборная, 10А, 250 V, черная |  |  |  | шт | 2 | 1 | 2 |  |  | 223.33 |  | 446.66 | [20 empty] | Вилка С14 разборная, 10А, 250 V, черная
|  | Всего по позиции |  |  |  | 12: 446.66 | [28 empty] | Всего по позиции
|  | Итоги по разделу 21 Телекоммуникационный шкаф НС7.8 (пом. 7-308) : | [42 empty] | Итоги по разделу 21 Телекоммуникационный шкаф НС7.8 (пом. 7-308) :
|  | Всего прямые затраты (справочно) |  |  |  | 12: 26397.82 | [31 empty] | Всего прямые затраты (справочно)
|  | в том числе: | [43 empty] | в том числе:
|  | Оплата труда рабочих |  |  |  | 12: 10552.84 | [31 empty] | Оплата труда рабочих
|  | Эксплуатация машин |  |  |  | 12: 428.5 | [31 empty] | Эксплуатация машин
|  | Оплата труда машинистов (Отм) |  |  |  | 12: 202.78 | [31 empty] | Оплата труда машинистов (Отм)
|  | Материалы |  |  |  | 12: 15213.7 | [31 empty] | Материалы
|  | Монтажные работы |  |  |  | 12: 41775.38 | [31 empty] | Монтажные работы
|  | в том числе: | [43 empty] | в том числе:
|  | оплата труда |  |  |  | 12: 10552.84 | [31 empty] | оплата труда
|  | эксплуатация машин и механизмов |  |  |  | 12: 428.5 | [31 empty] | эксплуатация машин и механизмов
|  | оплата труда машинистов (Отм) |  |  |  | 12: 202.78 | [31 empty] | оплата труда машинистов (Отм)
|  | материалы |  |  |  | 12: 15213.7 | [31 empty] | материалы
|  | накладные расходы |  |  |  | 12: 10117.51 | [31 empty] | накладные расходы
|  | сметная прибыль |  |  |  | 12: 5260.05 | [31 empty] | сметная прибыль
|  | Оборудование |  |  |  | 12: 70070.35 | [31 empty] | Оборудование
|  | Инженерное оборудование |  |  |  | 12: 70070.35 | [31 empty] | Инженерное оборудование
|  | Всего ФОТ (справочно) |  |  |  | 12: 10755.62 | [31 empty] | Всего ФОТ (справочно)
|  | Всего накладные расходы (справочно) |  |  |  | 12: 10117.51 | [31 empty] | Всего накладные расходы (справочно)
|  | Всего сметная прибыль (справочно) |  |  |  | 12: 5260.05 | [31 empty] | Всего сметная прибыль (справочно)
|  | Всего по разделу 21 Телекоммуникационный шкаф НС7.8 (пом. 7-308) |  |  |  | 12: 111845.73 | [32 empty] | Всего по разделу 21 Телекоммуникационный шкаф НС7.8 (пом. 7-308)
|  | справочно: | [43 empty] | справочно:
|  | Материальные ресурсы, отсутствующие в ФРСН |  |  |  | 12: 55.95 | [31 empty] | Материальные ресурсы, отсутствующие в ФРСН
|  | Затраты труда рабочих |  |  |  | 7: 18,64836 | [33 empty] | Затраты труда рабочих
|  | Затраты труда машинистов |  |  |  | 7: 0,298215 | [33 empty] | Затраты труда машинистов
Раздел 22. Телекоммуникационный шкаф НС8.1 (пом. 8-109) | [32 empty] | Раздел 22. Телекоммуникационный шкаф НС8.1 (пом. 8-109)
Демонтажные работы | [33 empty] | Демонтажные работы
420 | ГЭСНм10-02-051-01 | Перемычки кабельные длиной: до 6 м / Прим. Демонтаж коммутационных шнуров для дальнейшего монтажа в новый шкаф |  |  |  | 4: 100 перемычек; 5: 1.44; 6: 1; 7: 1.44 | [20 empty] | Перемычки кабельные длиной: до 6 м / Прим. Демонтаж коммутационных шнуров для дальнейшего монтажа в новый шкаф
|  | Объем=144 / 100 | [33 empty] | Объем=144 / 100
| 421/пр_2020_прил.10_т.5_п.1.2_гр.4 | Производство ремонтно-строительных работ осуществляется в помещениях эксплуатируемого объекта капитального строительства, эксплуатация которого не прекращена, в том числе для объектов производственного и непроизводственного назначения без остановки рабочего процесса, при этом: в зоне производства ремонтно-строительных работ имеются действующее технологическое или лабораторное оборудование, мебель и иные загромождающие помещения предметы ОЗП=1,35; ЭМ=1,35 к расх.; ЗПМ=1,35; ТЗ=1,35; ТЗМ=1,35 | [34 empty] | Производство ремонтно-строительных работ осуществляется в помещениях эксплуатируемого объекта капитального строительства, эксплуатация которого не прекращена, в том числе для объектов производственного и непроизводственного назначения без остановки рабочего процесса, при этом: в зоне производства ремонтно-строительных работ имеются действующее технологическое или лабораторное оборудование, мебель и иные загромождающие помещения предметы ОЗП=1,35; ЭМ=1,35 к расх.; ЗПМ=1,35; ТЗ=1,35; ТЗМ=1,35
| Приказ от 14.07.2022 № 571/пр п.84 табл.3 | Демонтаж оборудования, пригодного для дальнейшего использования, со снятием с места установки, необходимой (частичной) разборкой без хранения (перемещается на другое место установки и тому подобное) ОЗП=0,6; ЭМ=0,6 к расх.; ЗПМ=0,6; МАТ=0 к расх.; ТЗ=0,6; ТЗМ=0,6 | [34 empty] | Демонтаж оборудования, пригодного для дальнейшего использования, со снятием с места установки, необходимой (частичной) разборкой без хранения (перемещается на другое место установки и тому подобное) ОЗП=0,6; ЭМ=0,6 к расх.; ЗПМ=0,6; МАТ=0 к расх.; ТЗ=0,6; ТЗМ=0,6
| 1 | ОТ(ЗТ) |  |  |  | 4: чел.-ч; 7: 27.9936; 12: 16701.26 | [23 empty] | ОТ(ЗТ)
| 1-100-40 | Средний разряд работы 4,0 |  |  |  | чел.-ч | 24 | 0,81 (1,35*0,6) | 27.9936 |  |  | 596.61 |  | 16701.26 | [24 empty] | Средний разряд работы 4,0
|  | Итого прямые затраты |  |  |  | 12: 16701.26 | [25 empty] | Итого прямые затраты
420.1 | 421/пр_2020_п.75_пп.а | Вспомогательные ненормируемые материальные ресурсы |  |  |  | 4: %; 5: 2; 7: 2; 11: 0.6; 12: 247.43 | [26 empty] | Вспомогательные ненормируемые материальные ресурсы
|  | ФОТ |  |  |  | 12: 16701.26 | [27 empty] | ФОТ
| Пр/812-051.1-1 | НР Прокладка и монтаж сетей связи |  |  |  | 4: %; 5: 90; 7: 90; 12: 15031.13 | [27 empty] | НР Прокладка и монтаж сетей связи
| Пр/774-051.1 | СП Прокладка и монтаж сетей связи |  |  |  | 4: %; 5: 46; 7: 46; 12: 7682.58 | [27 empty] | СП Прокладка и монтаж сетей связи
|  | Всего по позиции |  |  |  | 10: 27543.33; 12: 39662.4 | [28 empty] | Всего по позиции
421 | ГЭСНм10-01-051-29 | Разделка и включение концов кабелей ТСВ емкостью: 5х2 при разделке одного кабеля пистолетом / Прим. Отключение кабелей UTP 4x2 от оборудования для дальнейшего монтажа в новый шкаф |  |  |  | 4: 10 концов кабеля; 5: 14.4; 6: 1; 7: 14.4 | [20 empty] | Разделка и включение концов кабелей ТСВ емкостью: 5х2 при разделке одного кабеля пистолетом / Прим. Отключение кабелей UTP 4x2 от оборудования для дальнейшего монтажа в новый шкаф
|  | Объем=144 / 10 | [33 empty] | Объем=144 / 10
| 421/пр_2020_прил.10_т.5_п.1.2_гр.4 | Производство ремонтно-строительных работ осуществляется в помещениях эксплуатируемого объекта капитального строительства, эксплуатация которого не прекращена, в том числе для объектов производственного и непроизводственного назначения без остановки рабочего процесса, при этом: в зоне производства ремонтно-строительных работ имеются действующее технологическое или лабораторное оборудование, мебель и иные загромождающие помещения предметы ОЗП=1,35; ЭМ=1,35 к расх.; ЗПМ=1,35; ТЗ=1,35; ТЗМ=1,35 | [34 empty] | Производство ремонтно-строительных работ осуществляется в помещениях эксплуатируемого объекта капитального строительства, эксплуатация которого не прекращена, в том числе для объектов производственного и непроизводственного назначения без остановки рабочего процесса, при этом: в зоне производства ремонтно-строительных работ имеются действующее технологическое или лабораторное оборудование, мебель и иные загромождающие помещения предметы ОЗП=1,35; ЭМ=1,35 к расх.; ЗПМ=1,35; ТЗ=1,35; ТЗМ=1,35
| Приказ от 14.07.2022 № 571/пр п.84 табл.3 | Демонтаж оборудования, пригодного для дальнейшего использования, со снятием с места установки, необходимой (частичной) разборкой без хранения (перемещается на другое место установки и тому подобное) ОЗП=0,6; ЭМ=0,6 к расх.; ЗПМ=0,6; МАТ=0 к расх.; ТЗ=0,6; ТЗМ=0,6 | [34 empty] | Демонтаж оборудования, пригодного для дальнейшего использования, со снятием с места установки, необходимой (частичной) разборкой без хранения (перемещается на другое место установки и тому подобное) ОЗП=0,6; ЭМ=0,6 к расх.; ЗПМ=0,6; МАТ=0 к расх.; ТЗ=0,6; ТЗМ=0,6
| 1 | ОТ(ЗТ) |  |  |  | 4: чел.-ч; 7: 47.8224; 12: 28531.32 | [23 empty] | ОТ(ЗТ)
| 1-100-40 | Средний разряд работы 4,0 |  |  |  | чел.-ч | 4.1 | 0,81 (1,35*0,6) | 47.8224 |  |  | 596.61 |  | 28531.32 | [24 empty] | Средний разряд работы 4,0
| 4 | М |  |  |  | 12: 0 | [23 empty] | М
| 01.7.06.12-0004 | Ленты из плотной хлопчатобумажной ткани саржевого плетения, ширина 40 мм |  |  |  | 100 м | 0.03 | 0 | 0 | 424.62 | 0.89 | 377.91 |  | 0 | [24 empty] | Ленты из плотной хлопчатобумажной ткани саржевого плетения, ширина 40 мм
|  | Итого прямые затраты |  |  |  | 12: 28531.32 | [25 empty] | Итого прямые затраты
421.1 | 421/пр_2020_п.75_пп.а | Вспомогательные ненормируемые материальные ресурсы |  |  |  | 4: %; 5: 2; 7: 2; 11: 0.6; 12: 422.69 | [26 empty] | Вспомогательные ненормируемые материальные ресурсы
|  | ФОТ |  |  |  | 12: 28531.32 | [27 empty] | ФОТ
| Пр/812-051.1-1 | НР Прокладка и монтаж сетей связи |  |  |  | 4: %; 5: 90; 7: 90; 12: 25678.19 | [27 empty] | НР Прокладка и монтаж сетей связи
| Пр/774-051.1 | СП Прокладка и монтаж сетей связи |  |  |  | 4: %; 5: 46; 7: 46; 12: 13124.41 | [27 empty] | СП Прокладка и монтаж сетей связи
|  | Всего по позиции |  |  |  | 10: 4705.32; 12: 67756.61 | [28 empty] | Всего по позиции
422 | ГЭСНм08-02-399-01 | Провод в коробах, сечением: до 6 мм2 / Прим. Демонтаж кабелей UTP 4x2 из кабель канала для дальнейшего монтажа |  |  |  | 4: 100 м; 5: 7.2; 6: 1; 7: 7.2 | [20 empty] | Провод в коробах, сечением: до 6 мм2 / Прим. Демонтаж кабелей UTP 4x2 из кабель канала для дальнейшего монтажа
|  | Объем=720 / 100 | [33 empty] | Объем=720 / 100
| 421/пр_2020_прил.10_т.5_п.1.2_гр.4 | Производство ремонтно-строительных работ осуществляется в помещениях эксплуатируемого объекта капитального строительства, эксплуатация которого не прекращена, в том числе для объектов производственного и непроизводственного назначения без остановки рабочего процесса, при этом: в зоне производства ремонтно-строительных работ имеются действующее технологическое или лабораторное оборудование, мебель и иные загромождающие помещения предметы ОЗП=1,35; ЭМ=1,35 к расх.; ЗПМ=1,35; ТЗ=1,35; ТЗМ=1,35 | [34 empty] | Производство ремонтно-строительных работ осуществляется в помещениях эксплуатируемого объекта капитального строительства, эксплуатация которого не прекращена, в том числе для объектов производственного и непроизводственного назначения без остановки рабочего процесса, при этом: в зоне производства ремонтно-строительных работ имеются действующее технологическое или лабораторное оборудование, мебель и иные загромождающие помещения предметы ОЗП=1,35; ЭМ=1,35 к расх.; ЗПМ=1,35; ТЗ=1,35; ТЗМ=1,35
| Приказ от 14.07.2022 № 571/пр п.84 табл.3 | Демонтаж оборудования, пригодного для дальнейшего использования, со снятием с места установки, необходимой (частичной) разборкой без хранения (перемещается на другое место установки и тому подобное) ОЗП=0,6; ЭМ=0,6 к расх.; ЗПМ=0,6; МАТ=0 к расх.; ТЗ=0,6; ТЗМ=0,6 | [34 empty] | Демонтаж оборудования, пригодного для дальнейшего использования, со снятием с места установки, необходимой (частичной) разборкой без хранения (перемещается на другое место установки и тому подобное) ОЗП=0,6; ЭМ=0,6 к расх.; ЗПМ=0,6; МАТ=0 к расх.; ТЗ=0,6; ТЗМ=0,6
| 1 | ОТ(ЗТ) |  |  |  | 4: чел.-ч; 7: 16.4462; 12: 9592.27 | [23 empty] | ОТ(ЗТ)
| 1-100-38 | Средний разряд работы 3,8 |  |  |  | чел.-ч | 2.82 | 0,81 (1,35*0,6) | 16.4462 |  |  | 583.25 |  | 9592.27 | [24 empty] | Средний разряд работы 3,8
| 2 | ЭМ |  |  |  | 12: 129.16 | [23 empty] | ЭМ
|  | ОТм(ЗТм) |  |  |  | 4: чел.-ч; 7: 0.11664; 12: 81.53 | [23 empty] | ОТм(ЗТм)
| 91.05.05-015 | Краны на автомобильном ходу, грузоподъемность 16 т |  |  |  | маш.-ч | 0.01 | 0,81 (1,35*0,6) | 0.05832 |  |  | 1644.26 |  | 95.89 | [24 empty] | Краны на автомобильном ходу, грузоподъемность 16 т
| 4-100-060 | ОТм(Зтм) Средний разряд машинистов 6 |  |  |  | чел.-ч | 0.01 | 0,81 (1,35*0,6) | 0.05832 |  |  | 801.41 |  | 46.74 | [29 empty] | ОТм(Зтм) Средний разряд машинистов 6
| 91.14.02-001 | Автомобили бортовые, грузоподъемность до 5 т |  |  |  | маш.-ч | 0.01 | 0,81 (1,35*0,6) | 0.05832 |  |  | 570.54 |  | 33.27 | [24 empty] | Автомобили бортовые, грузоподъемность до 5 т
| 4-100-040 | ОТм(Зтм) Средний разряд машинистов 4 |  |  |  | чел.-ч | 0.01 | 0,81 (1,35*0,6) | 0.05832 |  |  | 596.61 |  | 34.79 | [29 empty] | ОТм(Зтм) Средний разряд машинистов 4
| 4 | М |  |  |  | 12: 0 | [23 empty] | М
| 01.7.06.05-0041 | Ленты изоляционные хлопчатобумажные прорезиненные для электромонтажных и ремонтных работ, цвет черный, ширина 20 мм, толщина 0,35 мм |  |  |  | м | 13.33 | 0 | 0 | 5.87 | 0.89 | 5.22 |  | 0 | [24 empty] | Ленты изоляционные хлопчатобумажные прорезиненные для электромонтажных и ремонтных работ, цвет черный, ширина 20 мм, толщина 0,35 мм
| 01.7.06.07-0002 | Ленты монтажные из пластмассы для бандажирования проводов, скрепляются пластмассовыми кнопками, ширина 10 мм |  |  |  | 10 м | 0.5 | 0 | 0 | 37.71 | 1.76 | 66.37 |  | 0 | [24 empty] | Ленты монтажные из пластмассы для бандажирования проводов, скрепляются пластмассовыми кнопками, ширина 10 мм
| 14.4.02.04-0142 | Краска масляная МА-0115, мумия, сурик железный |  |  |  | кг | 0.05 | 0 | 0 | 79.88 | 1.5 | 119.82 |  | 0 | [24 empty] | Краска масляная МА-0115, мумия, сурик железный
|  | Итого прямые затраты |  |  |  | 12: 9802.96 | [25 empty] | Итого прямые затраты
422.1 | 421/пр_2020_п.75_пп.а | Вспомогательные ненормируемые материальные ресурсы |  |  |  | 4: %; 5: 2; 7: 2; 11: 0.6; 12: 142.11 | [26 empty] | Вспомогательные ненормируемые материальные ресурсы
|  | ФОТ |  |  |  | 12: 9673.8 | [27 empty] | ФОТ
| Пр/812-049.3-1 | НР Электротехнические установки на других объектах |  |  |  | 4: %; 5: 97; 7: 97; 12: 9383.59 | [27 empty] | НР Электротехнические установки на других объектах
| Пр/774-049.3 | СП Электротехнические установки на других объектах |  |  |  | 4: %; 5: 51; 7: 51; 12: 4933.64 | [27 empty] | СП Электротехнические установки на других объектах
|  | Всего по позиции |  |  |  | 10: 3369.76; 12: 24262.3 | [28 empty] | Всего по позиции
423 | ГЭСНм08-02-390-03 | Короба пластмассовые: шириной до 120 мм / Прим. Демонтаж кабель-канала в лом |  |  |  | 4: 100 м; 5: 0.1; 6: 1; 7: 0.1 | [20 empty] | Короба пластмассовые: шириной до 120 мм / Прим. Демонтаж кабель-канала в лом
|  | Объем=10 / 100 | [33 empty] | Объем=10 / 100
| 421/пр_2020_прил.10_т.5_п.1.2_гр.4 | Производство ремонтно-строительных работ осуществляется в помещениях эксплуатируемого объекта капитального строительства, эксплуатация которого не прекращена, в том числе для объектов производственного и непроизводственного назначения без остановки рабочего процесса, при этом: в зоне производства ремонтно-строительных работ имеются действующее технологическое или лабораторное оборудование, мебель и иные загромождающие помещения предметы ОЗП=1,35; ЭМ=1,35 к расх.; ЗПМ=1,35; ТЗ=1,35; ТЗМ=1,35 | [34 empty] | Производство ремонтно-строительных работ осуществляется в помещениях эксплуатируемого объекта капитального строительства, эксплуатация которого не прекращена, в том числе для объектов производственного и непроизводственного назначения без остановки рабочего процесса, при этом: в зоне производства ремонтно-строительных работ имеются действующее технологическое или лабораторное оборудование, мебель и иные загромождающие помещения предметы ОЗП=1,35; ЭМ=1,35 к расх.; ЗПМ=1,35; ТЗ=1,35; ТЗМ=1,35
| 571/пр_2022_п.84_т.3_стр.4_стб.3 | Демонтаж оборудования, не пригодного для дальнейшего использования (предназначено в лом), без разборки и резки ОЗП=0,3; ЭМ=0,3 к расх.; ЗПМ=0,3; МАТ=0 к расх.; ТЗ=0,3; ТЗМ=0,3 | [34 empty] | Демонтаж оборудования, не пригодного для дальнейшего использования (предназначено в лом), без разборки и резки ОЗП=0,3; ЭМ=0,3 к расх.; ЗПМ=0,3; МАТ=0 к расх.; ТЗ=0,3; ТЗМ=0,3
| 1 | ОТ(ЗТ) |  |  |  | 4: чел.-ч; 7: 0.82337; 12: 485.73 | [23 empty] | ОТ(ЗТ)
| 1-100-39 | Средний разряд работы 3,9 |  |  |  | чел.-ч | 20.33 | 0,405 (1,35*0,3) | 0.82337 |  |  | 589.93 |  | 485.73 | [24 empty] | Средний разряд работы 3,9
| 2 | ЭМ |  |  |  | 12: 0.02 | [23 empty] | ЭМ
|  | ОТм(ЗТм) |  |  |  | 4: чел.-ч; 7: 0.000405; 12: 0.21 | [23 empty] | ОТм(ЗТм)
| 91.06.06-048 | Подъемники одномачтовые, грузоподъемность до 500 кг, высота подъема 45 м |  |  |  | маш.-ч | 0.01 | 0,405 (1,35*0,3) | 0.000405 | 37.32 | 1.57 | 58.59 |  | 0.02 | [24 empty] | Подъемники одномачтовые, грузоподъемность до 500 кг, высота подъема 45 м
| 4-100-030 | ОТм(Зтм) Средний разряд машинистов 3 |  |  |  | чел.-ч | 0.01 | 0,405 (1,35*0,3) | 0.000405 |  |  | 529.82 |  | 0.21 | [29 empty] | ОТм(Зтм) Средний разряд машинистов 3
| 4 | М |  |  |  | 12: 0 | [23 empty] | М
| 01.7.03.04-0001 | Электроэнергия |  |  |  | кВт-ч | 8.2404 | 0 | 0 |  |  | 8.51 |  | 0 | [24 empty] | Электроэнергия
| 01.7.15.07-0022 | Дюбели полиэтиленовые распорные, диаметр 6 мм, длина 40 мм |  |  |  | 1000 шт | 0.4 | 0 | 0 | 261.09 | 1.22 | 318.53 |  | 0 | [24 empty] | Дюбели полиэтиленовые распорные, диаметр 6 мм, длина 40 мм
| 01.7.15.14-0165 | Шурупы самонарезающие стальные с полукруглой головкой и прямым шлицем, остроконечные, диаметр 4 мм, длина 40 мм |  |  |  | т | 0.0014 | 0 | 0 | 99190.96 | 1.22 | 121012.97 |  | 0 | [24 empty] | Шурупы самонарезающие стальные с полукруглой головкой и прямым шлицем, остроконечные, диаметр 4 мм, длина 40 мм
|  | Итого прямые затраты |  |  |  | 12: 485.96 | [25 empty] | Итого прямые затраты
423.1 | 421/пр_2020_п.75_пп.а | Вспомогательные ненормируемые материальные ресурсы |  |  |  | 4: %; 5: 2; 7: 2; 11: 0.3; 12: 7.2 | [26 empty] | Вспомогательные ненормируемые материальные ресурсы
|  | ФОТ |  |  |  | 12: 485.94 | [27 empty] | ФОТ
| Пр/812-049.3-1 | НР Электротехнические установки на других объектах |  |  |  | 4: %; 5: 97; 7: 97; 12: 471.36 | [27 empty] | НР Электротехнические установки на других объектах
| Пр/774-049.3 | СП Электротехнические установки на других объектах |  |  |  | 4: %; 5: 51; 7: 51; 12: 247.83 | [27 empty] | СП Электротехнические установки на других объектах
|  | Всего по позиции |  |  |  | 10: 12123.5; 12: 1212.35 | [28 empty] | Всего по позиции
424 | ГЭСНм10-04-112-01 | Шкаф или панель коммутации связи и сигнализации на стене или в нише, количество пар: до 20 / Прим. Демонтаж коммутационных панелей из шкафа для дальнейшего монтажа в новый шкаф |  |  |  | 4: шт; 5: 6; 6: 1; 7: 6 | [20 empty] | Шкаф или панель коммутации связи и сигнализации на стене или в нише, количество пар: до 20 / Прим. Демонтаж коммутационных панелей из шкафа для дальнейшего монтажа в новый шкаф
| 421/пр_2020_прил.10_т.5_п.1.2_гр.4 | Производство ремонтно-строительных работ осуществляется в помещениях эксплуатируемого объекта капитального строительства, эксплуатация которого не прекращена, в том числе для объектов производственного и непроизводственного назначения без остановки рабочего процесса, при этом: в зоне производства ремонтно-строительных работ имеются действующее технологическое или лабораторное оборудование, мебель и иные загромождающие помещения предметы ОЗП=1,35; ЭМ=1,35 к расх.; ЗПМ=1,35; ТЗ=1,35; ТЗМ=1,35 | [34 empty] | Производство ремонтно-строительных работ осуществляется в помещениях эксплуатируемого объекта капитального строительства, эксплуатация которого не прекращена, в том числе для объектов производственного и непроизводственного назначения без остановки рабочего процесса, при этом: в зоне производства ремонтно-строительных работ имеются действующее технологическое или лабораторное оборудование, мебель и иные загромождающие помещения предметы ОЗП=1,35; ЭМ=1,35 к расх.; ЗПМ=1,35; ТЗ=1,35; ТЗМ=1,35
| Приказ от 14.07.2022 № 571/пр п.84 табл.3 | Демонтаж оборудования, пригодного для дальнейшего использования, со снятием с места установки, необходимой (частичной) разборкой без хранения (перемещается на другое место установки и тому подобное) ОЗП=0,6; ЭМ=0,6 к расх.; ЗПМ=0,6; МАТ=0 к расх.; ТЗ=0,6; ТЗМ=0,6 | [34 empty] | Демонтаж оборудования, пригодного для дальнейшего использования, со снятием с места установки, необходимой (частичной) разборкой без хранения (перемещается на другое место установки и тому подобное) ОЗП=0,6; ЭМ=0,6 к расх.; ЗПМ=0,6; МАТ=0 к расх.; ТЗ=0,6; ТЗМ=0,6
| 1 | ОТ(ЗТ) |  |  |  | 4: чел.-ч; 7: 24.3; 12: 14497.62 | [23 empty] | ОТ(ЗТ)
| 1-100-40 | Средний разряд работы 4,0 |  |  |  | чел.-ч | 5 | 0,81 (1,35*0,6) | 24.3 |  |  | 596.61 |  | 14497.62 | [24 empty] | Средний разряд работы 4,0
| 4 | М |  |  |  | 12: 0 | [23 empty] | М
| 01.7.06.05-0042 | Ленты изоляционные из ПВХ для электромонтажных и ремонтных работ, цвет черный, ширина 19 мм, толщина 0,18 мм |  |  |  | м | 1.05 | 0 | 0 | 2.27 | 1.76 | 4 |  | 0 | [24 empty] | Ленты изоляционные из ПВХ для электромонтажных и ремонтных работ, цвет черный, ширина 19 мм, толщина 0,18 мм
| 01.7.20.04-0003 | Нить мешкозашивочная прошивочная полиэфирная из штапельного лавсана (суровая) |  |  |  | кг | 0.008 | 0 | 0 | 373.74 | 1.6 | 597.98 |  | 0 | [24 empty] | Нить мешкозашивочная прошивочная полиэфирная из штапельного лавсана (суровая)
| 10.3.02.03-0012 | Припои оловянно-свинцовые бессурьмянистые, марка ПОС40 |  |  |  | кг | 0.1 | 0 | 0 | 899.56 | 1.7 | 1529.25 |  | 0 | [24 empty] | Припои оловянно-свинцовые бессурьмянистые, марка ПОС40
| 14.4.03.08-0001 | Лак АС-9115 |  |  |  | т | 1e-05 | 0 | 0 | 337045.54 | 1.35 | 455011.48 |  | 0 | [24 empty] | Лак АС-9115
| 24.3.01.01-0004 | Трубка ПВХ-305 электроизоляционная, диаметр 6-10 мм |  |  |  | кг | 0.05 | 0 | 0 |  |  | 300.05 |  | 0 | [24 empty] | Трубка ПВХ-305 электроизоляционная, диаметр 6-10 мм
| 25.2.01.01-0014 | Бирки кабельные маркировочные пластмассовые У136 |  |  |  | 100 шт | 0.2 | 0 | 0 | 235.73 | 1.04 | 245.16 |  | 0 | [24 empty] | Бирки кабельные маркировочные пластмассовые У136
|  | Итого прямые затраты |  |  |  | 12: 14497.62 | [25 empty] | Итого прямые затраты
424.1 | 421/пр_2020_п.75_пп.а | Вспомогательные ненормируемые материальные ресурсы |  |  |  | 4: %; 5: 2; 7: 2; 11: 0.6; 12: 214.78 | [26 empty] | Вспомогательные ненормируемые материальные ресурсы
|  | ФОТ |  |  |  | 12: 14497.62 | [27 empty] | ФОТ
| Пр/812-051.2-1 | НР Монтаж радиотелевизионного и электронного оборудования |  |  |  | 4: %; 5: 95; 7: 95; 12: 13772.74 | [27 empty] | НР Монтаж радиотелевизионного и электронного оборудования
| Пр/774-051.2 | СП Монтаж радиотелевизионного и электронного оборудования |  |  |  | 4: %; 5: 53; 7: 53; 12: 7683.74 | [27 empty] | СП Монтаж радиотелевизионного и электронного оборудования
|  | Всего по позиции |  |  |  | 10: 6028.15; 12: 36168.88 | [28 empty] | Всего по позиции
425 | ГЭСНм11-04-008-02 | Съемные и выдвижные блоки (модули, ячейки, ТЭЗ), масса: до 10 кг / Прим. Демонтаж ИБП из шкафа для хранения | [32 empty] | Съемные и выдвижные блоки (модули, ячейки, ТЭЗ), масса: до 10 кг / Прим. Демонтаж ИБП из шкафа для хранения | bar: 4 to 7
| 421/пр_2020_прил.10_т.5_п.1.2_гр.4 | Производство ремонтно-строительных работ осуществляется в помещениях эксплуатируемого объекта капитального строительства, эксплуатация которого не прекращена, в том числе для объектов производственного и непроизводственного назначения без остановки рабочего процесса, при этом: в зоне производства ремонтно-строительных работ имеются действующее технологическое или лабораторное оборудование, мебель и иные загромождающие помещения предметы ОЗП=1,35; ЭМ=1,35 к расх.; ЗПМ=1,35; ТЗ=1,35; ТЗМ=1,35 | [34 empty] | Производство ремонтно-строительных работ осуществляется в помещениях эксплуатируемого объекта капитального строительства, эксплуатация которого не прекращена, в том числе для объектов производственного и непроизводственного назначения без остановки рабочего процесса, при этом: в зоне производства ремонтно-строительных работ имеются действующее технологическое или лабораторное оборудование, мебель и иные загромождающие помещения предметы ОЗП=1,35; ЭМ=1,35 к расх.; ЗПМ=1,35; ТЗ=1,35; ТЗМ=1,35
| 571/пр_2022_п.84_т.3_стр.1_стб.3 | Демонтаж оборудования, пригодного для дальнейшего использования, со снятием с места установки, необходимой (частичной) разборкой и консервированием с целью длительного или кратковременного хранения ОЗП=0,7; ЭМ=0,7 к расх.; ЗПМ=0,7; МАТ=0 к расх.; ТЗ=0,7; ТЗМ=0,7 | [34 empty] | Демонтаж оборудования, пригодного для дальнейшего использования, со снятием с места установки, необходимой (частичной) разборкой и консервированием с целью длительного или кратковременного хранения ОЗП=0,7; ЭМ=0,7 к расх.; ЗПМ=0,7; МАТ=0 к расх.; ТЗ=0,7; ТЗМ=0,7
| 1 | ОТ(ЗТ) |  |  |  | 4: чел.-ч; 7: 1.9467; 12: 1044.4 | [23 empty] | ОТ(ЗТ)
| 1-100-31 | Средний разряд работы 3,1 |  |  |  | чел.-ч | 2.06 | 0,945 (1,35*0,7) | 1.9467 |  |  | 536.5 |  | 1044.4 | [24 empty] | Средний разряд работы 3,1
| 2 | ЭМ |  |  |  | 12: 5.39 | [23 empty] | ЭМ
|  | ОТм(ЗТм) |  |  |  | 4: чел.-ч; 7: 0.00945; 12: 5.64 | [23 empty] | ОТм(ЗТм)
| 91.14.02-001 | Автомобили бортовые, грузоподъемность до 5 т |  |  |  | маш.-ч | 0.01 | 0,945 (1,35*0,7) | 0.00945 |  |  | 570.54 |  | 5.39 | [24 empty] | Автомобили бортовые, грузоподъемность до 5 т
| 4-100-040 | ОТм(Зтм) Средний разряд машинистов 4 |  |  |  | чел.-ч | 0.01 | 0,945 (1,35*0,7) | 0.00945 |  |  | 596.61 |  | 5.64 | [29 empty] | ОТм(Зтм) Средний разряд машинистов 4
|  | Итого прямые затраты |  |  |  | 12: 1055.43 | [25 empty] | Итого прямые затраты
425.1 | 421/пр_2020_п.75_пп.а | Вспомогательные ненормируемые материальные ресурсы |  |  |  | 4: %; 5: 2; 7: 2; 11: 0.7; 12: 15.47 | [26 empty] | Вспомогательные ненормируемые материальные ресурсы
|  | ФОТ |  |  |  | 12: 1050.04 | [27 empty] | ФОТ
| Пр/812-053.0-1 | НР Приборы, средства автоматизации и вычислительной техники |  |  |  | 4: %; 5: 90; 7: 90; 12: 945.04 | [27 empty] | НР Приборы, средства автоматизации и вычислительной техники
| Пр/774-053.0 | СП Приборы, средства автоматизации и вычислительной техники |  |  |  | 4: %; 5: 46; 7: 46; 12: 483.02 | [27 empty] | СП Приборы, средства автоматизации и вычислительной техники
|  | Всего по позиции |  |  |  | 10: 2498.96; 12: 2498.96 | [28 empty] | Всего по позиции
426 | ГЭСНм10-06-060-15 | Монтаж оптического кросса с учетом измерений на волоконно-оптическом кабеле с числом волокон: 24 / Прим. Демонтаж оптической панели в лом | [32 empty] | Монтаж оптического кросса с учетом измерений на волоконно-оптическом кабеле с числом волокон: 24 / Прим. Демонтаж оптической панели в лом | bar: 4 to 7
| 421/пр_2020_прил.10_т.5_п.1.2_гр.4 | Производство ремонтно-строительных работ осуществляется в помещениях эксплуатируемого объекта капитального строительства, эксплуатация которого не прекращена, в том числе для объектов производственного и непроизводственного назначения без остановки рабочего процесса, при этом: в зоне производства ремонтно-строительных работ имеются действующее технологическое или лабораторное оборудование, мебель и иные загромождающие помещения предметы ОЗП=1,35; ЭМ=1,35 к расх.; ЗПМ=1,35; ТЗ=1,35; ТЗМ=1,35 | [34 empty] | Производство ремонтно-строительных работ осуществляется в помещениях эксплуатируемого объекта капитального строительства, эксплуатация которого не прекращена, в том числе для объектов производственного и непроизводственного назначения без остановки рабочего процесса, при этом: в зоне производства ремонтно-строительных работ имеются действующее технологическое или лабораторное оборудование, мебель и иные загромождающие помещения предметы ОЗП=1,35; ЭМ=1,35 к расх.; ЗПМ=1,35; ТЗ=1,35; ТЗМ=1,35
| 571/пр_2022_п.84_т.3_стр.4_стб.3 | Демонтаж оборудования, не пригодного для дальнейшего использования (предназначено в лом), без разборки и резки ОЗП=0,3; ЭМ=0,3 к расх.; ЗПМ=0,3; МАТ=0 к расх.; ТЗ=0,3; ТЗМ=0,3 | [34 empty] | Демонтаж оборудования, не пригодного для дальнейшего использования (предназначено в лом), без разборки и резки ОЗП=0,3; ЭМ=0,3 к расх.; ЗПМ=0,3; МАТ=0 к расх.; ТЗ=0,3; ТЗМ=0,3
| 1 | ОТ(ЗТ) |  |  |  | 4: чел.-ч; 7: 2.1101; 12: 1864.82 | [23 empty] | ОТ(ЗТ)
| 1-100-75 | Средний разряд работы 7,5 |  |  |  | чел.-ч | 5.21 | 0,405 (1,35*0,3) | 2.1101 |  |  | 883.78 |  | 1864.82 | [24 empty] | Средний разряд работы 7,5
| 2 | ЭМ |  |  |  | 12: 35.83 | [23 empty] | ЭМ
| 91.17.04-194 | Аппараты сварочные для сварки оптических кабелей со скалывателем |  |  |  | маш.-ч | 0.72 | 0,405 (1,35*0,3) | 0.2916 | 32.6 | 1.46 | 47.6 |  | 13.88 | [24 empty] | Аппараты сварочные для сварки оптических кабелей со скалывателем
| 91.21.22-341 | Рефлектометры оптические, рабочая длина волны 1310/1550/1625 нм |  |  |  | маш.-ч | 0.58 | 0,405 (1,35*0,3) | 0.2349 | 75.97 | 1.23 | 93.44 |  | 21.95 | [24 empty] | Рефлектометры оптические, рабочая длина волны 1310/1550/1625 нм
| 4 | М |  |  |  | 12: 0 | [23 empty] | М
| 01.3.01.07-0009 | Спирт этиловый ректификованный технический, сорт I |  |  |  | кг | 0.096 | 0 | 0 | 596.81 | 1.61 | 960.86 |  | 0 | [24 empty] | Спирт этиловый ректификованный технический, сорт I
| 01.7.20.08-0123 | Салфетка безворсовая сухая, размер 110х210 мм |  |  |  | шт | 18 | 0 | 0 | 0.64 | 1.6 | 1.02 |  | 0 | [24 empty] | Салфетка безворсовая сухая, размер 110х210 мм
|  | Итого прямые затраты |  |  |  | 12: 1900.65 | [25 empty] | Итого прямые затраты
426.1 | 421/пр_2020_п.75_пп.а | Вспомогательные ненормируемые материальные ресурсы |  |  |  | 4: %; 5: 2; 7: 2; 11: 0.3; 12: 27.63 | [26 empty] | Вспомогательные ненормируемые материальные ресурсы
|  | ФОТ |  |  |  | 12: 1864.82 | [27 empty] | ФОТ
| Пр/812-051.1-1 | НР Прокладка и монтаж сетей связи |  |  |  | 4: %; 5: 90; 7: 90; 12: 1678.34 | [27 empty] | НР Прокладка и монтаж сетей связи
| Пр/774-051.1 | СП Прокладка и монтаж сетей связи |  |  |  | 4: %; 5: 46; 7: 46; 12: 857.82 | [27 empty] | СП Прокладка и монтаж сетей связи
|  | Всего по позиции |  |  |  | 10: 4464.44; 12: 4464.44 | [28 empty] | Всего по позиции
427 | ГЭСНм10-03-013-08 | Шкаф вводный к коммутаторам / Прим. Демонтаж напольного шкафа в лом | [32 empty] | Шкаф вводный к коммутаторам / Прим. Демонтаж напольного шкафа в лом | bar: 4 to 7
| 421/пр_2020_прил.10_т.5_п.1.2_гр.4 | Производство ремонтно-строительных работ осуществляется в помещениях эксплуатируемого объекта капитального строительства, эксплуатация которого не прекращена, в том числе для объектов производственного и непроизводственного назначения без остановки рабочего процесса, при этом: в зоне производства ремонтно-строительных работ имеются действующее технологическое или лабораторное оборудование, мебель и иные загромождающие помещения предметы ОЗП=1,35; ЭМ=1,35 к расх.; ЗПМ=1,35; ТЗ=1,35; ТЗМ=1,35 | [34 empty] | Производство ремонтно-строительных работ осуществляется в помещениях эксплуатируемого объекта капитального строительства, эксплуатация которого не прекращена, в том числе для объектов производственного и непроизводственного назначения без остановки рабочего процесса, при этом: в зоне производства ремонтно-строительных работ имеются действующее технологическое или лабораторное оборудование, мебель и иные загромождающие помещения предметы ОЗП=1,35; ЭМ=1,35 к расх.; ЗПМ=1,35; ТЗ=1,35; ТЗМ=1,35
| 571/пр_2022_п.84_т.3_стр.4_стб.3 | Демонтаж оборудования, не пригодного для дальнейшего использования (предназначено в лом), без разборки и резки ОЗП=0,3; ЭМ=0,3 к расх.; ЗПМ=0,3; МАТ=0 к расх.; ТЗ=0,3; ТЗМ=0,3 | [34 empty] | Демонтаж оборудования, не пригодного для дальнейшего использования (предназначено в лом), без разборки и резки ОЗП=0,3; ЭМ=0,3 к расх.; ЗПМ=0,3; МАТ=0 к расх.; ТЗ=0,3; ТЗМ=0,3
| 1 | ОТ(ЗТ) |  |  |  | 4: чел.-ч; 7: 3.321; 12: 1981.34 | [23 empty] | ОТ(ЗТ)
| 1-100-40 | Средний разряд работы 4,0 |  |  |  | чел.-ч | 8.2 | 0,405 (1,35*0,3) | 3.321 |  |  | 596.61 |  | 1981.34 | [24 empty] | Средний разряд работы 4,0
| 2 | ЭМ |  |  |  | 12: 202.66 | [23 empty] | ЭМ
|  | ОТм(ЗТм) |  |  |  | 4: чел.-ч; 7: 0.1215; 12: 83.31 | [23 empty] | ОТм(ЗТм)
| 91.06.03-060 | Лебедки электрические тяговым усилием до 5,79 кН (0,59 т) |  |  |  | маш.-ч | 0.8 | 0,405 (1,35*0,3) | 0.324 | 6.62 | 1.52 | 10.06 |  | 3.26 | [24 empty] | Лебедки электрические тяговым усилием до 5,79 кН (0,59 т)
| 91.06.05-011 | Погрузчики одноковшовые универсальные фронтальные пневмоколесные, номинальная вместимость основного ковша 2,6 м3, грузоподъемность 5 т |  |  |  | маш.-ч | 0.3 | 0,405 (1,35*0,3) | 0.1215 |  |  | 1641.13 |  | 199.4 | [24 empty] | Погрузчики одноковшовые универсальные фронтальные пневмоколесные, номинальная вместимость основного ковша 2,6 м3, грузоподъемность 5 т
| 4-100-050 | ОТм(Зтм) Средний разряд машинистов 5 |  |  |  | чел.-ч | 0.3 | 0,405 (1,35*0,3) | 0.1215 |  |  | 685.65 |  | 83.31 | [29 empty] | ОТм(Зтм) Средний разряд машинистов 5
| 4 | М |  |  |  | 12: 0 | [23 empty] | М
| 01.7.15.14-0165 | Шурупы самонарезающие стальные с полукруглой головкой и прямым шлицем, остроконечные, диаметр 4 мм, длина 40 мм |  |  |  | т | 4e-05 | 0 | 0 | 99190.96 | 1.22 | 121012.97 |  | 0 | [24 empty] | Шурупы самонарезающие стальные с полукруглой головкой и прямым шлицем, остроконечные, диаметр 4 мм, длина 40 мм
| 10.3.02.03-0012 | Припои оловянно-свинцовые бессурьмянистые, марка ПОС40 |  |  |  | кг | 0.003 | 0 | 0 | 899.56 | 1.7 | 1529.25 |  | 0 | [24 empty] | Припои оловянно-свинцовые бессурьмянистые, марка ПОС40
| 11.1.03.06-0013 | Доска обрезная лиственных пород (береза), естественной влажности, длина 2-6,5 м, все ширины, толщина 20-22 мм, сорт III |  |  |  | м3 | 0.002 | 0 | 0 | 22992.64 | 2.24 | 51503.51 |  | 0 | [24 empty] | Доска обрезная лиственных пород (береза), естественной влажности, длина 2-6,5 м, все ширины, толщина 20-22 мм, сорт III
| 21.2.03.09-0101 | Провод силовой АПРН 1х35-660 |  |  |  | 1000 м | 0.0007 | 0 | 0 | 52187.89 | 1.38 | 72019.29 |  | 0 | [24 empty] | Провод силовой АПРН 1х35-660
|  | Итого прямые затраты |  |  |  | 12: 2267.31 | [25 empty] | Итого прямые затраты
427.1 | 421/пр_2020_п.75_пп.а | Вспомогательные ненормируемые материальные ресурсы |  |  |  | 4: %; 5: 2; 7: 2; 11: 0.3; 12: 29.35 | [26 empty] | Вспомогательные ненормируемые материальные ресурсы
|  | ФОТ |  |  |  | 12: 2064.65 | [27 empty] | ФОТ
| Пр/812-051.1-1 | НР Прокладка и монтаж сетей связи |  |  |  | 4: %; 5: 90; 7: 90; 12: 1858.19 | [27 empty] | НР Прокладка и монтаж сетей связи
| Пр/774-051.1 | СП Прокладка и монтаж сетей связи |  |  |  | 4: %; 5: 46; 7: 46; 12: 949.74 | [27 empty] | СП Прокладка и монтаж сетей связи
|  | Всего по позиции |  |  |  | 10: 5104.59; 12: 5104.59 | [28 empty] | Всего по позиции
Монтажные работы | [33 empty] | Монтажные работы
428 | ГЭСНм10-03-013-08 | Шкаф вводный к коммутаторам/ Прим. Сборка и установка напольного телекоммуникационного шкафа | [32 empty] | Шкаф вводный к коммутаторам/ Прим. Сборка и установка напольного телекоммуникационного шкафа | bar: 4 to 7
| 421/пр_2020_прил.10_т.5_п.1.2_гр.4 | Производство ремонтно-строительных работ осуществляется в помещениях эксплуатируемого объекта капитального строительства, эксплуатация которого не прекращена, в том числе для объектов производственного и непроизводственного назначения без остановки рабочего процесса, при этом: в зоне производства ремонтно-строительных работ имеются действующее технологическое или лабораторное оборудование, мебель и иные загромождающие помещения предметы ОЗП=1,35; ЭМ=1,35 к расх.; ЗПМ=1,35; ТЗ=1,35; ТЗМ=1,35 | [34 empty] | Производство ремонтно-строительных работ осуществляется в помещениях эксплуатируемого объекта капитального строительства, эксплуатация которого не прекращена, в том числе для объектов производственного и непроизводственного назначения без остановки рабочего процесса, при этом: в зоне производства ремонтно-строительных работ имеются действующее технологическое или лабораторное оборудование, мебель и иные загромождающие помещения предметы ОЗП=1,35; ЭМ=1,35 к расх.; ЗПМ=1,35; ТЗ=1,35; ТЗМ=1,35
| 1 | ОТ(ЗТ) |  |  |  | 4: чел.-ч; 7: 11.07; 12: 6604.47 | [23 empty] | ОТ(ЗТ)
| 1-100-40 | Средний разряд работы 4,0 |  |  |  | чел.-ч | 8.2 | 1.35 | 11.07 |  |  | 596.61 |  | 6604.47 | [24 empty] | Средний разряд работы 4,0
| 2 | ЭМ |  |  |  | 12: 675.52 | [23 empty] | ЭМ
|  | ОТм(ЗТм) |  |  |  | 4: чел.-ч; 7: 0.405; 12: 277.69 | [23 empty] | ОТм(ЗТм)
| 91.06.03-060 | Лебедки электрические тяговым усилием до 5,79 кН (0,59 т) |  |  |  | маш.-ч | 0.8 | 1.35 | 1.08 | 6.62 | 1.52 | 10.06 |  | 10.86 | [24 empty] | Лебедки электрические тяговым усилием до 5,79 кН (0,59 т)
| 91.06.05-011 | Погрузчики одноковшовые универсальные фронтальные пневмоколесные, номинальная вместимость основного ковша 2,6 м3, грузоподъемность 5 т |  |  |  | маш.-ч | 0.3 | 1.35 | 0.405 |  |  | 1641.13 |  | 664.66 | [24 empty] | Погрузчики одноковшовые универсальные фронтальные пневмоколесные, номинальная вместимость основного ковша 2,6 м3, грузоподъемность 5 т
| 4-100-050 | ОТм(Зтм) Средний разряд машинистов 5 |  |  |  | чел.-ч | 0.3 | 1.35 | 0.405 |  |  | 685.65 |  | 277.69 | [29 empty] | ОТм(Зтм) Средний разряд машинистов 5
| 4 | М |  |  |  | 12: 162.85 | [23 empty] | М
| 01.7.15.14-0165 | Шурупы самонарезающие стальные с полукруглой головкой и прямым шлицем, остроконечные, диаметр 4 мм, длина 40 мм |  |  |  | т | 4e-05 |  | 4e-05 | 99190.96 | 1.22 | 121012.97 |  | 4.84 | [24 empty] | Шурупы самонарезающие стальные с полукруглой головкой и прямым шлицем, остроконечные, диаметр 4 мм, длина 40 мм
| 10.3.02.03-0012 | Припои оловянно-свинцовые бессурьмянистые, марка ПОС40 |  |  |  | кг | 0.003 |  | 0.003 | 899.56 | 1.7 | 1529.25 |  | 4.59 | [24 empty] | Припои оловянно-свинцовые бессурьмянистые, марка ПОС40
| 11.1.03.06-0013 | Доска обрезная лиственных пород (береза), естественной влажности, длина 2-6,5 м, все ширины, толщина 20-22 мм, сорт III |  |  |  | м3 | 0.002 |  | 0.002 | 22992.64 | 2.24 | 51503.51 |  | 103.01 | [24 empty] | Доска обрезная лиственных пород (береза), естественной влажности, длина 2-6,5 м, все ширины, толщина 20-22 мм, сорт III
| 21.2.03.09-0101 | Провод силовой АПРН 1х35-660 |  |  |  | 1000 м | 0.0007 |  | 0.0007 | 52187.89 | 1.38 | 72019.29 |  | 50.41 | [24 empty] | Провод силовой АПРН 1х35-660
|  | Итого прямые затраты |  |  |  | 12: 7720.53 | [25 empty] | Итого прямые затраты
428.1 | 421/пр_2020_п.75_пп.а | Вспомогательные ненормируемые материальные ресурсы |  |  |  | 4: %; 5: 2; 7: 2; 12: 97.84 | [26 empty] | Вспомогательные ненормируемые материальные ресурсы
|  | ФОТ |  |  |  | 12: 6882.16 | [27 empty] | ФОТ
| Пр/812-051.1-1 | НР Прокладка и монтаж сетей связи |  |  |  | 4: %; 5: 90; 7: 90; 12: 6193.94 | [27 empty] | НР Прокладка и монтаж сетей связи
| Пр/774-051.1 | СП Прокладка и монтаж сетей связи |  |  |  | 4: %; 5: 46; 7: 46; 12: 3165.79 | [27 empty] | СП Прокладка и монтаж сетей связи
|  | Всего по позиции |  |  |  | 10: 17178.1; 12: 17178.1 | [28 empty] | Всего по позиции
428.1 О | ТЦ_89.1.61.01_78_7814613418_16.03.2026_02_8.1 | Шкаф 42U 600 × 800, передняя дверь стеклянная одностворчатая, задняя дверь металлическая одностворчатая, черный |  |  |  | шт | 1 | 1 | 1 |  |  | 141667.4 |  | 141667.4 | [20 empty] | Шкаф 42U 600 × 800, передняя дверь стеклянная одностворчатая, задняя дверь металлическая одностворчатая, черный
|  | Всего по позиции |  |  |  | 12: 141667.4 | [28 empty] | Всего по позиции
428.2 | ТЦ_20.2.08.03_78_7814613418_16.03.2026_02_21.1 | Крепежный набор для шкафов (винт - шайба - гайка), металлические шайбы, 50 шт./уп |  |  |  | шт | 1 | 1 | 1 |  |  | 2912.33 |  | 2912.33 | [20 empty] | Крепежный набор для шкафов (винт - шайба - гайка), металлические шайбы, 50 шт./уп
|  | Всего по позиции |  |  |  | 12: 2912.33 | [28 empty] | Всего по позиции
429 | ГЭСНм10-06-060-17 | Монтаж оптического кросса с учетом измерений на волоконно-оптическом кабеле с числом волокон: 48/ Прим. Оптическая панель дуплексная 24 = 48 волокон | [32 empty] | Монтаж оптического кросса с учетом измерений на волоконно-оптическом кабеле с числом волокон: 48/ Прим. Оптическая панель дуплексная 24 = 48 волокон | bar: 4 to 7
| 421/пр_2020_прил.10_т.5_п.1.2_гр.4 | Производство ремонтно-строительных работ осуществляется в помещениях эксплуатируемого объекта капитального строительства, эксплуатация которого не прекращена, в том числе для объектов производственного и непроизводственного назначения без остановки рабочего процесса, при этом: в зоне производства ремонтно-строительных работ имеются действующее технологическое или лабораторное оборудование, мебель и иные загромождающие помещения предметы ОЗП=1,35; ЭМ=1,35 к расх.; ЗПМ=1,35; ТЗ=1,35; ТЗМ=1,35 | [34 empty] | Производство ремонтно-строительных работ осуществляется в помещениях эксплуатируемого объекта капитального строительства, эксплуатация которого не прекращена, в том числе для объектов производственного и непроизводственного назначения без остановки рабочего процесса, при этом: в зоне производства ремонтно-строительных работ имеются действующее технологическое или лабораторное оборудование, мебель и иные загромождающие помещения предметы ОЗП=1,35; ЭМ=1,35 к расх.; ЗПМ=1,35; ТЗ=1,35; ТЗМ=1,35
| 1 | ОТ(ЗТ) |  |  |  | 4: чел.-ч; 7: 13.041; 12: 11525.37 | [23 empty] | ОТ(ЗТ)
| 1-100-75 | Средний разряд работы 7,5 |  |  |  | чел.-ч | 9.66 | 1.35 | 13.041 |  |  | 883.78 |  | 11525.37 | [24 empty] | Средний разряд работы 7,5
| 2 | ЭМ |  |  |  | 12: 226.24 | [23 empty] | ЭМ
| 91.17.04-194 | Аппараты сварочные для сварки оптических кабелей со скалывателем |  |  |  | маш.-ч | 1.44 | 1.35 | 1.944 | 32.6 | 1.46 | 47.6 |  | 92.53 | [24 empty] | Аппараты сварочные для сварки оптических кабелей со скалывателем
| 91.21.22-341 | Рефлектометры оптические, рабочая длина волны 1310/1550/1625 нм |  |  |  | маш.-ч | 1.06 | 1.35 | 1.431 | 75.97 | 1.23 | 93.44 |  | 133.71 | [24 empty] | Рефлектометры оптические, рабочая длина волны 1310/1550/1625 нм
| 4 | М |  |  |  | 12: 221.88 | [23 empty] | М
| 01.3.01.07-0009 | Спирт этиловый ректификованный технический, сорт I |  |  |  | кг | 0.192 |  | 0.192 | 596.81 | 1.61 | 960.86 |  | 184.49 | [24 empty] | Спирт этиловый ректификованный технический, сорт I
| 01.7.03.04-0001 | Электроэнергия |  |  |  | 4: кВт-ч; 5: 0.0792; 7: 0.0792; 10: 8.51; 12: 0.67 | [24 empty] | Электроэнергия
| 01.7.20.08-0123 | Салфетка безворсовая сухая, размер 110х210 мм |  |  |  | шт | 36 |  | 36 | 0.64 | 1.6 | 1.02 |  | 36.72 | [24 empty] | Салфетка безворсовая сухая, размер 110х210 мм
|  | Итого прямые затраты |  |  |  | 12: 11973.49 | [25 empty] | Итого прямые затраты
429.1 | 421/пр_2020_п.75_пп.а | Вспомогательные ненормируемые материальные ресурсы |  |  |  | 4: %; 5: 2; 7: 2; 12: 170.75 | [26 empty] | Вспомогательные ненормируемые материальные ресурсы
|  | ФОТ |  |  |  | 12: 11525.37 | [27 empty] | ФОТ
| Пр/812-051.1-1 | НР Прокладка и монтаж сетей связи |  |  |  | 4: %; 5: 90; 7: 90; 12: 10372.83 | [27 empty] | НР Прокладка и монтаж сетей связи
| Пр/774-051.1 | СП Прокладка и монтаж сетей связи |  |  |  | 4: %; 5: 46; 7: 46; 12: 5301.67 | [27 empty] | СП Прокладка и монтаж сетей связи
|  | Всего по позиции |  |  |  | 10: 27818.74; 12: 27818.74 | [28 empty] | Всего по позиции
429.1 О | ТЦ_61.1.04.10_78_7814613418_16.03.2026_02_12.1 | Оптическая панель серии 19'' 1U фиксированная, корпус на 24 адаптера, 24 дуплекс LC адаптера |  |  |  | шт. | 1 | 1 | 1 |  |  | 43978.17 |  | 43978.17 | [20 empty] | Оптическая панель серии 19'' 1U фиксированная, корпус на 24 адаптера, 24 дуплекс LC адаптера
|  | Всего по позиции |  |  |  | 12: 43978.17 | [28 empty] | Всего по позиции
430 | ГЭСНм11-07-001-02 | Блок питания воздухом/ Прим. Вентиляторная панель | [32 empty] | Блок питания воздухом/ Прим. Вентиляторная панель | bar: 4 to 7
| 421/пр_2020_прил.10_т.5_п.1.2_гр.4 | Производство ремонтно-строительных работ осуществляется в помещениях эксплуатируемого объекта капитального строительства, эксплуатация которого не прекращена, в том числе для объектов производственного и непроизводственного назначения без остановки рабочего процесса, при этом: в зоне производства ремонтно-строительных работ имеются действующее технологическое или лабораторное оборудование, мебель и иные загромождающие помещения предметы ОЗП=1,35; ЭМ=1,35 к расх.; ЗПМ=1,35; ТЗ=1,35; ТЗМ=1,35 | [34 empty] | Производство ремонтно-строительных работ осуществляется в помещениях эксплуатируемого объекта капитального строительства, эксплуатация которого не прекращена, в том числе для объектов производственного и непроизводственного назначения без остановки рабочего процесса, при этом: в зоне производства ремонтно-строительных работ имеются действующее технологическое или лабораторное оборудование, мебель и иные загромождающие помещения предметы ОЗП=1,35; ЭМ=1,35 к расх.; ЗПМ=1,35; ТЗ=1,35; ТЗМ=1,35
| 1 | ОТ(ЗТ) |  |  |  | 4: чел.-ч; 7: 2.781; 12: 1807.76 | [23 empty] | ОТ(ЗТ)
| 1-100-46 | Средний разряд работы 4,6 |  |  |  | чел.-ч | 2.06 | 1.35 | 2.781 |  |  | 650.04 |  | 1807.76 | [24 empty] | Средний разряд работы 4,6
| 2 | ЭМ |  |  |  | 12: 22.48 | [23 empty] | ЭМ
|  | ОТм(ЗТм) |  |  |  | 4: чел.-ч; 7: 0.03105; 12: 18.52 | [23 empty] | ОТм(ЗТм)
| 91.14.02-001 | Автомобили бортовые, грузоподъемность до 5 т |  |  |  | маш.-ч | 0.023 | 1.35 | 0.03105 |  |  | 570.54 |  | 17.72 | [24 empty] | Автомобили бортовые, грузоподъемность до 5 т
| 4-100-040 | ОТм(Зтм) Средний разряд машинистов 4 |  |  |  | чел.-ч | 0.023 | 1.35 | 0.03105 |  |  | 596.61 |  | 18.52 | [29 empty] | ОТм(Зтм) Средний разряд машинистов 4
| 91.17.04-233 | Аппараты сварочные для ручной дуговой сварки, сварочный ток до 350 А |  |  |  | маш.-ч | 0.09 | 1.35 | 0.1215 |  |  | 39.19 |  | 4.76 | [24 empty] | Аппараты сварочные для ручной дуговой сварки, сварочный ток до 350 А
| 4 | М |  |  |  | 12: 1.21 | [23 empty] | М
| 01.7.11.07-0227 | Электроды сварочные для сварки низколегированных и углеродистых сталей УОНИ 13/45, Э42А, диаметр 4-5 мм |  |  |  | кг | 0.01 |  | 0.01 | 155.63 | 0.78 | 121.39 |  | 1.21 | [24 empty] | Электроды сварочные для сварки низколегированных и углеродистых сталей УОНИ 13/45, Э42А, диаметр 4-5 мм
|  | Итого прямые затраты |  |  |  | 12: 1849.97 | [25 empty] | Итого прямые затраты
430.1 | 421/пр_2020_п.75_пп.а | Вспомогательные ненормируемые материальные ресурсы |  |  |  | 4: %; 5: 2; 7: 2; 12: 26.78 | [26 empty] | Вспомогательные ненормируемые материальные ресурсы
|  | ФОТ |  |  |  | 12: 1826.28 | [27 empty] | ФОТ
| Пр/812-053.0-1 | НР Приборы, средства автоматизации и вычислительной техники |  |  |  | 4: %; 5: 90; 7: 90; 12: 1643.65 | [27 empty] | НР Приборы, средства автоматизации и вычислительной техники
| Пр/774-053.0 | СП Приборы, средства автоматизации и вычислительной техники |  |  |  | 4: %; 5: 46; 7: 46; 12: 840.09 | [27 empty] | СП Приборы, средства автоматизации и вычислительной техники
|  | Всего по позиции |  |  |  | 10: 4360.49; 12: 4360.49 | [28 empty] | Всего по позиции
430.1 О | ТЦ_89.1.61.01_78_7814613418_16.03.2016_02_13.1 | Вентиляторная панель 19" 1U, 6 вентиляторов, с контроллером |  |  |  | шт. | 1 | 1 | 1 |  |  | 30761.56 |  | 30761.56 | [20 empty] | Вентиляторная панель 19" 1U, 6 вентиляторов, с контроллером
|  | Всего по позиции |  |  |  | 12: 30761.56 | [28 empty] | Всего по позиции
430.2 | ТЦ_21.1.06.09_78_7814613418_16.03.2026_02_26.1 | Кабель электропитания PDU 3х1,5мм2 2м с разъёмами С13-DIN49441 (нем. станд.) |  |  |  | шт | 1 | 1 | 1 |  |  | 819.02 |  | 819.02 | [20 empty] | Кабель электропитания PDU 3х1,5мм2 2м с разъёмами С13-DIN49441 (нем. станд.)
|  | Всего по позиции |  |  |  | 12: 819.02 | [28 empty] | Всего по позиции
431 | ГЭСНм10-04-112-01 | Шкаф или панель коммутации связи и сигнализации на стене или в нише, количество пар: до 20/ Прим. Коммутационная панель, в т.ч. 6 шт после демонтажа |  |  |  | 4: шт; 5: 7; 6: 1; 7: 7 | [20 empty] | Шкаф или панель коммутации связи и сигнализации на стене или в нише, количество пар: до 20/ Прим. Коммутационная панель, в т.ч. 6 шт после демонтажа
|  | Объем=1+6 | [33 empty] | Объем=1+6
| 421/пр_2020_прил.10_т.5_п.1.2_гр.4 | Производство ремонтно-строительных работ осуществляется в помещениях эксплуатируемого объекта капитального строительства, эксплуатация которого не прекращена, в том числе для объектов производственного и непроизводственного назначения без остановки рабочего процесса, при этом: в зоне производства ремонтно-строительных работ имеются действующее технологическое или лабораторное оборудование, мебель и иные загромождающие помещения предметы ОЗП=1,35; ЭМ=1,35 к расх.; ЗПМ=1,35; ТЗ=1,35; ТЗМ=1,35 | [34 empty] | Производство ремонтно-строительных работ осуществляется в помещениях эксплуатируемого объекта капитального строительства, эксплуатация которого не прекращена, в том числе для объектов производственного и непроизводственного назначения без остановки рабочего процесса, при этом: в зоне производства ремонтно-строительных работ имеются действующее технологическое или лабораторное оборудование, мебель и иные загромождающие помещения предметы ОЗП=1,35; ЭМ=1,35 к расх.; ЗПМ=1,35; ТЗ=1,35; ТЗМ=1,35
| 1 | ОТ(ЗТ) |  |  |  | 4: чел.-ч; 7: 47.25; 12: 28189.82 | [23 empty] | ОТ(ЗТ)
| 1-100-40 | Средний разряд работы 4,0 |  |  |  | чел.-ч | 5 | 1.35 | 47.25 |  |  | 596.61 |  | 28189.82 | [24 empty] | Средний разряд работы 4,0
| 4 | М |  |  |  | 12: 1613.46 | [23 empty] | М
| 01.7.06.05-0042 | Ленты изоляционные из ПВХ для электромонтажных и ремонтных работ, цвет черный, ширина 19 мм, толщина 0,18 мм |  |  |  | м | 1.05 |  | 7.35 | 2.27 | 1.76 | 4 |  | 29.4 | [24 empty] | Ленты изоляционные из ПВХ для электромонтажных и ремонтных работ, цвет черный, ширина 19 мм, толщина 0,18 мм
| 01.7.20.04-0003 | Нить мешкозашивочная прошивочная полиэфирная из штапельного лавсана (суровая) |  |  |  | кг | 0.008 |  | 0.056 | 373.74 | 1.6 | 597.98 |  | 33.49 | [24 empty] | Нить мешкозашивочная прошивочная полиэфирная из штапельного лавсана (суровая)
| 10.3.02.03-0012 | Припои оловянно-свинцовые бессурьмянистые, марка ПОС40 |  |  |  | кг | 0.1 |  | 0.7 | 899.56 | 1.7 | 1529.25 |  | 1070.48 | [24 empty] | Припои оловянно-свинцовые бессурьмянистые, марка ПОС40
| 14.4.03.08-0001 | Лак АС-9115 |  |  |  | т | 1e-05 |  | 7e-05 | 337045.54 | 1.35 | 455011.48 |  | 31.85 | [24 empty] | Лак АС-9115
| 24.3.01.01-0004 | Трубка ПВХ-305 электроизоляционная, диаметр 6-10 мм |  |  |  | 4: кг; 5: 0.05; 7: 0.35; 10: 300.05; 12: 105.02 | [24 empty] | Трубка ПВХ-305 электроизоляционная, диаметр 6-10 мм
| 25.2.01.01-0014 | Бирки кабельные маркировочные пластмассовые У136 |  |  |  | 100 шт | 0.2 |  | 1.4 | 235.73 | 1.04 | 245.16 |  | 343.22 | [24 empty] | Бирки кабельные маркировочные пластмассовые У136
|  | Итого прямые затраты |  |  |  | 12: 29803.28 | [25 empty] | Итого прямые затраты
431.1 | 421/пр_2020_п.75_пп.а | Вспомогательные ненормируемые материальные ресурсы |  |  |  | 4: %; 5: 2; 7: 2; 12: 417.63 | [26 empty] | Вспомогательные ненормируемые материальные ресурсы
|  | ФОТ |  |  |  | 12: 28189.82 | [27 empty] | ФОТ
| Пр/812-051.2-1 | НР Монтаж радиотелевизионного и электронного оборудования |  |  |  | 4: %; 5: 95; 7: 95; 12: 26780.33 | [27 empty] | НР Монтаж радиотелевизионного и электронного оборудования
| Пр/774-051.2 | СП Монтаж радиотелевизионного и электронного оборудования |  |  |  | 4: %; 5: 53; 7: 53; 12: 14940.6 | [27 empty] | СП Монтаж радиотелевизионного и электронного оборудования
|  | Всего по позиции |  |  |  | 10: 10277.41; 12: 71941.84 | [28 empty] | Всего по позиции
431.1 О | ТЦ_61.3.05.03_78_7814613418_16.03.2026_02_15.1 | Коммутационная панель 19” моноблочная, категория 5е, UTP, 1U, 24 порта, черный |  |  |  | шт | 1 | 1 | 1 |  |  | 6926.6 |  | 6926.6 | [20 empty] | Коммутационная панель 19” моноблочная, категория 5е, UTP, 1U, 24 порта, черный
|  | Всего по позиции |  |  |  | 12: 6926.6 | [28 empty] | Всего по позиции
432 | ГЭСНм10-01-001-13 | Рамка со штифтами на винтах и гайках с шайбами/ Прим. Кабельный органайзер |  |  |  | 4: шт; 5: 2; 6: 1; 7: 2 | [20 empty] | Рамка со штифтами на винтах и гайках с шайбами/ Прим. Кабельный органайзер
| 421/пр_2020_прил.10_т.5_п.1.2_гр.4 | Производство ремонтно-строительных работ осуществляется в помещениях эксплуатируемого объекта капитального строительства, эксплуатация которого не прекращена, в том числе для объектов производственного и непроизводственного назначения без остановки рабочего процесса, при этом: в зоне производства ремонтно-строительных работ имеются действующее технологическое или лабораторное оборудование, мебель и иные загромождающие помещения предметы ОЗП=1,35; ЭМ=1,35 к расх.; ЗПМ=1,35; ТЗ=1,35; ТЗМ=1,35 | [34 empty] | Производство ремонтно-строительных работ осуществляется в помещениях эксплуатируемого объекта капитального строительства, эксплуатация которого не прекращена, в том числе для объектов производственного и непроизводственного назначения без остановки рабочего процесса, при этом: в зоне производства ремонтно-строительных работ имеются действующее технологическое или лабораторное оборудование, мебель и иные загромождающие помещения предметы ОЗП=1,35; ЭМ=1,35 к расх.; ЗПМ=1,35; ТЗ=1,35; ТЗМ=1,35
| 1 | ОТ(ЗТ) |  |  |  | 4: чел.-ч; 7: 0.351; 12: 185.97 | [23 empty] | ОТ(ЗТ)
| 1-100-30 | Средний разряд работы 3,0 |  |  |  | чел.-ч | 0.13 | 1.35 | 0.351 |  |  | 529.82 |  | 185.97 | [24 empty] | Средний разряд работы 3,0
|  | Итого прямые затраты |  |  |  | 12: 185.97 | [25 empty] | Итого прямые затраты
432.1 | 421/пр_2020_п.75_пп.а | Вспомогательные ненормируемые материальные ресурсы |  |  |  | 4: %; 5: 2; 7: 2; 12: 2.76 | [26 empty] | Вспомогательные ненормируемые материальные ресурсы
|  | ФОТ |  |  |  | 12: 185.97 | [27 empty] | ФОТ
| Пр/812-051.1-1 | НР Прокладка и монтаж сетей связи |  |  |  | 4: %; 5: 90; 7: 90; 12: 167.37 | [27 empty] | НР Прокладка и монтаж сетей связи
| Пр/774-051.1 | СП Прокладка и монтаж сетей связи |  |  |  | 4: %; 5: 46; 7: 46; 12: 85.55 | [27 empty] | СП Прокладка и монтаж сетей связи
|  | Всего по позиции |  |  |  | 10: 220.83; 12: 441.65 | [28 empty] | Всего по позиции
432.1 | ТЦ_20.2.08.02_78_7814613418_16.03.2026_02_24.1 | Горизонтальный организатор 19", 1U, с металлическими кольцами, черный |  |  |  | шт | 2 | 1 | 2 |  |  | 3898.14 |  | 7796.28 | [20 empty] | Горизонтальный организатор 19", 1U, с металлическими кольцами, черный
|  | Всего по позиции |  |  |  | 12: 7796.28 | [28 empty] | Всего по позиции
433 | ГЭСНм08-01-068-01 | Шина сборная - одна полоса в фазе, медная или алюминиевая сечением: до 250 мм2 |  |  |  | 4: 100 м; 5: 0.005; 6: 1; 7: 0.005 | [20 empty] | Шина сборная - одна полоса в фазе, медная или алюминиевая сечением: до 250 мм2
|  | Объем=(1*0,5) / 100 | [33 empty] | Объем=(1*0,5) / 100
| 421/пр_2020_прил.10_т.5_п.1.2_гр.4 | Производство ремонтно-строительных работ осуществляется в помещениях эксплуатируемого объекта капитального строительства, эксплуатация которого не прекращена, в том числе для объектов производственного и непроизводственного назначения без остановки рабочего процесса, при этом: в зоне производства ремонтно-строительных работ имеются действующее технологическое или лабораторное оборудование, мебель и иные загромождающие помещения предметы ОЗП=1,35; ЭМ=1,35 к расх.; ЗПМ=1,35; ТЗ=1,35; ТЗМ=1,35 | [34 empty] | Производство ремонтно-строительных работ осуществляется в помещениях эксплуатируемого объекта капитального строительства, эксплуатация которого не прекращена, в том числе для объектов производственного и непроизводственного назначения без остановки рабочего процесса, при этом: в зоне производства ремонтно-строительных работ имеются действующее технологическое или лабораторное оборудование, мебель и иные загромождающие помещения предметы ОЗП=1,35; ЭМ=1,35 к расх.; ЗПМ=1,35; ТЗ=1,35; ТЗМ=1,35
| 1 | ОТ(ЗТ) |  |  |  | 4: чел.-ч; 7: 0.30578; 12: 182.43 | [23 empty] | ОТ(ЗТ)
| 1-100-40 | Средний разряд работы 4,0 |  |  |  | чел.-ч | 45.3 | 1.35 | 0.30578 |  |  | 596.61 |  | 182.43 | [24 empty] | Средний разряд работы 4,0
| 2 | ЭМ |  |  |  | 12: 4.71 | [23 empty] | ЭМ
|  | ОТм(ЗТм) |  |  |  | 4: чел.-ч; 7: 0.035775; 12: 21.62 | [23 empty] | ОТм(ЗТм)
| 91.05.05-015 | Краны на автомобильном ходу, грузоподъемность 16 т |  |  |  | маш.-ч | 0.2 | 1.35 | 0.00135 |  |  | 1644.26 |  | 2.22 | [24 empty] | Краны на автомобильном ходу, грузоподъемность 16 т
| 4-100-060 | ОТм(Зтм) Средний разряд машинистов 6 |  |  |  | чел.-ч | 0.2 | 1.35 | 0.00135 |  |  | 801.41 |  | 1.08 | [29 empty] | ОТм(Зтм) Средний разряд машинистов 6
| 91.14.02-001 | Автомобили бортовые, грузоподъемность до 5 т |  |  |  | маш.-ч | 0.2 | 1.35 | 0.00135 |  |  | 570.54 |  | 0.77 | [24 empty] | Автомобили бортовые, грузоподъемность до 5 т
| 4-100-040 | ОТм(Зтм) Средний разряд машинистов 4 |  |  |  | чел.-ч | 0.2 | 1.35 | 0.00135 |  |  | 596.61 |  | 0.81 | [29 empty] | ОТм(Зтм) Средний разряд машинистов 4
| 91.17.04-233 | Аппараты сварочные для ручной дуговой сварки, сварочный ток до 350 А |  |  |  | маш.-ч | 1.69 | 1.35 | 0.011407 |  |  | 39.19 |  | 0.45 | [24 empty] | Аппараты сварочные для ручной дуговой сварки, сварочный ток до 350 А
| 91.21.19-031 | Станки сверлильные |  |  |  | маш.-ч | 0.86 | 1.35 | 0.005805 | 23.89 | 1.32 | 31.53 |  | 0.18 | [24 empty] | Станки сверлильные
| 91.21.22-491 | Шиногибы гидравлические универсальные |  |  |  | маш.-ч | 4.9 | 1.35 | 0.033075 | 26.76 | 1.23 | 32.91 |  | 1.09 | [24 empty] | Шиногибы гидравлические универсальные
| 4-100-040 | ОТм(Зтм) Средний разряд машинистов 4 |  |  |  | чел.-ч | 4.9 | 1.35 | 0.033075 |  |  | 596.61 |  | 19.73 | [29 empty] | ОТм(Зтм) Средний разряд машинистов 4
| 4 | М |  |  |  | 12: 4.63 | [23 empty] | М
| 01.3.02.02-0001 | Аргон газообразный, сорт I |  |  |  | м3 | 0.31 |  | 0.00155 | 253.96 | 1.25 | 317.45 |  | 0.49 | [24 empty] | Аргон газообразный, сорт I
| 01.7.15.03-0042 | Болты с гайками и шайбами строительные |  |  |  | кг | 2.88 |  | 0.0144 | 174.93 | 1.08 | 188.92 |  | 2.72 | [24 empty] | Болты с гайками и шайбами строительные
| 01.7.15.11-0061 | Шайбы стальные оцинкованные пружинные (гровер), диаметр отверстия М3 |  |  |  | т | 0.00012 |  | 6e-07 | 195421.95 | 1.22 | 238414.78 |  | 0.14 | [24 empty] | Шайбы стальные оцинкованные пружинные (гровер), диаметр отверстия М3
| 10.1.02.04-0009 | Прутки круглого сечения из алюминиевых сплавов марок АД0, АД1, АД, АД31, АД33, АД35, АВ, диаметр 135,0-200,0 мм |  |  |  | т | 6e-05 |  | 3e-07 | 530491.83 | 0.7 | 371344.28 |  | 0.11 | [24 empty] | Прутки круглого сечения из алюминиевых сплавов марок АД0, АД1, АД, АД31, АД33, АД35, АВ, диаметр 135,0-200,0 мм
| 10.2.02.10-0013 | Прутки круглые из меди марки М3, диаметр 10-30 мм |  |  |  | т | 3e-05 |  | 2e-07 | 945143.92 | 0.7 | 661600.74 |  | 0.13 | [24 empty] | Прутки круглые из меди марки М3, диаметр 10-30 мм
| 14.4.02.04-0142 | Краска масляная МА-0115, мумия, сурик железный |  |  |  | кг | 1.74 |  | 0.0087 | 79.88 | 1.5 | 119.82 |  | 1.04 | [24 empty] | Краска масляная МА-0115, мумия, сурик железный
|  | Итого прямые затраты |  |  |  | 12: 213.39 | [25 empty] | Итого прямые затраты
433.1 | 421/пр_2020_п.75_пп.а | Вспомогательные ненормируемые материальные ресурсы |  |  |  | 4: %; 5: 2; 7: 2; 12: 2.7 | [26 empty] | Вспомогательные ненормируемые материальные ресурсы
|  | ФОТ |  |  |  | 12: 204.05 | [27 empty] | ФОТ
| Пр/812-049.3-1 | НР Электротехнические установки на других объектах |  |  |  | 4: %; 5: 97; 7: 97; 12: 197.93 | [27 empty] | НР Электротехнические установки на других объектах
| Пр/774-049.3 | СП Электротехнические установки на других объектах |  |  |  | 4: %; 5: 51; 7: 51; 12: 104.07 | [27 empty] | СП Электротехнические установки на других объектах
|  | Всего по позиции |  |  |  | 10: 103618; 12: 518.09 | [28 empty] | Всего по позиции
433.1 | ТЦ_20.5.03.03_78_7814613418_16.03.2026_02_22.1 | Шина заземления 19" (500 мм), 20 точек, 5 × 15 мм |  |  |  | шт | 1 | 1 | 1 |  |  | 4058.75 |  | 4058.75 | [20 empty] | Шина заземления 19" (500 мм), 20 точек, 5 × 15 мм
|  | Всего по позиции |  |  |  | 12: 4058.75 | [28 empty] | Всего по позиции
434 | ГЭСНм11-04-008-01 | Съемные и выдвижные блоки (модули, ячейки, ТЭЗ), масса: до 5 кг/ Прим. Панель 19” с DIN-рейкой 2U | [32 empty] | Съемные и выдвижные блоки (модули, ячейки, ТЭЗ), масса: до 5 кг/ Прим. Панель 19” с DIN-рейкой 2U | bar: 4 to 7
| 421/пр_2020_прил.10_т.5_п.1.2_гр.4 | Производство ремонтно-строительных работ осуществляется в помещениях эксплуатируемого объекта капитального строительства, эксплуатация которого не прекращена, в том числе для объектов производственного и непроизводственного назначения без остановки рабочего процесса, при этом: в зоне производства ремонтно-строительных работ имеются действующее технологическое или лабораторное оборудование, мебель и иные загромождающие помещения предметы ОЗП=1,35; ЭМ=1,35 к расх.; ЗПМ=1,35; ТЗ=1,35; ТЗМ=1,35 | [34 empty] | Производство ремонтно-строительных работ осуществляется в помещениях эксплуатируемого объекта капитального строительства, эксплуатация которого не прекращена, в том числе для объектов производственного и непроизводственного назначения без остановки рабочего процесса, при этом: в зоне производства ремонтно-строительных работ имеются действующее технологическое или лабораторное оборудование, мебель и иные загромождающие помещения предметы ОЗП=1,35; ЭМ=1,35 к расх.; ЗПМ=1,35; ТЗ=1,35; ТЗМ=1,35
| 1 | ОТ(ЗТ) |  |  |  | 4: чел.-ч; 7: 1.3905; 12: 746 | [23 empty] | ОТ(ЗТ)
| 1-100-31 | Средний разряд работы 3,1 |  |  |  | чел.-ч | 1.03 | 1.35 | 1.3905 |  |  | 536.5 |  | 746 | [24 empty] | Средний разряд работы 3,1
| 2 | ЭМ |  |  |  | 12: 7.7 | [23 empty] | ЭМ
|  | ОТм(ЗТм) |  |  |  | 4: чел.-ч; 7: 0.0135; 12: 8.05 | [23 empty] | ОТм(ЗТм)
| 91.14.02-001 | Автомобили бортовые, грузоподъемность до 5 т |  |  |  | маш.-ч | 0.01 | 1.35 | 0.0135 |  |  | 570.54 |  | 7.7 | [24 empty] | Автомобили бортовые, грузоподъемность до 5 т
| 4-100-040 | ОТм(Зтм) Средний разряд машинистов 4 |  |  |  | чел.-ч | 0.01 | 1.35 | 0.0135 |  |  | 596.61 |  | 8.05 | [29 empty] | ОТм(Зтм) Средний разряд машинистов 4
|  | Итого прямые затраты |  |  |  | 12: 761.75 | [25 empty] | Итого прямые затраты
434.1 | 421/пр_2020_п.75_пп.а | Вспомогательные ненормируемые материальные ресурсы |  |  |  | 4: %; 5: 2; 7: 2; 12: 11.05 | [26 empty] | Вспомогательные ненормируемые материальные ресурсы
|  | ФОТ |  |  |  | 12: 754.05 | [27 empty] | ФОТ
| Пр/812-053.0-1 | НР Приборы, средства автоматизации и вычислительной техники |  |  |  | 4: %; 5: 90; 7: 90; 12: 678.65 | [27 empty] | НР Приборы, средства автоматизации и вычислительной техники
| Пр/774-053.0 | СП Приборы, средства автоматизации и вычислительной техники |  |  |  | 4: %; 5: 46; 7: 46; 12: 346.86 | [27 empty] | СП Приборы, средства автоматизации и вычислительной техники
|  | Всего по позиции |  |  |  | 10: 1798.31; 12: 1798.31 | [28 empty] | Всего по позиции
434.1 | ТЦ_20.2.08.01_78_7814613418_16.03.2026_02_23.1 | Панель 19” с DIN-рейкой 2U, 22 модуля, для промышленных коммутаторов, серебристый |  |  |  | шт | 1 | 1 | 1 |  |  | 2935.27 |  | 2935.27 | [20 empty] | Панель 19” с DIN-рейкой 2U, 22 модуля, для промышленных коммутаторов, серебристый
|  | Всего по позиции |  |  |  | 12: 2935.27 | [28 empty] | Всего по позиции
435 | ГЭСНм11-04-008-01 | Съемные и выдвижные блоки (модули, ячейки, ТЭЗ), масса: до 5 кг/ Прим. Блок распределения питания базовый 19" |  |  |  | 4: шт; 5: 2; 6: 1; 7: 2 | [20 empty] | Съемные и выдвижные блоки (модули, ячейки, ТЭЗ), масса: до 5 кг/ Прим. Блок распределения питания базовый 19"
| 421/пр_2020_прил.10_т.5_п.1.2_гр.4 | Производство ремонтно-строительных работ осуществляется в помещениях эксплуатируемого объекта капитального строительства, эксплуатация которого не прекращена, в том числе для объектов производственного и непроизводственного назначения без остановки рабочего процесса, при этом: в зоне производства ремонтно-строительных работ имеются действующее технологическое или лабораторное оборудование, мебель и иные загромождающие помещения предметы ОЗП=1,35; ЭМ=1,35 к расх.; ЗПМ=1,35; ТЗ=1,35; ТЗМ=1,35 | [34 empty] | Производство ремонтно-строительных работ осуществляется в помещениях эксплуатируемого объекта капитального строительства, эксплуатация которого не прекращена, в том числе для объектов производственного и непроизводственного назначения без остановки рабочего процесса, при этом: в зоне производства ремонтно-строительных работ имеются действующее технологическое или лабораторное оборудование, мебель и иные загромождающие помещения предметы ОЗП=1,35; ЭМ=1,35 к расх.; ЗПМ=1,35; ТЗ=1,35; ТЗМ=1,35
| 1 | ОТ(ЗТ) |  |  |  | 4: чел.-ч; 7: 2.781; 12: 1492.01 | [23 empty] | ОТ(ЗТ)
| 1-100-31 | Средний разряд работы 3,1 |  |  |  | чел.-ч | 1.03 | 1.35 | 2.781 |  |  | 536.5 |  | 1492.01 | [24 empty] | Средний разряд работы 3,1
| 2 | ЭМ |  |  |  | 12: 15.4 | [23 empty] | ЭМ
|  | ОТм(ЗТм) |  |  |  | 4: чел.-ч; 7: 0.027; 12: 16.11 | [23 empty] | ОТм(ЗТм)
| 91.14.02-001 | Автомобили бортовые, грузоподъемность до 5 т |  |  |  | маш.-ч | 0.01 | 1.35 | 0.027 |  |  | 570.54 |  | 15.4 | [24 empty] | Автомобили бортовые, грузоподъемность до 5 т
| 4-100-040 | ОТм(Зтм) Средний разряд машинистов 4 |  |  |  | чел.-ч | 0.01 | 1.35 | 0.027 |  |  | 596.61 |  | 16.11 | [29 empty] | ОТм(Зтм) Средний разряд машинистов 4
|  | Итого прямые затраты |  |  |  | 12: 1523.52 | [25 empty] | Итого прямые затраты
435.1 | 421/пр_2020_п.75_пп.а | Вспомогательные ненормируемые материальные ресурсы |  |  |  | 4: %; 5: 2; 7: 2; 12: 22.1 | [26 empty] | Вспомогательные ненормируемые материальные ресурсы
|  | ФОТ |  |  |  | 12: 1508.12 | [27 empty] | ФОТ
| Пр/812-053.0-1 | НР Приборы, средства автоматизации и вычислительной техники |  |  |  | 4: %; 5: 90; 7: 90; 12: 1357.31 | [27 empty] | НР Приборы, средства автоматизации и вычислительной техники
| Пр/774-053.0 | СП Приборы, средства автоматизации и вычислительной техники |  |  |  | 4: %; 5: 46; 7: 46; 12: 693.74 | [27 empty] | СП Приборы, средства автоматизации и вычислительной техники
|  | Всего по позиции |  |  |  | 10: 1798.34; 12: 3596.67 | [28 empty] | Всего по позиции
435.1 | ТЦ_20.4.03.07_78_7814613418_16.03.2026_02_25.1 | Блок распределения питания базовый 1U 10/230, 7 Schuko, разъем C14, выключатель |  |  |  | шт | 2 | 1 | 2 |  |  | 3619.7 |  | 7239.4 | [20 empty] | Блок распределения питания базовый 1U 10/230, 7 Schuko, разъем C14, выключатель
|  | Всего по позиции |  |  |  | 12: 7239.4 | [28 empty] | Всего по позиции
436 | ГЭСНм08-03-591-08 | Розетка штепсельная: неутопленного типа при открытой проводке/ Прим. розетка на DIN-рейку |  |  |  | 4: 100 шт; 5: 0.02; 6: 1; 7: 0.02 | [20 empty] | Розетка штепсельная: неутопленного типа при открытой проводке/ Прим. розетка на DIN-рейку
|  | Объем=2 / 100 | [33 empty] | Объем=2 / 100
| 421/пр_2020_прил.10_т.5_п.1.2_гр.4 | Производство ремонтно-строительных работ осуществляется в помещениях эксплуатируемого объекта капитального строительства, эксплуатация которого не прекращена, в том числе для объектов производственного и непроизводственного назначения без остановки рабочего процесса, при этом: в зоне производства ремонтно-строительных работ имеются действующее технологическое или лабораторное оборудование, мебель и иные загромождающие помещения предметы ОЗП=1,35; ЭМ=1,35 к расх.; ЗПМ=1,35; ТЗ=1,35; ТЗМ=1,35 | [34 empty] | Производство ремонтно-строительных работ осуществляется в помещениях эксплуатируемого объекта капитального строительства, эксплуатация которого не прекращена, в том числе для объектов производственного и непроизводственного назначения без остановки рабочего процесса, при этом: в зоне производства ремонтно-строительных работ имеются действующее технологическое или лабораторное оборудование, мебель и иные загромождающие помещения предметы ОЗП=1,35; ЭМ=1,35 к расх.; ЗПМ=1,35; ТЗ=1,35; ТЗМ=1,35
| 1 | ОТ(ЗТ) |  |  |  | 4: чел.-ч; 7: 0.93312; 12: 573.33 | [23 empty] | ОТ(ЗТ)
| 1-100-42 | Средний разряд работы 4,2 |  |  |  | чел.-ч | 34.56 | 1.35 | 0.93312 |  |  | 614.42 |  | 573.33 | [24 empty] | Средний разряд работы 4,2
| 2 | ЭМ |  |  |  | 12: 1.64 | [23 empty] | ЭМ
|  | ОТм(ЗТм) |  |  |  | 4: чел.-ч; 7: 0.00135; 12: 0.97 | [23 empty] | ОТм(ЗТм)
| 91.05.05-015 | Краны на автомобильном ходу, грузоподъемность 16 т |  |  |  | маш.-ч | 0.03 | 1.35 | 0.00081 |  |  | 1644.26 |  | 1.33 | [24 empty] | Краны на автомобильном ходу, грузоподъемность 16 т
| 4-100-060 | ОТм(Зтм) Средний разряд машинистов 6 |  |  |  | чел.-ч | 0.03 | 1.35 | 0.00081 |  |  | 801.41 |  | 0.65 | [29 empty] | ОТм(Зтм) Средний разряд машинистов 6
| 91.14.02-001 | Автомобили бортовые, грузоподъемность до 5 т |  |  |  | маш.-ч | 0.02 | 1.35 | 0.00054 |  |  | 570.54 |  | 0.31 | [24 empty] | Автомобили бортовые, грузоподъемность до 5 т
| 4-100-040 | ОТм(Зтм) Средний разряд машинистов 4 |  |  |  | чел.-ч | 0.02 | 1.35 | 0.00054 |  |  | 596.61 |  | 0.32 | [29 empty] | ОТм(Зтм) Средний разряд машинистов 4
| 4 | М |  |  |  | 12: 3.93 | [23 empty] | М
| 01.7.03.04-0001 | Электроэнергия |  |  |  | 4: кВт-ч; 5: 2.132; 7: 0.04264; 10: 8.51; 12: 0.36 | [24 empty] | Электроэнергия
| 01.7.06.05-0041 | Ленты изоляционные хлопчатобумажные прорезиненные для электромонтажных и ремонтных работ, цвет черный, ширина 20 мм, толщина 0,35 мм |  |  |  | м | 9.17 |  | 0.1834 | 5.87 | 0.89 | 5.22 |  | 0.96 | [24 empty] | Ленты изоляционные хлопчатобумажные прорезиненные для электромонтажных и ремонтных работ, цвет черный, ширина 20 мм, толщина 0,35 мм
| 01.7.15.07-0014 | Дюбели распорные полипропиленовые |  |  |  | 100 шт | 1.02 |  | 0.0204 | 41.71 | 1.22 | 50.89 |  | 1.04 | [24 empty] | Дюбели распорные полипропиленовые
| 01.7.15.14-0161 | Шурупы самонарезающие стальные с полукруглой головкой и прямым шлицем, остроконечные, диаметр 2,5 мм, длина 20 мм |  |  |  | т | 0.00016 |  | 3.2e-06 | 214135.65 | 1.22 | 261245.49 |  | 0.84 | [24 empty] | Шурупы самонарезающие стальные с полукруглой головкой и прямым шлицем, остроконечные, диаметр 2,5 мм, длина 20 мм
| 01.7.15.14-0165 | Шурупы самонарезающие стальные с полукруглой головкой и прямым шлицем, остроконечные, диаметр 4 мм, длина 40 мм |  |  |  | т | 0.0003 |  | 6e-06 | 99190.96 | 1.22 | 121012.97 |  | 0.73 | [24 empty] | Шурупы самонарезающие стальные с полукруглой головкой и прямым шлицем, остроконечные, диаметр 4 мм, длина 40 мм
|  | Итого прямые затраты |  |  |  | 12: 579.87 | [25 empty] | Итого прямые затраты
436.1 | 421/пр_2020_п.75_пп.а | Вспомогательные ненормируемые материальные ресурсы |  |  |  | 4: %; 5: 2; 7: 2; 12: 8.49 | [26 empty] | Вспомогательные ненормируемые материальные ресурсы
|  | ФОТ |  |  |  | 12: 574.3 | [27 empty] | ФОТ
| Пр/812-049.3-1 | НР Электротехнические установки на других объектах |  |  |  | 4: %; 5: 97; 7: 97; 12: 557.07 | [27 empty] | НР Электротехнические установки на других объектах
| Пр/774-049.3 | СП Электротехнические установки на других объектах |  |  |  | 4: %; 5: 51; 7: 51; 12: 292.89 | [27 empty] | СП Электротехнические установки на других объектах
|  | Всего по позиции |  |  |  | 10: 71916; 12: 1438.32 | [28 empty] | Всего по позиции
436.1 | ФСБЦ-20.4.03.05-1022 | Розетка с заземлением на DIN-рейку, 250 В, 16 А, IP20 |  |  |  | шт | 2 | 1 | 2 | 306.02 | 0.87 | 266.24 |  | 532.48 | [20 empty] | Розетка с заземлением на DIN-рейку, 250 В, 16 А, IP20
|  | Всего по позиции |  |  |  | 12: 532.48 | [28 empty] | Всего по позиции
437 | ГЭСНм08-03-591-06 | Переключатель: неутопленного типа при открытой проводке/ Прим. Автоматическмй выключатель |  |  |  | 4: 100 шт; 5: 0.01; 6: 1; 7: 0.01 | [20 empty] | Переключатель: неутопленного типа при открытой проводке/ Прим. Автоматическмй выключатель
|  | Объем=1 / 100 | [33 empty] | Объем=1 / 100
| 421/пр_2020_прил.10_т.5_п.1.2_гр.4 | Производство ремонтно-строительных работ осуществляется в помещениях эксплуатируемого объекта капитального строительства, эксплуатация которого не прекращена, в том числе для объектов производственного и непроизводственного назначения без остановки рабочего процесса, при этом: в зоне производства ремонтно-строительных работ имеются действующее технологическое или лабораторное оборудование, мебель и иные загромождающие помещения предметы ОЗП=1,35; ЭМ=1,35 к расх.; ЗПМ=1,35; ТЗ=1,35; ТЗМ=1,35 | [34 empty] | Производство ремонтно-строительных работ осуществляется в помещениях эксплуатируемого объекта капитального строительства, эксплуатация которого не прекращена, в том числе для объектов производственного и непроизводственного назначения без остановки рабочего процесса, при этом: в зоне производства ремонтно-строительных работ имеются действующее технологическое или лабораторное оборудование, мебель и иные загромождающие помещения предметы ОЗП=1,35; ЭМ=1,35 к расх.; ЗПМ=1,35; ТЗ=1,35; ТЗМ=1,35
| 1 | ОТ(ЗТ) |  |  |  | 4: чел.-ч; 7: 0.42025; 12: 258.21 | [23 empty] | ОТ(ЗТ)
| 1-100-42 | Средний разряд работы 4,2 |  |  |  | чел.-ч | 31.13 | 1.35 | 0.42025 |  |  | 614.42 |  | 258.21 | [24 empty] | Средний разряд работы 4,2
| 2 | ЭМ |  |  |  | 12: 0.82 | [23 empty] | ЭМ
|  | ОТм(ЗТм) |  |  |  | 4: чел.-ч; 7: 0.000675; 12: 0.48 | [23 empty] | ОТм(ЗТм)
| 91.05.05-015 | Краны на автомобильном ходу, грузоподъемность 16 т |  |  |  | маш.-ч | 0.03 | 1.35 | 0.000405 |  |  | 1644.26 |  | 0.67 | [24 empty] | Краны на автомобильном ходу, грузоподъемность 16 т
| 4-100-060 | ОТм(Зтм) Средний разряд машинистов 6 |  |  |  | чел.-ч | 0.03 | 1.35 | 0.000405 |  |  | 801.41 |  | 0.32 | [29 empty] | ОТм(Зтм) Средний разряд машинистов 6
| 91.14.02-001 | Автомобили бортовые, грузоподъемность до 5 т |  |  |  | маш.-ч | 0.02 | 1.35 | 0.00027 |  |  | 570.54 |  | 0.15 | [24 empty] | Автомобили бортовые, грузоподъемность до 5 т
| 4-100-040 | ОТм(Зтм) Средний разряд машинистов 4 |  |  |  | чел.-ч | 0.02 | 1.35 | 0.00027 |  |  | 596.61 |  | 0.16 | [29 empty] | ОТм(Зтм) Средний разряд машинистов 4
| 4 | М |  |  |  | 12: 1.96 | [23 empty] | М
| 01.7.03.04-0001 | Электроэнергия |  |  |  | 4: кВт-ч; 5: 2.132; 7: 0.02132; 10: 8.51; 12: 0.18 | [24 empty] | Электроэнергия
| 01.7.06.05-0041 | Ленты изоляционные хлопчатобумажные прорезиненные для электромонтажных и ремонтных работ, цвет черный, ширина 20 мм, толщина 0,35 мм |  |  |  | м | 9.17 |  | 0.0917 | 5.87 | 0.89 | 5.22 |  | 0.48 | [24 empty] | Ленты изоляционные хлопчатобумажные прорезиненные для электромонтажных и ремонтных работ, цвет черный, ширина 20 мм, толщина 0,35 мм
| 01.7.15.07-0014 | Дюбели распорные полипропиленовые |  |  |  | 100 шт | 1.02 |  | 0.0102 | 41.71 | 1.22 | 50.89 |  | 0.52 | [24 empty] | Дюбели распорные полипропиленовые
| 01.7.15.14-0161 | Шурупы самонарезающие стальные с полукруглой головкой и прямым шлицем, остроконечные, диаметр 2,5 мм, длина 20 мм |  |  |  | т | 0.00016 |  | 1.6e-06 | 214135.65 | 1.22 | 261245.49 |  | 0.42 | [24 empty] | Шурупы самонарезающие стальные с полукруглой головкой и прямым шлицем, остроконечные, диаметр 2,5 мм, длина 20 мм
| 01.7.15.14-0165 | Шурупы самонарезающие стальные с полукруглой головкой и прямым шлицем, остроконечные, диаметр 4 мм, длина 40 мм |  |  |  | т | 0.0003 |  | 3e-06 | 99190.96 | 1.22 | 121012.97 |  | 0.36 | [24 empty] | Шурупы самонарезающие стальные с полукруглой головкой и прямым шлицем, остроконечные, диаметр 4 мм, длина 40 мм
|  | Итого прямые затраты |  |  |  | 12: 261.47 | [25 empty] | Итого прямые затраты
437.1 | 421/пр_2020_п.75_пп.а | Вспомогательные ненормируемые материальные ресурсы |  |  |  | 4: %; 5: 2; 7: 2; 12: 3.83 | [26 empty] | Вспомогательные ненормируемые материальные ресурсы
|  | ФОТ |  |  |  | 12: 258.69 | [27 empty] | ФОТ
| Пр/812-049.3-1 | НР Электротехнические установки на других объектах |  |  |  | 4: %; 5: 97; 7: 97; 12: 250.93 | [27 empty] | НР Электротехнические установки на других объектах
| Пр/774-049.3 | СП Электротехнические установки на других объектах |  |  |  | 4: %; 5: 51; 7: 51; 12: 131.93 | [27 empty] | СП Электротехнические установки на других объектах
|  | Всего по позиции |  |  |  | 10: 64816; 12: 648.16 | [28 empty] | Всего по позиции
437.1 О | ФСБЦ-62.1.01.09-1101 | Выключатель автоматический 1P, 16 А, 4,5 кА, характеристика C |  |  |  | шт | 1 | 1 | 1 | 100.65 | 1.15 | 115.75 |  | 115.75 | [20 empty] | Выключатель автоматический 1P, 16 А, 4,5 кА, характеристика C
|  | Всего по позиции |  |  |  | 12: 115.75 | [28 empty] | Всего по позиции
438 | ГЭСНм10-01-051-29 | Разделка и включение концов кабелей ТСВ емкостью: 5х2 при разделке одного кабеля пистолетом/ Прим. Подключение кабелей UTP 4x2 к оборудованию, в т.ч. 144шт после демонтажа |  |  |  | 4: 10 концов кабеля; 5: 16.2; 6: 1; 7: 16.2 | [20 empty] | Разделка и включение концов кабелей ТСВ емкостью: 5х2 при разделке одного кабеля пистолетом/ Прим. Подключение кабелей UTP 4x2 к оборудованию, в т.ч. 144шт после демонтажа
|  | Объем=(144+18) / 10 | [33 empty] | Объем=(144+18) / 10
| 421/пр_2020_прил.10_т.5_п.1.2_гр.4 | Производство ремонтно-строительных работ осуществляется в помещениях эксплуатируемого объекта капитального строительства, эксплуатация которого не прекращена, в том числе для объектов производственного и непроизводственного назначения без остановки рабочего процесса, при этом: в зоне производства ремонтно-строительных работ имеются действующее технологическое или лабораторное оборудование, мебель и иные загромождающие помещения предметы ОЗП=1,35; ЭМ=1,35 к расх.; ЗПМ=1,35; ТЗ=1,35; ТЗМ=1,35 | [34 empty] | Производство ремонтно-строительных работ осуществляется в помещениях эксплуатируемого объекта капитального строительства, эксплуатация которого не прекращена, в том числе для объектов производственного и непроизводственного назначения без остановки рабочего процесса, при этом: в зоне производства ремонтно-строительных работ имеются действующее технологическое или лабораторное оборудование, мебель и иные загромождающие помещения предметы ОЗП=1,35; ЭМ=1,35 к расх.; ЗПМ=1,35; ТЗ=1,35; ТЗМ=1,35
| 1 | ОТ(ЗТ) |  |  |  | 4: чел.-ч; 7: 89.667; 12: 53496.23 | [23 empty] | ОТ(ЗТ)
| 1-100-40 | Средний разряд работы 4,0 |  |  |  | чел.-ч | 4.1 | 1.35 | 89.667 |  |  | 596.61 |  | 53496.23 | [24 empty] | Средний разряд работы 4,0
| 4 | М |  |  |  | 12: 183.66 | [23 empty] | М
| 01.7.06.12-0004 | Ленты из плотной хлопчатобумажной ткани саржевого плетения, ширина 40 мм |  |  |  | 100 м | 0.03 |  | 0.486 | 424.62 | 0.89 | 377.91 |  | 183.66 | [24 empty] | Ленты из плотной хлопчатобумажной ткани саржевого плетения, ширина 40 мм
|  | Итого прямые затраты |  |  |  | 12: 53679.89 | [25 empty] | Итого прямые затраты
438.1 | 421/пр_2020_п.75_пп.а | Вспомогательные ненормируемые материальные ресурсы |  |  |  | 4: %; 5: 2; 7: 2; 12: 792.54 | [26 empty] | Вспомогательные ненормируемые материальные ресурсы
|  | ФОТ |  |  |  | 12: 53496.23 | [27 empty] | ФОТ
| Пр/812-051.1-1 | НР Прокладка и монтаж сетей связи |  |  |  | 4: %; 5: 90; 7: 90; 12: 48146.61 | [27 empty] | НР Прокладка и монтаж сетей связи
| Пр/774-051.1 | СП Прокладка и монтаж сетей связи |  |  |  | 4: %; 5: 46; 7: 46; 12: 24608.27 | [27 empty] | СП Прокладка и монтаж сетей связи
|  | Всего по позиции |  |  |  | 10: 7853.54; 12: 127227.31 | [28 empty] | Всего по позиции
439 | ГЭСНм10-02-051-01 | Перемычки кабельные длиной: до 6 м/ Прим. Коммутационный шнур, в т.ч. 144шт после демонтажа |  |  |  | 4: 100 перемычек; 5: 1.84; 6: 1; 7: 1.84 | [20 empty] | Перемычки кабельные длиной: до 6 м/ Прим. Коммутационный шнур, в т.ч. 144шт после демонтажа
|  | Объем=(10+10+10+10+144) / 100 | [33 empty] | Объем=(10+10+10+10+144) / 100
| 421/пр_2020_прил.10_т.5_п.1.2_гр.4 | Производство ремонтно-строительных работ осуществляется в помещениях эксплуатируемого объекта капитального строительства, эксплуатация которого не прекращена, в том числе для объектов производственного и непроизводственного назначения без остановки рабочего процесса, при этом: в зоне производства ремонтно-строительных работ имеются действующее технологическое или лабораторное оборудование, мебель и иные загромождающие помещения предметы ОЗП=1,35; ЭМ=1,35 к расх.; ЗПМ=1,35; ТЗ=1,35; ТЗМ=1,35 | [34 empty] | Производство ремонтно-строительных работ осуществляется в помещениях эксплуатируемого объекта капитального строительства, эксплуатация которого не прекращена, в том числе для объектов производственного и непроизводственного назначения без остановки рабочего процесса, при этом: в зоне производства ремонтно-строительных работ имеются действующее технологическое или лабораторное оборудование, мебель и иные загромождающие помещения предметы ОЗП=1,35; ЭМ=1,35 к расх.; ЗПМ=1,35; ТЗ=1,35; ТЗМ=1,35
| 1 | ОТ(ЗТ) |  |  |  | 4: чел.-ч; 7: 59.616; 12: 35567.5 | [23 empty] | ОТ(ЗТ)
| 1-100-40 | Средний разряд работы 4,0 |  |  |  | чел.-ч | 24 | 1.35 | 59.616 |  |  | 596.61 |  | 35567.5 | [24 empty] | Средний разряд работы 4,0
|  | Итого прямые затраты |  |  |  | 12: 35567.5 | [25 empty] | Итого прямые затраты
439.1 | 421/пр_2020_п.75_пп.а | Вспомогательные ненормируемые материальные ресурсы |  |  |  | 4: %; 5: 2; 7: 2; 12: 526.93 | [26 empty] | Вспомогательные ненормируемые материальные ресурсы
|  | ФОТ |  |  |  | 12: 35567.5 | [27 empty] | ФОТ
| Пр/812-051.1-1 | НР Прокладка и монтаж сетей связи |  |  |  | 4: %; 5: 90; 7: 90; 12: 32010.75 | [27 empty] | НР Прокладка и монтаж сетей связи
| Пр/774-051.1 | СП Прокладка и монтаж сетей связи |  |  |  | 4: %; 5: 46; 7: 46; 12: 16361.05 | [27 empty] | СП Прокладка и монтаж сетей связи
|  | Всего по позиции |  |  |  | 10: 45905.56; 12: 84466.23 | [28 empty] | Всего по позиции
439.1 | ТЦ_21.1.04.01_78_7814613418_16.03.2026_02_29.1 | Коммутационный шнур категории 5e U/UTP, HF, 1 м, красный |  |  |  | шт | 10 | 1 | 10 |  |  | 257.13 |  | 2571.3 | [20 empty] | Коммутационный шнур категории 5e U/UTP, HF, 1 м, красный
|  | Всего по позиции |  |  |  | 12: 2571.3 | [28 empty] | Всего по позиции
439.2 | ТЦ_21.1.04.01_78_7814613418_16.03.2026_02_30.1 | Коммутационный шнур категории 5e U/UTP, HF, 1 м, желтый |  |  |  | шт | 10 | 1 | 10 |  |  | 257.13 |  | 2571.3 | [20 empty] | Коммутационный шнур категории 5e U/UTP, HF, 1 м, желтый
|  | Всего по позиции |  |  |  | 12: 2571.3 | [28 empty] | Всего по позиции
439.3 | ТЦ_21.1.04.01_78_7814613418_16.03.2026_02_31.1 | Коммутационный шнур категории 5e U/UTP, HF, 1 м, зеленый |  |  |  | шт | 10 | 1 | 10 |  |  | 257.13 |  | 2571.3 | [20 empty] | Коммутационный шнур категории 5e U/UTP, HF, 1 м, зеленый
|  | Всего по позиции |  |  |  | 12: 2571.3 | [28 empty] | Всего по позиции
439.4 | ТЦ_21.1.04.01_78_7814613418_16.03.2026_02_32.1 | Коммутационный шнур категории 5e U/UTP, HF, 1 м, синий |  |  |  | шт | 10 | 1 | 10 |  |  | 257.13 |  | 2571.3 | [20 empty] | Коммутационный шнур категории 5e U/UTP, HF, 1 м, синий
|  | Всего по позиции |  |  |  | 12: 2571.3 | [28 empty] | Всего по позиции
440 | ГЭСНм08-03-591-08 | Розетка штепсельная: неутопленного типа при открытой проводке/ Прим. Компьютерная розетка |  |  |  | 4: 100 шт; 5: 0.18; 6: 1; 7: 0.18 | [20 empty] | Розетка штепсельная: неутопленного типа при открытой проводке/ Прим. Компьютерная розетка
|  | Объем=18 / 100 | [33 empty] | Объем=18 / 100
| 421/пр_2020_прил.10_т.5_п.1.2_гр.4 | Производство ремонтно-строительных работ осуществляется в помещениях эксплуатируемого объекта капитального строительства, эксплуатация которого не прекращена, в том числе для объектов производственного и непроизводственного назначения без остановки рабочего процесса, при этом: в зоне производства ремонтно-строительных работ имеются действующее технологическое или лабораторное оборудование, мебель и иные загромождающие помещения предметы ОЗП=1,35; ЭМ=1,35 к расх.; ЗПМ=1,35; ТЗ=1,35; ТЗМ=1,35 | [34 empty] | Производство ремонтно-строительных работ осуществляется в помещениях эксплуатируемого объекта капитального строительства, эксплуатация которого не прекращена, в том числе для объектов производственного и непроизводственного назначения без остановки рабочего процесса, при этом: в зоне производства ремонтно-строительных работ имеются действующее технологическое или лабораторное оборудование, мебель и иные загромождающие помещения предметы ОЗП=1,35; ЭМ=1,35 к расх.; ЗПМ=1,35; ТЗ=1,35; ТЗМ=1,35
| 1 | ОТ(ЗТ) |  |  |  | 4: чел.-ч; 7: 8.3981; 12: 5159.95 | [23 empty] | ОТ(ЗТ)
| 1-100-42 | Средний разряд работы 4,2 |  |  |  | чел.-ч | 34.56 | 1.35 | 8.3981 |  |  | 614.42 |  | 5159.95 | [24 empty] | Средний разряд работы 4,2
| 2 | ЭМ |  |  |  | 12: 14.76 | [23 empty] | ЭМ
|  | ОТм(ЗТм) |  |  |  | 4: чел.-ч; 7: 0.01215; 12: 8.74 | [23 empty] | ОТм(ЗТм)
| 91.05.05-015 | Краны на автомобильном ходу, грузоподъемность 16 т |  |  |  | маш.-ч | 0.03 | 1.35 | 0.00729 |  |  | 1644.26 |  | 11.99 | [24 empty] | Краны на автомобильном ходу, грузоподъемность 16 т
| 4-100-060 | ОТм(Зтм) Средний разряд машинистов 6 |  |  |  | чел.-ч | 0.03 | 1.35 | 0.00729 |  |  | 801.41 |  | 5.84 | [29 empty] | ОТм(Зтм) Средний разряд машинистов 6
| 91.14.02-001 | Автомобили бортовые, грузоподъемность до 5 т |  |  |  | маш.-ч | 0.02 | 1.35 | 0.00486 |  |  | 570.54 |  | 2.77 | [24 empty] | Автомобили бортовые, грузоподъемность до 5 т
| 4-100-040 | ОТм(Зтм) Средний разряд машинистов 4 |  |  |  | чел.-ч | 0.02 | 1.35 | 0.00486 |  |  | 596.61 |  | 2.9 | [29 empty] | ОТм(Зтм) Средний разряд машинистов 4
| 4 | М |  |  |  | 12: 35.28 | [23 empty] | М
| 01.7.03.04-0001 | Электроэнергия |  |  |  | 4: кВт-ч; 5: 2.132; 7: 0.38376; 10: 8.51; 12: 3.27 | [24 empty] | Электроэнергия
| 01.7.06.05-0041 | Ленты изоляционные хлопчатобумажные прорезиненные для электромонтажных и ремонтных работ, цвет черный, ширина 20 мм, толщина 0,35 мм |  |  |  | м | 9.17 |  | 1.6506 | 5.87 | 0.89 | 5.22 |  | 8.62 | [24 empty] | Ленты изоляционные хлопчатобумажные прорезиненные для электромонтажных и ремонтных работ, цвет черный, ширина 20 мм, толщина 0,35 мм
| 01.7.15.07-0014 | Дюбели распорные полипропиленовые |  |  |  | 100 шт | 1.02 |  | 0.1836 | 41.71 | 1.22 | 50.89 |  | 9.34 | [24 empty] | Дюбели распорные полипропиленовые
| 01.7.15.14-0161 | Шурупы самонарезающие стальные с полукруглой головкой и прямым шлицем, остроконечные, диаметр 2,5 мм, длина 20 мм |  |  |  | т | 0.00016 |  | 2.88e-05 | 214135.65 | 1.22 | 261245.49 |  | 7.52 | [24 empty] | Шурупы самонарезающие стальные с полукруглой головкой и прямым шлицем, остроконечные, диаметр 2,5 мм, длина 20 мм
| 01.7.15.14-0165 | Шурупы самонарезающие стальные с полукруглой головкой и прямым шлицем, остроконечные, диаметр 4 мм, длина 40 мм |  |  |  | т | 0.0003 |  | 5.4e-05 | 99190.96 | 1.22 | 121012.97 |  | 6.53 | [24 empty] | Шурупы самонарезающие стальные с полукруглой головкой и прямым шлицем, остроконечные, диаметр 4 мм, длина 40 мм
|  | Итого прямые затраты |  |  |  | 12: 5218.73 | [25 empty] | Итого прямые затраты
440.1 | 421/пр_2020_п.75_пп.а | Вспомогательные ненормируемые материальные ресурсы |  |  |  | 4: %; 5: 2; 7: 2; 12: 76.44 | [26 empty] | Вспомогательные ненормируемые материальные ресурсы
|  | ФОТ |  |  |  | 12: 5168.69 | [27 empty] | ФОТ
| Пр/812-049.3-1 | НР Электротехнические установки на других объектах |  |  |  | 4: %; 5: 97; 7: 97; 12: 5013.63 | [27 empty] | НР Электротехнические установки на других объектах
| Пр/774-049.3 | СП Электротехнические установки на других объектах |  |  |  | 4: %; 5: 51; 7: 51; 12: 2636.03 | [27 empty] | СП Электротехнические установки на других объектах
|  | Всего по позиции |  |  |  | 10: 71915.72; 12: 12944.83 | [28 empty] | Всего по позиции
440.1 | ФСБЦ-20.4.03.03-1023 | Розетка компьютерная RJ-45 для монтажа в кабель-каналы, 1 модуль, 1,5 А, 150 В, цвет белый, IP20 |  |  |  | шт | 18 | 1 | 18 | 384.51 | 0.87 | 334.52 |  | 6021.36 | [20 empty] | Розетка компьютерная RJ-45 для монтажа в кабель-каналы, 1 модуль, 1,5 А, 150 В, цвет белый, IP20
|  | Всего по позиции |  |  |  | 12: 6021.36 | [28 empty] | Всего по позиции
440.2 | ФСБЦ-20.2.05.10-0001 | Рамки пластиковые на 2 модуля для монтажа на профиль, размеры 60х20 мм |  |  |  | 100 шт | 0.09 | 1 | 0.09 | 33899.77 | 1.29 | 43730.7 |  | 3935.76 | [20 empty] | Рамки пластиковые на 2 модуля для монтажа на профиль, размеры 60х20 мм
|  | Объем=9 / 100 | [33 empty] | Объем=9 / 100
|  | Всего по позиции |  |  |  | 12: 3935.76 | [28 empty] | Всего по позиции
441 | ГЭСНм10-06-032-01 | Комплекс измерений постоянным током смонтированных парных кабелей до и после включения в оконечные устройства/ Прим. Тестирование кабельной линии на cat. 5e |  |  |  | 4: 100 пар; 5: 1.62; 6: 1; 7: 1.62 | [20 empty] | Комплекс измерений постоянным током смонтированных парных кабелей до и после включения в оконечные устройства/ Прим. Тестирование кабельной линии на cat. 5e
|  | Объем=(144+18) / 100 | [33 empty] | Объем=(144+18) / 100
| 421/пр_2020_прил.10_т.5_п.1.2_гр.4 | Производство ремонтно-строительных работ осуществляется в помещениях эксплуатируемого объекта капитального строительства, эксплуатация которого не прекращена, в том числе для объектов производственного и непроизводственного назначения без остановки рабочего процесса, при этом: в зоне производства ремонтно-строительных работ имеются действующее технологическое или лабораторное оборудование, мебель и иные загромождающие помещения предметы ОЗП=1,35; ЭМ=1,35 к расх.; ЗПМ=1,35; ТЗ=1,35; ТЗМ=1,35 | [34 empty] | Производство ремонтно-строительных работ осуществляется в помещениях эксплуатируемого объекта капитального строительства, эксплуатация которого не прекращена, в том числе для объектов производственного и непроизводственного назначения без остановки рабочего процесса, при этом: в зоне производства ремонтно-строительных работ имеются действующее технологическое или лабораторное оборудование, мебель и иные загромождающие помещения предметы ОЗП=1,35; ЭМ=1,35 к расх.; ЗПМ=1,35; ТЗ=1,35; ТЗМ=1,35
| 1 | ОТ(ЗТ) |  |  |  | 4: чел.-ч; 7: 28.431; 12: 16962.22 | [23 empty] | ОТ(ЗТ)
| 1-100-40 | Средний разряд работы 4,0 |  |  |  | чел.-ч | 13 | 1.35 | 28.431 |  |  | 596.61 |  | 16962.22 | [24 empty] | Средний разряд работы 4,0
| 4 | М |  |  |  | 12: 211.5 | [23 empty] | М
| 01.3.01.01-0001 | Бензин авиационный Б-70 |  |  |  | т | 0.00036 |  | 0.0005832 | 116448.72 | 1.35 | 157205.77 |  | 91.68 | [24 empty] | Бензин авиационный Б-70
| 10.3.02.03-0036 | Припои оловянно-свинцовые сурьмянистые, марка ПОССу 30-2 |  |  |  | кг | 0.05 |  | 0.081 | 870.18 | 1.7 | 1479.31 |  | 119.82 | [24 empty] | Припои оловянно-свинцовые сурьмянистые, марка ПОССу 30-2
|  | Итого прямые затраты |  |  |  | 12: 17173.72 | [25 empty] | Итого прямые затраты
441.1 | 421/пр_2020_п.75_пп.а | Вспомогательные ненормируемые материальные ресурсы |  |  |  | 4: %; 5: 2; 7: 2; 12: 251.29 | [26 empty] | Вспомогательные ненормируемые материальные ресурсы
|  | ФОТ |  |  |  | 12: 16962.22 | [27 empty] | ФОТ
| Пр/812-051.1-1 | НР Прокладка и монтаж сетей связи |  |  |  | 4: %; 5: 90; 7: 90; 12: 15266 | [27 empty] | НР Прокладка и монтаж сетей связи
| Пр/774-051.1 | СП Прокладка и монтаж сетей связи |  |  |  | 4: %; 5: 46; 7: 46; 12: 7802.62 | [27 empty] | СП Прокладка и монтаж сетей связи
|  | Всего по позиции |  |  |  | 10: 24996.07; 12: 40493.63 | [28 empty] | Всего по позиции
Прокладка кабельных трасс | [33 empty] | Прокладка кабельных трасс
442 | ГЭСНм08-02-390-03 | Короба пластмассовые: шириной до 120 мм/ Прим. в коридоре |  |  |  | 4: 100 м; 5: 0.1; 6: 1; 7: 0.1 | [20 empty] | Короба пластмассовые: шириной до 120 мм/ Прим. в коридоре
|  | Объем=10 / 100 | [33 empty] | Объем=10 / 100
| 421/пр_2020_прил.10_т.5_п.1.1_гр.4 | Производство ремонтно-строительных работ осуществляется в помещениях эксплуатируемого объекта капитального строительства, эксплуатация которого не прекращена, в том числе для объектов производственного и непроизводственного назначения без остановки рабочего процесса, при этом: в зоне производства ремонтно-строительных работ отсутствуют действующее технологическое или лабораторное оборудование, мебель и иные загромождающие помещения предметы ОЗП=1,2; ЭМ=1,2 к расх.; ЗПМ=1,2; ТЗ=1,2; ТЗМ=1,2 | [34 empty] | Производство ремонтно-строительных работ осуществляется в помещениях эксплуатируемого объекта капитального строительства, эксплуатация которого не прекращена, в том числе для объектов производственного и непроизводственного назначения без остановки рабочего процесса, при этом: в зоне производства ремонтно-строительных работ отсутствуют действующее технологическое или лабораторное оборудование, мебель и иные загромождающие помещения предметы ОЗП=1,2; ЭМ=1,2 к расх.; ЗПМ=1,2; ТЗ=1,2; ТЗМ=1,2
| 1 | ОТ(ЗТ) |  |  |  | 4: чел.-ч; 7: 2.4396; 12: 1439.19 | [23 empty] | ОТ(ЗТ)
| 1-100-39 | Средний разряд работы 3,9 |  |  |  | чел.-ч | 20.33 | 1.2 | 2.4396 |  |  | 589.93 |  | 1439.19 | [24 empty] | Средний разряд работы 3,9
| 2 | ЭМ |  |  |  | 12: 0.07 | [23 empty] | ЭМ
|  | ОТм(ЗТм) |  |  |  | 4: чел.-ч; 7: 0.0012; 12: 0.64 | [23 empty] | ОТм(ЗТм)
| 91.06.06-048 | Подъемники одномачтовые, грузоподъемность до 500 кг, высота подъема 45 м |  |  |  | маш.-ч | 0.01 | 1.2 | 0.0012 | 37.32 | 1.57 | 58.59 |  | 0.07 | [24 empty] | Подъемники одномачтовые, грузоподъемность до 500 кг, высота подъема 45 м
| 4-100-030 | ОТм(Зтм) Средний разряд машинистов 3 |  |  |  | чел.-ч | 0.01 | 1.2 | 0.0012 |  |  | 529.82 |  | 0.64 | [29 empty] | ОТм(Зтм) Средний разряд машинистов 3
| 4 | М |  |  |  | 12: 36.69 | [23 empty] | М
| 01.7.03.04-0001 | Электроэнергия |  |  |  | 4: кВт-ч; 5: 8.2404; 7: 0.82404; 10: 8.51; 12: 7.01 | [24 empty] | Электроэнергия
| 01.7.15.07-0022 | Дюбели полиэтиленовые распорные, диаметр 6 мм, длина 40 мм |  |  |  | 1000 шт | 0.4 |  | 0.04 | 261.09 | 1.22 | 318.53 |  | 12.74 | [24 empty] | Дюбели полиэтиленовые распорные, диаметр 6 мм, длина 40 мм
| 01.7.15.14-0165 | Шурупы самонарезающие стальные с полукруглой головкой и прямым шлицем, остроконечные, диаметр 4 мм, длина 40 мм |  |  |  | т | 0.0014 |  | 0.00014 | 99190.96 | 1.22 | 121012.97 |  | 16.94 | [24 empty] | Шурупы самонарезающие стальные с полукруглой головкой и прямым шлицем, остроконечные, диаметр 4 мм, длина 40 мм
|  | Итого прямые затраты |  |  |  | 12: 1476.59 | [25 empty] | Итого прямые затраты
442.1 | 421/пр_2020_п.75_пп.а | Вспомогательные ненормируемые материальные ресурсы |  |  |  | 4: %; 5: 2; 7: 2; 12: 23.99 | [26 empty] | Вспомогательные ненормируемые материальные ресурсы
|  | ФОТ |  |  |  | 12: 1439.83 | [27 empty] | ФОТ
| Пр/812-049.3-1 | НР Электротехнические установки на других объектах |  |  |  | 4: %; 5: 97; 7: 97; 12: 1396.64 | [27 empty] | НР Электротехнические установки на других объектах
| Пр/774-049.3 | СП Электротехнические установки на других объектах |  |  |  | 4: %; 5: 51; 7: 51; 12: 734.31 | [27 empty] | СП Электротехнические установки на других объектах
|  | Всего по позиции |  |  |  | 10: 36315.3; 12: 3631.53 | [28 empty] | Всего по позиции
442.1 | ТЦ_20.2.05.04_78_7814613418_16.03.2026_02_37.1 | Кабель-канал парапетный 150х60 (основание) |  |  |  | м | 10 | 1 | 10 |  |  | 945.11 |  | 9451.1 | [20 empty] | Кабель-канал парапетный 150х60 (основание)
|  | Всего по позиции |  |  |  | 12: 9451.1 | [28 empty] | Всего по позиции
442.2 | ТЦ_20.2.05.04_78_7814613418_16.03.2026_02_38.1 | Крышка 125мм для кабель-канала 150х60 |  |  |  | м | 10 | 1 | 10 |  |  | 249.16 |  | 2491.6 | [20 empty] | Крышка 125мм для кабель-канала 150х60
|  | Всего по позиции |  |  |  | 12: 2491.6 | [28 empty] | Всего по позиции
442.3 | ТЦ_20.2.05.10_78_7814613418_16.03.2026_02_41.1 | Соединитель на стык лицевой для крышки 125мм |  |  |  | шт | 5 | 1 | 5 |  |  | 90.81 |  | 454.05 | [20 empty] | Соединитель на стык лицевой для крышки 125мм
|  | Всего по позиции |  |  |  | 12: 454.05 | [28 empty] | Всего по позиции
442.4 | ТЦ_20.2.05.10_78_7814613418_16.03.2026_02_42.1 | Соединитель на стык боковой 60мм |  |  |  | шт | 10 | 1 | 10 |  |  | 30.36 |  | 303.6 | [20 empty] | Соединитель на стык боковой 60мм
|  | Всего по позиции |  |  |  | 12: 303.6 | [28 empty] | Всего по позиции
442.5 | ТЦ_20.2.05.09_78_7814613418_16.03.2026_02_39.1 | Угол внутренний изменяемый 150х60 |  |  |  | шт | 4 | 1 | 4 |  |  | 395.27 |  | 1581.08 | [20 empty] | Угол внутренний изменяемый 150х60
|  | Всего по позиции |  |  |  | 12: 1581.08 | [28 empty] | Всего по позиции
442.6 | ТЦ_20.2.05.03_78_7814613418_16.03.2026_02_43.1 | Заглушка 150х60 |  |  |  | шт | 5 | 1 | 5 |  |  | 227.94 |  | 1139.7 | [20 empty] | Заглушка 150х60
|  | Всего по позиции |  |  |  | 12: 1139.7 | [28 empty] | Всего по позиции
443 | ГЭСНм08-02-390-03 | Короба пластмассовые: шириной до 120 мм/ Прим. в помещении |  |  |  | 4: 100 м; 5: 1.01; 6: 1; 7: 1.01 | [20 empty] | Короба пластмассовые: шириной до 120 мм/ Прим. в помещении
|  | Объем=(153-52) / 100 | [33 empty] | Объем=(153-52) / 100
| 421/пр_2020_прил.10_т.5_п.1.2_гр.4 | Производство ремонтно-строительных работ осуществляется в помещениях эксплуатируемого объекта капитального строительства, эксплуатация которого не прекращена, в том числе для объектов производственного и непроизводственного назначения без остановки рабочего процесса, при этом: в зоне производства ремонтно-строительных работ имеются действующее технологическое или лабораторное оборудование, мебель и иные загромождающие помещения предметы ОЗП=1,35; ЭМ=1,35 к расх.; ЗПМ=1,35; ТЗ=1,35; ТЗМ=1,35 | [34 empty] | Производство ремонтно-строительных работ осуществляется в помещениях эксплуатируемого объекта капитального строительства, эксплуатация которого не прекращена, в том числе для объектов производственного и непроизводственного назначения без остановки рабочего процесса, при этом: в зоне производства ремонтно-строительных работ имеются действующее технологическое или лабораторное оборудование, мебель и иные загромождающие помещения предметы ОЗП=1,35; ЭМ=1,35 к расх.; ЗПМ=1,35; ТЗ=1,35; ТЗМ=1,35
| 1 | ОТ(ЗТ) |  |  |  | 4: чел.-ч; 7: 27.72; 12: 16352.83 | [23 empty] | ОТ(ЗТ)
| 1-100-39 | Средний разряд работы 3,9 |  |  |  | чел.-ч | 20.33 | 1.35 | 27.72 |  |  | 589.93 |  | 16352.83 | [24 empty] | Средний разряд работы 3,9
| 2 | ЭМ |  |  |  | 12: 0.8 | [23 empty] | ЭМ
|  | ОТм(ЗТм) |  |  |  | 4: чел.-ч; 7: 0.013635; 12: 7.22 | [23 empty] | ОТм(ЗТм)
| 91.06.06-048 | Подъемники одномачтовые, грузоподъемность до 500 кг, высота подъема 45 м |  |  |  | маш.-ч | 0.01 | 1.35 | 0.013635 | 37.32 | 1.57 | 58.59 |  | 0.8 | [24 empty] | Подъемники одномачтовые, грузоподъемность до 500 кг, высота подъема 45 м
| 4-100-030 | ОТм(Зтм) Средний разряд машинистов 3 |  |  |  | чел.-ч | 0.01 | 1.35 | 0.013635 |  |  | 529.82 |  | 7.22 | [29 empty] | ОТм(Зтм) Средний разряд машинистов 3
| 4 | М |  |  |  | 12: 370.63 | [23 empty] | М
| 01.7.03.04-0001 | Электроэнергия |  |  |  | 4: кВт-ч; 5: 8.2404; 7: 8.3228; 10: 8.51; 12: 70.83 | [24 empty] | Электроэнергия
| 01.7.15.07-0022 | Дюбели полиэтиленовые распорные, диаметр 6 мм, длина 40 мм |  |  |  | 1000 шт | 0.4 |  | 0.404 | 261.09 | 1.22 | 318.53 |  | 128.69 | [24 empty] | Дюбели полиэтиленовые распорные, диаметр 6 мм, длина 40 мм
| 01.7.15.14-0165 | Шурупы самонарезающие стальные с полукруглой головкой и прямым шлицем, остроконечные, диаметр 4 мм, длина 40 мм |  |  |  | т | 0.0014 |  | 0.001414 | 99190.96 | 1.22 | 121012.97 |  | 171.11 | [24 empty] | Шурупы самонарезающие стальные с полукруглой головкой и прямым шлицем, остроконечные, диаметр 4 мм, длина 40 мм
|  | Итого прямые затраты |  |  |  | 12: 16731.48 | [25 empty] | Итого прямые затраты
443.1 | 421/пр_2020_п.75_пп.а | Вспомогательные ненормируемые материальные ресурсы |  |  |  | 4: %; 5: 2; 7: 2; 12: 242.26 | [26 empty] | Вспомогательные ненормируемые материальные ресурсы
|  | ФОТ |  |  |  | 12: 16360.05 | [27 empty] | ФОТ
| Пр/812-049.3-1 | НР Электротехнические установки на других объектах |  |  |  | 4: %; 5: 97; 7: 97; 12: 15869.25 | [27 empty] | НР Электротехнические установки на других объектах
| Пр/774-049.3 | СП Электротехнические установки на других объектах |  |  |  | 4: %; 5: 51; 7: 51; 12: 8343.63 | [27 empty] | СП Электротехнические установки на других объектах
|  | Всего по позиции |  |  |  | 10: 40778.83; 12: 41186.62 | [28 empty] | Всего по позиции
443.1 | ГЭСНм08-02-390-03 | Короба пластмассовые: шириной до 120 мм/ Прим. в коридоре |  |  |  | 4: 100 м; 5: 0.52; 6: 1; 7: 0.52 | [20 empty] | Короба пластмассовые: шириной до 120 мм/ Прим. в коридоре
|  | Объем=52 / 100 | [33 empty] | Объем=52 / 100
| 421/пр_2020_прил.10_т.5_п.1.1_гр.4 | Производство ремонтно-строительных работ осуществляется в помещениях эксплуатируемого объекта капитального строительства, эксплуатация которого не прекращена, в том числе для объектов производственного и непроизводственного назначения без остановки рабочего процесса, при этом: в зоне производства ремонтно-строительных работ отсутствуют действующее технологическое или лабораторное оборудование, мебель и иные загромождающие помещения предметы ОЗП=1,2; ЭМ=1,2 к расх.; ЗПМ=1,2; ТЗ=1,2; ТЗМ=1,2 | [34 empty] | Производство ремонтно-строительных работ осуществляется в помещениях эксплуатируемого объекта капитального строительства, эксплуатация которого не прекращена, в том числе для объектов производственного и непроизводственного назначения без остановки рабочего процесса, при этом: в зоне производства ремонтно-строительных работ отсутствуют действующее технологическое или лабораторное оборудование, мебель и иные загромождающие помещения предметы ОЗП=1,2; ЭМ=1,2 к расх.; ЗПМ=1,2; ТЗ=1,2; ТЗМ=1,2
| 1 | ОТ(ЗТ) |  |  |  | 4: чел.-ч; 7: 12.6859; 12: 7483.8 | [23 empty] | ОТ(ЗТ)
| 1-100-39 | Средний разряд работы 3,9 |  |  |  | чел.-ч | 20.33 | 1.2 | 12.6859 |  |  | 589.93 |  | 7483.8 | [24 empty] | Средний разряд работы 3,9
| 2 | ЭМ |  |  |  | 12: 0.37 | [23 empty] | ЭМ
|  | ОТм(ЗТм) |  |  |  | 4: чел.-ч; 7: 0.00624; 12: 3.31 | [23 empty] | ОТм(ЗТм)
| 91.06.06-048 | Подъемники одномачтовые, грузоподъемность до 500 кг, высота подъема 45 м |  |  |  | маш.-ч | 0.01 | 1.2 | 0.00624 | 37.32 | 1.57 | 58.59 |  | 0.37 | [24 empty] | Подъемники одномачтовые, грузоподъемность до 500 кг, высота подъема 45 м
| 4-100-030 | ОТм(Зтм) Средний разряд машинистов 3 |  |  |  | чел.-ч | 0.01 | 1.2 | 0.00624 |  |  | 529.82 |  | 3.31 | [29 empty] | ОТм(Зтм) Средний разряд машинистов 3
| 4 | М |  |  |  | 12: 190.82 | [23 empty] | М
| 01.7.03.04-0001 | Электроэнергия |  |  |  | 4: кВт-ч; 5: 8.2404; 7: 4.285; 10: 8.51; 12: 36.47 | [24 empty] | Электроэнергия
| 01.7.15.07-0022 | Дюбели полиэтиленовые распорные, диаметр 6 мм, длина 40 мм |  |  |  | 1000 шт | 0.4 |  | 0.208 | 261.09 | 1.22 | 318.53 |  | 66.25 | [24 empty] | Дюбели полиэтиленовые распорные, диаметр 6 мм, длина 40 мм
| 01.7.15.14-0165 | Шурупы самонарезающие стальные с полукруглой головкой и прямым шлицем, остроконечные, диаметр 4 мм, длина 40 мм |  |  |  | т | 0.0014 |  | 0.000728 | 99190.96 | 1.22 | 121012.97 |  | 88.1 | [24 empty] | Шурупы самонарезающие стальные с полукруглой головкой и прямым шлицем, остроконечные, диаметр 4 мм, длина 40 мм
|  | Итого прямые затраты |  |  |  | 12: 7678.3 | [25 empty] | Итого прямые затраты
443.1.1 | 421/пр_2020_п.75_пп.а | Вспомогательные ненормируемые материальные ресурсы |  |  |  | 4: %; 5: 2; 7: 2; 12: 124.73 | [26 empty] | Вспомогательные ненормируемые материальные ресурсы
|  | ФОТ |  |  |  | 12: 7487.11 | [27 empty] | ФОТ
| Пр/812-049.3-1 | НР Электротехнические установки на других объектах |  |  |  | 4: %; 5: 97; 7: 97; 12: 7262.5 | [27 empty] | НР Электротехнические установки на других объектах
| Пр/774-049.3 | СП Электротехнические установки на других объектах |  |  |  | 4: %; 5: 51; 7: 51; 12: 3818.43 | [27 empty] | СП Электротехнические установки на других объектах
|  | Всего по позиции |  |  |  | 10: 36315.31; 12: 18883.96 | [28 empty] | Всего по позиции
443.2 | ФСБЦ-20.2.05.04-0090 | Короб кабельный (кабель-канал) ПВХ с крышкой, с направляющими, размеры 100х60 мм |  |  |  | 100 м | 1.53 | 1 | 1.53 | 33565.59 | 1.29 | 43299.61 |  | 66248.4 | [20 empty] | Короб кабельный (кабель-канал) ПВХ с крышкой, с направляющими, размеры 100х60 мм
|  | Объем=153 / 100 | [33 empty] | Объем=153 / 100
|  | Всего по позиции |  |  |  | 12: 66248.4 | [28 empty] | Всего по позиции
443.3 | ФСБЦ-20.2.05.06-1066 | Соединитель на стык кабель-канала, размеры 100х60 мм |  |  |  | 100 шт | 0.65 | 1 | 0.65 |  |  | 9136.76 |  | 5938.89 | [20 empty] | Соединитель на стык кабель-канала, размеры 100х60 мм
|  | Объем=65 / 100 | [33 empty] | Объем=65 / 100
|  | Всего по позиции |  |  |  | 12: 5938.89 | [28 empty] | Всего по позиции
443.4 | ФСБЦ-20.2.05.06-1000 | Накладки на стык для кабель-канала, размеры 100х60 мм |  |  |  | 100 шт | 1.3 | 1 | 1.3 | 1887.03 | 1.29 | 2434.27 |  | 3164.55 | [20 empty] | Накладки на стык для кабель-канала, размеры 100х60 мм
|  | Объем=130 / 100 | [33 empty] | Объем=130 / 100
|  | Всего по позиции |  |  |  | 12: 3164.55 | [28 empty] | Всего по позиции
443.5 | ФСБЦ-20.2.05.09-1000 | Углы внутренние для кабель-канала, размеры 100х60 мм |  |  |  | 100 шт | 0.18 | 1 | 0.18 | 25508.24 | 1.29 | 32905.63 |  | 5923.01 | [20 empty] | Углы внутренние для кабель-канала, размеры 100х60 мм
|  | Объем=18 / 100 | [33 empty] | Объем=18 / 100
|  | Всего по позиции |  |  |  | 12: 5923.01 | [28 empty] | Всего по позиции
443.6 | ФСБЦ-20.2.05.09-1002 | Углы наружные для кабель-канала, размеры 100х60 мм |  |  |  | 100 шт | 0.02 | 1 | 0.02 | 27652.14 | 1.29 | 35671.26 |  | 713.43 | [20 empty] | Углы наружные для кабель-канала, размеры 100х60 мм
|  | Объем=2 / 100 | [33 empty] | Объем=2 / 100
|  | Всего по позиции |  |  |  | 12: 713.43 | [28 empty] | Всего по позиции
443.7 | ФСБЦ-20.2.05.09-1004 | Углы плоские для кабель-канала, размеры 100х60 мм |  |  |  | 100 шт | 0.14 | 1 | 0.14 | 45043.5 | 1.29 | 58106.12 |  | 8134.86 | [20 empty] | Углы плоские для кабель-канала, размеры 100х60 мм
|  | Объем=14 / 100 | [33 empty] | Объем=14 / 100
|  | Всего по позиции |  |  |  | 12: 8134.86 | [28 empty] | Всего по позиции
443.8 | ФСБЦ-20.2.05.03-1000 | Заглушки для кабель-канала, размеры 100х60 мм |  |  |  | 100 шт | 0.19 | 1 | 0.19 | 17071.47 | 1.29 | 22022.2 |  | 4184.22 | [20 empty] | Заглушки для кабель-канала, размеры 100х60 мм
|  | Объем=19 / 100 | [33 empty] | Объем=19 / 100
|  | Всего по позиции |  |  |  | 12: 4184.22 | [28 empty] | Всего по позиции
443.9 | ФСБЦ-20.2.08.02-0021 | Полоски и пряжки для крепления проводов |  |  |  | 100 шт | 0.65 | 1 | 0.65 | 854.74 | 1.34 | 1145.35 |  | 744.48 | [20 empty] | Полоски и пряжки для крепления проводов
|  | Объем=65 / 100 | [33 empty] | Объем=65 / 100
|  | Всего по позиции |  |  |  | 12: 744.48 | [28 empty] | Всего по позиции
443.10 | ФСБЦ-20.2.05.10-0001 | Рамки пластиковые на 2 модуля для монтажа на профиль, размеры 60х20 мм |  |  |  | 100 шт | 0.09 | 1 | 0.09 | 33899.77 | 1.29 | 43730.7 |  | 3935.76 | [20 empty] | Рамки пластиковые на 2 модуля для монтажа на профиль, размеры 60х20 мм
|  | Объем=9 / 100 | [33 empty] | Объем=9 / 100
|  | Всего по позиции |  |  |  | 12: 3935.76 | [28 empty] | Всего по позиции
444 | ГЭСНм08-02-399-01 | Провод в коробах, сечением: до 6 мм2/ Прим. прокладка кабеля UTP, в т.ч. 720м после демонтажа в помещении |  |  |  | 4: 100 м; 5: 11.12; 6: 1; 7: 11.12 | [20 empty] | Провод в коробах, сечением: до 6 мм2/ Прим. прокладка кабеля UTP, в т.ч. 720м после демонтажа в помещении
|  | Объем=(692-300+720) / 100 | [33 empty] | Объем=(692-300+720) / 100
| 421/пр_2020_прил.10_т.5_п.1.2_гр.4 | Производство ремонтно-строительных работ осуществляется в помещениях эксплуатируемого объекта капитального строительства, эксплуатация которого не прекращена, в том числе для объектов производственного и непроизводственного назначения без остановки рабочего процесса, при этом: в зоне производства ремонтно-строительных работ имеются действующее технологическое или лабораторное оборудование, мебель и иные загромождающие помещения предметы ОЗП=1,35; ЭМ=1,35 к расх.; ЗПМ=1,35; ТЗ=1,35; ТЗМ=1,35 | [34 empty] | Производство ремонтно-строительных работ осуществляется в помещениях эксплуатируемого объекта капитального строительства, эксплуатация которого не прекращена, в том числе для объектов производственного и непроизводственного назначения без остановки рабочего процесса, при этом: в зоне производства ремонтно-строительных работ имеются действующее технологическое или лабораторное оборудование, мебель и иные загромождающие помещения предметы ОЗП=1,35; ЭМ=1,35 к расх.; ЗПМ=1,35; ТЗ=1,35; ТЗМ=1,35
| 1 | ОТ(ЗТ) |  |  |  | 4: чел.-ч; 7: 42.3338; 12: 24691.21 | [23 empty] | ОТ(ЗТ)
| 1-100-38 | Средний разряд работы 3,8 |  |  |  | чел.-ч | 2.82 | 1.35 | 42.3338 |  |  | 583.25 |  | 24691.21 | [24 empty] | Средний разряд работы 3,8
| 2 | ЭМ |  |  |  | 12: 332.49 | [23 empty] | ЭМ
|  | ОТм(ЗТм) |  |  |  | 4: чел.-ч; 7: 0.30024; 12: 209.87 | [23 empty] | ОТм(ЗТм)
| 91.05.05-015 | Краны на автомобильном ходу, грузоподъемность 16 т |  |  |  | маш.-ч | 0.01 | 1.35 | 0.15012 |  |  | 1644.26 |  | 246.84 | [24 empty] | Краны на автомобильном ходу, грузоподъемность 16 т
| 4-100-060 | ОТм(Зтм) Средний разряд машинистов 6 |  |  |  | чел.-ч | 0.01 | 1.35 | 0.15012 |  |  | 801.41 |  | 120.31 | [29 empty] | ОТм(Зтм) Средний разряд машинистов 6
| 91.14.02-001 | Автомобили бортовые, грузоподъемность до 5 т |  |  |  | маш.-ч | 0.01 | 1.35 | 0.15012 |  |  | 570.54 |  | 85.65 | [24 empty] | Автомобили бортовые, грузоподъемность до 5 т
| 4-100-040 | ОТм(Зтм) Средний разряд машинистов 4 |  |  |  | чел.-ч | 0.01 | 1.35 | 0.15012 |  |  | 596.61 |  | 89.56 | [29 empty] | ОТм(Зтм) Средний разряд машинистов 4
| 4 | М |  |  |  | 12: 1209.4 | [23 empty] | М
| 01.7.06.05-0041 | Ленты изоляционные хлопчатобумажные прорезиненные для электромонтажных и ремонтных работ, цвет черный, ширина 20 мм, толщина 0,35 мм |  |  |  | м | 13.33 |  | 148.2296 | 5.87 | 0.89 | 5.22 |  | 773.76 | [24 empty] | Ленты изоляционные хлопчатобумажные прорезиненные для электромонтажных и ремонтных работ, цвет черный, ширина 20 мм, толщина 0,35 мм
| 01.7.06.07-0002 | Ленты монтажные из пластмассы для бандажирования проводов, скрепляются пластмассовыми кнопками, ширина 10 мм |  |  |  | 10 м | 0.5 |  | 5.56 | 37.71 | 1.76 | 66.37 |  | 369.02 | [24 empty] | Ленты монтажные из пластмассы для бандажирования проводов, скрепляются пластмассовыми кнопками, ширина 10 мм
| 14.4.02.04-0142 | Краска масляная МА-0115, мумия, сурик железный |  |  |  | кг | 0.05 |  | 0.556 | 79.88 | 1.5 | 119.82 |  | 66.62 | [24 empty] | Краска масляная МА-0115, мумия, сурик железный
|  | Итого прямые затраты |  |  |  | 12: 26442.97 | [25 empty] | Итого прямые затраты
444.1 | 421/пр_2020_п.75_пп.а | Вспомогательные ненормируемые материальные ресурсы |  |  |  | 4: %; 5: 2; 7: 2; 12: 365.8 | [26 empty] | Вспомогательные ненормируемые материальные ресурсы
|  | ФОТ |  |  |  | 12: 24901.08 | [27 empty] | ФОТ
| Пр/812-049.3-1 | НР Электротехнические установки на других объектах |  |  |  | 4: %; 5: 97; 7: 97; 12: 24154.05 | [27 empty] | НР Электротехнические установки на других объектах
| Пр/774-049.3 | СП Электротехнические установки на других объектах |  |  |  | 4: %; 5: 51; 7: 51; 12: 12699.55 | [27 empty] | СП Электротехнические установки на других объектах
|  | Всего по позиции |  |  |  | 10: 5725.03; 12: 63662.37 | [28 empty] | Всего по позиции
444.1 | ГЭСНм08-02-399-01 | Провод в коробах, сечением: до 6 мм2/ Прим. прокладка кабеля UTP в коридоре |  |  |  | 4: 100 м; 5: 3; 6: 1; 7: 3 | [20 empty] | Провод в коробах, сечением: до 6 мм2/ Прим. прокладка кабеля UTP в коридоре
|  | Объем=300 / 100 | [33 empty] | Объем=300 / 100
| 421/пр_2020_прил.10_т.5_п.1.1_гр.4 | Производство ремонтно-строительных работ осуществляется в помещениях эксплуатируемого объекта капитального строительства, эксплуатация которого не прекращена, в том числе для объектов производственного и непроизводственного назначения без остановки рабочего процесса, при этом: в зоне производства ремонтно-строительных работ отсутствуют действующее технологическое или лабораторное оборудование, мебель и иные загромождающие помещения предметы ОЗП=1,2; ЭМ=1,2 к расх.; ЗПМ=1,2; ТЗ=1,2; ТЗМ=1,2 | [34 empty] | Производство ремонтно-строительных работ осуществляется в помещениях эксплуатируемого объекта капитального строительства, эксплуатация которого не прекращена, в том числе для объектов производственного и непроизводственного назначения без остановки рабочего процесса, при этом: в зоне производства ремонтно-строительных работ отсутствуют действующее технологическое или лабораторное оборудование, мебель и иные загромождающие помещения предметы ОЗП=1,2; ЭМ=1,2 к расх.; ЗПМ=1,2; ТЗ=1,2; ТЗМ=1,2
| 1 | ОТ(ЗТ) |  |  |  | 4: чел.-ч; 7: 10.152; 12: 5921.15 | [23 empty] | ОТ(ЗТ)
| 1-100-38 | Средний разряд работы 3,8 |  |  |  | чел.-ч | 2.82 | 1.2 | 10.152 |  |  | 583.25 |  | 5921.15 | [24 empty] | Средний разряд работы 3,8
| 2 | ЭМ |  |  |  | 12: 79.73 | [23 empty] | ЭМ
|  | ОТм(ЗТм) |  |  |  | 4: чел.-ч; 7: 0.072; 12: 50.33 | [23 empty] | ОТм(ЗТм)
| 91.05.05-015 | Краны на автомобильном ходу, грузоподъемность 16 т |  |  |  | маш.-ч | 0.01 | 1.2 | 0.036 |  |  | 1644.26 |  | 59.19 | [24 empty] | Краны на автомобильном ходу, грузоподъемность 16 т
| 4-100-060 | ОТм(Зтм) Средний разряд машинистов 6 |  |  |  | чел.-ч | 0.01 | 1.2 | 0.036 |  |  | 801.41 |  | 28.85 | [29 empty] | ОТм(Зтм) Средний разряд машинистов 6
| 91.14.02-001 | Автомобили бортовые, грузоподъемность до 5 т |  |  |  | маш.-ч | 0.01 | 1.2 | 0.036 |  |  | 570.54 |  | 20.54 | [24 empty] | Автомобили бортовые, грузоподъемность до 5 т
| 4-100-040 | ОТм(Зтм) Средний разряд машинистов 4 |  |  |  | чел.-ч | 0.01 | 1.2 | 0.036 |  |  | 596.61 |  | 21.48 | [29 empty] | ОТм(Зтм) Средний разряд машинистов 4
| 4 | М |  |  |  | 12: 326.28 | [23 empty] | М
| 01.7.06.05-0041 | Ленты изоляционные хлопчатобумажные прорезиненные для электромонтажных и ремонтных работ, цвет черный, ширина 20 мм, толщина 0,35 мм |  |  |  | м | 13.33 |  | 39.99 | 5.87 | 0.89 | 5.22 |  | 208.75 | [24 empty] | Ленты изоляционные хлопчатобумажные прорезиненные для электромонтажных и ремонтных работ, цвет черный, ширина 20 мм, толщина 0,35 мм
| 01.7.06.07-0002 | Ленты монтажные из пластмассы для бандажирования проводов, скрепляются пластмассовыми кнопками, ширина 10 мм |  |  |  | 10 м | 0.5 |  | 1.5 | 37.71 | 1.76 | 66.37 |  | 99.56 | [24 empty] | Ленты монтажные из пластмассы для бандажирования проводов, скрепляются пластмассовыми кнопками, ширина 10 мм
| 14.4.02.04-0142 | Краска масляная МА-0115, мумия, сурик железный |  |  |  | кг | 0.05 |  | 0.15 | 79.88 | 1.5 | 119.82 |  | 17.97 | [24 empty] | Краска масляная МА-0115, мумия, сурик железный
|  | Итого прямые затраты |  |  |  | 12: 6377.49 | [25 empty] | Итого прямые затраты
444.1.1 | 421/пр_2020_п.75_пп.а | Вспомогательные ненормируемые материальные ресурсы |  |  |  | 4: %; 5: 2; 7: 2; 12: 98.69 | [26 empty] | Вспомогательные ненормируемые материальные ресурсы
|  | ФОТ |  |  |  | 12: 5971.48 | [27 empty] | ФОТ
| Пр/812-049.3-1 | НР Электротехнические установки на других объектах |  |  |  | 4: %; 5: 97; 7: 97; 12: 5792.34 | [27 empty] | НР Электротехнические установки на других объектах
| Пр/774-049.3 | СП Электротехнические установки на других объектах |  |  |  | 4: %; 5: 51; 7: 51; 12: 3045.45 | [27 empty] | СП Электротехнические установки на других объектах
|  | Всего по позиции |  |  |  | 10: 5104.66; 12: 15313.97 | [28 empty] | Всего по позиции
444.2 | ТЦ_21.1.04.01_78_7814613418_16.03.2026_02_47.1 | Кабель категории 5e, U/UTP, 4 пары, 24 AWG, нг(А)-LSLTx, внутренней прокладки, фиолетовый, коробка 305 м |  |  |  | м | 692 | 1 | 692 |  |  | 70.67 |  | 48903.64 | [20 empty] | Кабель категории 5e, U/UTP, 4 пары, 24 AWG, нг(А)-LSLTx, внутренней прокладки, фиолетовый, коробка 305 м
|  | Всего по позиции |  |  |  | 12: 48903.64 | [28 empty] | Всего по позиции
445 | ГЭСНм10-06-048-07 | Прокладка волоконно-оптических кабелей в канализации: в трубопроводе по занятому каналу/ Прим. в коридоре |  |  |  | 4: 100 м кабеля; 5: 9.7; 6: 1; 7: 9.7 | [20 empty] | Прокладка волоконно-оптических кабелей в канализации: в трубопроводе по занятому каналу/ Прим. в коридоре
|  | Объем=970 / 100 | [33 empty] | Объем=970 / 100
| 421/пр_2020_прил.10_т.5_п.1.1_гр.4 | Производство ремонтно-строительных работ осуществляется в помещениях эксплуатируемого объекта капитального строительства, эксплуатация которого не прекращена, в том числе для объектов производственного и непроизводственного назначения без остановки рабочего процесса, при этом: в зоне производства ремонтно-строительных работ отсутствуют действующее технологическое или лабораторное оборудование, мебель и иные загромождающие помещения предметы ОЗП=1,2; ЭМ=1,2 к расх.; ЗПМ=1,2; ТЗ=1,2; ТЗМ=1,2 | [34 empty] | Производство ремонтно-строительных работ осуществляется в помещениях эксплуатируемого объекта капитального строительства, эксплуатация которого не прекращена, в том числе для объектов производственного и непроизводственного назначения без остановки рабочего процесса, при этом: в зоне производства ремонтно-строительных работ отсутствуют действующее технологическое или лабораторное оборудование, мебель и иные загромождающие помещения предметы ОЗП=1,2; ЭМ=1,2 к расх.; ЗПМ=1,2; ТЗ=1,2; ТЗМ=1,2
| 1 | ОТ(ЗТ) |  |  |  | 4: чел.-ч; 7: 186.24; 12: 119404.05 | [23 empty] | ОТ(ЗТ)
| 1-100-45 | Средний разряд работы 4,5 |  |  |  | чел.-ч | 16 | 1.2 | 186.24 |  |  | 641.13 |  | 119404.05 | [24 empty] | Средний разряд работы 4,5
| 2 | ЭМ |  |  |  | 12: 41275.42 | [23 empty] | ЭМ
|  | ОТм(ЗТм) |  |  |  | 4: чел.-ч; 7: 31.8936; 12: 21867.85 | [23 empty] | ОТм(ЗТм)
| 91.11.01-012 | Машины монтажные для выполнения работ при прокладке и монтаже кабеля на базе автомобиля |  |  |  | маш.-ч | 2.74 | 1.2 | 31.8936 | 995.51 | 1.3 | 1294.16 |  | 41275.42 | [24 empty] | Машины монтажные для выполнения работ при прокладке и монтаже кабеля на базе автомобиля
| 4-100-050 | ОТм(Зтм) Средний разряд машинистов 5 |  |  |  | чел.-ч | 2.74 | 1.2 | 31.8936 |  |  | 685.65 |  | 21867.85 | [29 empty] | ОТм(Зтм) Средний разряд машинистов 5
| 4 | М |  |  |  | 12: 705.34 | [23 empty] | М
| 01.7.06.03-0023 | Ленты полиэтиленовые с липким слоем, прозрачные, ширина 20 мм, толщина 0,08 мм |  |  |  | кг | 0.001 |  | 0.0097 | 675.01 | 1.76 | 1188.02 |  | 11.52 | [24 empty] | Ленты полиэтиленовые с липким слоем, прозрачные, ширина 20 мм, толщина 0,08 мм
| 01.7.06.05-0041 | Ленты изоляционные хлопчатобумажные прорезиненные для электромонтажных и ремонтных работ, цвет черный, ширина 20 мм, толщина 0,35 мм |  |  |  | м | 0.83 |  | 8.051 | 5.87 | 0.89 | 5.22 |  | 42.03 | [24 empty] | Ленты изоляционные хлопчатобумажные прорезиненные для электромонтажных и ремонтных работ, цвет черный, ширина 20 мм, толщина 0,35 мм
| 08.3.03.04-0014 | Проволока светлая, диаметр 3,0 мм |  |  |  | т | 0.001 |  | 0.0097 | 79053.06 | 0.85 | 67195.1 |  | 651.79 | [24 empty] | Проволока светлая, диаметр 3,0 мм
|  | Итого прямые затраты |  |  |  | 12: 183252.66 | [25 empty] | Итого прямые затраты
445.1 | 421/пр_2020_п.75_пп.а | Вспомогательные ненормируемые материальные ресурсы |  |  |  | 4: %; 5: 2; 7: 2; 12: 1990.07 | [26 empty] | Вспомогательные ненормируемые материальные ресурсы
|  | ФОТ |  |  |  | 12: 141271.9 | [27 empty] | ФОТ
| Пр/812-051.1-1 | НР Прокладка и монтаж сетей связи |  |  |  | 4: %; 5: 90; 7: 90; 12: 127144.71 | [27 empty] | НР Прокладка и монтаж сетей связи
| Пр/774-051.1 | СП Прокладка и монтаж сетей связи |  |  |  | 4: %; 5: 46; 7: 46; 12: 64985.07 | [27 empty] | СП Прокладка и монтаж сетей связи
|  | Всего по позиции |  |  |  | 10: 38904.38; 12: 377372.51 | [28 empty] | Всего по позиции
445.1 | ТЦ_21.1.01.01_78_7814613418_16.03.2026_02_46.1 | Волоконно-оптический кабель T02 распределительный, внутренний/внешний, 24x9/125 OS2 нг(А)-HFLTx, плотный буфер 900 мкм, водоблокированный, черный |  |  |  | м | 970 | 1 | 970 |  |  | 606.1 |  | 587917 | [20 empty] | Волоконно-оптический кабель T02 распределительный, внутренний/внешний, 24x9/125 OS2 нг(А)-HFLTx, плотный буфер 900 мкм, водоблокированный, черный
|  | Всего по позиции |  |  |  | 12: 587917 | [28 empty] | Всего по позиции
Электропитание | [33 empty] | Электропитание
446 | ГЭСНм08-02-390-02 | Короба пластмассовые: шириной до 63 мм/ Прим. в коридоре |  |  |  | 4: 100 м; 5: 0.04; 6: 1; 7: 0.04 | [20 empty] | Короба пластмассовые: шириной до 63 мм/ Прим. в коридоре
|  | Объем=4 / 100 | [33 empty] | Объем=4 / 100
| 421/пр_2020_прил.10_т.5_п.1.1_гр.4 | Производство ремонтно-строительных работ осуществляется в помещениях эксплуатируемого объекта капитального строительства, эксплуатация которого не прекращена, в том числе для объектов производственного и непроизводственного назначения без остановки рабочего процесса, при этом: в зоне производства ремонтно-строительных работ отсутствуют действующее технологическое или лабораторное оборудование, мебель и иные загромождающие помещения предметы ОЗП=1,2; ЭМ=1,2 к расх.; ЗПМ=1,2; ТЗ=1,2; ТЗМ=1,2 | [34 empty] | Производство ремонтно-строительных работ осуществляется в помещениях эксплуатируемого объекта капитального строительства, эксплуатация которого не прекращена, в том числе для объектов производственного и непроизводственного назначения без остановки рабочего процесса, при этом: в зоне производства ремонтно-строительных работ отсутствуют действующее технологическое или лабораторное оборудование, мебель и иные загромождающие помещения предметы ОЗП=1,2; ЭМ=1,2 к расх.; ЗПМ=1,2; ТЗ=1,2; ТЗМ=1,2
| 1 | ОТ(ЗТ) |  |  |  | 4: чел.-ч; 7: 0.88272; 12: 520.74 | [23 empty] | ОТ(ЗТ)
| 1-100-39 | Средний разряд работы 3,9 |  |  |  | чел.-ч | 18.39 | 1.2 | 0.88272 |  |  | 589.93 |  | 520.74 | [24 empty] | Средний разряд работы 3,9
| 2 | ЭМ |  |  |  | 12: 0.03 | [23 empty] | ЭМ
|  | ОТм(ЗТм) |  |  |  | 4: чел.-ч; 7: 0.00048; 12: 0.25 | [23 empty] | ОТм(ЗТм)
| 91.06.06-048 | Подъемники одномачтовые, грузоподъемность до 500 кг, высота подъема 45 м |  |  |  | маш.-ч | 0.01 | 1.2 | 0.00048 | 37.32 | 1.57 | 58.59 |  | 0.03 | [24 empty] | Подъемники одномачтовые, грузоподъемность до 500 кг, высота подъема 45 м
| 4-100-030 | ОТм(Зтм) Средний разряд машинистов 3 |  |  |  | чел.-ч | 0.01 | 1.2 | 0.00048 |  |  | 529.82 |  | 0.25 | [29 empty] | ОТм(Зтм) Средний разряд машинистов 3
| 4 | М |  |  |  | 12: 11.19 | [23 empty] | М
| 01.7.03.04-0001 | Электроэнергия |  |  |  | 4: кВт-ч; 5: 7.4304; 7: 0.29722; 10: 8.51; 12: 2.53 | [24 empty] | Электроэнергия
| 01.7.15.07-0022 | Дюбели полиэтиленовые распорные, диаметр 6 мм, длина 40 мм |  |  |  | 1000 шт | 0.3 |  | 0.012 | 261.09 | 1.22 | 318.53 |  | 3.82 | [24 empty] | Дюбели полиэтиленовые распорные, диаметр 6 мм, длина 40 мм
| 01.7.15.14-0165 | Шурупы самонарезающие стальные с полукруглой головкой и прямым шлицем, остроконечные, диаметр 4 мм, длина 40 мм |  |  |  | т | 0.001 |  | 4e-05 | 99190.96 | 1.22 | 121012.97 |  | 4.84 | [24 empty] | Шурупы самонарезающие стальные с полукруглой головкой и прямым шлицем, остроконечные, диаметр 4 мм, длина 40 мм
|  | Итого прямые затраты |  |  |  | 12: 532.21 | [25 empty] | Итого прямые затраты
446.1 | 421/пр_2020_п.75_пп.а | Вспомогательные ненормируемые материальные ресурсы |  |  |  | 4: %; 5: 2; 7: 2; 12: 8.68 | [26 empty] | Вспомогательные ненормируемые материальные ресурсы
|  | ФОТ |  |  |  | 12: 520.99 | [27 empty] | ФОТ
| Пр/812-049.3-1 | НР Электротехнические установки на других объектах |  |  |  | 4: %; 5: 97; 7: 97; 12: 505.36 | [27 empty] | НР Электротехнические установки на других объектах
| Пр/774-049.3 | СП Электротехнические установки на других объектах |  |  |  | 4: %; 5: 51; 7: 51; 12: 265.7 | [27 empty] | СП Электротехнические установки на других объектах
|  | Всего по позиции |  |  |  | 10: 32798.75; 12: 1311.95 | [28 empty] | Всего по позиции
446.1 | ФСБЦ-20.2.05.04-0080 | Короб кабельный (кабель-канал) ПВХ с крышкой, с направляющими, размеры 60х40 мм |  |  |  | 100 м | 0.04 | 1 | 0.04 | 19959.48 | 1.29 | 25747.73 |  | 1029.91 | [20 empty] | Короб кабельный (кабель-канал) ПВХ с крышкой, с направляющими, размеры 60х40 мм
|  | Объем=4 / 100 | [33 empty] | Объем=4 / 100
|  | Всего по позиции |  |  |  | 12: 1029.91 | [28 empty] | Всего по позиции
446.2 | ФСБЦ-20.2.05.06-1026 | Накладки на стык для кабель-канала, размеры 60х40 мм |  |  |  | 100 шт | 0.02 | 1 | 0.02 | 6478.23 | 1.29 | 8356.92 |  | 167.14 | [20 empty] | Накладки на стык для кабель-канала, размеры 60х40 мм
|  | Объем=2 / 100 | [33 empty] | Объем=2 / 100
|  | Всего по позиции |  |  |  | 12: 167.14 | [28 empty] | Всего по позиции
446.3 | ФСБЦ-20.2.05.06-1080 | Соединитель на стык кабель-канала, размеры 60х40 мм |  |  |  | 100 шт | 0.04 | 1 | 0.04 |  |  | 4059.51 |  | 162.38 | [20 empty] | Соединитель на стык кабель-канала, размеры 60х40 мм
|  | Объем=4 / 100 | [33 empty] | Объем=4 / 100
|  | Всего по позиции |  |  |  | 12: 162.38 | [28 empty] | Всего по позиции
446.4 | ФСБЦ-20.2.05.03-0005 | Заглушки для коробов, размеры 60х40 мм |  |  |  | 100 шт | 0.02 | 1 | 0.02 | 3321.67 | 1.29 | 4284.95 |  | 85.7 | [20 empty] | Заглушки для коробов, размеры 60х40 мм
|  | Объем=2 / 100 | [33 empty] | Объем=2 / 100
|  | Всего по позиции |  |  |  | 12: 85.7 | [28 empty] | Всего по позиции
447 | ГЭСНм08-02-402-01 | Кабель трех-пятижильный по установленным конструкциям и лоткам с установкой ответвительных коробок: в помещениях с нормальной средой сечением жилы до 10 мм2/ Прим. в коридоре |  |  |  | 4: 100 м; 5: 1.5; 6: 1; 7: 1.5 | [20 empty] | Кабель трех-пятижильный по установленным конструкциям и лоткам с установкой ответвительных коробок: в помещениях с нормальной средой сечением жилы до 10 мм2/ Прим. в коридоре
|  | Объем=150 / 100 | [33 empty] | Объем=150 / 100
| 421/пр_2020_прил.10_т.5_п.1.1_гр.4 | Производство ремонтно-строительных работ осуществляется в помещениях эксплуатируемого объекта капитального строительства, эксплуатация которого не прекращена, в том числе для объектов производственного и непроизводственного назначения без остановки рабочего процесса, при этом: в зоне производства ремонтно-строительных работ отсутствуют действующее технологическое или лабораторное оборудование, мебель и иные загромождающие помещения предметы ОЗП=1,2; ЭМ=1,2 к расх.; ЗПМ=1,2; ТЗ=1,2; ТЗМ=1,2 | [34 empty] | Производство ремонтно-строительных работ осуществляется в помещениях эксплуатируемого объекта капитального строительства, эксплуатация которого не прекращена, в том числе для объектов производственного и непроизводственного назначения без остановки рабочего процесса, при этом: в зоне производства ремонтно-строительных работ отсутствуют действующее технологическое или лабораторное оборудование, мебель и иные загромождающие помещения предметы ОЗП=1,2; ЭМ=1,2 к расх.; ЗПМ=1,2; ТЗ=1,2; ТЗМ=1,2
| 1 | ОТ(ЗТ) |  |  |  | 4: чел.-ч; 7: 22.032; 12: 12850.16 | [23 empty] | ОТ(ЗТ)
| 1-100-38 | Средний разряд работы 3,8 |  |  |  | чел.-ч | 12.24 | 1.2 | 22.032 |  |  | 583.25 |  | 12850.16 | [24 empty] | Средний разряд работы 3,8
| 2 | ЭМ |  |  |  | 12: 551.04 | [23 empty] | ЭМ
|  | ОТм(ЗТм) |  |  |  | 4: чел.-ч; 7: 0.36; 12: 251.64 | [23 empty] | ОТм(ЗТм)
| 91.05.05-015 | Краны на автомобильном ходу, грузоподъемность 16 т |  |  |  | маш.-ч | 0.1 | 1.2 | 0.18 |  |  | 1644.26 |  | 295.97 | [24 empty] | Краны на автомобильном ходу, грузоподъемность 16 т
| 4-100-060 | ОТм(Зтм) Средний разряд машинистов 6 |  |  |  | чел.-ч | 0.1 | 1.2 | 0.18 |  |  | 801.41 |  | 144.25 | [29 empty] | ОТм(Зтм) Средний разряд машинистов 6
| 91.14.02-001 | Автомобили бортовые, грузоподъемность до 5 т |  |  |  | маш.-ч | 0.1 | 1.2 | 0.18 |  |  | 570.54 |  | 102.7 | [24 empty] | Автомобили бортовые, грузоподъемность до 5 т
| 4-100-040 | ОТм(Зтм) Средний разряд машинистов 4 |  |  |  | чел.-ч | 0.1 | 1.2 | 0.18 |  |  | 596.61 |  | 107.39 | [29 empty] | ОТм(Зтм) Средний разряд машинистов 4
| 91.17.04-233 | Аппараты сварочные для ручной дуговой сварки, сварочный ток до 350 А |  |  |  | маш.-ч | 2.16 | 1.2 | 3.888 |  |  | 39.19 |  | 152.37 | [24 empty] | Аппараты сварочные для ручной дуговой сварки, сварочный ток до 350 А
| 4 | М |  |  |  | 12: 582.62 | [23 empty] | М
| 01.7.03.04-0001 | Электроэнергия |  |  |  | 4: кВт-ч; 5: 0.4416; 7: 0.6624; 10: 8.51; 12: 5.64 | [24 empty] | Электроэнергия
| 01.7.06.05-0041 | Ленты изоляционные хлопчатобумажные прорезиненные для электромонтажных и ремонтных работ, цвет черный, ширина 20 мм, толщина 0,35 мм |  |  |  | м | 13.33 |  | 19.995 | 5.87 | 0.89 | 5.22 |  | 104.37 | [24 empty] | Ленты изоляционные хлопчатобумажные прорезиненные для электромонтажных и ремонтных работ, цвет черный, ширина 20 мм, толщина 0,35 мм
| 01.7.06.07-0002 | Ленты монтажные из пластмассы для бандажирования проводов, скрепляются пластмассовыми кнопками, ширина 10 мм |  |  |  | 10 м | 0.55 |  | 0.825 | 37.71 | 1.76 | 66.37 |  | 54.76 | [24 empty] | Ленты монтажные из пластмассы для бандажирования проводов, скрепляются пластмассовыми кнопками, ширина 10 мм
| 01.7.11.07-0227 | Электроды сварочные для сварки низколегированных и углеродистых сталей УОНИ 13/45, Э42А, диаметр 4-5 мм |  |  |  | кг | 1.9 |  | 2.85 | 155.63 | 0.78 | 121.39 |  | 345.96 | [24 empty] | Электроды сварочные для сварки низколегированных и углеродистых сталей УОНИ 13/45, Э42А, диаметр 4-5 мм
| 14.4.02.04-0142 | Краска масляная МА-0115, мумия, сурик железный |  |  |  | кг | 0.4 |  | 0.6 | 79.88 | 1.5 | 119.82 |  | 71.89 | [24 empty] | Краска масляная МА-0115, мумия, сурик железный
|  | Итого прямые затраты |  |  |  | 12: 14235.46 | [25 empty] | Итого прямые затраты
447.1 | 421/пр_2020_п.75_пп.а | Вспомогательные ненормируемые материальные ресурсы |  |  |  | 4: %; 5: 2; 7: 2; 12: 214.17 | [26 empty] | Вспомогательные ненормируемые материальные ресурсы
|  | ФОТ |  |  |  | 12: 13101.8 | [27 empty] | ФОТ
| Пр/812-049.3-1 | НР Электротехнические установки на других объектах |  |  |  | 4: %; 5: 97; 7: 97; 12: 12708.75 | [27 empty] | НР Электротехнические установки на других объектах
| Пр/774-049.3 | СП Электротехнические установки на других объектах |  |  |  | 4: %; 5: 51; 7: 51; 12: 6681.92 | [27 empty] | СП Электротехнические установки на других объектах
|  | Всего по позиции |  |  |  | 10: 22560.2; 12: 33840.3 | [28 empty] | Всего по позиции
447.1 | ФСБЦ-21.1.06.10-1643 | Кабель силовой с медными жилами ППГнг(A)-HF 3х4ок(N, PE)-1000 |  |  |  | 1000 м | 0.15 | 1 | 0.15 | 128270.78 | 1.01 | 129553.49 |  | 19433.02 | [20 empty] | Кабель силовой с медными жилами ППГнг(A)-HF 3х4ок(N, PE)-1000
|  | Объем=150 / 1000 | [33 empty] | Объем=150 / 1000
|  | Всего по позиции |  |  |  | 12: 19433.02 | [28 empty] | Всего по позиции
448 | ГЭСНм11-06-002-01 | Электрические проводки в щитах и пультах: шкафных и панельных |  |  |  | 4: 100 м; 5: 0.01; 6: 1; 7: 0.01 | [20 empty] | Электрические проводки в щитах и пультах: шкафных и панельных
|  | Объем=1 / 100 | [33 empty] | Объем=1 / 100
| 421/пр_2020_прил.10_т.5_п.1.2_гр.4 | Производство ремонтно-строительных работ осуществляется в помещениях эксплуатируемого объекта капитального строительства, эксплуатация которого не прекращена, в том числе для объектов производственного и непроизводственного назначения без остановки рабочего процесса, при этом: в зоне производства ремонтно-строительных работ имеются действующее технологическое или лабораторное оборудование, мебель и иные загромождающие помещения предметы ОЗП=1,35; ЭМ=1,35 к расх.; ЗПМ=1,35; ТЗ=1,35; ТЗМ=1,35 | [34 empty] | Производство ремонтно-строительных работ осуществляется в помещениях эксплуатируемого объекта капитального строительства, эксплуатация которого не прекращена, в том числе для объектов производственного и непроизводственного назначения без остановки рабочего процесса, при этом: в зоне производства ремонтно-строительных работ имеются действующее технологическое или лабораторное оборудование, мебель и иные загромождающие помещения предметы ОЗП=1,35; ЭМ=1,35 к расх.; ЗПМ=1,35; ТЗ=1,35; ТЗМ=1,35
| 1 | ОТ(ЗТ) |  |  |  | 4: чел.-ч; 7: 0.12515; 12: 85.81 | [23 empty] | ОТ(ЗТ)
| 1-100-50 | Средний разряд работы 5,0 |  |  |  | чел.-ч | 9.27 | 1.35 | 0.12515 |  |  | 685.65 |  | 85.81 | [24 empty] | Средний разряд работы 5,0
| 4 | М |  |  |  | 12: 1.04 | [23 empty] | М
| 01.7.19.04-0031 | Прокладки резиновые (пластина техническая прессованная) |  |  |  | кг | 0.2 |  | 0.002 | 138.5 | 1.57 | 217.45 |  | 0.43 | [24 empty] | Прокладки резиновые (пластина техническая прессованная)
| 25.2.01.01-0014 | Бирки кабельные маркировочные пластмассовые У136 |  |  |  | 100 шт | 0.25 |  | 0.0025 | 235.73 | 1.04 | 245.16 |  | 0.61 | [24 empty] | Бирки кабельные маркировочные пластмассовые У136
|  | Итого прямые затраты |  |  |  | 12: 86.85 | [25 empty] | Итого прямые затраты
448.1 | 421/пр_2020_п.75_пп.а | Вспомогательные ненормируемые материальные ресурсы |  |  |  | 4: %; 5: 2; 7: 2; 12: 1.27 | [26 empty] | Вспомогательные ненормируемые материальные ресурсы
|  | ФОТ |  |  |  | 12: 85.81 | [27 empty] | ФОТ
| Пр/812-053.0-1 | НР Приборы, средства автоматизации и вычислительной техники |  |  |  | 4: %; 5: 90; 7: 90; 12: 77.23 | [27 empty] | НР Приборы, средства автоматизации и вычислительной техники
| Пр/774-053.0 | СП Приборы, средства автоматизации и вычислительной техники |  |  |  | 4: %; 5: 46; 7: 46; 12: 39.47 | [27 empty] | СП Приборы, средства автоматизации и вычислительной техники
|  | Всего по позиции |  |  |  | 10: 20482; 12: 204.82 | [28 empty] | Всего по позиции
448.1 | ТЦ_21.2.03.05_78_7814613418_16.03.2026_02_48.1 | Провод установочный одножильный медный ПуВнг-LS 1х4 |  |  |  | м | 1 | 1 | 1 |  |  | 55.95 |  | 55.95 | [20 empty] | Провод установочный одножильный медный ПуВнг-LS 1х4
|  | Всего по позиции |  |  |  | 12: 55.95 | [28 empty] | Всего по позиции
449 | ГЭСНм08-03-591-06 | Переключатель: неутопленного типа при открытой проводке/ Прим. Автоматическмй выключатель |  |  |  | 4: 100 шт; 5: 0.01; 6: 1; 7: 0.01 | [20 empty] | Переключатель: неутопленного типа при открытой проводке/ Прим. Автоматическмй выключатель
|  | Объем=1 / 100 | [33 empty] | Объем=1 / 100
| 421/пр_2020_прил.10_т.5_п.1.2_гр.4 | Производство ремонтно-строительных работ осуществляется в помещениях эксплуатируемого объекта капитального строительства, эксплуатация которого не прекращена, в том числе для объектов производственного и непроизводственного назначения без остановки рабочего процесса, при этом: в зоне производства ремонтно-строительных работ имеются действующее технологическое или лабораторное оборудование, мебель и иные загромождающие помещения предметы ОЗП=1,35; ЭМ=1,35 к расх.; ЗПМ=1,35; ТЗ=1,35; ТЗМ=1,35 | [34 empty] | Производство ремонтно-строительных работ осуществляется в помещениях эксплуатируемого объекта капитального строительства, эксплуатация которого не прекращена, в том числе для объектов производственного и непроизводственного назначения без остановки рабочего процесса, при этом: в зоне производства ремонтно-строительных работ имеются действующее технологическое или лабораторное оборудование, мебель и иные загромождающие помещения предметы ОЗП=1,35; ЭМ=1,35 к расх.; ЗПМ=1,35; ТЗ=1,35; ТЗМ=1,35
| 1 | ОТ(ЗТ) |  |  |  | 4: чел.-ч; 7: 0.42025; 12: 258.21 | [23 empty] | ОТ(ЗТ)
| 1-100-42 | Средний разряд работы 4,2 |  |  |  | чел.-ч | 31.13 | 1.35 | 0.42025 |  |  | 614.42 |  | 258.21 | [24 empty] | Средний разряд работы 4,2
| 2 | ЭМ |  |  |  | 12: 0.82 | [23 empty] | ЭМ
|  | ОТм(ЗТм) |  |  |  | 4: чел.-ч; 7: 0.000675; 12: 0.48 | [23 empty] | ОТм(ЗТм)
| 91.05.05-015 | Краны на автомобильном ходу, грузоподъемность 16 т |  |  |  | маш.-ч | 0.03 | 1.35 | 0.000405 |  |  | 1644.26 |  | 0.67 | [24 empty] | Краны на автомобильном ходу, грузоподъемность 16 т
| 4-100-060 | ОТм(Зтм) Средний разряд машинистов 6 |  |  |  | чел.-ч | 0.03 | 1.35 | 0.000405 |  |  | 801.41 |  | 0.32 | [29 empty] | ОТм(Зтм) Средний разряд машинистов 6
| 91.14.02-001 | Автомобили бортовые, грузоподъемность до 5 т |  |  |  | маш.-ч | 0.02 | 1.35 | 0.00027 |  |  | 570.54 |  | 0.15 | [24 empty] | Автомобили бортовые, грузоподъемность до 5 т
| 4-100-040 | ОТм(Зтм) Средний разряд машинистов 4 |  |  |  | чел.-ч | 0.02 | 1.35 | 0.00027 |  |  | 596.61 |  | 0.16 | [29 empty] | ОТм(Зтм) Средний разряд машинистов 4
| 4 | М |  |  |  | 12: 1.96 | [23 empty] | М
| 01.7.03.04-0001 | Электроэнергия |  |  |  | 4: кВт-ч; 5: 2.132; 7: 0.02132; 10: 8.51; 12: 0.18 | [24 empty] | Электроэнергия
| 01.7.06.05-0041 | Ленты изоляционные хлопчатобумажные прорезиненные для электромонтажных и ремонтных работ, цвет черный, ширина 20 мм, толщина 0,35 мм |  |  |  | м | 9.17 |  | 0.0917 | 5.87 | 0.89 | 5.22 |  | 0.48 | [24 empty] | Ленты изоляционные хлопчатобумажные прорезиненные для электромонтажных и ремонтных работ, цвет черный, ширина 20 мм, толщина 0,35 мм
| 01.7.15.07-0014 | Дюбели распорные полипропиленовые |  |  |  | 100 шт | 1.02 |  | 0.0102 | 41.71 | 1.22 | 50.89 |  | 0.52 | [24 empty] | Дюбели распорные полипропиленовые
| 01.7.15.14-0161 | Шурупы самонарезающие стальные с полукруглой головкой и прямым шлицем, остроконечные, диаметр 2,5 мм, длина 20 мм |  |  |  | т | 0.00016 |  | 1.6e-06 | 214135.65 | 1.22 | 261245.49 |  | 0.42 | [24 empty] | Шурупы самонарезающие стальные с полукруглой головкой и прямым шлицем, остроконечные, диаметр 2,5 мм, длина 20 мм
| 01.7.15.14-0165 | Шурупы самонарезающие стальные с полукруглой головкой и прямым шлицем, остроконечные, диаметр 4 мм, длина 40 мм |  |  |  | т | 0.0003 |  | 3e-06 | 99190.96 | 1.22 | 121012.97 |  | 0.36 | [24 empty] | Шурупы самонарезающие стальные с полукруглой головкой и прямым шлицем, остроконечные, диаметр 4 мм, длина 40 мм
|  | Итого прямые затраты |  |  |  | 12: 261.47 | [25 empty] | Итого прямые затраты
449.1 | 421/пр_2020_п.75_пп.а | Вспомогательные ненормируемые материальные ресурсы |  |  |  | 4: %; 5: 2; 7: 2; 12: 3.83 | [26 empty] | Вспомогательные ненормируемые материальные ресурсы
|  | ФОТ |  |  |  | 12: 258.69 | [27 empty] | ФОТ
| Пр/812-049.3-1 | НР Электротехнические установки на других объектах |  |  |  | 4: %; 5: 97; 7: 97; 12: 250.93 | [27 empty] | НР Электротехнические установки на других объектах
| Пр/774-049.3 | СП Электротехнические установки на других объектах |  |  |  | 4: %; 5: 51; 7: 51; 12: 131.93 | [27 empty] | СП Электротехнические установки на других объектах
|  | Всего по позиции |  |  |  | 10: 64816; 12: 648.16 | [28 empty] | Всего по позиции
449.1 О | ФСБЦ-62.1.01.09-1102 | Выключатель автоматический 1P, 20 А, 4,5 кА, характеристика C |  |  |  | шт | 1 | 1 | 1 | 121.35 | 1.15 | 139.55 |  | 139.55 | [20 empty] | Выключатель автоматический 1P, 20 А, 4,5 кА, характеристика C
|  | Всего по позиции |  |  |  | 12: 139.55 | [28 empty] | Всего по позиции
ИБП | [33 empty] | ИБП
450 | ГЭСНм10-01-001-13 | Рамка со штифтами на винтах и гайках с шайбами/ Прим. Рельсы для ИБП |  |  |  | 4: шт; 5: 2; 6: 1; 7: 2 | [20 empty] | Рамка со штифтами на винтах и гайках с шайбами/ Прим. Рельсы для ИБП
|  | Объем=1*2 | [33 empty] | Объем=1*2
| 421/пр_2020_прил.10_т.5_п.1.2_гр.4 | Производство ремонтно-строительных работ осуществляется в помещениях эксплуатируемого объекта капитального строительства, эксплуатация которого не прекращена, в том числе для объектов производственного и непроизводственного назначения без остановки рабочего процесса, при этом: в зоне производства ремонтно-строительных работ имеются действующее технологическое или лабораторное оборудование, мебель и иные загромождающие помещения предметы ОЗП=1,35; ЭМ=1,35 к расх.; ЗПМ=1,35; ТЗ=1,35; ТЗМ=1,35 | [34 empty] | Производство ремонтно-строительных работ осуществляется в помещениях эксплуатируемого объекта капитального строительства, эксплуатация которого не прекращена, в том числе для объектов производственного и непроизводственного назначения без остановки рабочего процесса, при этом: в зоне производства ремонтно-строительных работ имеются действующее технологическое или лабораторное оборудование, мебель и иные загромождающие помещения предметы ОЗП=1,35; ЭМ=1,35 к расх.; ЗПМ=1,35; ТЗ=1,35; ТЗМ=1,35
| 1 | ОТ(ЗТ) |  |  |  | 4: чел.-ч; 7: 0.351; 12: 185.97 | [23 empty] | ОТ(ЗТ)
| 1-100-30 | Средний разряд работы 3,0 |  |  |  | чел.-ч | 0.13 | 1.35 | 0.351 |  |  | 529.82 |  | 185.97 | [24 empty] | Средний разряд работы 3,0
|  | Итого прямые затраты |  |  |  | 12: 185.97 | [25 empty] | Итого прямые затраты
450.1 | 421/пр_2020_п.75_пп.а | Вспомогательные ненормируемые материальные ресурсы |  |  |  | 4: %; 5: 2; 7: 2; 12: 2.76 | [26 empty] | Вспомогательные ненормируемые материальные ресурсы
|  | ФОТ |  |  |  | 12: 185.97 | [27 empty] | ФОТ
| Пр/812-051.1-1 | НР Прокладка и монтаж сетей связи |  |  |  | 4: %; 5: 90; 7: 90; 12: 167.37 | [27 empty] | НР Прокладка и монтаж сетей связи
| Пр/774-051.1 | СП Прокладка и монтаж сетей связи |  |  |  | 4: %; 5: 46; 7: 46; 12: 85.55 | [27 empty] | СП Прокладка и монтаж сетей связи
|  | Всего по позиции |  |  |  | 10: 220.83; 12: 441.65 | [28 empty] | Всего по позиции
450.1 | ТЦ_20.2.08.09_78_7814613418_16.03.2026_02_49.1 | Монтажный комплект рельсов 2U |  |  |  | шт | 1 | 1 | 1 |  |  | 5090.8 |  | 5090.8 | [20 empty] | Монтажный комплект рельсов 2U
|  | Всего по позиции |  |  |  | 12: 5090.8 | [28 empty] | Всего по позиции
451 | ГЭСНм11-04-008-04 | Съемные и выдвижные блоки (модули, ячейки, ТЭЗ), масса: до 30 кг/ Прим. ИБП 21,5 кг | [32 empty] | Съемные и выдвижные блоки (модули, ячейки, ТЭЗ), масса: до 30 кг/ Прим. ИБП 21,5 кг | bar: 4 to 7
| 421/пр_2020_прил.10_т.5_п.1.2_гр.4 | Производство ремонтно-строительных работ осуществляется в помещениях эксплуатируемого объекта капитального строительства, эксплуатация которого не прекращена, в том числе для объектов производственного и непроизводственного назначения без остановки рабочего процесса, при этом: в зоне производства ремонтно-строительных работ имеются действующее технологическое или лабораторное оборудование, мебель и иные загромождающие помещения предметы ОЗП=1,35; ЭМ=1,35 к расх.; ЗПМ=1,35; ТЗ=1,35; ТЗМ=1,35 | [34 empty] | Производство ремонтно-строительных работ осуществляется в помещениях эксплуатируемого объекта капитального строительства, эксплуатация которого не прекращена, в том числе для объектов производственного и непроизводственного назначения без остановки рабочего процесса, при этом: в зоне производства ремонтно-строительных работ имеются действующее технологическое или лабораторное оборудование, мебель и иные загромождающие помещения предметы ОЗП=1,35; ЭМ=1,35 к расх.; ЗПМ=1,35; ТЗ=1,35; ТЗМ=1,35
| 1 | ОТ(ЗТ) |  |  |  | 4: чел.-ч; 7: 4.1715; 12: 2238.01 | [23 empty] | ОТ(ЗТ)
| 1-100-31 | Средний разряд работы 3,1 |  |  |  | чел.-ч | 3.09 | 1.35 | 4.1715 |  |  | 536.5 |  | 2238.01 | [24 empty] | Средний разряд работы 3,1
| 2 | ЭМ |  |  |  | 12: 23.11 | [23 empty] | ЭМ
|  | ОТм(ЗТм) |  |  |  | 4: чел.-ч; 7: 0.0405; 12: 24.16 | [23 empty] | ОТм(ЗТм)
| 91.14.02-001 | Автомобили бортовые, грузоподъемность до 5 т |  |  |  | маш.-ч | 0.03 | 1.35 | 0.0405 |  |  | 570.54 |  | 23.11 | [24 empty] | Автомобили бортовые, грузоподъемность до 5 т
| 4-100-040 | ОТм(Зтм) Средний разряд машинистов 4 |  |  |  | чел.-ч | 0.03 | 1.35 | 0.0405 |  |  | 596.61 |  | 24.16 | [29 empty] | ОТм(Зтм) Средний разряд машинистов 4
|  | Итого прямые затраты |  |  |  | 12: 2285.28 | [25 empty] | Итого прямые затраты
451.1 | 421/пр_2020_п.75_пп.а | Вспомогательные ненормируемые материальные ресурсы |  |  |  | 4: %; 5: 2; 7: 2; 12: 33.16 | [26 empty] | Вспомогательные ненормируемые материальные ресурсы
|  | ФОТ |  |  |  | 12: 2262.17 | [27 empty] | ФОТ
| Пр/812-053.0-1 | НР Приборы, средства автоматизации и вычислительной техники |  |  |  | 4: %; 5: 90; 7: 90; 12: 2035.95 | [27 empty] | НР Приборы, средства автоматизации и вычислительной техники
| Пр/774-053.0 | СП Приборы, средства автоматизации и вычислительной техники |  |  |  | 4: %; 5: 46; 7: 46; 12: 1040.6 | [27 empty] | СП Приборы, средства автоматизации и вычислительной техники
|  | Всего по позиции |  |  |  | 10: 5394.99; 12: 5394.99 | [28 empty] | Всего по позиции
451.1 О | ТЦ_62.4.02.01_78_7814613418_16.03.2016_02_19.1 | ИБП 1500 ВА |  |  |  | шт | 1 | 1 | 1 |  |  | 53613.62 |  | 53613.62 | [20 empty] | ИБП 1500 ВА
|  | Всего по позиции |  |  |  | 12: 53613.62 | [28 empty] | Всего по позиции
451.2 | ТЦ_21.1.06.09_78_7814613418_16.03.2026_02_27.1 | Кабель электропитания PDU 3х1,5мм2 1м с разъёмами C19 и Schuko |  |  |  | шт | 1 | 1 | 1 |  |  | 661.01 |  | 661.01 | [20 empty] | Кабель электропитания PDU 3х1,5мм2 1м с разъёмами C19 и Schuko
|  | Всего по позиции |  |  |  | 12: 661.01 | [28 empty] | Всего по позиции
451.3 | ТЦ_21.1.06.09_78_7814613418_16.03.2026_02_28.1 | Кабель электропитания PDU 3х1,5мм2 2м с разъёмами С13-C14 |  |  |  | шт | 2 | 1 | 2 |  |  | 679.47 |  | 1358.94 | [20 empty] | Кабель электропитания PDU 3х1,5мм2 2м с разъёмами С13-C14
|  | Всего по позиции |  |  |  | 12: 1358.94 | [28 empty] | Всего по позиции
452 | ГЭСНм10-03-001-04 | Плата дополнительная, устанавливаемая на готовом месте стойки/ Прим. Карта удаленного управления | [32 empty] | Плата дополнительная, устанавливаемая на готовом месте стойки/ Прим. Карта удаленного управления | bar: 4 to 7
| 421/пр_2020_прил.10_т.5_п.1.2_гр.4 | Производство ремонтно-строительных работ осуществляется в помещениях эксплуатируемого объекта капитального строительства, эксплуатация которого не прекращена, в том числе для объектов производственного и непроизводственного назначения без остановки рабочего процесса, при этом: в зоне производства ремонтно-строительных работ имеются действующее технологическое или лабораторное оборудование, мебель и иные загромождающие помещения предметы ОЗП=1,35; ЭМ=1,35 к расх.; ЗПМ=1,35; ТЗ=1,35; ТЗМ=1,35 | [34 empty] | Производство ремонтно-строительных работ осуществляется в помещениях эксплуатируемого объекта капитального строительства, эксплуатация которого не прекращена, в том числе для объектов производственного и непроизводственного назначения без остановки рабочего процесса, при этом: в зоне производства ремонтно-строительных работ имеются действующее технологическое или лабораторное оборудование, мебель и иные загромождающие помещения предметы ОЗП=1,35; ЭМ=1,35 к расх.; ЗПМ=1,35; ТЗ=1,35; ТЗМ=1,35
| 1 | ОТ(ЗТ) |  |  |  | 4: чел.-ч; 7: 2.835; 12: 1502.04 | [23 empty] | ОТ(ЗТ)
| 1-100-30 | Средний разряд работы 3,0 |  |  |  | чел.-ч | 2.1 | 1.35 | 2.835 |  |  | 529.82 |  | 1502.04 | [24 empty] | Средний разряд работы 3,0
| 2 | ЭМ |  |  |  | 12: 177.24 | [23 empty] | ЭМ
|  | ОТм(ЗТм) |  |  |  | 4: чел.-ч; 7: 0.108; 12: 74.05 | [23 empty] | ОТм(ЗТм)
| 91.06.05-011 | Погрузчики одноковшовые универсальные фронтальные пневмоколесные, номинальная вместимость основного ковша 2,6 м3, грузоподъемность 5 т |  |  |  | маш.-ч | 0.08 | 1.35 | 0.108 |  |  | 1641.13 |  | 177.24 | [24 empty] | Погрузчики одноковшовые универсальные фронтальные пневмоколесные, номинальная вместимость основного ковша 2,6 м3, грузоподъемность 5 т
| 4-100-050 | ОТм(Зтм) Средний разряд машинистов 5 |  |  |  | чел.-ч | 0.08 | 1.35 | 0.108 |  |  | 685.65 |  | 74.05 | [29 empty] | ОТм(Зтм) Средний разряд машинистов 5
|  | Итого прямые затраты |  |  |  | 12: 1753.33 | [25 empty] | Итого прямые затраты
452.1 | 421/пр_2020_п.75_пп.а | Вспомогательные ненормируемые материальные ресурсы |  |  |  | 4: %; 5: 2; 7: 2; 12: 22.25 | [26 empty] | Вспомогательные ненормируемые материальные ресурсы
|  | ФОТ |  |  |  | 12: 1576.09 | [27 empty] | ФОТ
| Пр/812-051.1-1 | НР Прокладка и монтаж сетей связи |  |  |  | 4: %; 5: 90; 7: 90; 12: 1418.48 | [27 empty] | НР Прокладка и монтаж сетей связи
| Пр/774-051.1 | СП Прокладка и монтаж сетей связи |  |  |  | 4: %; 5: 46; 7: 46; 12: 725 | [27 empty] | СП Прокладка и монтаж сетей связи
|  | Всего по позиции |  |  |  | 10: 3919.06; 12: 3919.06 | [28 empty] | Всего по позиции
452.1 О | ТЦ_61.1.03.03_78_7814613418_16.03.2026_02_18.1 | Карта удаленного управления |  |  |  | шт | 1 | 1 | 1 |  |  | 16317.18 |  | 16317.18 | [20 empty] | Карта удаленного управления
|  | Всего по позиции |  |  |  | 12: 16317.18 | [28 empty] | Всего по позиции
Кабельные проходки | [33 empty] | Кабельные проходки
453 | ГЭСНр69-01-002-01 | Сверление отверстий: в кирпичных стенах электроперфоратором диаметром до 20 мм, толщина стен 0,5 кирпича |  |  |  | 4: 100 отверстий; 5: 0.1; 6: 1; 7: 0.1 | [20 empty] | Сверление отверстий: в кирпичных стенах электроперфоратором диаметром до 20 мм, толщина стен 0,5 кирпича
|  | Объем=10 / 100 | [33 empty] | Объем=10 / 100
| 1 | ОТ(ЗТ) |  |  |  | 4: чел.-ч; 7: 0.536; 12: 283.98 | [23 empty] | ОТ(ЗТ)
| 1-100-30 | Средний разряд работы 3,0 |  |  |  | 4: чел.-ч; 5: 5.36; 7: 0.536; 10: 529.82; 12: 283.98 | [24 empty] | Средний разряд работы 3,0
| 4 | М |  |  |  | 12: 0.67 | [23 empty] | М
| 01.7.03.04-0001 | Электроэнергия |  |  |  | 4: кВт-ч; 5: 0.7904; 7: 0.07904; 10: 8.51; 12: 0.67 | [24 empty] | Электроэнергия
|  | Итого прямые затраты |  |  |  | 12: 284.65 | [25 empty] | Итого прямые затраты
|  | ФОТ |  |  |  | 12: 283.98 | [27 empty] | ФОТ
| Пр/812-103.0-1 | НР Прочие ремонтно-строительные работы |  |  |  | 4: %; 5: 92; 7: 92; 12: 261.26 | [27 empty] | НР Прочие ремонтно-строительные работы
| Пр/774-103.0 | СП Прочие ремонтно-строительные работы |  |  |  | 4: %; 5: 44; 7: 44; 12: 124.95 | [27 empty] | СП Прочие ремонтно-строительные работы
|  | Всего по позиции |  |  |  | 10: 6708.6; 12: 670.86 | [28 empty] | Всего по позиции
453.1 | ГЭСНр69-01-002-02 | Сверление отверстий: на каждые 0,5 кирпича толщины стен добавлять к норме 69-01-002-01/ Прим. Глубина 2 кирпича = 500мм |  |  |  | 4: 100 отверстий; 5: 0.1; 6: 1; 7: 0.1 | [20 empty] | Сверление отверстий: на каждые 0,5 кирпича толщины стен добавлять к норме 69-01-002-01/ Прим. Глубина 2 кирпича = 500мм
|  | Объем=10 / 100 | [33 empty] | Объем=10 / 100
|  | ПЗ=3 (ОЗП=3; ЭМ=3 к расх.; ЗПМ=3; МАТ=3 к расх.; ТЗ=3; ТЗМ=3) | [34 empty] | ПЗ=3 (ОЗП=3; ЭМ=3 к расх.; ЗПМ=3; МАТ=3 к расх.; ТЗ=3; ТЗМ=3)
| 1 | ОТ(ЗТ) |  |  |  | 4: чел.-ч; 7: 1.584; 12: 839.23 | [23 empty] | ОТ(ЗТ)
| 1-100-30 | Средний разряд работы 3,0 |  |  |  | чел.-ч | 5.28 | 3 | 1.584 |  |  | 529.82 |  | 839.23 | [24 empty] | Средний разряд работы 3,0
| 4 | М |  |  |  | 12: 1.94 | [23 empty] | М
| 01.7.03.04-0001 | Электроэнергия |  |  |  | кВт-ч | 0.76 | 3 | 0.228 |  |  | 8.51 |  | 1.94 | [24 empty] | Электроэнергия
|  | Итого прямые затраты |  |  |  | 12: 841.17 | [25 empty] | Итого прямые затраты
|  | ФОТ |  |  |  | 12: 839.23 | [27 empty] | ФОТ
| Пр/812-103.0-1 | НР Прочие ремонтно-строительные работы |  |  |  | 4: %; 5: 92; 7: 92; 12: 772.09 | [27 empty] | НР Прочие ремонтно-строительные работы
| Пр/774-103.0 | СП Прочие ремонтно-строительные работы |  |  |  | 4: %; 5: 44; 7: 44; 12: 369.26 | [27 empty] | СП Прочие ремонтно-строительные работы
|  | Всего по позиции |  |  |  | 10: 19825.2; 12: 1982.52 | [28 empty] | Всего по позиции
453.2 | ГЭСНр69-01-002-03 | Сверление отверстий: на каждые 10 мм диаметра свыше 20 мм добавлять к норме 69-01-002-01 / Прим. Диаметр 45мм |  |  |  | 4: 100 отверстий; 5: 0.1; 6: 1; 7: 0.1 | [20 empty] | Сверление отверстий: на каждые 10 мм диаметра свыше 20 мм добавлять к норме 69-01-002-01 / Прим. Диаметр 45мм
|  | Объем=10 / 100 | [33 empty] | Объем=10 / 100
|  | (45-20)/10 ПЗ=2,5 (ОЗП=2,5; ЭМ=2,5 к расх.; ЗПМ=2,5; МАТ=2,5 к расх.; ТЗ=2,5; ТЗМ=2,5) | [34 empty] | (45-20)/10 ПЗ=2,5 (ОЗП=2,5; ЭМ=2,5 к расх.; ЗПМ=2,5; МАТ=2,5 к расх.; ТЗ=2,5; ТЗМ=2,5)
| 1 | ОТ(ЗТ) |  |  |  | 4: чел.-ч; 7: 1.5775; 12: 835.79 | [23 empty] | ОТ(ЗТ)
| 1-100-30 | Средний разряд работы 3,0 |  |  |  | чел.-ч | 6.31 | 2.5 | 1.5775 |  |  | 529.82 |  | 835.79 | [24 empty] | Средний разряд работы 3,0
| 4 | М |  |  |  | 12: 1.93 | [23 empty] | М
| 01.7.03.04-0001 | Электроэнергия |  |  |  | кВт-ч | 0.9088 | 2.5 | 0.2272 |  |  | 8.51 |  | 1.93 | [24 empty] | Электроэнергия
|  | Итого прямые затраты |  |  |  | 12: 837.72 | [25 empty] | Итого прямые затраты
|  | ФОТ |  |  |  | 12: 835.79 | [27 empty] | ФОТ
| Пр/812-103.0-1 | НР Прочие ремонтно-строительные работы |  |  |  | 4: %; 5: 92; 7: 92; 12: 768.93 | [27 empty] | НР Прочие ремонтно-строительные работы
| Пр/774-103.0 | СП Прочие ремонтно-строительные работы |  |  |  | 4: %; 5: 44; 7: 44; 12: 367.75 | [27 empty] | СП Прочие ремонтно-строительные работы
|  | Всего по позиции |  |  |  | 10: 19744; 12: 1974.4 | [28 empty] | Всего по позиции
453.3 | ФСБЦ-01.7.17.09-0066 | Сверло кольцевое алмазное, диаметр 45 мм |  |  |  | шт | 1 | 1 | 1 | 753.42 | 1.2 | 904.1 |  | 904.1 | [20 empty] | Сверло кольцевое алмазное, диаметр 45 мм
|  | Всего по позиции |  |  |  | 12: 904.1 | [28 empty] | Всего по позиции
454 | ГЭСНм08-02-407-12 | Труба стальная по установленным конструкциям, в опалубке фундаментов и перекрытиях, диаметр: до 40 мм/ Прим. в коридоре |  |  |  | 4: 100 м; 5: 0.05; 6: 1; 7: 0.05 | [20 empty] | Труба стальная по установленным конструкциям, в опалубке фундаментов и перекрытиях, диаметр: до 40 мм/ Прим. в коридоре
|  | Объем=(10*0,5) / 100 | [33 empty] | Объем=(10*0,5) / 100
| 421/пр_2020_прил.10_т.5_п.1.1_гр.4 | Производство ремонтно-строительных работ осуществляется в помещениях эксплуатируемого объекта капитального строительства, эксплуатация которого не прекращена, в том числе для объектов производственного и непроизводственного назначения без остановки рабочего процесса, при этом: в зоне производства ремонтно-строительных работ отсутствуют действующее технологическое или лабораторное оборудование, мебель и иные загромождающие помещения предметы ОЗП=1,2; ЭМ=1,2 к расх.; ЗПМ=1,2; ТЗ=1,2; ТЗМ=1,2 | [34 empty] | Производство ремонтно-строительных работ осуществляется в помещениях эксплуатируемого объекта капитального строительства, эксплуатация которого не прекращена, в том числе для объектов производственного и непроизводственного назначения без остановки рабочего процесса, при этом: в зоне производства ремонтно-строительных работ отсутствуют действующее технологическое или лабораторное оборудование, мебель и иные загромождающие помещения предметы ОЗП=1,2; ЭМ=1,2 к расх.; ЗПМ=1,2; ТЗ=1,2; ТЗМ=1,2
| 1 | ОТ(ЗТ) |  |  |  | 4: чел.-ч; 7: 2.0496; 12: 1195.43 | [23 empty] | ОТ(ЗТ)
| 1-100-38 | Средний разряд работы 3,8 |  |  |  | чел.-ч | 34.16 | 1.2 | 2.0496 |  |  | 583.25 |  | 1195.43 | [24 empty] | Средний разряд работы 3,8
| 2 | ЭМ |  |  |  | 12: 97.87 | [23 empty] | ЭМ
|  | ОТм(ЗТм) |  |  |  | 4: чел.-ч; 7: 0.0768; 12: 53.68 | [23 empty] | ОТм(ЗТм)
| 91.05.05-015 | Краны на автомобильном ходу, грузоподъемность 16 т |  |  |  | маш.-ч | 0.64 | 1.2 | 0.0384 |  |  | 1644.26 |  | 63.14 | [24 empty] | Краны на автомобильном ходу, грузоподъемность 16 т
| 4-100-060 | ОТм(Зтм) Средний разряд машинистов 6 |  |  |  | чел.-ч | 0.64 | 1.2 | 0.0384 |  |  | 801.41 |  | 30.77 | [29 empty] | ОТм(Зтм) Средний разряд машинистов 6
| 91.14.02-001 | Автомобили бортовые, грузоподъемность до 5 т |  |  |  | маш.-ч | 0.64 | 1.2 | 0.0384 |  |  | 570.54 |  | 21.91 | [24 empty] | Автомобили бортовые, грузоподъемность до 5 т
| 4-100-040 | ОТм(Зтм) Средний разряд машинистов 4 |  |  |  | чел.-ч | 0.64 | 1.2 | 0.0384 |  |  | 596.61 |  | 22.91 | [29 empty] | ОТм(Зтм) Средний разряд машинистов 4
| 91.17.04-233 | Аппараты сварочные для ручной дуговой сварки, сварочный ток до 350 А |  |  |  | маш.-ч | 5.45 | 1.2 | 0.327 |  |  | 39.19 |  | 12.82 | [24 empty] | Аппараты сварочные для ручной дуговой сварки, сварочный ток до 350 А
| 4 | М |  |  |  | 12: 80.99 | [23 empty] | М
| 01.7.06.11-0021 | Ленты герметизирующие на основе фторопласта-4Д, антикоррозийностойкие, с липким слоем с одной стороны для уплотнения неподвижных резьбовых соединений трубопроводов, ширина 10 мм, толщина 0,1 мм |  |  |  | кг | 0.032 |  | 0.0016 | 911.59 | 1.97 | 1795.83 |  | 2.87 | [24 empty] | Ленты герметизирующие на основе фторопласта-4Д, антикоррозийностойкие, с липким слоем с одной стороны для уплотнения неподвижных резьбовых соединений трубопроводов, ширина 10 мм, толщина 0,1 мм
| 01.7.07.29-0241 | Хомуты (стяжки) атмосферостойкие из нейлона, цвет черный, размеры 370х4,8 мм |  |  |  | 10 шт | 4 |  | 0.2 | 78.97 | 1.05 | 82.92 |  | 16.58 | [24 empty] | Хомуты (стяжки) атмосферостойкие из нейлона, цвет черный, размеры 370х4,8 мм
| 01.7.11.07-0227 | Электроды сварочные для сварки низколегированных и углеродистых сталей УОНИ 13/45, Э42А, диаметр 4-5 мм |  |  |  | кг | 1.58 |  | 0.079 | 155.63 | 0.78 | 121.39 |  | 9.59 | [24 empty] | Электроды сварочные для сварки низколегированных и углеродистых сталей УОНИ 13/45, Э42А, диаметр 4-5 мм
| 20.1.02.23-0082 | Перемычки гибкие, тип ПГС-50 |  |  |  | 10 шт | 0.6 |  | 0.03 | 944.69 | 1.34 | 1265.88 |  | 37.98 | [24 empty] | Перемычки гибкие, тип ПГС-50
| 20.2.02.02-0011 | Заглушки |  |  |  | 10 шт | 1.02 |  | 0.051 | 7.1 | 1.34 | 9.51 |  | 0.49 | [24 empty] | Заглушки
| 22.2.02.11-0051 | Гайки установочные заземляющие |  |  |  | 100 шт | 0.25 |  | 0.0125 | 884.19 | 1.22 | 1078.71 |  | 13.48 | [24 empty] | Гайки установочные заземляющие
|  | Итого прямые затраты |  |  |  | 12: 1427.97 | [25 empty] | Итого прямые затраты
454.1 | 421/пр_2020_п.75_пп.а | Вспомогательные ненормируемые материальные ресурсы |  |  |  | 4: %; 5: 2; 7: 2; 12: 19.92 | [26 empty] | Вспомогательные ненормируемые материальные ресурсы
|  | ФОТ |  |  |  | 12: 1249.11 | [27 empty] | ФОТ
| Пр/812-049.3-1 | НР Электротехнические установки на других объектах |  |  |  | 4: %; 5: 97; 7: 97; 12: 1211.64 | [27 empty] | НР Электротехнические установки на других объектах
| Пр/774-049.3 | СП Электротехнические установки на других объектах |  |  |  | 4: %; 5: 51; 7: 51; 12: 637.05 | [27 empty] | СП Электротехнические установки на других объектах
|  | Всего по позиции |  |  |  | 10: 65931.6; 12: 3296.58 | [28 empty] | Всего по позиции
454.1 | ТЦ_23.3.06.01_78_7814613418_16.03.2026_02_51.1 | Труба жесткая оцинкованная ø32x1,2x3000 мм |  |  |  | м | 5 | 1 | 5 |  |  | 955.45 |  | 4777.25 | [20 empty] | Труба жесткая оцинкованная ø32x1,2x3000 мм
|  | Всего по позиции |  |  |  | 12: 4777.25 | [28 empty] | Всего по позиции
455 | ГЭСНм08-02-155-02 | Заделка проходов при прокладке кабелей по стенам и потолкам/ Прим. в коридоре |  |  |  | 4: 100 м трассы; 5: 0.05; 6: 1; 7: 0.05 | [20 empty] | Заделка проходов при прокладке кабелей по стенам и потолкам/ Прим. в коридоре
|  | Объем=(10*0,5) / 100 | [33 empty] | Объем=(10*0,5) / 100
| 421/пр_2020_прил.10_т.5_п.1.1_гр.4 | Производство ремонтно-строительных работ осуществляется в помещениях эксплуатируемого объекта капитального строительства, эксплуатация которого не прекращена, в том числе для объектов производственного и непроизводственного назначения без остановки рабочего процесса, при этом: в зоне производства ремонтно-строительных работ отсутствуют действующее технологическое или лабораторное оборудование, мебель и иные загромождающие помещения предметы ОЗП=1,2; ЭМ=1,2 к расх.; ЗПМ=1,2; ТЗ=1,2; ТЗМ=1,2 | [34 empty] | Производство ремонтно-строительных работ осуществляется в помещениях эксплуатируемого объекта капитального строительства, эксплуатация которого не прекращена, в том числе для объектов производственного и непроизводственного назначения без остановки рабочего процесса, при этом: в зоне производства ремонтно-строительных работ отсутствуют действующее технологическое или лабораторное оборудование, мебель и иные загромождающие помещения предметы ОЗП=1,2; ЭМ=1,2 к расх.; ЗПМ=1,2; ТЗ=1,2; ТЗМ=1,2
| 1 | ОТ(ЗТ) |  |  |  | 4: чел.-ч; 7: 0.0606; 12: 35.34 | [23 empty] | ОТ(ЗТ)
| 1-100-38 | Средний разряд работы 3,8 |  |  |  | чел.-ч | 1.01 | 1.2 | 0.0606 |  |  | 583.25 |  | 35.34 | [24 empty] | Средний разряд работы 3,8
| 4 | М |  |  |  | 12: 0.83 | [23 empty] | М
| 01.1.01.09-0024 | Шнур асбестовый общего назначения ШАОН, диаметр 3-6 мм |  |  |  | 4: т; 5: 3e-05; 7: 1.5e-06; 10: 555080.74; 12: 0.83 | [24 empty] | Шнур асбестовый общего назначения ШАОН, диаметр 3-6 мм
|  | Итого прямые затраты |  |  |  | 12: 36.17 | [25 empty] | Итого прямые затраты
455.1 | 421/пр_2020_п.75_пп.а | Вспомогательные ненормируемые материальные ресурсы |  |  |  | 4: %; 5: 2; 7: 2; 12: 0.59 | [26 empty] | Вспомогательные ненормируемые материальные ресурсы
|  | ФОТ |  |  |  | 12: 35.34 | [27 empty] | ФОТ
| Пр/812-049.3-1 | НР Электротехнические установки на других объектах |  |  |  | 4: %; 5: 97; 7: 97; 12: 34.28 | [27 empty] | НР Электротехнические установки на других объектах
| Пр/774-049.3 | СП Электротехнические установки на других объектах |  |  |  | 4: %; 5: 51; 7: 51; 12: 18.02 | [27 empty] | СП Электротехнические установки на других объектах
|  | Всего по позиции |  |  |  | 10: 1781.2; 12: 89.06 | [28 empty] | Всего по позиции
455.1 | 01.1.01.09-0024 | Шнур асбестовый общего назначения ШАОН, диаметр 3-6 мм |  |  |  | т | -1.5e-06 | 1 | -1.5e-06 |  |  | 555080.74 |  | -0.83 | [20 empty] | Шнур асбестовый общего назначения ШАОН, диаметр 3-6 мм
|  | Всего по позиции |  |  |  | 12: -0.83 | [28 empty] | Всего по позиции
455.2 | ФСБЦ-14.5.01.10-1003 | Пена полиуретановая двухкомпонентная терморасширяющаяся противопожарная, объем 325 мл |  |  |  | шт | 4 | 1 | 4 |  |  | 4773.94 |  | 19095.76 | [20 empty] | Пена полиуретановая двухкомпонентная терморасширяющаяся противопожарная, объем 325 мл
|  | Всего по позиции |  |  |  | 12: 19095.76 | [28 empty] | Всего по позиции
|  | Итоги по разделу 22 Телекоммуникационный шкаф НС8.1 (пом. 8-109) : | [42 empty] | Итоги по разделу 22 Телекоммуникационный шкаф НС8.1 (пом. 8-109) :
|  | Всего прямые затраты (справочно) |  |  |  | 12: 1363739.64 | [31 empty] | Всего прямые затраты (справочно)
|  | в том числе: | [43 empty] | в том числе:
|  | Оплата труда рабочих |  |  |  | 12: 433572.97 | [31 empty] | Оплата труда рабочих
|  | Эксплуатация машин |  |  |  | 12: 43881.32 | [31 empty] | Эксплуатация машин
|  | Оплата труда машинистов (Отм) |  |  |  | 12: 23066.35 | [31 empty] | Оплата труда машинистов (Отм)
|  | Материалы |  |  |  | 12: 863219 | [31 empty] | Материалы
|  | Строительные работы |  |  |  | 12: 5531.88 | [31 empty] | Строительные работы
|  | в том числе: | [43 empty] | в том числе:
|  | оплата труда |  |  |  | 12: 1959 | [31 empty] | оплата труда
|  | материалы |  |  |  | 12: 908.64 | [31 empty] | материалы
|  | накладные расходы |  |  |  | 12: 1802.28 | [31 empty] | накладные расходы
|  | сметная прибыль |  |  |  | 12: 861.96 | [31 empty] | сметная прибыль
|  | Монтажные работы |  |  |  | 12: 1994882.68 | [31 empty] | Монтажные работы
|  | в том числе: | [43 empty] | в том числе:
|  | оплата труда |  |  |  | 12: 431613.97 | [31 empty] | оплата труда
|  | эксплуатация машин и механизмов |  |  |  | 12: 43881.32 | [31 empty] | эксплуатация машин и механизмов
|  | оплата труда машинистов (Отм) |  |  |  | 12: 23066.35 | [31 empty] | оплата труда машинистов (Отм)
|  | материалы |  |  |  | 12: 862310.36 | [31 empty] | материалы
|  | накладные расходы |  |  |  | 12: 417485.06 | [31 empty] | накладные расходы
|  | сметная прибыль |  |  |  | 12: 216525.62 | [31 empty] | сметная прибыль
|  | Оборудование |  |  |  | 12: 293519.83 | [31 empty] | Оборудование
|  | Инженерное оборудование |  |  |  | 12: 293519.83 | [31 empty] | Инженерное оборудование
|  | Всего ФОТ (справочно) |  |  |  | 12: 456639.32 | [31 empty] | Всего ФОТ (справочно)
|  | Всего накладные расходы (справочно) |  |  |  | 12: 419287.34 | [31 empty] | Всего накладные расходы (справочно)
|  | Всего сметная прибыль (справочно) |  |  |  | 12: 217387.58 | [31 empty] | Всего сметная прибыль (справочно)
|  | Всего по разделу 22 Телекоммуникационный шкаф НС8.1 (пом. 8-109) |  |  |  | 12: 2293934.39 | [32 empty] | Всего по разделу 22 Телекоммуникационный шкаф НС8.1 (пом. 8-109)
|  | справочно: | [43 empty] | справочно:
|  | Материальные ресурсы, отсутствующие в ФРСН |  |  |  | 12: 693121.22 | [31 empty] | Материальные ресурсы, отсутствующие в ФРСН
|  | Оборудование, отсутствующее в ФРСН |  |  |  | 12: 223333.73 | [31 empty] | Оборудование, отсутствующее в ФРСН
|  | Затраты труда рабочих |  |  |  | 7: 709,39572 | [33 empty] | Затраты труда рабочих
|  | Затраты труда машинистов |  |  |  | 7: 33,647865 | [33 empty] | Затраты труда машинистов
Раздел 23. Телекоммуникационный шкаф НС9.1 (пом. 9-115а, лестница) | [32 empty] | Раздел 23. Телекоммуникационный шкаф НС9.1 (пом. 9-115а, лестница)
Демонтажные работы | [33 empty] | Демонтажные работы
456 | ГЭСНм10-02-051-01 | Перемычки кабельные длиной: до 6 м / Прим. Демонтаж коммутационных шнуров для дальнейшего монтажа в новый шкаф |  |  |  | 4: 100 перемычек; 5: 1.2; 6: 1; 7: 1.2 | [20 empty] | Перемычки кабельные длиной: до 6 м / Прим. Демонтаж коммутационных шнуров для дальнейшего монтажа в новый шкаф
|  | Объем=120 / 100 | [33 empty] | Объем=120 / 100
| 421/пр_2020_прил.10_т.5_п.1.2_гр.4 | Производство ремонтно-строительных работ осуществляется в помещениях эксплуатируемого объекта капитального строительства, эксплуатация которого не прекращена, в том числе для объектов производственного и непроизводственного назначения без остановки рабочего процесса, при этом: в зоне производства ремонтно-строительных работ имеются действующее технологическое или лабораторное оборудование, мебель и иные загромождающие помещения предметы ОЗП=1,35; ЭМ=1,35 к расх.; ЗПМ=1,35; ТЗ=1,35; ТЗМ=1,35 | [34 empty] | Производство ремонтно-строительных работ осуществляется в помещениях эксплуатируемого объекта капитального строительства, эксплуатация которого не прекращена, в том числе для объектов производственного и непроизводственного назначения без остановки рабочего процесса, при этом: в зоне производства ремонтно-строительных работ имеются действующее технологическое или лабораторное оборудование, мебель и иные загромождающие помещения предметы ОЗП=1,35; ЭМ=1,35 к расх.; ЗПМ=1,35; ТЗ=1,35; ТЗМ=1,35
| Приказ от 14.07.2022 № 571/пр п.84 табл.3 | Демонтаж оборудования, пригодного для дальнейшего использования, со снятием с места установки, необходимой (частичной) разборкой без хранения (перемещается на другое место установки и тому подобное) ОЗП=0,6; ЭМ=0,6 к расх.; ЗПМ=0,6; МАТ=0 к расх.; ТЗ=0,6; ТЗМ=0,6 | [34 empty] | Демонтаж оборудования, пригодного для дальнейшего использования, со снятием с места установки, необходимой (частичной) разборкой без хранения (перемещается на другое место установки и тому подобное) ОЗП=0,6; ЭМ=0,6 к расх.; ЗПМ=0,6; МАТ=0 к расх.; ТЗ=0,6; ТЗМ=0,6
| 1 | ОТ(ЗТ) |  |  |  | 4: чел.-ч; 7: 23.328; 12: 13917.72 | [23 empty] | ОТ(ЗТ)
| 1-100-40 | Средний разряд работы 4,0 |  |  |  | чел.-ч | 24 | 0,81 (1,35*0,6) | 23.328 |  |  | 596.61 |  | 13917.72 | [24 empty] | Средний разряд работы 4,0
|  | Итого прямые затраты |  |  |  | 12: 13917.72 | [25 empty] | Итого прямые затраты
456.1 | 421/пр_2020_п.75_пп.а | Вспомогательные ненормируемые материальные ресурсы |  |  |  | 4: %; 5: 2; 7: 2; 11: 0.6; 12: 206.19 | [26 empty] | Вспомогательные ненормируемые материальные ресурсы
|  | ФОТ |  |  |  | 12: 13917.72 | [27 empty] | ФОТ
| Пр/812-051.1-1 | НР Прокладка и монтаж сетей связи |  |  |  | 4: %; 5: 90; 7: 90; 12: 12525.95 | [27 empty] | НР Прокладка и монтаж сетей связи
| Пр/774-051.1 | СП Прокладка и монтаж сетей связи |  |  |  | 4: %; 5: 46; 7: 46; 12: 6402.15 | [27 empty] | СП Прокладка и монтаж сетей связи
|  | Всего по позиции |  |  |  | 10: 27543.34; 12: 33052.01 | [28 empty] | Всего по позиции
457 | ГЭСНм10-01-051-29 | Разделка и включение концов кабелей ТСВ емкостью: 5х2 при разделке одного кабеля пистолетом / Прим. Отключение кабелей UTP 4x2 от оборудования для дальнейшего монтажа в новый шкаф |  |  |  | 4: 10 концов кабеля; 5: 12; 6: 1; 7: 12 | [20 empty] | Разделка и включение концов кабелей ТСВ емкостью: 5х2 при разделке одного кабеля пистолетом / Прим. Отключение кабелей UTP 4x2 от оборудования для дальнейшего монтажа в новый шкаф
|  | Объем=120 / 10 | [33 empty] | Объем=120 / 10
| 421/пр_2020_прил.10_т.5_п.1.2_гр.4 | Производство ремонтно-строительных работ осуществляется в помещениях эксплуатируемого объекта капитального строительства, эксплуатация которого не прекращена, в том числе для объектов производственного и непроизводственного назначения без остановки рабочего процесса, при этом: в зоне производства ремонтно-строительных работ имеются действующее технологическое или лабораторное оборудование, мебель и иные загромождающие помещения предметы ОЗП=1,35; ЭМ=1,35 к расх.; ЗПМ=1,35; ТЗ=1,35; ТЗМ=1,35 | [34 empty] | Производство ремонтно-строительных работ осуществляется в помещениях эксплуатируемого объекта капитального строительства, эксплуатация которого не прекращена, в том числе для объектов производственного и непроизводственного назначения без остановки рабочего процесса, при этом: в зоне производства ремонтно-строительных работ имеются действующее технологическое или лабораторное оборудование, мебель и иные загромождающие помещения предметы ОЗП=1,35; ЭМ=1,35 к расх.; ЗПМ=1,35; ТЗ=1,35; ТЗМ=1,35
| Приказ от 14.07.2022 № 571/пр п.84 табл.3 | Демонтаж оборудования, пригодного для дальнейшего использования, со снятием с места установки, необходимой (частичной) разборкой без хранения (перемещается на другое место установки и тому подобное) ОЗП=0,6; ЭМ=0,6 к расх.; ЗПМ=0,6; МАТ=0 к расх.; ТЗ=0,6; ТЗМ=0,6 | [34 empty] | Демонтаж оборудования, пригодного для дальнейшего использования, со снятием с места установки, необходимой (частичной) разборкой без хранения (перемещается на другое место установки и тому подобное) ОЗП=0,6; ЭМ=0,6 к расх.; ЗПМ=0,6; МАТ=0 к расх.; ТЗ=0,6; ТЗМ=0,6
| 1 | ОТ(ЗТ) |  |  |  | 4: чел.-ч; 7: 39.852; 12: 23776.1 | [23 empty] | ОТ(ЗТ)
| 1-100-40 | Средний разряд работы 4,0 |  |  |  | чел.-ч | 4.1 | 0,81 (1,35*0,6) | 39.852 |  |  | 596.61 |  | 23776.1 | [24 empty] | Средний разряд работы 4,0
| 4 | М |  |  |  | 12: 0 | [23 empty] | М
| 01.7.06.12-0004 | Ленты из плотной хлопчатобумажной ткани саржевого плетения, ширина 40 мм |  |  |  | 100 м | 0.03 | 0 | 0 | 424.62 | 0.89 | 377.91 |  | 0 | [24 empty] | Ленты из плотной хлопчатобумажной ткани саржевого плетения, ширина 40 мм
|  | Итого прямые затраты |  |  |  | 12: 23776.1 | [25 empty] | Итого прямые затраты
457.1 | 421/пр_2020_п.75_пп.а | Вспомогательные ненормируемые материальные ресурсы |  |  |  | 4: %; 5: 2; 7: 2; 11: 0.6; 12: 352.24 | [26 empty] | Вспомогательные ненормируемые материальные ресурсы
|  | ФОТ |  |  |  | 12: 23776.1 | [27 empty] | ФОТ
| Пр/812-051.1-1 | НР Прокладка и монтаж сетей связи |  |  |  | 4: %; 5: 90; 7: 90; 12: 21398.49 | [27 empty] | НР Прокладка и монтаж сетей связи
| Пр/774-051.1 | СП Прокладка и монтаж сетей связи |  |  |  | 4: %; 5: 46; 7: 46; 12: 10937.01 | [27 empty] | СП Прокладка и монтаж сетей связи
|  | Всего по позиции |  |  |  | 10: 4705.32; 12: 56463.84 | [28 empty] | Всего по позиции
458 | ГЭСНм08-02-399-01 | Провод в коробах, сечением: до 6 мм2 / Прим. Демонтаж кабелей UTP 4x2 из кабель канала для дальнейшего монтажа |  |  |  | 4: 100 м; 5: 6; 6: 1; 7: 6 | [20 empty] | Провод в коробах, сечением: до 6 мм2 / Прим. Демонтаж кабелей UTP 4x2 из кабель канала для дальнейшего монтажа
|  | Объем=600 / 100 | [33 empty] | Объем=600 / 100
| 421/пр_2020_прил.10_т.5_п.1.2_гр.4 | Производство ремонтно-строительных работ осуществляется в помещениях эксплуатируемого объекта капитального строительства, эксплуатация которого не прекращена, в том числе для объектов производственного и непроизводственного назначения без остановки рабочего процесса, при этом: в зоне производства ремонтно-строительных работ имеются действующее технологическое или лабораторное оборудование, мебель и иные загромождающие помещения предметы ОЗП=1,35; ЭМ=1,35 к расх.; ЗПМ=1,35; ТЗ=1,35; ТЗМ=1,35 | [34 empty] | Производство ремонтно-строительных работ осуществляется в помещениях эксплуатируемого объекта капитального строительства, эксплуатация которого не прекращена, в том числе для объектов производственного и непроизводственного назначения без остановки рабочего процесса, при этом: в зоне производства ремонтно-строительных работ имеются действующее технологическое или лабораторное оборудование, мебель и иные загромождающие помещения предметы ОЗП=1,35; ЭМ=1,35 к расх.; ЗПМ=1,35; ТЗ=1,35; ТЗМ=1,35
| Приказ от 14.07.2022 № 571/пр п.84 табл.3 | Демонтаж оборудования, пригодного для дальнейшего использования, со снятием с места установки, необходимой (частичной) разборкой без хранения (перемещается на другое место установки и тому подобное) ОЗП=0,6; ЭМ=0,6 к расх.; ЗПМ=0,6; МАТ=0 к расх.; ТЗ=0,6; ТЗМ=0,6 | [34 empty] | Демонтаж оборудования, пригодного для дальнейшего использования, со снятием с места установки, необходимой (частичной) разборкой без хранения (перемещается на другое место установки и тому подобное) ОЗП=0,6; ЭМ=0,6 к расх.; ЗПМ=0,6; МАТ=0 к расх.; ТЗ=0,6; ТЗМ=0,6
| 1 | ОТ(ЗТ) |  |  |  | 4: чел.-ч; 7: 13.7052; 12: 7993.56 | [23 empty] | ОТ(ЗТ)
| 1-100-38 | Средний разряд работы 3,8 |  |  |  | чел.-ч | 2.82 | 0,81 (1,35*0,6) | 13.7052 |  |  | 583.25 |  | 7993.56 | [24 empty] | Средний разряд работы 3,8
| 2 | ЭМ |  |  |  | 12: 107.64 | [23 empty] | ЭМ
|  | ОТм(ЗТм) |  |  |  | 4: чел.-ч; 7: 0.0972; 12: 67.95 | [23 empty] | ОТм(ЗТм)
| 91.05.05-015 | Краны на автомобильном ходу, грузоподъемность 16 т |  |  |  | маш.-ч | 0.01 | 0,81 (1,35*0,6) | 0.0486 |  |  | 1644.26 |  | 79.91 | [24 empty] | Краны на автомобильном ходу, грузоподъемность 16 т
| 4-100-060 | ОТм(Зтм) Средний разряд машинистов 6 |  |  |  | чел.-ч | 0.01 | 0,81 (1,35*0,6) | 0.0486 |  |  | 801.41 |  | 38.95 | [29 empty] | ОТм(Зтм) Средний разряд машинистов 6
| 91.14.02-001 | Автомобили бортовые, грузоподъемность до 5 т |  |  |  | маш.-ч | 0.01 | 0,81 (1,35*0,6) | 0.0486 |  |  | 570.54 |  | 27.73 | [24 empty] | Автомобили бортовые, грузоподъемность до 5 т
| 4-100-040 | ОТм(Зтм) Средний разряд машинистов 4 |  |  |  | чел.-ч | 0.01 | 0,81 (1,35*0,6) | 0.0486 |  |  | 596.61 |  | 29 | [29 empty] | ОТм(Зтм) Средний разряд машинистов 4
| 4 | М |  |  |  | 12: 0 | [23 empty] | М
| 01.7.06.05-0041 | Ленты изоляционные хлопчатобумажные прорезиненные для электромонтажных и ремонтных работ, цвет черный, ширина 20 мм, толщина 0,35 мм |  |  |  | м | 13.33 | 0 | 0 | 5.87 | 0.89 | 5.22 |  | 0 | [24 empty] | Ленты изоляционные хлопчатобумажные прорезиненные для электромонтажных и ремонтных работ, цвет черный, ширина 20 мм, толщина 0,35 мм
| 01.7.06.07-0002 | Ленты монтажные из пластмассы для бандажирования проводов, скрепляются пластмассовыми кнопками, ширина 10 мм |  |  |  | 10 м | 0.5 | 0 | 0 | 37.71 | 1.76 | 66.37 |  | 0 | [24 empty] | Ленты монтажные из пластмассы для бандажирования проводов, скрепляются пластмассовыми кнопками, ширина 10 мм
| 14.4.02.04-0142 | Краска масляная МА-0115, мумия, сурик железный |  |  |  | кг | 0.05 | 0 | 0 | 79.88 | 1.5 | 119.82 |  | 0 | [24 empty] | Краска масляная МА-0115, мумия, сурик железный
|  | Итого прямые затраты |  |  |  | 12: 8169.15 | [25 empty] | Итого прямые затраты
458.1 | 421/пр_2020_п.75_пп.а | Вспомогательные ненормируемые материальные ресурсы |  |  |  | 4: %; 5: 2; 7: 2; 11: 0.6; 12: 118.42 | [26 empty] | Вспомогательные ненормируемые материальные ресурсы
|  | ФОТ |  |  |  | 12: 8061.51 | [27 empty] | ФОТ
| Пр/812-049.3-1 | НР Электротехнические установки на других объектах |  |  |  | 4: %; 5: 97; 7: 97; 12: 7819.66 | [27 empty] | НР Электротехнические установки на других объектах
| Пр/774-049.3 | СП Электротехнические установки на других объектах |  |  |  | 4: %; 5: 51; 7: 51; 12: 4111.37 | [27 empty] | СП Электротехнические установки на других объектах
|  | Всего по позиции |  |  |  | 10: 3369.77; 12: 20218.6 | [28 empty] | Всего по позиции
459 | ГЭСНм08-02-390-03 | Короба пластмассовые: шириной до 120 мм / Прим. Демонтаж кабель-канала в лом |  |  |  | 4: 100 м; 5: 0.1; 6: 1; 7: 0.1 | [20 empty] | Короба пластмассовые: шириной до 120 мм / Прим. Демонтаж кабель-канала в лом
|  | Объем=10 / 100 | [33 empty] | Объем=10 / 100
| 421/пр_2020_прил.10_т.5_п.1.2_гр.4 | Производство ремонтно-строительных работ осуществляется в помещениях эксплуатируемого объекта капитального строительства, эксплуатация которого не прекращена, в том числе для объектов производственного и непроизводственного назначения без остановки рабочего процесса, при этом: в зоне производства ремонтно-строительных работ имеются действующее технологическое или лабораторное оборудование, мебель и иные загромождающие помещения предметы ОЗП=1,35; ЭМ=1,35 к расх.; ЗПМ=1,35; ТЗ=1,35; ТЗМ=1,35 | [34 empty] | Производство ремонтно-строительных работ осуществляется в помещениях эксплуатируемого объекта капитального строительства, эксплуатация которого не прекращена, в том числе для объектов производственного и непроизводственного назначения без остановки рабочего процесса, при этом: в зоне производства ремонтно-строительных работ имеются действующее технологическое или лабораторное оборудование, мебель и иные загромождающие помещения предметы ОЗП=1,35; ЭМ=1,35 к расх.; ЗПМ=1,35; ТЗ=1,35; ТЗМ=1,35
| 571/пр_2022_п.84_т.3_стр.4_стб.3 | Демонтаж оборудования, не пригодного для дальнейшего использования (предназначено в лом), без разборки и резки ОЗП=0,3; ЭМ=0,3 к расх.; ЗПМ=0,3; МАТ=0 к расх.; ТЗ=0,3; ТЗМ=0,3 | [34 empty] | Демонтаж оборудования, не пригодного для дальнейшего использования (предназначено в лом), без разборки и резки ОЗП=0,3; ЭМ=0,3 к расх.; ЗПМ=0,3; МАТ=0 к расх.; ТЗ=0,3; ТЗМ=0,3
| 1 | ОТ(ЗТ) |  |  |  | 4: чел.-ч; 7: 0.82337; 12: 485.73 | [23 empty] | ОТ(ЗТ)
| 1-100-39 | Средний разряд работы 3,9 |  |  |  | чел.-ч | 20.33 | 0,405 (1,35*0,3) | 0.82337 |  |  | 589.93 |  | 485.73 | [24 empty] | Средний разряд работы 3,9
| 2 | ЭМ |  |  |  | 12: 0.02 | [23 empty] | ЭМ
|  | ОТм(ЗТм) |  |  |  | 4: чел.-ч; 7: 0.000405; 12: 0.21 | [23 empty] | ОТм(ЗТм)
| 91.06.06-048 | Подъемники одномачтовые, грузоподъемность до 500 кг, высота подъема 45 м |  |  |  | маш.-ч | 0.01 | 0,405 (1,35*0,3) | 0.000405 | 37.32 | 1.57 | 58.59 |  | 0.02 | [24 empty] | Подъемники одномачтовые, грузоподъемность до 500 кг, высота подъема 45 м
| 4-100-030 | ОТм(Зтм) Средний разряд машинистов 3 |  |  |  | чел.-ч | 0.01 | 0,405 (1,35*0,3) | 0.000405 |  |  | 529.82 |  | 0.21 | [29 empty] | ОТм(Зтм) Средний разряд машинистов 3
| 4 | М |  |  |  | 12: 0 | [23 empty] | М
| 01.7.03.04-0001 | Электроэнергия |  |  |  | кВт-ч | 8.2404 | 0 | 0 |  |  | 8.51 |  | 0 | [24 empty] | Электроэнергия
| 01.7.15.07-0022 | Дюбели полиэтиленовые распорные, диаметр 6 мм, длина 40 мм |  |  |  | 1000 шт | 0.4 | 0 | 0 | 261.09 | 1.22 | 318.53 |  | 0 | [24 empty] | Дюбели полиэтиленовые распорные, диаметр 6 мм, длина 40 мм
| 01.7.15.14-0165 | Шурупы самонарезающие стальные с полукруглой головкой и прямым шлицем, остроконечные, диаметр 4 мм, длина 40 мм |  |  |  | т | 0.0014 | 0 | 0 | 99190.96 | 1.22 | 121012.97 |  | 0 | [24 empty] | Шурупы самонарезающие стальные с полукруглой головкой и прямым шлицем, остроконечные, диаметр 4 мм, длина 40 мм
|  | Итого прямые затраты |  |  |  | 12: 485.96 | [25 empty] | Итого прямые затраты
459.1 | 421/пр_2020_п.75_пп.а | Вспомогательные ненормируемые материальные ресурсы |  |  |  | 4: %; 5: 2; 7: 2; 11: 0.3; 12: 7.2 | [26 empty] | Вспомогательные ненормируемые материальные ресурсы
|  | ФОТ |  |  |  | 12: 485.94 | [27 empty] | ФОТ
| Пр/812-049.3-1 | НР Электротехнические установки на других объектах |  |  |  | 4: %; 5: 97; 7: 97; 12: 471.36 | [27 empty] | НР Электротехнические установки на других объектах
| Пр/774-049.3 | СП Электротехнические установки на других объектах |  |  |  | 4: %; 5: 51; 7: 51; 12: 247.83 | [27 empty] | СП Электротехнические установки на других объектах
|  | Всего по позиции |  |  |  | 10: 12123.5; 12: 1212.35 | [28 empty] | Всего по позиции
460 | ГЭСНм10-06-060-15 | Монтаж оптического кросса с учетом измерений на волоконно-оптическом кабеле с числом волокон: 24 / Прим. Демонтаж оптической панели в лом | [32 empty] | Монтаж оптического кросса с учетом измерений на волоконно-оптическом кабеле с числом волокон: 24 / Прим. Демонтаж оптической панели в лом | bar: 4 to 7
| 421/пр_2020_прил.10_т.5_п.1.2_гр.4 | Производство ремонтно-строительных работ осуществляется в помещениях эксплуатируемого объекта капитального строительства, эксплуатация которого не прекращена, в том числе для объектов производственного и непроизводственного назначения без остановки рабочего процесса, при этом: в зоне производства ремонтно-строительных работ имеются действующее технологическое или лабораторное оборудование, мебель и иные загромождающие помещения предметы ОЗП=1,35; ЭМ=1,35 к расх.; ЗПМ=1,35; ТЗ=1,35; ТЗМ=1,35 | [34 empty] | Производство ремонтно-строительных работ осуществляется в помещениях эксплуатируемого объекта капитального строительства, эксплуатация которого не прекращена, в том числе для объектов производственного и непроизводственного назначения без остановки рабочего процесса, при этом: в зоне производства ремонтно-строительных работ имеются действующее технологическое или лабораторное оборудование, мебель и иные загромождающие помещения предметы ОЗП=1,35; ЭМ=1,35 к расх.; ЗПМ=1,35; ТЗ=1,35; ТЗМ=1,35
| 571/пр_2022_п.84_т.3_стр.4_стб.3 | Демонтаж оборудования, не пригодного для дальнейшего использования (предназначено в лом), без разборки и резки ОЗП=0,3; ЭМ=0,3 к расх.; ЗПМ=0,3; МАТ=0 к расх.; ТЗ=0,3; ТЗМ=0,3 | [34 empty] | Демонтаж оборудования, не пригодного для дальнейшего использования (предназначено в лом), без разборки и резки ОЗП=0,3; ЭМ=0,3 к расх.; ЗПМ=0,3; МАТ=0 к расх.; ТЗ=0,3; ТЗМ=0,3
| 1 | ОТ(ЗТ) |  |  |  | 4: чел.-ч; 7: 2.1101; 12: 1864.82 | [23 empty] | ОТ(ЗТ)
| 1-100-75 | Средний разряд работы 7,5 |  |  |  | чел.-ч | 5.21 | 0,405 (1,35*0,3) | 2.1101 |  |  | 883.78 |  | 1864.82 | [24 empty] | Средний разряд работы 7,5
| 2 | ЭМ |  |  |  | 12: 35.83 | [23 empty] | ЭМ
| 91.17.04-194 | Аппараты сварочные для сварки оптических кабелей со скалывателем |  |  |  | маш.-ч | 0.72 | 0,405 (1,35*0,3) | 0.2916 | 32.6 | 1.46 | 47.6 |  | 13.88 | [24 empty] | Аппараты сварочные для сварки оптических кабелей со скалывателем
| 91.21.22-341 | Рефлектометры оптические, рабочая длина волны 1310/1550/1625 нм |  |  |  | маш.-ч | 0.58 | 0,405 (1,35*0,3) | 0.2349 | 75.97 | 1.23 | 93.44 |  | 21.95 | [24 empty] | Рефлектометры оптические, рабочая длина волны 1310/1550/1625 нм
| 4 | М |  |  |  | 12: 0 | [23 empty] | М
| 01.3.01.07-0009 | Спирт этиловый ректификованный технический, сорт I |  |  |  | кг | 0.096 | 0 | 0 | 596.81 | 1.61 | 960.86 |  | 0 | [24 empty] | Спирт этиловый ректификованный технический, сорт I
| 01.7.20.08-0123 | Салфетка безворсовая сухая, размер 110х210 мм |  |  |  | шт | 18 | 0 | 0 | 0.64 | 1.6 | 1.02 |  | 0 | [24 empty] | Салфетка безворсовая сухая, размер 110х210 мм
|  | Итого прямые затраты |  |  |  | 12: 1900.65 | [25 empty] | Итого прямые затраты
460.1 | 421/пр_2020_п.75_пп.а | Вспомогательные ненормируемые материальные ресурсы |  |  |  | 4: %; 5: 2; 7: 2; 11: 0.3; 12: 27.63 | [26 empty] | Вспомогательные ненормируемые материальные ресурсы
|  | ФОТ |  |  |  | 12: 1864.82 | [27 empty] | ФОТ
| Пр/812-051.1-1 | НР Прокладка и монтаж сетей связи |  |  |  | 4: %; 5: 90; 7: 90; 12: 1678.34 | [27 empty] | НР Прокладка и монтаж сетей связи
| Пр/774-051.1 | СП Прокладка и монтаж сетей связи |  |  |  | 4: %; 5: 46; 7: 46; 12: 857.82 | [27 empty] | СП Прокладка и монтаж сетей связи
|  | Всего по позиции |  |  |  | 10: 4464.44; 12: 4464.44 | [28 empty] | Всего по позиции
461 | ГЭСНм10-04-112-01 | Шкаф или панель коммутации связи и сигнализации на стене или в нише, количество пар: до 20 / Прим. Демонтаж коммутационных панелей из шкафа для дальнейшего монтажа в новый шкаф |  |  |  | 4: шт; 5: 5; 6: 1; 7: 5 | [20 empty] | Шкаф или панель коммутации связи и сигнализации на стене или в нише, количество пар: до 20 / Прим. Демонтаж коммутационных панелей из шкафа для дальнейшего монтажа в новый шкаф
| 421/пр_2020_прил.10_т.5_п.1.2_гр.4 | Производство ремонтно-строительных работ осуществляется в помещениях эксплуатируемого объекта капитального строительства, эксплуатация которого не прекращена, в том числе для объектов производственного и непроизводственного назначения без остановки рабочего процесса, при этом: в зоне производства ремонтно-строительных работ имеются действующее технологическое или лабораторное оборудование, мебель и иные загромождающие помещения предметы ОЗП=1,35; ЭМ=1,35 к расх.; ЗПМ=1,35; ТЗ=1,35; ТЗМ=1,35 | [34 empty] | Производство ремонтно-строительных работ осуществляется в помещениях эксплуатируемого объекта капитального строительства, эксплуатация которого не прекращена, в том числе для объектов производственного и непроизводственного назначения без остановки рабочего процесса, при этом: в зоне производства ремонтно-строительных работ имеются действующее технологическое или лабораторное оборудование, мебель и иные загромождающие помещения предметы ОЗП=1,35; ЭМ=1,35 к расх.; ЗПМ=1,35; ТЗ=1,35; ТЗМ=1,35
| Приказ от 14.07.2022 № 571/пр п.84 табл.3 | Демонтаж оборудования, пригодного для дальнейшего использования, со снятием с места установки, необходимой (частичной) разборкой без хранения (перемещается на другое место установки и тому подобное) ОЗП=0,6; ЭМ=0,6 к расх.; ЗПМ=0,6; МАТ=0 к расх.; ТЗ=0,6; ТЗМ=0,6 | [34 empty] | Демонтаж оборудования, пригодного для дальнейшего использования, со снятием с места установки, необходимой (частичной) разборкой без хранения (перемещается на другое место установки и тому подобное) ОЗП=0,6; ЭМ=0,6 к расх.; ЗПМ=0,6; МАТ=0 к расх.; ТЗ=0,6; ТЗМ=0,6
| 1 | ОТ(ЗТ) |  |  |  | 4: чел.-ч; 7: 20.25; 12: 12081.35 | [23 empty] | ОТ(ЗТ)
| 1-100-40 | Средний разряд работы 4,0 |  |  |  | чел.-ч | 5 | 0,81 (1,35*0,6) | 20.25 |  |  | 596.61 |  | 12081.35 | [24 empty] | Средний разряд работы 4,0
| 4 | М |  |  |  | 12: 0 | [23 empty] | М
| 01.7.06.05-0042 | Ленты изоляционные из ПВХ для электромонтажных и ремонтных работ, цвет черный, ширина 19 мм, толщина 0,18 мм |  |  |  | м | 1.05 | 0 | 0 | 2.27 | 1.76 | 4 |  | 0 | [24 empty] | Ленты изоляционные из ПВХ для электромонтажных и ремонтных работ, цвет черный, ширина 19 мм, толщина 0,18 мм
| 01.7.20.04-0003 | Нить мешкозашивочная прошивочная полиэфирная из штапельного лавсана (суровая) |  |  |  | кг | 0.008 | 0 | 0 | 373.74 | 1.6 | 597.98 |  | 0 | [24 empty] | Нить мешкозашивочная прошивочная полиэфирная из штапельного лавсана (суровая)
| 10.3.02.03-0012 | Припои оловянно-свинцовые бессурьмянистые, марка ПОС40 |  |  |  | кг | 0.1 | 0 | 0 | 899.56 | 1.7 | 1529.25 |  | 0 | [24 empty] | Припои оловянно-свинцовые бессурьмянистые, марка ПОС40
| 14.4.03.08-0001 | Лак АС-9115 |  |  |  | т | 1e-05 | 0 | 0 | 337045.54 | 1.35 | 455011.48 |  | 0 | [24 empty] | Лак АС-9115
| 24.3.01.01-0004 | Трубка ПВХ-305 электроизоляционная, диаметр 6-10 мм |  |  |  | кг | 0.05 | 0 | 0 |  |  | 300.05 |  | 0 | [24 empty] | Трубка ПВХ-305 электроизоляционная, диаметр 6-10 мм
| 25.2.01.01-0014 | Бирки кабельные маркировочные пластмассовые У136 |  |  |  | 100 шт | 0.2 | 0 | 0 | 235.73 | 1.04 | 245.16 |  | 0 | [24 empty] | Бирки кабельные маркировочные пластмассовые У136
|  | Итого прямые затраты |  |  |  | 12: 12081.35 | [25 empty] | Итого прямые затраты
461.1 | 421/пр_2020_п.75_пп.а | Вспомогательные ненормируемые материальные ресурсы |  |  |  | 4: %; 5: 2; 7: 2; 11: 0.6; 12: 178.98 | [26 empty] | Вспомогательные ненормируемые материальные ресурсы
|  | ФОТ |  |  |  | 12: 12081.35 | [27 empty] | ФОТ
| Пр/812-051.2-1 | НР Монтаж радиотелевизионного и электронного оборудования |  |  |  | 4: %; 5: 95; 7: 95; 12: 11477.28 | [27 empty] | НР Монтаж радиотелевизионного и электронного оборудования
| Пр/774-051.2 | СП Монтаж радиотелевизионного и электронного оборудования |  |  |  | 4: %; 5: 53; 7: 53; 12: 6403.12 | [27 empty] | СП Монтаж радиотелевизионного и электронного оборудования
|  | Всего по позиции |  |  |  | 10: 6028.15; 12: 30140.73 | [28 empty] | Всего по позиции
462 | ГЭСНм10-03-013-08 | Шкаф вводный к коммутаторам / Прим. Демонтаж настенного шкафа в лом |  |  |  | 4: шт; 5: 2; 6: 1; 7: 2 | [20 empty] | Шкаф вводный к коммутаторам / Прим. Демонтаж настенного шкафа в лом
| 421/пр_2020_прил.10_т.5_п.1.2_гр.4 | Производство ремонтно-строительных работ осуществляется в помещениях эксплуатируемого объекта капитального строительства, эксплуатация которого не прекращена, в том числе для объектов производственного и непроизводственного назначения без остановки рабочего процесса, при этом: в зоне производства ремонтно-строительных работ имеются действующее технологическое или лабораторное оборудование, мебель и иные загромождающие помещения предметы ОЗП=1,35; ЭМ=1,35 к расх.; ЗПМ=1,35; ТЗ=1,35; ТЗМ=1,35 | [34 empty] | Производство ремонтно-строительных работ осуществляется в помещениях эксплуатируемого объекта капитального строительства, эксплуатация которого не прекращена, в том числе для объектов производственного и непроизводственного назначения без остановки рабочего процесса, при этом: в зоне производства ремонтно-строительных работ имеются действующее технологическое или лабораторное оборудование, мебель и иные загромождающие помещения предметы ОЗП=1,35; ЭМ=1,35 к расх.; ЗПМ=1,35; ТЗ=1,35; ТЗМ=1,35
| 571/пр_2022_п.84_т.3_стр.4_стб.3 | Демонтаж оборудования, не пригодного для дальнейшего использования (предназначено в лом), без разборки и резки ОЗП=0,3; ЭМ=0,3 к расх.; ЗПМ=0,3; МАТ=0 к расх.; ТЗ=0,3; ТЗМ=0,3 | [34 empty] | Демонтаж оборудования, не пригодного для дальнейшего использования (предназначено в лом), без разборки и резки ОЗП=0,3; ЭМ=0,3 к расх.; ЗПМ=0,3; МАТ=0 к расх.; ТЗ=0,3; ТЗМ=0,3
| 1 | ОТ(ЗТ) |  |  |  | 4: чел.-ч; 7: 6.642; 12: 3962.68 | [23 empty] | ОТ(ЗТ)
| 1-100-40 | Средний разряд работы 4,0 |  |  |  | чел.-ч | 8.2 | 0,405 (1,35*0,3) | 6.642 |  |  | 596.61 |  | 3962.68 | [24 empty] | Средний разряд работы 4,0
| 2 | ЭМ |  |  |  | 12: 405.31 | [23 empty] | ЭМ
|  | ОТм(ЗТм) |  |  |  | 4: чел.-ч; 7: 0.243; 12: 166.61 | [23 empty] | ОТм(ЗТм)
| 91.06.03-060 | Лебедки электрические тяговым усилием до 5,79 кН (0,59 т) |  |  |  | маш.-ч | 0.8 | 0,405 (1,35*0,3) | 0.648 | 6.62 | 1.52 | 10.06 |  | 6.52 | [24 empty] | Лебедки электрические тяговым усилием до 5,79 кН (0,59 т)
| 91.06.05-011 | Погрузчики одноковшовые универсальные фронтальные пневмоколесные, номинальная вместимость основного ковша 2,6 м3, грузоподъемность 5 т |  |  |  | маш.-ч | 0.3 | 0,405 (1,35*0,3) | 0.243 |  |  | 1641.13 |  | 398.79 | [24 empty] | Погрузчики одноковшовые универсальные фронтальные пневмоколесные, номинальная вместимость основного ковша 2,6 м3, грузоподъемность 5 т
| 4-100-050 | ОТм(Зтм) Средний разряд машинистов 5 |  |  |  | чел.-ч | 0.3 | 0,405 (1,35*0,3) | 0.243 |  |  | 685.65 |  | 166.61 | [29 empty] | ОТм(Зтм) Средний разряд машинистов 5
| 4 | М |  |  |  | 12: 0 | [23 empty] | М
| 01.7.15.14-0165 | Шурупы самонарезающие стальные с полукруглой головкой и прямым шлицем, остроконечные, диаметр 4 мм, длина 40 мм |  |  |  | т | 4e-05 | 0 | 0 | 99190.96 | 1.22 | 121012.97 |  | 0 | [24 empty] | Шурупы самонарезающие стальные с полукруглой головкой и прямым шлицем, остроконечные, диаметр 4 мм, длина 40 мм
| 10.3.02.03-0012 | Припои оловянно-свинцовые бессурьмянистые, марка ПОС40 |  |  |  | кг | 0.003 | 0 | 0 | 899.56 | 1.7 | 1529.25 |  | 0 | [24 empty] | Припои оловянно-свинцовые бессурьмянистые, марка ПОС40
| 11.1.03.06-0013 | Доска обрезная лиственных пород (береза), естественной влажности, длина 2-6,5 м, все ширины, толщина 20-22 мм, сорт III |  |  |  | м3 | 0.002 | 0 | 0 | 22992.64 | 2.24 | 51503.51 |  | 0 | [24 empty] | Доска обрезная лиственных пород (береза), естественной влажности, длина 2-6,5 м, все ширины, толщина 20-22 мм, сорт III
| 21.2.03.09-0101 | Провод силовой АПРН 1х35-660 |  |  |  | 1000 м | 0.0007 | 0 | 0 | 52187.89 | 1.38 | 72019.29 |  | 0 | [24 empty] | Провод силовой АПРН 1х35-660
|  | Итого прямые затраты |  |  |  | 12: 4534.6 | [25 empty] | Итого прямые затраты
462.1 | 421/пр_2020_п.75_пп.а | Вспомогательные ненормируемые материальные ресурсы |  |  |  | 4: %; 5: 2; 7: 2; 11: 0.3; 12: 58.71 | [26 empty] | Вспомогательные ненормируемые материальные ресурсы
|  | ФОТ |  |  |  | 12: 4129.29 | [27 empty] | ФОТ
| Пр/812-051.1-1 | НР Прокладка и монтаж сетей связи |  |  |  | 4: %; 5: 90; 7: 90; 12: 3716.36 | [27 empty] | НР Прокладка и монтаж сетей связи
| Пр/774-051.1 | СП Прокладка и монтаж сетей связи |  |  |  | 4: %; 5: 46; 7: 46; 12: 1899.47 | [27 empty] | СП Прокладка и монтаж сетей связи
|  | Всего по позиции |  |  |  | 10: 5104.57; 12: 10209.14 | [28 empty] | Всего по позиции
Монтажные работы | [33 empty] | Монтажные работы
463 | ГЭСНм10-03-013-08 | Шкаф вводный к коммутаторам/ Прим. Сборка и установка настенного телекоммуникационного шкафа | [32 empty] | Шкаф вводный к коммутаторам/ Прим. Сборка и установка настенного телекоммуникационного шкафа | bar: 4 to 7
| 421/пр_2020_прил.10_т.5_п.1.2_гр.4 | Производство ремонтно-строительных работ осуществляется в помещениях эксплуатируемого объекта капитального строительства, эксплуатация которого не прекращена, в том числе для объектов производственного и непроизводственного назначения без остановки рабочего процесса, при этом: в зоне производства ремонтно-строительных работ имеются действующее технологическое или лабораторное оборудование, мебель и иные загромождающие помещения предметы ОЗП=1,35; ЭМ=1,35 к расх.; ЗПМ=1,35; ТЗ=1,35; ТЗМ=1,35 | [34 empty] | Производство ремонтно-строительных работ осуществляется в помещениях эксплуатируемого объекта капитального строительства, эксплуатация которого не прекращена, в том числе для объектов производственного и непроизводственного назначения без остановки рабочего процесса, при этом: в зоне производства ремонтно-строительных работ имеются действующее технологическое или лабораторное оборудование, мебель и иные загромождающие помещения предметы ОЗП=1,35; ЭМ=1,35 к расх.; ЗПМ=1,35; ТЗ=1,35; ТЗМ=1,35
| 1 | ОТ(ЗТ) |  |  |  | 4: чел.-ч; 7: 11.07; 12: 6604.47 | [23 empty] | ОТ(ЗТ)
| 1-100-40 | Средний разряд работы 4,0 |  |  |  | чел.-ч | 8.2 | 1.35 | 11.07 |  |  | 596.61 |  | 6604.47 | [24 empty] | Средний разряд работы 4,0
| 2 | ЭМ |  |  |  | 12: 675.52 | [23 empty] | ЭМ
|  | ОТм(ЗТм) |  |  |  | 4: чел.-ч; 7: 0.405; 12: 277.69 | [23 empty] | ОТм(ЗТм)
| 91.06.03-060 | Лебедки электрические тяговым усилием до 5,79 кН (0,59 т) |  |  |  | маш.-ч | 0.8 | 1.35 | 1.08 | 6.62 | 1.52 | 10.06 |  | 10.86 | [24 empty] | Лебедки электрические тяговым усилием до 5,79 кН (0,59 т)
| 91.06.05-011 | Погрузчики одноковшовые универсальные фронтальные пневмоколесные, номинальная вместимость основного ковша 2,6 м3, грузоподъемность 5 т |  |  |  | маш.-ч | 0.3 | 1.35 | 0.405 |  |  | 1641.13 |  | 664.66 | [24 empty] | Погрузчики одноковшовые универсальные фронтальные пневмоколесные, номинальная вместимость основного ковша 2,6 м3, грузоподъемность 5 т
| 4-100-050 | ОТм(Зтм) Средний разряд машинистов 5 |  |  |  | чел.-ч | 0.3 | 1.35 | 0.405 |  |  | 685.65 |  | 277.69 | [29 empty] | ОТм(Зтм) Средний разряд машинистов 5
| 4 | М |  |  |  | 12: 162.85 | [23 empty] | М
| 01.7.15.14-0165 | Шурупы самонарезающие стальные с полукруглой головкой и прямым шлицем, остроконечные, диаметр 4 мм, длина 40 мм |  |  |  | т | 4e-05 |  | 4e-05 | 99190.96 | 1.22 | 121012.97 |  | 4.84 | [24 empty] | Шурупы самонарезающие стальные с полукруглой головкой и прямым шлицем, остроконечные, диаметр 4 мм, длина 40 мм
| 10.3.02.03-0012 | Припои оловянно-свинцовые бессурьмянистые, марка ПОС40 |  |  |  | кг | 0.003 |  | 0.003 | 899.56 | 1.7 | 1529.25 |  | 4.59 | [24 empty] | Припои оловянно-свинцовые бессурьмянистые, марка ПОС40
| 11.1.03.06-0013 | Доска обрезная лиственных пород (береза), естественной влажности, длина 2-6,5 м, все ширины, толщина 20-22 мм, сорт III |  |  |  | м3 | 0.002 |  | 0.002 | 22992.64 | 2.24 | 51503.51 |  | 103.01 | [24 empty] | Доска обрезная лиственных пород (береза), естественной влажности, длина 2-6,5 м, все ширины, толщина 20-22 мм, сорт III
| 21.2.03.09-0101 | Провод силовой АПРН 1х35-660 |  |  |  | 1000 м | 0.0007 |  | 0.0007 | 52187.89 | 1.38 | 72019.29 |  | 50.41 | [24 empty] | Провод силовой АПРН 1х35-660
|  | Итого прямые затраты |  |  |  | 12: 7720.53 | [25 empty] | Итого прямые затраты
463.1 | 421/пр_2020_п.75_пп.а | Вспомогательные ненормируемые материальные ресурсы |  |  |  | 4: %; 5: 2; 7: 2; 12: 97.84 | [26 empty] | Вспомогательные ненормируемые материальные ресурсы
|  | ФОТ |  |  |  | 12: 6882.16 | [27 empty] | ФОТ
| Пр/812-051.1-1 | НР Прокладка и монтаж сетей связи |  |  |  | 4: %; 5: 90; 7: 90; 12: 6193.94 | [27 empty] | НР Прокладка и монтаж сетей связи
| Пр/774-051.1 | СП Прокладка и монтаж сетей связи |  |  |  | 4: %; 5: 46; 7: 46; 12: 3165.79 | [27 empty] | СП Прокладка и монтаж сетей связи
|  | Всего по позиции |  |  |  | 10: 17178.1; 12: 17178.1 | [28 empty] | Всего по позиции
463.1 О | ТЦ_89.1.61.01_78_7814613418_16.03.2026_02_11.1 | Шкаф телекоммуникационный настенный 19" 22U 600x450, дверь стекло, черный (RAL 9004) |  |  |  | шт | 1 | 1 | 1 |  |  | 26185.61 |  | 26185.61 | [20 empty] | Шкаф телекоммуникационный настенный 19" 22U 600x450, дверь стекло, черный (RAL 9004)
|  | Всего по позиции |  |  |  | 12: 26185.61 | [28 empty] | Всего по позиции
463.2 | ТЦ_20.2.08.03_78_7814613418_16.03.2026_02_21.1 | Крепежный набор для шкафов (винт - шайба - гайка), металлические шайбы, 50 шт./уп |  |  |  | шт | 1 | 1 | 1 |  |  | 2912.33 |  | 2912.33 | [20 empty] | Крепежный набор для шкафов (винт - шайба - гайка), металлические шайбы, 50 шт./уп
|  | Всего по позиции |  |  |  | 12: 2912.33 | [28 empty] | Всего по позиции
464 | ГЭСНм10-06-060-17 | Монтаж оптического кросса с учетом измерений на волоконно-оптическом кабеле с числом волокон: 48/ Прим. Оптическая панель дуплексная 24 = 48 волокон |  |  |  | 4: шт; 5: 2; 6: 1; 7: 2 | [20 empty] | Монтаж оптического кросса с учетом измерений на волоконно-оптическом кабеле с числом волокон: 48/ Прим. Оптическая панель дуплексная 24 = 48 волокон
| 421/пр_2020_прил.10_т.5_п.1.2_гр.4 | Производство ремонтно-строительных работ осуществляется в помещениях эксплуатируемого объекта капитального строительства, эксплуатация которого не прекращена, в том числе для объектов производственного и непроизводственного назначения без остановки рабочего процесса, при этом: в зоне производства ремонтно-строительных работ имеются действующее технологическое или лабораторное оборудование, мебель и иные загромождающие помещения предметы ОЗП=1,35; ЭМ=1,35 к расх.; ЗПМ=1,35; ТЗ=1,35; ТЗМ=1,35 | [34 empty] | Производство ремонтно-строительных работ осуществляется в помещениях эксплуатируемого объекта капитального строительства, эксплуатация которого не прекращена, в том числе для объектов производственного и непроизводственного назначения без остановки рабочего процесса, при этом: в зоне производства ремонтно-строительных работ имеются действующее технологическое или лабораторное оборудование, мебель и иные загромождающие помещения предметы ОЗП=1,35; ЭМ=1,35 к расх.; ЗПМ=1,35; ТЗ=1,35; ТЗМ=1,35
| 1 | ОТ(ЗТ) |  |  |  | 4: чел.-ч; 7: 26.082; 12: 23050.75 | [23 empty] | ОТ(ЗТ)
| 1-100-75 | Средний разряд работы 7,5 |  |  |  | чел.-ч | 9.66 | 1.35 | 26.082 |  |  | 883.78 |  | 23050.75 | [24 empty] | Средний разряд работы 7,5
| 2 | ЭМ |  |  |  | 12: 452.5 | [23 empty] | ЭМ
| 91.17.04-194 | Аппараты сварочные для сварки оптических кабелей со скалывателем |  |  |  | маш.-ч | 1.44 | 1.35 | 3.888 | 32.6 | 1.46 | 47.6 |  | 185.07 | [24 empty] | Аппараты сварочные для сварки оптических кабелей со скалывателем
| 91.21.22-341 | Рефлектометры оптические, рабочая длина волны 1310/1550/1625 нм |  |  |  | маш.-ч | 1.06 | 1.35 | 2.862 | 75.97 | 1.23 | 93.44 |  | 267.43 | [24 empty] | Рефлектометры оптические, рабочая длина волны 1310/1550/1625 нм
| 4 | М |  |  |  | 12: 443.76 | [23 empty] | М
| 01.3.01.07-0009 | Спирт этиловый ректификованный технический, сорт I |  |  |  | кг | 0.192 |  | 0.384 | 596.81 | 1.61 | 960.86 |  | 368.97 | [24 empty] | Спирт этиловый ректификованный технический, сорт I
| 01.7.03.04-0001 | Электроэнергия |  |  |  | 4: кВт-ч; 5: 0.0792; 7: 0.1584; 10: 8.51; 12: 1.35 | [24 empty] | Электроэнергия
| 01.7.20.08-0123 | Салфетка безворсовая сухая, размер 110х210 мм |  |  |  | шт | 36 |  | 72 | 0.64 | 1.6 | 1.02 |  | 73.44 | [24 empty] | Салфетка безворсовая сухая, размер 110х210 мм
|  | Итого прямые затраты |  |  |  | 12: 23947.01 | [25 empty] | Итого прямые затраты
464.1 | 421/пр_2020_п.75_пп.а | Вспомогательные ненормируемые материальные ресурсы |  |  |  | 4: %; 5: 2; 7: 2; 12: 341.49 | [26 empty] | Вспомогательные ненормируемые материальные ресурсы
|  | ФОТ |  |  |  | 12: 23050.75 | [27 empty] | ФОТ
| Пр/812-051.1-1 | НР Прокладка и монтаж сетей связи |  |  |  | 4: %; 5: 90; 7: 90; 12: 20745.68 | [27 empty] | НР Прокладка и монтаж сетей связи
| Пр/774-051.1 | СП Прокладка и монтаж сетей связи |  |  |  | 4: %; 5: 46; 7: 46; 12: 10603.35 | [27 empty] | СП Прокладка и монтаж сетей связи
|  | Всего по позиции |  |  |  | 10: 27818.77; 12: 55637.53 | [28 empty] | Всего по позиции
464.1 О | ТЦ_61.1.04.10_78_7814613418_16.03.2026_02_12.1 | Оптическая панель серии 19'' 1U фиксированная, корпус на 24 адаптера, 24 дуплекс LC адаптера |  |  |  | шт. | 2 | 1 | 2 |  |  | 43978.17 |  | 87956.34 | [20 empty] | Оптическая панель серии 19'' 1U фиксированная, корпус на 24 адаптера, 24 дуплекс LC адаптера
|  | Всего по позиции |  |  |  | 12: 87956.34 | [28 empty] | Всего по позиции
465 | ГЭСНм11-07-001-02 | Блок питания воздухом/ Прим. Вентиляторная панель | [32 empty] | Блок питания воздухом/ Прим. Вентиляторная панель | bar: 4 to 7
| 421/пр_2020_прил.10_т.5_п.1.2_гр.4 | Производство ремонтно-строительных работ осуществляется в помещениях эксплуатируемого объекта капитального строительства, эксплуатация которого не прекращена, в том числе для объектов производственного и непроизводственного назначения без остановки рабочего процесса, при этом: в зоне производства ремонтно-строительных работ имеются действующее технологическое или лабораторное оборудование, мебель и иные загромождающие помещения предметы ОЗП=1,35; ЭМ=1,35 к расх.; ЗПМ=1,35; ТЗ=1,35; ТЗМ=1,35 | [34 empty] | Производство ремонтно-строительных работ осуществляется в помещениях эксплуатируемого объекта капитального строительства, эксплуатация которого не прекращена, в том числе для объектов производственного и непроизводственного назначения без остановки рабочего процесса, при этом: в зоне производства ремонтно-строительных работ имеются действующее технологическое или лабораторное оборудование, мебель и иные загромождающие помещения предметы ОЗП=1,35; ЭМ=1,35 к расх.; ЗПМ=1,35; ТЗ=1,35; ТЗМ=1,35
| 1 | ОТ(ЗТ) |  |  |  | 4: чел.-ч; 7: 2.781; 12: 1807.76 | [23 empty] | ОТ(ЗТ)
| 1-100-46 | Средний разряд работы 4,6 |  |  |  | чел.-ч | 2.06 | 1.35 | 2.781 |  |  | 650.04 |  | 1807.76 | [24 empty] | Средний разряд работы 4,6
| 2 | ЭМ |  |  |  | 12: 22.48 | [23 empty] | ЭМ
|  | ОТм(ЗТм) |  |  |  | 4: чел.-ч; 7: 0.03105; 12: 18.52 | [23 empty] | ОТм(ЗТм)
| 91.14.02-001 | Автомобили бортовые, грузоподъемность до 5 т |  |  |  | маш.-ч | 0.023 | 1.35 | 0.03105 |  |  | 570.54 |  | 17.72 | [24 empty] | Автомобили бортовые, грузоподъемность до 5 т
| 4-100-040 | ОТм(Зтм) Средний разряд машинистов 4 |  |  |  | чел.-ч | 0.023 | 1.35 | 0.03105 |  |  | 596.61 |  | 18.52 | [29 empty] | ОТм(Зтм) Средний разряд машинистов 4
| 91.17.04-233 | Аппараты сварочные для ручной дуговой сварки, сварочный ток до 350 А |  |  |  | маш.-ч | 0.09 | 1.35 | 0.1215 |  |  | 39.19 |  | 4.76 | [24 empty] | Аппараты сварочные для ручной дуговой сварки, сварочный ток до 350 А
| 4 | М |  |  |  | 12: 1.21 | [23 empty] | М
| 01.7.11.07-0227 | Электроды сварочные для сварки низколегированных и углеродистых сталей УОНИ 13/45, Э42А, диаметр 4-5 мм |  |  |  | кг | 0.01 |  | 0.01 | 155.63 | 0.78 | 121.39 |  | 1.21 | [24 empty] | Электроды сварочные для сварки низколегированных и углеродистых сталей УОНИ 13/45, Э42А, диаметр 4-5 мм
|  | Итого прямые затраты |  |  |  | 12: 1849.97 | [25 empty] | Итого прямые затраты
465.1 | 421/пр_2020_п.75_пп.а | Вспомогательные ненормируемые материальные ресурсы |  |  |  | 4: %; 5: 2; 7: 2; 12: 26.78 | [26 empty] | Вспомогательные ненормируемые материальные ресурсы
|  | ФОТ |  |  |  | 12: 1826.28 | [27 empty] | ФОТ
| Пр/812-053.0-1 | НР Приборы, средства автоматизации и вычислительной техники |  |  |  | 4: %; 5: 90; 7: 90; 12: 1643.65 | [27 empty] | НР Приборы, средства автоматизации и вычислительной техники
| Пр/774-053.0 | СП Приборы, средства автоматизации и вычислительной техники |  |  |  | 4: %; 5: 46; 7: 46; 12: 840.09 | [27 empty] | СП Приборы, средства автоматизации и вычислительной техники
|  | Всего по позиции |  |  |  | 10: 4360.49; 12: 4360.49 | [28 empty] | Всего по позиции
465.1 О | ТЦ_89.1.61.01_78_7814613418_16.03.2016_02_14.1 | Вентиляторная панель 19" 1U, 3 вентилятора, с контроллером |  |  |  | шт. | 1 | 1 | 1 |  |  | 19249.14 |  | 19249.14 | [20 empty] | Вентиляторная панель 19" 1U, 3 вентилятора, с контроллером
|  | Всего по позиции |  |  |  | 12: 19249.14 | [28 empty] | Всего по позиции
465.2 | ТЦ_21.1.06.09_78_7814613418_16.03.2026_02_26.1 | Кабель электропитания PDU 3х1,5мм2 2м с разъёмами С13-DIN49441 (нем. станд.) |  |  |  | шт | 1 | 1 | 1 |  |  | 819.02 |  | 819.02 | [20 empty] | Кабель электропитания PDU 3х1,5мм2 2м с разъёмами С13-DIN49441 (нем. станд.)
|  | Всего по позиции |  |  |  | 12: 819.02 | [28 empty] | Всего по позиции
466 | ГЭСНм10-04-112-01 | Шкаф или панель коммутации связи и сигнализации на стене или в нише, количество пар: до 20/ Прим. Коммутационная панель, в т.ч. 5шт после демонтажа |  |  |  | 4: шт; 5: 6; 6: 1; 7: 6 | [20 empty] | Шкаф или панель коммутации связи и сигнализации на стене или в нише, количество пар: до 20/ Прим. Коммутационная панель, в т.ч. 5шт после демонтажа
|  | Объем=1+5 | [33 empty] | Объем=1+5
| 421/пр_2020_прил.10_т.5_п.1.2_гр.4 | Производство ремонтно-строительных работ осуществляется в помещениях эксплуатируемого объекта капитального строительства, эксплуатация которого не прекращена, в том числе для объектов производственного и непроизводственного назначения без остановки рабочего процесса, при этом: в зоне производства ремонтно-строительных работ имеются действующее технологическое или лабораторное оборудование, мебель и иные загромождающие помещения предметы ОЗП=1,35; ЭМ=1,35 к расх.; ЗПМ=1,35; ТЗ=1,35; ТЗМ=1,35 | [34 empty] | Производство ремонтно-строительных работ осуществляется в помещениях эксплуатируемого объекта капитального строительства, эксплуатация которого не прекращена, в том числе для объектов производственного и непроизводственного назначения без остановки рабочего процесса, при этом: в зоне производства ремонтно-строительных работ имеются действующее технологическое или лабораторное оборудование, мебель и иные загромождающие помещения предметы ОЗП=1,35; ЭМ=1,35 к расх.; ЗПМ=1,35; ТЗ=1,35; ТЗМ=1,35
| 1 | ОТ(ЗТ) |  |  |  | 4: чел.-ч; 7: 40.5; 12: 24162.71 | [23 empty] | ОТ(ЗТ)
| 1-100-40 | Средний разряд работы 4,0 |  |  |  | чел.-ч | 5 | 1.35 | 40.5 |  |  | 596.61 |  | 24162.71 | [24 empty] | Средний разряд работы 4,0
| 4 | М |  |  |  | 12: 1382.96 | [23 empty] | М
| 01.7.06.05-0042 | Ленты изоляционные из ПВХ для электромонтажных и ремонтных работ, цвет черный, ширина 19 мм, толщина 0,18 мм |  |  |  | м | 1.05 |  | 6.3 | 2.27 | 1.76 | 4 |  | 25.2 | [24 empty] | Ленты изоляционные из ПВХ для электромонтажных и ремонтных работ, цвет черный, ширина 19 мм, толщина 0,18 мм
| 01.7.20.04-0003 | Нить мешкозашивочная прошивочная полиэфирная из штапельного лавсана (суровая) |  |  |  | кг | 0.008 |  | 0.048 | 373.74 | 1.6 | 597.98 |  | 28.7 | [24 empty] | Нить мешкозашивочная прошивочная полиэфирная из штапельного лавсана (суровая)
| 10.3.02.03-0012 | Припои оловянно-свинцовые бессурьмянистые, марка ПОС40 |  |  |  | кг | 0.1 |  | 0.6 | 899.56 | 1.7 | 1529.25 |  | 917.55 | [24 empty] | Припои оловянно-свинцовые бессурьмянистые, марка ПОС40
| 14.4.03.08-0001 | Лак АС-9115 |  |  |  | т | 1e-05 |  | 6e-05 | 337045.54 | 1.35 | 455011.48 |  | 27.3 | [24 empty] | Лак АС-9115
| 24.3.01.01-0004 | Трубка ПВХ-305 электроизоляционная, диаметр 6-10 мм |  |  |  | 4: кг; 5: 0.05; 7: 0.3; 10: 300.05; 12: 90.02 | [24 empty] | Трубка ПВХ-305 электроизоляционная, диаметр 6-10 мм
| 25.2.01.01-0014 | Бирки кабельные маркировочные пластмассовые У136 |  |  |  | 100 шт | 0.2 |  | 1.2 | 235.73 | 1.04 | 245.16 |  | 294.19 | [24 empty] | Бирки кабельные маркировочные пластмассовые У136
|  | Итого прямые затраты |  |  |  | 12: 25545.67 | [25 empty] | Итого прямые затраты
466.1 | 421/пр_2020_п.75_пп.а | Вспомогательные ненормируемые материальные ресурсы |  |  |  | 4: %; 5: 2; 7: 2; 12: 357.97 | [26 empty] | Вспомогательные ненормируемые материальные ресурсы
|  | ФОТ |  |  |  | 12: 24162.71 | [27 empty] | ФОТ
| Пр/812-051.2-1 | НР Монтаж радиотелевизионного и электронного оборудования |  |  |  | 4: %; 5: 95; 7: 95; 12: 22954.57 | [27 empty] | НР Монтаж радиотелевизионного и электронного оборудования
| Пр/774-051.2 | СП Монтаж радиотелевизионного и электронного оборудования |  |  |  | 4: %; 5: 53; 7: 53; 12: 12806.24 | [27 empty] | СП Монтаж радиотелевизионного и электронного оборудования
|  | Всего по позиции |  |  |  | 10: 10277.41; 12: 61664.45 | [28 empty] | Всего по позиции
466.1 О | ТЦ_61.3.05.03_78_7814613418_16.03.2026_02_15.1 | Коммутационная панель 19” моноблочная, категория 5е, UTP, 1U, 24 порта, черный |  |  |  | шт | 1 | 1 | 1 |  |  | 6926.6 |  | 6926.6 | [20 empty] | Коммутационная панель 19” моноблочная, категория 5е, UTP, 1U, 24 порта, черный
|  | Всего по позиции |  |  |  | 12: 6926.6 | [28 empty] | Всего по позиции
467 | ГЭСНм10-01-001-13 | Рамка со штифтами на винтах и гайках с шайбами/ Прим. Кабельный органайзер |  |  |  | 4: шт; 5: 3; 6: 1; 7: 3 | [20 empty] | Рамка со штифтами на винтах и гайках с шайбами/ Прим. Кабельный органайзер
| 421/пр_2020_прил.10_т.5_п.1.2_гр.4 | Производство ремонтно-строительных работ осуществляется в помещениях эксплуатируемого объекта капитального строительства, эксплуатация которого не прекращена, в том числе для объектов производственного и непроизводственного назначения без остановки рабочего процесса, при этом: в зоне производства ремонтно-строительных работ имеются действующее технологическое или лабораторное оборудование, мебель и иные загромождающие помещения предметы ОЗП=1,35; ЭМ=1,35 к расх.; ЗПМ=1,35; ТЗ=1,35; ТЗМ=1,35 | [34 empty] | Производство ремонтно-строительных работ осуществляется в помещениях эксплуатируемого объекта капитального строительства, эксплуатация которого не прекращена, в том числе для объектов производственного и непроизводственного назначения без остановки рабочего процесса, при этом: в зоне производства ремонтно-строительных работ имеются действующее технологическое или лабораторное оборудование, мебель и иные загромождающие помещения предметы ОЗП=1,35; ЭМ=1,35 к расх.; ЗПМ=1,35; ТЗ=1,35; ТЗМ=1,35
| 1 | ОТ(ЗТ) |  |  |  | 4: чел.-ч; 7: 0.5265; 12: 278.95 | [23 empty] | ОТ(ЗТ)
| 1-100-30 | Средний разряд работы 3,0 |  |  |  | чел.-ч | 0.13 | 1.35 | 0.5265 |  |  | 529.82 |  | 278.95 | [24 empty] | Средний разряд работы 3,0
|  | Итого прямые затраты |  |  |  | 12: 278.95 | [25 empty] | Итого прямые затраты
467.1 | 421/пр_2020_п.75_пп.а | Вспомогательные ненормируемые материальные ресурсы |  |  |  | 4: %; 5: 2; 7: 2; 12: 4.13 | [26 empty] | Вспомогательные ненормируемые материальные ресурсы
|  | ФОТ |  |  |  | 12: 278.95 | [27 empty] | ФОТ
| Пр/812-051.1-1 | НР Прокладка и монтаж сетей связи |  |  |  | 4: %; 5: 90; 7: 90; 12: 251.06 | [27 empty] | НР Прокладка и монтаж сетей связи
| Пр/774-051.1 | СП Прокладка и монтаж сетей связи |  |  |  | 4: %; 5: 46; 7: 46; 12: 128.32 | [27 empty] | СП Прокладка и монтаж сетей связи
|  | Всего по позиции |  |  |  | 10: 220.82; 12: 662.46 | [28 empty] | Всего по позиции
467.1 | ТЦ_20.2.08.02_78_7814613418_16.03.2026_02_24.1 | Горизонтальный организатор 19", 1U, с металлическими кольцами, черный |  |  |  | шт | 3 | 1 | 3 |  |  | 3898.14 |  | 11694.42 | [20 empty] | Горизонтальный организатор 19", 1U, с металлическими кольцами, черный
|  | Всего по позиции |  |  |  | 12: 11694.42 | [28 empty] | Всего по позиции
468 | ГЭСНм08-01-068-01 | Шина сборная - одна полоса в фазе, медная или алюминиевая сечением: до 250 мм2 |  |  |  | 4: 100 м; 5: 0.005; 6: 1; 7: 0.005 | [20 empty] | Шина сборная - одна полоса в фазе, медная или алюминиевая сечением: до 250 мм2
|  | Объем=(1*0,5) / 100 | [33 empty] | Объем=(1*0,5) / 100
| 421/пр_2020_прил.10_т.5_п.1.2_гр.4 | Производство ремонтно-строительных работ осуществляется в помещениях эксплуатируемого объекта капитального строительства, эксплуатация которого не прекращена, в том числе для объектов производственного и непроизводственного назначения без остановки рабочего процесса, при этом: в зоне производства ремонтно-строительных работ имеются действующее технологическое или лабораторное оборудование, мебель и иные загромождающие помещения предметы ОЗП=1,35; ЭМ=1,35 к расх.; ЗПМ=1,35; ТЗ=1,35; ТЗМ=1,35 | [34 empty] | Производство ремонтно-строительных работ осуществляется в помещениях эксплуатируемого объекта капитального строительства, эксплуатация которого не прекращена, в том числе для объектов производственного и непроизводственного назначения без остановки рабочего процесса, при этом: в зоне производства ремонтно-строительных работ имеются действующее технологическое или лабораторное оборудование, мебель и иные загромождающие помещения предметы ОЗП=1,35; ЭМ=1,35 к расх.; ЗПМ=1,35; ТЗ=1,35; ТЗМ=1,35
| 1 | ОТ(ЗТ) |  |  |  | 4: чел.-ч; 7: 0.30578; 12: 182.43 | [23 empty] | ОТ(ЗТ)
| 1-100-40 | Средний разряд работы 4,0 |  |  |  | чел.-ч | 45.3 | 1.35 | 0.30578 |  |  | 596.61 |  | 182.43 | [24 empty] | Средний разряд работы 4,0
| 2 | ЭМ |  |  |  | 12: 4.71 | [23 empty] | ЭМ
|  | ОТм(ЗТм) |  |  |  | 4: чел.-ч; 7: 0.035775; 12: 21.62 | [23 empty] | ОТм(ЗТм)
| 91.05.05-015 | Краны на автомобильном ходу, грузоподъемность 16 т |  |  |  | маш.-ч | 0.2 | 1.35 | 0.00135 |  |  | 1644.26 |  | 2.22 | [24 empty] | Краны на автомобильном ходу, грузоподъемность 16 т
| 4-100-060 | ОТм(Зтм) Средний разряд машинистов 6 |  |  |  | чел.-ч | 0.2 | 1.35 | 0.00135 |  |  | 801.41 |  | 1.08 | [29 empty] | ОТм(Зтм) Средний разряд машинистов 6
| 91.14.02-001 | Автомобили бортовые, грузоподъемность до 5 т |  |  |  | маш.-ч | 0.2 | 1.35 | 0.00135 |  |  | 570.54 |  | 0.77 | [24 empty] | Автомобили бортовые, грузоподъемность до 5 т
| 4-100-040 | ОТм(Зтм) Средний разряд машинистов 4 |  |  |  | чел.-ч | 0.2 | 1.35 | 0.00135 |  |  | 596.61 |  | 0.81 | [29 empty] | ОТм(Зтм) Средний разряд машинистов 4
| 91.17.04-233 | Аппараты сварочные для ручной дуговой сварки, сварочный ток до 350 А |  |  |  | маш.-ч | 1.69 | 1.35 | 0.011407 |  |  | 39.19 |  | 0.45 | [24 empty] | Аппараты сварочные для ручной дуговой сварки, сварочный ток до 350 А
| 91.21.19-031 | Станки сверлильные |  |  |  | маш.-ч | 0.86 | 1.35 | 0.005805 | 23.89 | 1.32 | 31.53 |  | 0.18 | [24 empty] | Станки сверлильные
| 91.21.22-491 | Шиногибы гидравлические универсальные |  |  |  | маш.-ч | 4.9 | 1.35 | 0.033075 | 26.76 | 1.23 | 32.91 |  | 1.09 | [24 empty] | Шиногибы гидравлические универсальные
| 4-100-040 | ОТм(Зтм) Средний разряд машинистов 4 |  |  |  | чел.-ч | 4.9 | 1.35 | 0.033075 |  |  | 596.61 |  | 19.73 | [29 empty] | ОТм(Зтм) Средний разряд машинистов 4
| 4 | М |  |  |  | 12: 4.63 | [23 empty] | М
| 01.3.02.02-0001 | Аргон газообразный, сорт I |  |  |  | м3 | 0.31 |  | 0.00155 | 253.96 | 1.25 | 317.45 |  | 0.49 | [24 empty] | Аргон газообразный, сорт I
| 01.7.15.03-0042 | Болты с гайками и шайбами строительные |  |  |  | кг | 2.88 |  | 0.0144 | 174.93 | 1.08 | 188.92 |  | 2.72 | [24 empty] | Болты с гайками и шайбами строительные
| 01.7.15.11-0061 | Шайбы стальные оцинкованные пружинные (гровер), диаметр отверстия М3 |  |  |  | т | 0.00012 |  | 6e-07 | 195421.95 | 1.22 | 238414.78 |  | 0.14 | [24 empty] | Шайбы стальные оцинкованные пружинные (гровер), диаметр отверстия М3
| 10.1.02.04-0009 | Прутки круглого сечения из алюминиевых сплавов марок АД0, АД1, АД, АД31, АД33, АД35, АВ, диаметр 135,0-200,0 мм |  |  |  | т | 6e-05 |  | 3e-07 | 530491.83 | 0.7 | 371344.28 |  | 0.11 | [24 empty] | Прутки круглого сечения из алюминиевых сплавов марок АД0, АД1, АД, АД31, АД33, АД35, АВ, диаметр 135,0-200,0 мм
| 10.2.02.10-0013 | Прутки круглые из меди марки М3, диаметр 10-30 мм |  |  |  | т | 3e-05 |  | 2e-07 | 945143.92 | 0.7 | 661600.74 |  | 0.13 | [24 empty] | Прутки круглые из меди марки М3, диаметр 10-30 мм
| 14.4.02.04-0142 | Краска масляная МА-0115, мумия, сурик железный |  |  |  | кг | 1.74 |  | 0.0087 | 79.88 | 1.5 | 119.82 |  | 1.04 | [24 empty] | Краска масляная МА-0115, мумия, сурик железный
|  | Итого прямые затраты |  |  |  | 12: 213.39 | [25 empty] | Итого прямые затраты
468.1 | 421/пр_2020_п.75_пп.а | Вспомогательные ненормируемые материальные ресурсы |  |  |  | 4: %; 5: 2; 7: 2; 12: 2.7 | [26 empty] | Вспомогательные ненормируемые материальные ресурсы
|  | ФОТ |  |  |  | 12: 204.05 | [27 empty] | ФОТ
| Пр/812-049.3-1 | НР Электротехнические установки на других объектах |  |  |  | 4: %; 5: 97; 7: 97; 12: 197.93 | [27 empty] | НР Электротехнические установки на других объектах
| Пр/774-049.3 | СП Электротехнические установки на других объектах |  |  |  | 4: %; 5: 51; 7: 51; 12: 104.07 | [27 empty] | СП Электротехнические установки на других объектах
|  | Всего по позиции |  |  |  | 10: 103618; 12: 518.09 | [28 empty] | Всего по позиции
468.1 | ТЦ_20.5.03.03_78_7814613418_16.03.2026_02_22.1 | Шина заземления 19" (500 мм), 20 точек, 5 × 15 мм |  |  |  | шт | 1 | 1 | 1 |  |  | 4058.75 |  | 4058.75 | [20 empty] | Шина заземления 19" (500 мм), 20 точек, 5 × 15 мм
|  | Всего по позиции |  |  |  | 12: 4058.75 | [28 empty] | Всего по позиции
469 | ГЭСНм11-04-008-01 | Съемные и выдвижные блоки (модули, ячейки, ТЭЗ), масса: до 5 кг/ Прим. Панель 19” с DIN-рейкой 2U | [32 empty] | Съемные и выдвижные блоки (модули, ячейки, ТЭЗ), масса: до 5 кг/ Прим. Панель 19” с DIN-рейкой 2U | bar: 4 to 7
| 421/пр_2020_прил.10_т.5_п.1.2_гр.4 | Производство ремонтно-строительных работ осуществляется в помещениях эксплуатируемого объекта капитального строительства, эксплуатация которого не прекращена, в том числе для объектов производственного и непроизводственного назначения без остановки рабочего процесса, при этом: в зоне производства ремонтно-строительных работ имеются действующее технологическое или лабораторное оборудование, мебель и иные загромождающие помещения предметы ОЗП=1,35; ЭМ=1,35 к расх.; ЗПМ=1,35; ТЗ=1,35; ТЗМ=1,35 | [34 empty] | Производство ремонтно-строительных работ осуществляется в помещениях эксплуатируемого объекта капитального строительства, эксплуатация которого не прекращена, в том числе для объектов производственного и непроизводственного назначения без остановки рабочего процесса, при этом: в зоне производства ремонтно-строительных работ имеются действующее технологическое или лабораторное оборудование, мебель и иные загромождающие помещения предметы ОЗП=1,35; ЭМ=1,35 к расх.; ЗПМ=1,35; ТЗ=1,35; ТЗМ=1,35
| 1 | ОТ(ЗТ) |  |  |  | 4: чел.-ч; 7: 1.3905; 12: 746 | [23 empty] | ОТ(ЗТ)
| 1-100-31 | Средний разряд работы 3,1 |  |  |  | чел.-ч | 1.03 | 1.35 | 1.3905 |  |  | 536.5 |  | 746 | [24 empty] | Средний разряд работы 3,1
| 2 | ЭМ |  |  |  | 12: 7.7 | [23 empty] | ЭМ
|  | ОТм(ЗТм) |  |  |  | 4: чел.-ч; 7: 0.0135; 12: 8.05 | [23 empty] | ОТм(ЗТм)
| 91.14.02-001 | Автомобили бортовые, грузоподъемность до 5 т |  |  |  | маш.-ч | 0.01 | 1.35 | 0.0135 |  |  | 570.54 |  | 7.7 | [24 empty] | Автомобили бортовые, грузоподъемность до 5 т
| 4-100-040 | ОТм(Зтм) Средний разряд машинистов 4 |  |  |  | чел.-ч | 0.01 | 1.35 | 0.0135 |  |  | 596.61 |  | 8.05 | [29 empty] | ОТм(Зтм) Средний разряд машинистов 4
|  | Итого прямые затраты |  |  |  | 12: 761.75 | [25 empty] | Итого прямые затраты
469.1 | 421/пр_2020_п.75_пп.а | Вспомогательные ненормируемые материальные ресурсы |  |  |  | 4: %; 5: 2; 7: 2; 12: 11.05 | [26 empty] | Вспомогательные ненормируемые материальные ресурсы
|  | ФОТ |  |  |  | 12: 754.05 | [27 empty] | ФОТ
| Пр/812-053.0-1 | НР Приборы, средства автоматизации и вычислительной техники |  |  |  | 4: %; 5: 90; 7: 90; 12: 678.65 | [27 empty] | НР Приборы, средства автоматизации и вычислительной техники
| Пр/774-053.0 | СП Приборы, средства автоматизации и вычислительной техники |  |  |  | 4: %; 5: 46; 7: 46; 12: 346.86 | [27 empty] | СП Приборы, средства автоматизации и вычислительной техники
|  | Всего по позиции |  |  |  | 10: 1798.31; 12: 1798.31 | [28 empty] | Всего по позиции
469.1 | ТЦ_20.2.08.01_78_7814613418_16.03.2026_02_23.1 | Панель 19” с DIN-рейкой 2U, 22 модуля, для промышленных коммутаторов, серебристый |  |  |  | шт | 1 | 1 | 1 |  |  | 2935.27 |  | 2935.27 | [20 empty] | Панель 19” с DIN-рейкой 2U, 22 модуля, для промышленных коммутаторов, серебристый
|  | Всего по позиции |  |  |  | 12: 2935.27 | [28 empty] | Всего по позиции
470 | ГЭСНм11-04-008-01 | Съемные и выдвижные блоки (модули, ячейки, ТЭЗ), масса: до 5 кг/ Прим. Блок распределения питания базовый 19" |  |  |  | 4: шт; 5: 2; 6: 1; 7: 2 | [20 empty] | Съемные и выдвижные блоки (модули, ячейки, ТЭЗ), масса: до 5 кг/ Прим. Блок распределения питания базовый 19"
| 421/пр_2020_прил.10_т.5_п.1.2_гр.4 | Производство ремонтно-строительных работ осуществляется в помещениях эксплуатируемого объекта капитального строительства, эксплуатация которого не прекращена, в том числе для объектов производственного и непроизводственного назначения без остановки рабочего процесса, при этом: в зоне производства ремонтно-строительных работ имеются действующее технологическое или лабораторное оборудование, мебель и иные загромождающие помещения предметы ОЗП=1,35; ЭМ=1,35 к расх.; ЗПМ=1,35; ТЗ=1,35; ТЗМ=1,35 | [34 empty] | Производство ремонтно-строительных работ осуществляется в помещениях эксплуатируемого объекта капитального строительства, эксплуатация которого не прекращена, в том числе для объектов производственного и непроизводственного назначения без остановки рабочего процесса, при этом: в зоне производства ремонтно-строительных работ имеются действующее технологическое или лабораторное оборудование, мебель и иные загромождающие помещения предметы ОЗП=1,35; ЭМ=1,35 к расх.; ЗПМ=1,35; ТЗ=1,35; ТЗМ=1,35
| 1 | ОТ(ЗТ) |  |  |  | 4: чел.-ч; 7: 2.781; 12: 1492.01 | [23 empty] | ОТ(ЗТ)
| 1-100-31 | Средний разряд работы 3,1 |  |  |  | чел.-ч | 1.03 | 1.35 | 2.781 |  |  | 536.5 |  | 1492.01 | [24 empty] | Средний разряд работы 3,1
| 2 | ЭМ |  |  |  | 12: 15.4 | [23 empty] | ЭМ
|  | ОТм(ЗТм) |  |  |  | 4: чел.-ч; 7: 0.027; 12: 16.11 | [23 empty] | ОТм(ЗТм)
| 91.14.02-001 | Автомобили бортовые, грузоподъемность до 5 т |  |  |  | маш.-ч | 0.01 | 1.35 | 0.027 |  |  | 570.54 |  | 15.4 | [24 empty] | Автомобили бортовые, грузоподъемность до 5 т
| 4-100-040 | ОТм(Зтм) Средний разряд машинистов 4 |  |  |  | чел.-ч | 0.01 | 1.35 | 0.027 |  |  | 596.61 |  | 16.11 | [29 empty] | ОТм(Зтм) Средний разряд машинистов 4
|  | Итого прямые затраты |  |  |  | 12: 1523.52 | [25 empty] | Итого прямые затраты
470.1 | 421/пр_2020_п.75_пп.а | Вспомогательные ненормируемые материальные ресурсы |  |  |  | 4: %; 5: 2; 7: 2; 12: 22.1 | [26 empty] | Вспомогательные ненормируемые материальные ресурсы
|  | ФОТ |  |  |  | 12: 1508.12 | [27 empty] | ФОТ
| Пр/812-053.0-1 | НР Приборы, средства автоматизации и вычислительной техники |  |  |  | 4: %; 5: 90; 7: 90; 12: 1357.31 | [27 empty] | НР Приборы, средства автоматизации и вычислительной техники
| Пр/774-053.0 | СП Приборы, средства автоматизации и вычислительной техники |  |  |  | 4: %; 5: 46; 7: 46; 12: 693.74 | [27 empty] | СП Приборы, средства автоматизации и вычислительной техники
|  | Всего по позиции |  |  |  | 10: 1798.34; 12: 3596.67 | [28 empty] | Всего по позиции
470.1 | ТЦ_20.4.03.07_78_7814613418_16.03.2026_02_25.1 | Блок распределения питания базовый 1U 10/230, 7 Schuko, разъем C14, выключатель |  |  |  | шт | 2 | 1 | 2 |  |  | 3619.7 |  | 7239.4 | [20 empty] | Блок распределения питания базовый 1U 10/230, 7 Schuko, разъем C14, выключатель
|  | Всего по позиции |  |  |  | 12: 7239.4 | [28 empty] | Всего по позиции
471 | ГЭСНм08-03-591-08 | Розетка штепсельная: неутопленного типа при открытой проводке/ Прим. розетка на DIN-рейку |  |  |  | 4: 100 шт; 5: 0.02; 6: 1; 7: 0.02 | [20 empty] | Розетка штепсельная: неутопленного типа при открытой проводке/ Прим. розетка на DIN-рейку
|  | Объем=2 / 100 | [33 empty] | Объем=2 / 100
| 421/пр_2020_прил.10_т.5_п.1.2_гр.4 | Производство ремонтно-строительных работ осуществляется в помещениях эксплуатируемого объекта капитального строительства, эксплуатация которого не прекращена, в том числе для объектов производственного и непроизводственного назначения без остановки рабочего процесса, при этом: в зоне производства ремонтно-строительных работ имеются действующее технологическое или лабораторное оборудование, мебель и иные загромождающие помещения предметы ОЗП=1,35; ЭМ=1,35 к расх.; ЗПМ=1,35; ТЗ=1,35; ТЗМ=1,35 | [34 empty] | Производство ремонтно-строительных работ осуществляется в помещениях эксплуатируемого объекта капитального строительства, эксплуатация которого не прекращена, в том числе для объектов производственного и непроизводственного назначения без остановки рабочего процесса, при этом: в зоне производства ремонтно-строительных работ имеются действующее технологическое или лабораторное оборудование, мебель и иные загромождающие помещения предметы ОЗП=1,35; ЭМ=1,35 к расх.; ЗПМ=1,35; ТЗ=1,35; ТЗМ=1,35
| 1 | ОТ(ЗТ) |  |  |  | 4: чел.-ч; 7: 0.93312; 12: 573.33 | [23 empty] | ОТ(ЗТ)
| 1-100-42 | Средний разряд работы 4,2 |  |  |  | чел.-ч | 34.56 | 1.35 | 0.93312 |  |  | 614.42 |  | 573.33 | [24 empty] | Средний разряд работы 4,2
| 2 | ЭМ |  |  |  | 12: 1.64 | [23 empty] | ЭМ
|  | ОТм(ЗТм) |  |  |  | 4: чел.-ч; 7: 0.00135; 12: 0.97 | [23 empty] | ОТм(ЗТм)
| 91.05.05-015 | Краны на автомобильном ходу, грузоподъемность 16 т |  |  |  | маш.-ч | 0.03 | 1.35 | 0.00081 |  |  | 1644.26 |  | 1.33 | [24 empty] | Краны на автомобильном ходу, грузоподъемность 16 т
| 4-100-060 | ОТм(Зтм) Средний разряд машинистов 6 |  |  |  | чел.-ч | 0.03 | 1.35 | 0.00081 |  |  | 801.41 |  | 0.65 | [29 empty] | ОТм(Зтм) Средний разряд машинистов 6
| 91.14.02-001 | Автомобили бортовые, грузоподъемность до 5 т |  |  |  | маш.-ч | 0.02 | 1.35 | 0.00054 |  |  | 570.54 |  | 0.31 | [24 empty] | Автомобили бортовые, грузоподъемность до 5 т
| 4-100-040 | ОТм(Зтм) Средний разряд машинистов 4 |  |  |  | чел.-ч | 0.02 | 1.35 | 0.00054 |  |  | 596.61 |  | 0.32 | [29 empty] | ОТм(Зтм) Средний разряд машинистов 4
| 4 | М |  |  |  | 12: 3.93 | [23 empty] | М
| 01.7.03.04-0001 | Электроэнергия |  |  |  | 4: кВт-ч; 5: 2.132; 7: 0.04264; 10: 8.51; 12: 0.36 | [24 empty] | Электроэнергия
| 01.7.06.05-0041 | Ленты изоляционные хлопчатобумажные прорезиненные для электромонтажных и ремонтных работ, цвет черный, ширина 20 мм, толщина 0,35 мм |  |  |  | м | 9.17 |  | 0.1834 | 5.87 | 0.89 | 5.22 |  | 0.96 | [24 empty] | Ленты изоляционные хлопчатобумажные прорезиненные для электромонтажных и ремонтных работ, цвет черный, ширина 20 мм, толщина 0,35 мм
| 01.7.15.07-0014 | Дюбели распорные полипропиленовые |  |  |  | 100 шт | 1.02 |  | 0.0204 | 41.71 | 1.22 | 50.89 |  | 1.04 | [24 empty] | Дюбели распорные полипропиленовые
| 01.7.15.14-0161 | Шурупы самонарезающие стальные с полукруглой головкой и прямым шлицем, остроконечные, диаметр 2,5 мм, длина 20 мм |  |  |  | т | 0.00016 |  | 3.2e-06 | 214135.65 | 1.22 | 261245.49 |  | 0.84 | [24 empty] | Шурупы самонарезающие стальные с полукруглой головкой и прямым шлицем, остроконечные, диаметр 2,5 мм, длина 20 мм
| 01.7.15.14-0165 | Шурупы самонарезающие стальные с полукруглой головкой и прямым шлицем, остроконечные, диаметр 4 мм, длина 40 мм |  |  |  | т | 0.0003 |  | 6e-06 | 99190.96 | 1.22 | 121012.97 |  | 0.73 | [24 empty] | Шурупы самонарезающие стальные с полукруглой головкой и прямым шлицем, остроконечные, диаметр 4 мм, длина 40 мм
|  | Итого прямые затраты |  |  |  | 12: 579.87 | [25 empty] | Итого прямые затраты
471.1 | 421/пр_2020_п.75_пп.а | Вспомогательные ненормируемые материальные ресурсы |  |  |  | 4: %; 5: 2; 7: 2; 12: 8.49 | [26 empty] | Вспомогательные ненормируемые материальные ресурсы
|  | ФОТ |  |  |  | 12: 574.3 | [27 empty] | ФОТ
| Пр/812-049.3-1 | НР Электротехнические установки на других объектах |  |  |  | 4: %; 5: 97; 7: 97; 12: 557.07 | [27 empty] | НР Электротехнические установки на других объектах
| Пр/774-049.3 | СП Электротехнические установки на других объектах |  |  |  | 4: %; 5: 51; 7: 51; 12: 292.89 | [27 empty] | СП Электротехнические установки на других объектах
|  | Всего по позиции |  |  |  | 10: 71916; 12: 1438.32 | [28 empty] | Всего по позиции
471.1 | ФСБЦ-20.4.03.05-1022 | Розетка с заземлением на DIN-рейку, 250 В, 16 А, IP20 |  |  |  | шт | 2 | 1 | 2 | 306.02 | 0.87 | 266.24 |  | 532.48 | [20 empty] | Розетка с заземлением на DIN-рейку, 250 В, 16 А, IP20
|  | Всего по позиции |  |  |  | 12: 532.48 | [28 empty] | Всего по позиции
472 | ГЭСНм08-03-591-06 | Переключатель: неутопленного типа при открытой проводке/ Прим. Автоматическмй выключатель |  |  |  | 4: 100 шт; 5: 0.01; 6: 1; 7: 0.01 | [20 empty] | Переключатель: неутопленного типа при открытой проводке/ Прим. Автоматическмй выключатель
|  | Объем=1 / 100 | [33 empty] | Объем=1 / 100
| 421/пр_2020_прил.10_т.5_п.1.2_гр.4 | Производство ремонтно-строительных работ осуществляется в помещениях эксплуатируемого объекта капитального строительства, эксплуатация которого не прекращена, в том числе для объектов производственного и непроизводственного назначения без остановки рабочего процесса, при этом: в зоне производства ремонтно-строительных работ имеются действующее технологическое или лабораторное оборудование, мебель и иные загромождающие помещения предметы ОЗП=1,35; ЭМ=1,35 к расх.; ЗПМ=1,35; ТЗ=1,35; ТЗМ=1,35 | [34 empty] | Производство ремонтно-строительных работ осуществляется в помещениях эксплуатируемого объекта капитального строительства, эксплуатация которого не прекращена, в том числе для объектов производственного и непроизводственного назначения без остановки рабочего процесса, при этом: в зоне производства ремонтно-строительных работ имеются действующее технологическое или лабораторное оборудование, мебель и иные загромождающие помещения предметы ОЗП=1,35; ЭМ=1,35 к расх.; ЗПМ=1,35; ТЗ=1,35; ТЗМ=1,35
| 1 | ОТ(ЗТ) |  |  |  | 4: чел.-ч; 7: 0.42025; 12: 258.21 | [23 empty] | ОТ(ЗТ)
| 1-100-42 | Средний разряд работы 4,2 |  |  |  | чел.-ч | 31.13 | 1.35 | 0.42025 |  |  | 614.42 |  | 258.21 | [24 empty] | Средний разряд работы 4,2
| 2 | ЭМ |  |  |  | 12: 0.82 | [23 empty] | ЭМ
|  | ОТм(ЗТм) |  |  |  | 4: чел.-ч; 7: 0.000675; 12: 0.48 | [23 empty] | ОТм(ЗТм)
| 91.05.05-015 | Краны на автомобильном ходу, грузоподъемность 16 т |  |  |  | маш.-ч | 0.03 | 1.35 | 0.000405 |  |  | 1644.26 |  | 0.67 | [24 empty] | Краны на автомобильном ходу, грузоподъемность 16 т
| 4-100-060 | ОТм(Зтм) Средний разряд машинистов 6 |  |  |  | чел.-ч | 0.03 | 1.35 | 0.000405 |  |  | 801.41 |  | 0.32 | [29 empty] | ОТм(Зтм) Средний разряд машинистов 6
| 91.14.02-001 | Автомобили бортовые, грузоподъемность до 5 т |  |  |  | маш.-ч | 0.02 | 1.35 | 0.00027 |  |  | 570.54 |  | 0.15 | [24 empty] | Автомобили бортовые, грузоподъемность до 5 т
| 4-100-040 | ОТм(Зтм) Средний разряд машинистов 4 |  |  |  | чел.-ч | 0.02 | 1.35 | 0.00027 |  |  | 596.61 |  | 0.16 | [29 empty] | ОТм(Зтм) Средний разряд машинистов 4
| 4 | М |  |  |  | 12: 1.96 | [23 empty] | М
| 01.7.03.04-0001 | Электроэнергия |  |  |  | 4: кВт-ч; 5: 2.132; 7: 0.02132; 10: 8.51; 12: 0.18 | [24 empty] | Электроэнергия
| 01.7.06.05-0041 | Ленты изоляционные хлопчатобумажные прорезиненные для электромонтажных и ремонтных работ, цвет черный, ширина 20 мм, толщина 0,35 мм |  |  |  | м | 9.17 |  | 0.0917 | 5.87 | 0.89 | 5.22 |  | 0.48 | [24 empty] | Ленты изоляционные хлопчатобумажные прорезиненные для электромонтажных и ремонтных работ, цвет черный, ширина 20 мм, толщина 0,35 мм
| 01.7.15.07-0014 | Дюбели распорные полипропиленовые |  |  |  | 100 шт | 1.02 |  | 0.0102 | 41.71 | 1.22 | 50.89 |  | 0.52 | [24 empty] | Дюбели распорные полипропиленовые
| 01.7.15.14-0161 | Шурупы самонарезающие стальные с полукруглой головкой и прямым шлицем, остроконечные, диаметр 2,5 мм, длина 20 мм |  |  |  | т | 0.00016 |  | 1.6e-06 | 214135.65 | 1.22 | 261245.49 |  | 0.42 | [24 empty] | Шурупы самонарезающие стальные с полукруглой головкой и прямым шлицем, остроконечные, диаметр 2,5 мм, длина 20 мм
| 01.7.15.14-0165 | Шурупы самонарезающие стальные с полукруглой головкой и прямым шлицем, остроконечные, диаметр 4 мм, длина 40 мм |  |  |  | т | 0.0003 |  | 3e-06 | 99190.96 | 1.22 | 121012.97 |  | 0.36 | [24 empty] | Шурупы самонарезающие стальные с полукруглой головкой и прямым шлицем, остроконечные, диаметр 4 мм, длина 40 мм
|  | Итого прямые затраты |  |  |  | 12: 261.47 | [25 empty] | Итого прямые затраты
472.1 | 421/пр_2020_п.75_пп.а | Вспомогательные ненормируемые материальные ресурсы |  |  |  | 4: %; 5: 2; 7: 2; 12: 3.83 | [26 empty] | Вспомогательные ненормируемые материальные ресурсы
|  | ФОТ |  |  |  | 12: 258.69 | [27 empty] | ФОТ
| Пр/812-049.3-1 | НР Электротехнические установки на других объектах |  |  |  | 4: %; 5: 97; 7: 97; 12: 250.93 | [27 empty] | НР Электротехнические установки на других объектах
| Пр/774-049.3 | СП Электротехнические установки на других объектах |  |  |  | 4: %; 5: 51; 7: 51; 12: 131.93 | [27 empty] | СП Электротехнические установки на других объектах
|  | Всего по позиции |  |  |  | 10: 64816; 12: 648.16 | [28 empty] | Всего по позиции
472.1 О | ФСБЦ-62.1.01.09-1101 | Выключатель автоматический 1P, 16 А, 4,5 кА, характеристика C |  |  |  | шт | 1 | 1 | 1 | 100.65 | 1.15 | 115.75 |  | 115.75 | [20 empty] | Выключатель автоматический 1P, 16 А, 4,5 кА, характеристика C
|  | Всего по позиции |  |  |  | 12: 115.75 | [28 empty] | Всего по позиции
473 | ГЭСНм10-01-051-29 | Разделка и включение концов кабелей ТСВ емкостью: 5х2 при разделке одного кабеля пистолетом/ Прим. Подключение кабелей UTP 4x2 к оборудованию, в т.ч. 120шт после демонтажа |  |  |  | 4: 10 концов кабеля; 5: 13.2; 6: 1; 7: 13.2 | [20 empty] | Разделка и включение концов кабелей ТСВ емкостью: 5х2 при разделке одного кабеля пистолетом/ Прим. Подключение кабелей UTP 4x2 к оборудованию, в т.ч. 120шт после демонтажа
|  | Объем=(120+12) / 10 | [33 empty] | Объем=(120+12) / 10
| 421/пр_2020_прил.10_т.5_п.1.2_гр.4 | Производство ремонтно-строительных работ осуществляется в помещениях эксплуатируемого объекта капитального строительства, эксплуатация которого не прекращена, в том числе для объектов производственного и непроизводственного назначения без остановки рабочего процесса, при этом: в зоне производства ремонтно-строительных работ имеются действующее технологическое или лабораторное оборудование, мебель и иные загромождающие помещения предметы ОЗП=1,35; ЭМ=1,35 к расх.; ЗПМ=1,35; ТЗ=1,35; ТЗМ=1,35 | [34 empty] | Производство ремонтно-строительных работ осуществляется в помещениях эксплуатируемого объекта капитального строительства, эксплуатация которого не прекращена, в том числе для объектов производственного и непроизводственного назначения без остановки рабочего процесса, при этом: в зоне производства ремонтно-строительных работ имеются действующее технологическое или лабораторное оборудование, мебель и иные загромождающие помещения предметы ОЗП=1,35; ЭМ=1,35 к расх.; ЗПМ=1,35; ТЗ=1,35; ТЗМ=1,35
| 1 | ОТ(ЗТ) |  |  |  | 4: чел.-ч; 7: 73.062; 12: 43589.52 | [23 empty] | ОТ(ЗТ)
| 1-100-40 | Средний разряд работы 4,0 |  |  |  | чел.-ч | 4.1 | 1.35 | 73.062 |  |  | 596.61 |  | 43589.52 | [24 empty] | Средний разряд работы 4,0
| 4 | М |  |  |  | 12: 149.65 | [23 empty] | М
| 01.7.06.12-0004 | Ленты из плотной хлопчатобумажной ткани саржевого плетения, ширина 40 мм |  |  |  | 100 м | 0.03 |  | 0.396 | 424.62 | 0.89 | 377.91 |  | 149.65 | [24 empty] | Ленты из плотной хлопчатобумажной ткани саржевого плетения, ширина 40 мм
|  | Итого прямые затраты |  |  |  | 12: 43739.17 | [25 empty] | Итого прямые затраты
473.1 | 421/пр_2020_п.75_пп.а | Вспомогательные ненормируемые материальные ресурсы |  |  |  | 4: %; 5: 2; 7: 2; 12: 645.77 | [26 empty] | Вспомогательные ненормируемые материальные ресурсы
|  | ФОТ |  |  |  | 12: 43589.52 | [27 empty] | ФОТ
| Пр/812-051.1-1 | НР Прокладка и монтаж сетей связи |  |  |  | 4: %; 5: 90; 7: 90; 12: 39230.57 | [27 empty] | НР Прокладка и монтаж сетей связи
| Пр/774-051.1 | СП Прокладка и монтаж сетей связи |  |  |  | 4: %; 5: 46; 7: 46; 12: 20051.18 | [27 empty] | СП Прокладка и монтаж сетей связи
|  | Всего по позиции |  |  |  | 10: 7853.54; 12: 103666.69 | [28 empty] | Всего по позиции
474 | ГЭСНм10-02-051-01 | Перемычки кабельные длиной: до 6 м/ Прим. Коммутационный шнур, в т.ч. 120шт после демонтажа |  |  |  | 4: 100 перемычек; 5: 1.4; 6: 1; 7: 1.4 | [20 empty] | Перемычки кабельные длиной: до 6 м/ Прим. Коммутационный шнур, в т.ч. 120шт после демонтажа
|  | Объем=(5+5+5+5+120) / 100 | [33 empty] | Объем=(5+5+5+5+120) / 100
| 421/пр_2020_прил.10_т.5_п.1.2_гр.4 | Производство ремонтно-строительных работ осуществляется в помещениях эксплуатируемого объекта капитального строительства, эксплуатация которого не прекращена, в том числе для объектов производственного и непроизводственного назначения без остановки рабочего процесса, при этом: в зоне производства ремонтно-строительных работ имеются действующее технологическое или лабораторное оборудование, мебель и иные загромождающие помещения предметы ОЗП=1,35; ЭМ=1,35 к расх.; ЗПМ=1,35; ТЗ=1,35; ТЗМ=1,35 | [34 empty] | Производство ремонтно-строительных работ осуществляется в помещениях эксплуатируемого объекта капитального строительства, эксплуатация которого не прекращена, в том числе для объектов производственного и непроизводственного назначения без остановки рабочего процесса, при этом: в зоне производства ремонтно-строительных работ имеются действующее технологическое или лабораторное оборудование, мебель и иные загромождающие помещения предметы ОЗП=1,35; ЭМ=1,35 к расх.; ЗПМ=1,35; ТЗ=1,35; ТЗМ=1,35
| 1 | ОТ(ЗТ) |  |  |  | 4: чел.-ч; 7: 45.36; 12: 27062.23 | [23 empty] | ОТ(ЗТ)
| 1-100-40 | Средний разряд работы 4,0 |  |  |  | чел.-ч | 24 | 1.35 | 45.36 |  |  | 596.61 |  | 27062.23 | [24 empty] | Средний разряд работы 4,0
|  | Итого прямые затраты |  |  |  | 12: 27062.23 | [25 empty] | Итого прямые затраты
474.1 | 421/пр_2020_п.75_пп.а | Вспомогательные ненормируемые материальные ресурсы |  |  |  | 4: %; 5: 2; 7: 2; 12: 400.92 | [26 empty] | Вспомогательные ненормируемые материальные ресурсы
|  | ФОТ |  |  |  | 12: 27062.23 | [27 empty] | ФОТ
| Пр/812-051.1-1 | НР Прокладка и монтаж сетей связи |  |  |  | 4: %; 5: 90; 7: 90; 12: 24356.01 | [27 empty] | НР Прокладка и монтаж сетей связи
| Пр/774-051.1 | СП Прокладка и монтаж сетей связи |  |  |  | 4: %; 5: 46; 7: 46; 12: 12448.63 | [27 empty] | СП Прокладка и монтаж сетей связи
|  | Всего по позиции |  |  |  | 10: 45905.56; 12: 64267.79 | [28 empty] | Всего по позиции
474.1 | ТЦ_21.1.04.01_78_7814613418_16.03.2026_02_29.1 | Коммутационный шнур категории 5e U/UTP, HF, 1 м, красный |  |  |  | шт | 5 | 1 | 5 |  |  | 257.13 |  | 1285.65 | [20 empty] | Коммутационный шнур категории 5e U/UTP, HF, 1 м, красный
|  | Всего по позиции |  |  |  | 12: 1285.65 | [28 empty] | Всего по позиции
474.2 | ТЦ_21.1.04.01_78_7814613418_16.03.2026_02_30.1 | Коммутационный шнур категории 5e U/UTP, HF, 1 м, желтый |  |  |  | шт | 5 | 1 | 5 |  |  | 257.13 |  | 1285.65 | [20 empty] | Коммутационный шнур категории 5e U/UTP, HF, 1 м, желтый
|  | Всего по позиции |  |  |  | 12: 1285.65 | [28 empty] | Всего по позиции
474.3 | ТЦ_21.1.04.01_78_7814613418_16.03.2026_02_31.1 | Коммутационный шнур категории 5e U/UTP, HF, 1 м, зеленый |  |  |  | шт | 5 | 1 | 5 |  |  | 257.13 |  | 1285.65 | [20 empty] | Коммутационный шнур категории 5e U/UTP, HF, 1 м, зеленый
|  | Всего по позиции |  |  |  | 12: 1285.65 | [28 empty] | Всего по позиции
474.4 | ТЦ_21.1.04.01_78_7814613418_16.03.2026_02_32.1 | Коммутационный шнур категории 5e U/UTP, HF, 1 м, синий |  |  |  | шт | 5 | 1 | 5 |  |  | 257.13 |  | 1285.65 | [20 empty] | Коммутационный шнур категории 5e U/UTP, HF, 1 м, синий
|  | Всего по позиции |  |  |  | 12: 1285.65 | [28 empty] | Всего по позиции
475 | ГЭСНм08-03-591-08 | Розетка штепсельная: неутопленного типа при открытой проводке/ Прим. Компьютерная розетка 2-х портовая |  |  |  | 4: 100 шт; 5: 0.12; 6: 1; 7: 0.12 | [20 empty] | Розетка штепсельная: неутопленного типа при открытой проводке/ Прим. Компьютерная розетка 2-х портовая
|  | Объем=(6*2) / 100 | [33 empty] | Объем=(6*2) / 100
| 421/пр_2020_прил.10_т.5_п.1.2_гр.4 | Производство ремонтно-строительных работ осуществляется в помещениях эксплуатируемого объекта капитального строительства, эксплуатация которого не прекращена, в том числе для объектов производственного и непроизводственного назначения без остановки рабочего процесса, при этом: в зоне производства ремонтно-строительных работ имеются действующее технологическое или лабораторное оборудование, мебель и иные загромождающие помещения предметы ОЗП=1,35; ЭМ=1,35 к расх.; ЗПМ=1,35; ТЗ=1,35; ТЗМ=1,35 | [34 empty] | Производство ремонтно-строительных работ осуществляется в помещениях эксплуатируемого объекта капитального строительства, эксплуатация которого не прекращена, в том числе для объектов производственного и непроизводственного назначения без остановки рабочего процесса, при этом: в зоне производства ремонтно-строительных работ имеются действующее технологическое или лабораторное оборудование, мебель и иные загромождающие помещения предметы ОЗП=1,35; ЭМ=1,35 к расх.; ЗПМ=1,35; ТЗ=1,35; ТЗМ=1,35
| 1 | ОТ(ЗТ) |  |  |  | 4: чел.-ч; 7: 5.5987; 12: 3439.97 | [23 empty] | ОТ(ЗТ)
| 1-100-42 | Средний разряд работы 4,2 |  |  |  | чел.-ч | 34.56 | 1.35 | 5.5987 |  |  | 614.42 |  | 3439.97 | [24 empty] | Средний разряд работы 4,2
| 2 | ЭМ |  |  |  | 12: 9.84 | [23 empty] | ЭМ
|  | ОТм(ЗТм) |  |  |  | 4: чел.-ч; 7: 0.0081; 12: 5.82 | [23 empty] | ОТм(ЗТм)
| 91.05.05-015 | Краны на автомобильном ходу, грузоподъемность 16 т |  |  |  | маш.-ч | 0.03 | 1.35 | 0.00486 |  |  | 1644.26 |  | 7.99 | [24 empty] | Краны на автомобильном ходу, грузоподъемность 16 т
| 4-100-060 | ОТм(Зтм) Средний разряд машинистов 6 |  |  |  | чел.-ч | 0.03 | 1.35 | 0.00486 |  |  | 801.41 |  | 3.89 | [29 empty] | ОТм(Зтм) Средний разряд машинистов 6
| 91.14.02-001 | Автомобили бортовые, грузоподъемность до 5 т |  |  |  | маш.-ч | 0.02 | 1.35 | 0.00324 |  |  | 570.54 |  | 1.85 | [24 empty] | Автомобили бортовые, грузоподъемность до 5 т
| 4-100-040 | ОТм(Зтм) Средний разряд машинистов 4 |  |  |  | чел.-ч | 0.02 | 1.35 | 0.00324 |  |  | 596.61 |  | 1.93 | [29 empty] | ОТм(Зтм) Средний разряд машинистов 4
| 4 | М |  |  |  | 12: 23.53 | [23 empty] | М
| 01.7.03.04-0001 | Электроэнергия |  |  |  | 4: кВт-ч; 5: 2.132; 7: 0.25584; 10: 8.51; 12: 2.18 | [24 empty] | Электроэнергия
| 01.7.06.05-0041 | Ленты изоляционные хлопчатобумажные прорезиненные для электромонтажных и ремонтных работ, цвет черный, ширина 20 мм, толщина 0,35 мм |  |  |  | м | 9.17 |  | 1.1004 | 5.87 | 0.89 | 5.22 |  | 5.74 | [24 empty] | Ленты изоляционные хлопчатобумажные прорезиненные для электромонтажных и ремонтных работ, цвет черный, ширина 20 мм, толщина 0,35 мм
| 01.7.15.07-0014 | Дюбели распорные полипропиленовые |  |  |  | 100 шт | 1.02 |  | 0.1224 | 41.71 | 1.22 | 50.89 |  | 6.23 | [24 empty] | Дюбели распорные полипропиленовые
| 01.7.15.14-0161 | Шурупы самонарезающие стальные с полукруглой головкой и прямым шлицем, остроконечные, диаметр 2,5 мм, длина 20 мм |  |  |  | т | 0.00016 |  | 1.92e-05 | 214135.65 | 1.22 | 261245.49 |  | 5.02 | [24 empty] | Шурупы самонарезающие стальные с полукруглой головкой и прямым шлицем, остроконечные, диаметр 2,5 мм, длина 20 мм
| 01.7.15.14-0165 | Шурупы самонарезающие стальные с полукруглой головкой и прямым шлицем, остроконечные, диаметр 4 мм, длина 40 мм |  |  |  | т | 0.0003 |  | 3.6e-05 | 99190.96 | 1.22 | 121012.97 |  | 4.36 | [24 empty] | Шурупы самонарезающие стальные с полукруглой головкой и прямым шлицем, остроконечные, диаметр 4 мм, длина 40 мм
|  | Итого прямые затраты |  |  |  | 12: 3479.16 | [25 empty] | Итого прямые затраты
475.1 | 421/пр_2020_п.75_пп.а | Вспомогательные ненормируемые материальные ресурсы |  |  |  | 4: %; 5: 2; 7: 2; 12: 50.96 | [26 empty] | Вспомогательные ненормируемые материальные ресурсы
|  | ФОТ |  |  |  | 12: 3445.79 | [27 empty] | ФОТ
| Пр/812-049.3-1 | НР Электротехнические установки на других объектах |  |  |  | 4: %; 5: 97; 7: 97; 12: 3342.42 | [27 empty] | НР Электротехнические установки на других объектах
| Пр/774-049.3 | СП Электротехнические установки на других объектах |  |  |  | 4: %; 5: 51; 7: 51; 12: 1757.35 | [27 empty] | СП Электротехнические установки на других объектах
|  | Всего по позиции |  |  |  | 10: 71915.75; 12: 8629.89 | [28 empty] | Всего по позиции
475.1 | ТЦ_20.4.03.03_78_7814613418_16.03.2026_02_45.1 | Настенная коробка 2-портовая UTP категории 5e угловая, белый |  |  |  | шт | 6 | 1 | 6 |  |  | 1143.13 |  | 6858.78 | [20 empty] | Настенная коробка 2-портовая UTP категории 5e угловая, белый
|  | Всего по позиции |  |  |  | 12: 6858.78 | [28 empty] | Всего по позиции
476 | ГЭСНм10-06-032-01 | Комплекс измерений постоянным током смонтированных парных кабелей до и после включения в оконечные устройства/ Прим. Тестирование кабельной линии на cat. 5e |  |  |  | 4: 100 пар; 5: 1.32; 6: 1; 7: 1.32 | [20 empty] | Комплекс измерений постоянным током смонтированных парных кабелей до и после включения в оконечные устройства/ Прим. Тестирование кабельной линии на cat. 5e
|  | Объем=(120+12) / 100 | [33 empty] | Объем=(120+12) / 100
| 421/пр_2020_прил.10_т.5_п.1.2_гр.4 | Производство ремонтно-строительных работ осуществляется в помещениях эксплуатируемого объекта капитального строительства, эксплуатация которого не прекращена, в том числе для объектов производственного и непроизводственного назначения без остановки рабочего процесса, при этом: в зоне производства ремонтно-строительных работ имеются действующее технологическое или лабораторное оборудование, мебель и иные загромождающие помещения предметы ОЗП=1,35; ЭМ=1,35 к расх.; ЗПМ=1,35; ТЗ=1,35; ТЗМ=1,35 | [34 empty] | Производство ремонтно-строительных работ осуществляется в помещениях эксплуатируемого объекта капитального строительства, эксплуатация которого не прекращена, в том числе для объектов производственного и непроизводственного назначения без остановки рабочего процесса, при этом: в зоне производства ремонтно-строительных работ имеются действующее технологическое или лабораторное оборудование, мебель и иные загромождающие помещения предметы ОЗП=1,35; ЭМ=1,35 к расх.; ЗПМ=1,35; ТЗ=1,35; ТЗМ=1,35
| 1 | ОТ(ЗТ) |  |  |  | 4: чел.-ч; 7: 23.166; 12: 13821.07 | [23 empty] | ОТ(ЗТ)
| 1-100-40 | Средний разряд работы 4,0 |  |  |  | чел.-ч | 13 | 1.35 | 23.166 |  |  | 596.61 |  | 13821.07 | [24 empty] | Средний разряд работы 4,0
| 4 | М |  |  |  | 12: 172.33 | [23 empty] | М
| 01.3.01.01-0001 | Бензин авиационный Б-70 |  |  |  | т | 0.00036 |  | 0.0004752 | 116448.72 | 1.35 | 157205.77 |  | 74.7 | [24 empty] | Бензин авиационный Б-70
| 10.3.02.03-0036 | Припои оловянно-свинцовые сурьмянистые, марка ПОССу 30-2 |  |  |  | кг | 0.05 |  | 0.066 | 870.18 | 1.7 | 1479.31 |  | 97.63 | [24 empty] | Припои оловянно-свинцовые сурьмянистые, марка ПОССу 30-2
|  | Итого прямые затраты |  |  |  | 12: 13993.4 | [25 empty] | Итого прямые затраты
476.1 | 421/пр_2020_п.75_пп.а | Вспомогательные ненормируемые материальные ресурсы |  |  |  | 4: %; 5: 2; 7: 2; 12: 204.76 | [26 empty] | Вспомогательные ненормируемые материальные ресурсы
|  | ФОТ |  |  |  | 12: 13821.07 | [27 empty] | ФОТ
| Пр/812-051.1-1 | НР Прокладка и монтаж сетей связи |  |  |  | 4: %; 5: 90; 7: 90; 12: 12438.96 | [27 empty] | НР Прокладка и монтаж сетей связи
| Пр/774-051.1 | СП Прокладка и монтаж сетей связи |  |  |  | 4: %; 5: 46; 7: 46; 12: 6357.69 | [27 empty] | СП Прокладка и монтаж сетей связи
|  | Всего по позиции |  |  |  | 10: 24996.07; 12: 32994.81 | [28 empty] | Всего по позиции
Прокладка кабельных трасс | [33 empty] | Прокладка кабельных трасс
477 | ГЭСНм08-02-390-01 | Короба пластмассовые: шириной до 40 мм/ Прим. в помещении |  |  |  | 4: 100 м; 5: 0.32; 6: 1; 7: 0.32 | [20 empty] | Короба пластмассовые: шириной до 40 мм/ Прим. в помещении
|  | Объем=32 / 100 | [33 empty] | Объем=32 / 100
| 421/пр_2020_прил.10_т.5_п.1.2_гр.4 | Производство ремонтно-строительных работ осуществляется в помещениях эксплуатируемого объекта капитального строительства, эксплуатация которого не прекращена, в том числе для объектов производственного и непроизводственного назначения без остановки рабочего процесса, при этом: в зоне производства ремонтно-строительных работ имеются действующее технологическое или лабораторное оборудование, мебель и иные загромождающие помещения предметы ОЗП=1,35; ЭМ=1,35 к расх.; ЗПМ=1,35; ТЗ=1,35; ТЗМ=1,35 | [34 empty] | Производство ремонтно-строительных работ осуществляется в помещениях эксплуатируемого объекта капитального строительства, эксплуатация которого не прекращена, в том числе для объектов производственного и непроизводственного назначения без остановки рабочего процесса, при этом: в зоне производства ремонтно-строительных работ имеются действующее технологическое или лабораторное оборудование, мебель и иные загромождающие помещения предметы ОЗП=1,35; ЭМ=1,35 к расх.; ЗПМ=1,35; ТЗ=1,35; ТЗМ=1,35
| 1 | ОТ(ЗТ) |  |  |  | 4: чел.-ч; 7: 7.0373; 12: 4151.5 | [23 empty] | ОТ(ЗТ)
| 1-100-39 | Средний разряд работы 3,9 |  |  |  | чел.-ч | 16.29 | 1.35 | 7.0373 |  |  | 589.93 |  | 4151.5 | [24 empty] | Средний разряд работы 3,9
| 2 | ЭМ |  |  |  | 12: 0.25 | [23 empty] | ЭМ
|  | ОТм(ЗТм) |  |  |  | 4: чел.-ч; 7: 0.00432; 12: 2.29 | [23 empty] | ОТм(ЗТм)
| 91.06.06-048 | Подъемники одномачтовые, грузоподъемность до 500 кг, высота подъема 45 м |  |  |  | маш.-ч | 0.01 | 1.35 | 0.00432 | 37.32 | 1.57 | 58.59 |  | 0.25 | [24 empty] | Подъемники одномачтовые, грузоподъемность до 500 кг, высота подъема 45 м
| 4-100-030 | ОТм(Зтм) Средний разряд машинистов 3 |  |  |  | чел.-ч | 0.01 | 1.35 | 0.00432 |  |  | 529.82 |  | 2.29 | [29 empty] | ОТм(Зтм) Средний разряд машинистов 3
| 4 | М |  |  |  | 12: 76.99 | [23 empty] | М
| 01.7.03.04-0001 | Электроэнергия |  |  |  | 4: кВт-ч; 5: 6.5664; 7: 2.1012; 10: 8.51; 12: 17.88 | [24 empty] | Электроэнергия
| 01.7.15.07-0022 | Дюбели полиэтиленовые распорные, диаметр 6 мм, длина 40 мм |  |  |  | 1000 шт | 0.2 |  | 0.064 | 261.09 | 1.22 | 318.53 |  | 20.39 | [24 empty] | Дюбели полиэтиленовые распорные, диаметр 6 мм, длина 40 мм
| 01.7.15.14-0165 | Шурупы самонарезающие стальные с полукруглой головкой и прямым шлицем, остроконечные, диаметр 4 мм, длина 40 мм |  |  |  | т | 0.001 |  | 0.00032 | 99190.96 | 1.22 | 121012.97 |  | 38.72 | [24 empty] | Шурупы самонарезающие стальные с полукруглой головкой и прямым шлицем, остроконечные, диаметр 4 мм, длина 40 мм
|  | Итого прямые затраты |  |  |  | 12: 4231.03 | [25 empty] | Итого прямые затраты
477.1 | 421/пр_2020_п.75_пп.а | Вспомогательные ненормируемые материальные ресурсы |  |  |  | 4: %; 5: 2; 7: 2; 12: 61.5 | [26 empty] | Вспомогательные ненормируемые материальные ресурсы
|  | ФОТ |  |  |  | 12: 4153.79 | [27 empty] | ФОТ
| Пр/812-049.3-1 | НР Электротехнические установки на других объектах |  |  |  | 4: %; 5: 97; 7: 97; 12: 4029.18 | [27 empty] | НР Электротехнические установки на других объектах
| Пр/774-049.3 | СП Электротехнические установки на других объектах |  |  |  | 4: %; 5: 51; 7: 51; 12: 2118.43 | [27 empty] | СП Электротехнические установки на других объектах
|  | Всего по позиции |  |  |  | 10: 32625.44; 12: 10440.14 | [28 empty] | Всего по позиции
477.1 | ФСБЦ-20.2.05.04-0059 | Короб кабельный (кабель-канал) ПВХ с крышкой, размеры 40х16 мм |  |  |  | 100 м | 0.32 | 1 | 0.32 |  |  | 6859.09 |  | 2194.91 | [20 empty] | Короб кабельный (кабель-канал) ПВХ с крышкой, размеры 40х16 мм
|  | Объем=32 / 100 | [33 empty] | Объем=32 / 100
|  | Всего по позиции |  |  |  | 12: 2194.91 | [28 empty] | Всего по позиции
477.2 | ФСБЦ-20.2.05.09-1046 | Углы плоские для кабель-канала, размеры 40х17 мм |  |  |  | 100 шт | 0.04 | 1 | 0.04 | 5399.98 | 1.29 | 6965.97 |  | 278.64 | [20 empty] | Углы плоские для кабель-канала, размеры 40х17 мм
|  | Объем=4 / 100 | [33 empty] | Объем=4 / 100
|  | Всего по позиции |  |  |  | 12: 278.64 | [28 empty] | Всего по позиции
477.3 | ФСБЦ-20.2.05.03-1018 | Заглушки для кабель-канала, размеры 40х17 мм |  |  |  | 100 шт | 0.06 | 1 | 0.06 | 4601.55 | 1.29 | 5936 |  | 356.16 | [20 empty] | Заглушки для кабель-канала, размеры 40х17 мм
|  | Объем=6 / 100 | [33 empty] | Объем=6 / 100
|  | Всего по позиции |  |  |  | 12: 356.16 | [28 empty] | Всего по позиции
477.4 | ФСБЦ-20.2.05.06-1018 | Накладки на стык для кабель-канала, размеры 40х17 мм |  |  |  | 100 шт | 0.1 | 1 | 0.1 | 8499.76 | 1.29 | 10964.69 |  | 1096.47 | [20 empty] | Накладки на стык для кабель-канала, размеры 40х17 мм
|  | Объем=10 / 100 | [33 empty] | Объем=10 / 100
|  | Всего по позиции |  |  |  | 12: 1096.47 | [28 empty] | Всего по позиции
477.5 | ФСБЦ-20.2.05.09-1042 | Углы внутренние для кабель-канала, размеры 40х17 мм |  |  |  | 100 шт | 0.03 | 1 | 0.03 | 5399.98 | 1.29 | 6965.97 |  | 208.98 | [20 empty] | Углы внутренние для кабель-канала, размеры 40х17 мм
|  | Объем=3 / 100 | [33 empty] | Объем=3 / 100
|  | Всего по позиции |  |  |  | 12: 208.98 | [28 empty] | Всего по позиции
478 | ГЭСНм08-02-409-09 | Труба гофрированная ПВХ для защиты проводов и кабелей по установленным конструкциям, по стенам, колоннам, потолкам, основанию пола/ Прим. в коридоре |  |  |  | 4: 100 м; 5: 3.3; 6: 1; 7: 3.3 | [20 empty] | Труба гофрированная ПВХ для защиты проводов и кабелей по установленным конструкциям, по стенам, колоннам, потолкам, основанию пола/ Прим. в коридоре
|  | Объем=330 / 100 | [33 empty] | Объем=330 / 100
| 421/пр_2020_прил.10_т.5_п.1.1_гр.4 | Производство ремонтно-строительных работ осуществляется в помещениях эксплуатируемого объекта капитального строительства, эксплуатация которого не прекращена, в том числе для объектов производственного и непроизводственного назначения без остановки рабочего процесса, при этом: в зоне производства ремонтно-строительных работ отсутствуют действующее технологическое или лабораторное оборудование, мебель и иные загромождающие помещения предметы ОЗП=1,2; ЭМ=1,2 к расх.; ЗПМ=1,2; ТЗ=1,2; ТЗМ=1,2 | [34 empty] | Производство ремонтно-строительных работ осуществляется в помещениях эксплуатируемого объекта капитального строительства, эксплуатация которого не прекращена, в том числе для объектов производственного и непроизводственного назначения без остановки рабочего процесса, при этом: в зоне производства ремонтно-строительных работ отсутствуют действующее технологическое или лабораторное оборудование, мебель и иные загромождающие помещения предметы ОЗП=1,2; ЭМ=1,2 к расх.; ЗПМ=1,2; ТЗ=1,2; ТЗМ=1,2
| 1 | ОТ(ЗТ) |  |  |  | 4: чел.-ч; 7: 61.776; 12: 34004.12 | [23 empty] | ОТ(ЗТ)
| 2-100-02 | Рабочий 2 разряда |  |  |  | чел.-ч | 0.02 | 1.2 | 0.0792 |  |  | 485.3 |  | 38.44 | [24 empty] | Рабочий 2 разряда
| 2-100-03 | Рабочий 3 разряда |  |  |  | чел.-ч | 10.75 | 1.2 | 42.57 |  |  | 529.82 |  | 22554.44 | [24 empty] | Рабочий 3 разряда
| 2-100-04 | Рабочий 4 разряда |  |  |  | чел.-ч | 4.83 | 1.2 | 19.1268 |  |  | 596.61 |  | 11411.24 | [24 empty] | Рабочий 4 разряда
| 2 | ЭМ |  |  |  | 12: 22.59 | [23 empty] | ЭМ
|  | ОТм(ЗТм) |  |  |  | 4: чел.-ч; 7: 0.0396; 12: 23.63 | [23 empty] | ОТм(ЗТм)
| 91.14.02-001 | Автомобили бортовые, грузоподъемность до 5 т |  |  |  | маш.-ч | 0.01 | 1.2 | 0.0396 |  |  | 570.54 |  | 22.59 | [24 empty] | Автомобили бортовые, грузоподъемность до 5 т
| 4-100-040 | ОТм(Зтм) Средний разряд машинистов 4 |  |  |  | чел.-ч | 0.01 | 1.2 | 0.0396 |  |  | 596.61 |  | 23.63 | [29 empty] | ОТм(Зтм) Средний разряд машинистов 4
| 4 | М |  |  |  | 12: 607.89 | [23 empty] | М
| 01.7.03.04-0001 | Электроэнергия |  |  |  | 4: кВт-ч; 5: 4.42; 7: 14.586; 10: 8.51; 12: 124.13 | [24 empty] | Электроэнергия
| 01.7.15.07-0152 | Дюбели пластмассовые с шурупами, диаметр 6 мм, длина 35 мм, диаметр шурупа 3,5 мм, длина шурупа 50 мм |  |  |  | 100 шт | 2.09 |  | 6.897 | 52.34 | 1.34 | 70.14 |  | 483.76 | [24 empty] | Дюбели пластмассовые с шурупами, диаметр 6 мм, длина 35 мм, диаметр шурупа 3,5 мм, длина шурупа 50 мм
|  | Итого прямые затраты |  |  |  | 12: 34658.23 | [25 empty] | Итого прямые затраты
478.1 | 421/пр_2020_п.75_пп.а | Вспомогательные ненормируемые материальные ресурсы |  |  |  | 4: %; 5: 2; 7: 2; 12: 566.74 | [26 empty] | Вспомогательные ненормируемые материальные ресурсы
|  | ФОТ |  |  |  | 12: 34027.75 | [27 empty] | ФОТ
| Пр/812-049.3-1 | НР Электротехнические установки на других объектах |  |  |  | 4: %; 5: 97; 7: 97; 12: 33006.92 | [27 empty] | НР Электротехнические установки на других объектах
| Пр/774-049.3 | СП Электротехнические установки на других объектах |  |  |  | 4: %; 5: 51; 7: 51; 12: 17354.15 | [27 empty] | СП Электротехнические установки на других объектах
|  | Всего по позиции |  |  |  | 10: 25935.16; 12: 85586.04 | [28 empty] | Всего по позиции
478.1 | ФСБЦ-24.3.03.05-0013 | Трубы полиэтиленовые гибкие гофрированные легкие с протяжкой, номинальный внутренний диаметр 25 мм |  |  |  | м | 330 | 1 | 330 | 19.51 | 1.03 | 20.1 |  | 6633 | [20 empty] | Трубы полиэтиленовые гибкие гофрированные легкие с протяжкой, номинальный внутренний диаметр 25 мм
|  | Всего по позиции |  |  |  | 12: 6633 | [28 empty] | Всего по позиции
478.2 | ФСБЦ-20.2.05.02-1114 | Скобы металлические однолапковые для кабеля диаметром 25-26 мм |  |  |  | 100 шт | 10 | 1 | 10 | 248.54 | 1.34 | 333.04 |  | 3330.4 | [20 empty] | Скобы металлические однолапковые для кабеля диаметром 25-26 мм
|  | Объем=1000 / 100 | [33 empty] | Объем=1000 / 100
|  | Всего по позиции |  |  |  | 12: 3330.4 | [28 empty] | Всего по позиции
479 | ФСБЦ-01.7.15.07-0152 | Дюбели пластмассовые с шурупами, диаметр 6 мм, длина 35 мм, диаметр шурупа 3,5 мм, длина шурупа 50 мм |  |  |  | 100 шт | 3.103 | 1 | 3.103 | 52.34 | 1.34 | 70.14 |  | 217.64 | [20 empty] | Дюбели пластмассовые с шурупами, диаметр 6 мм, длина 35 мм, диаметр шурупа 3,5 мм, длина шурупа 50 мм
|  | Объем=(1000-689,7) / 100 | [33 empty] | Объем=(1000-689,7) / 100
|  | Всего по позиции |  |  |  | 12: 217.64 | [28 empty] | Всего по позиции
480 | ГЭСНм08-02-412-02 | Затягивание провода в проложенные трубы и металлические рукава первого одножильного или многожильного в общей оплетке, суммарное сечение: до 6 мм2/ Прим. в коридоре |  |  |  | 4: 100 м; 5: 3.3; 6: 1; 7: 3.3 | [20 empty] | Затягивание провода в проложенные трубы и металлические рукава первого одножильного или многожильного в общей оплетке, суммарное сечение: до 6 мм2/ Прим. в коридоре
|  | Объем=330 / 100 | [33 empty] | Объем=330 / 100
| 421/пр_2020_прил.10_т.5_п.1.1_гр.4 | Производство ремонтно-строительных работ осуществляется в помещениях эксплуатируемого объекта капитального строительства, эксплуатация которого не прекращена, в том числе для объектов производственного и непроизводственного назначения без остановки рабочего процесса, при этом: в зоне производства ремонтно-строительных работ отсутствуют действующее технологическое или лабораторное оборудование, мебель и иные загромождающие помещения предметы ОЗП=1,2; ЭМ=1,2 к расх.; ЗПМ=1,2; ТЗ=1,2; ТЗМ=1,2 | [34 empty] | Производство ремонтно-строительных работ осуществляется в помещениях эксплуатируемого объекта капитального строительства, эксплуатация которого не прекращена, в том числе для объектов производственного и непроизводственного назначения без остановки рабочего процесса, при этом: в зоне производства ремонтно-строительных работ отсутствуют действующее технологическое или лабораторное оборудование, мебель и иные загромождающие помещения предметы ОЗП=1,2; ЭМ=1,2 к расх.; ЗПМ=1,2; ТЗ=1,2; ТЗМ=1,2
| 1 | ОТ(ЗТ) |  |  |  | 4: чел.-ч; 7: 21.3444; 12: 12449.12 | [23 empty] | ОТ(ЗТ)
| 1-100-38 | Средний разряд работы 3,8 |  |  |  | чел.-ч | 5.39 | 1.2 | 21.3444 |  |  | 583.25 |  | 12449.12 | [24 empty] | Средний разряд работы 3,8
| 2 | ЭМ |  |  |  | 12: 175.42 | [23 empty] | ЭМ
|  | ОТм(ЗТм) |  |  |  | 4: чел.-ч; 7: 0.1584; 12: 110.72 | [23 empty] | ОТм(ЗТм)
| 91.05.05-015 | Краны на автомобильном ходу, грузоподъемность 16 т |  |  |  | маш.-ч | 0.02 | 1.2 | 0.0792 |  |  | 1644.26 |  | 130.23 | [24 empty] | Краны на автомобильном ходу, грузоподъемность 16 т
| 4-100-060 | ОТм(Зтм) Средний разряд машинистов 6 |  |  |  | чел.-ч | 0.02 | 1.2 | 0.0792 |  |  | 801.41 |  | 63.47 | [29 empty] | ОТм(Зтм) Средний разряд машинистов 6
| 91.14.02-001 | Автомобили бортовые, грузоподъемность до 5 т |  |  |  | маш.-ч | 0.02 | 1.2 | 0.0792 |  |  | 570.54 |  | 45.19 | [24 empty] | Автомобили бортовые, грузоподъемность до 5 т
| 4-100-040 | ОТм(Зтм) Средний разряд машинистов 4 |  |  |  | чел.-ч | 0.02 | 1.2 | 0.0792 |  |  | 596.61 |  | 47.25 | [29 empty] | ОТм(Зтм) Средний разряд машинистов 4
| 4 | М |  |  |  | 12: 597.55 | [23 empty] | М
| 01.7.06.05-0041 | Ленты изоляционные хлопчатобумажные прорезиненные для электромонтажных и ремонтных работ, цвет черный, ширина 20 мм, толщина 0,35 мм |  |  |  | м | 13.33 |  | 43.989 | 5.87 | 0.89 | 5.22 |  | 229.62 | [24 empty] | Ленты изоляционные хлопчатобумажные прорезиненные для электромонтажных и ремонтных работ, цвет черный, ширина 20 мм, толщина 0,35 мм
| 01.7.07.20-0002 | Тальк молотый, сорт I |  |  |  | т | 0.0006 |  | 0.00198 | 43821.53 | 1.45 | 63541.22 |  | 125.81 | [24 empty] | Тальк молотый, сорт I
| 14.4.02.04-0142 | Краска масляная МА-0115, мумия, сурик железный |  |  |  | кг | 0.02 |  | 0.066 | 79.88 | 1.5 | 119.82 |  | 7.91 | [24 empty] | Краска масляная МА-0115, мумия, сурик железный
| 20.2.01.05-0003 | Гильзы кабельные медные 6 мм |  |  |  | 100 шт | 0.05 |  | 0.165 | 696.63 | 1.31 | 912.59 |  | 150.58 | [24 empty] | Гильзы кабельные медные 6 мм
| 20.2.02.01-0012 | Втулки полипропиленовые, диаметр 22 мм |  |  |  | 1000 шт | 0.0122 |  | 0.04026 | 1610.33 | 1.29 | 2077.33 |  | 83.63 | [24 empty] | Втулки полипропиленовые, диаметр 22 мм
|  | Итого прямые затраты |  |  |  | 12: 13332.81 | [25 empty] | Итого прямые затраты
480.1 | 421/пр_2020_п.75_пп.а | Вспомогательные ненормируемые материальные ресурсы |  |  |  | 4: %; 5: 2; 7: 2; 12: 207.49 | [26 empty] | Вспомогательные ненормируемые материальные ресурсы
|  | ФОТ |  |  |  | 12: 12559.84 | [27 empty] | ФОТ
| Пр/812-049.3-1 | НР Электротехнические установки на других объектах |  |  |  | 4: %; 5: 97; 7: 97; 12: 12183.04 | [27 empty] | НР Электротехнические установки на других объектах
| Пр/774-049.3 | СП Электротехнические установки на других объектах |  |  |  | 4: %; 5: 51; 7: 51; 12: 6405.52 | [27 empty] | СП Электротехнические установки на других объектах
|  | Всего по позиции |  |  |  | 10: 9736.02; 12: 32128.86 | [28 empty] | Всего по позиции
480.1 | ТЦ_21.1.04.01_78_7814613418_16.03.2026_02_47.1 | Кабель категории 5e, U/UTP, 4 пары, 24 AWG, нг(А)-LSLTx, внутренней прокладки, фиолетовый, коробка 305 м |  |  |  | м | 330 | 1 | 330 |  |  | 70.67 |  | 23321.1 | [20 empty] | Кабель категории 5e, U/UTP, 4 пары, 24 AWG, нг(А)-LSLTx, внутренней прокладки, фиолетовый, коробка 305 м
|  | Всего по позиции |  |  |  | 12: 23321.1 | [28 empty] | Всего по позиции
481 | ГЭСНм08-02-399-01 | Провод в коробах, сечением: до 6 мм2/ Прим. прокладка кабеля UTP, в т.ч. 600м после демонтажа/ Прим. в помещении |  |  |  | 4: 100 м; 5: 7.8; 6: 1; 7: 7.8 | [20 empty] | Провод в коробах, сечением: до 6 мм2/ Прим. прокладка кабеля UTP, в т.ч. 600м после демонтажа/ Прим. в помещении
|  | Объем=(510-330+600) / 100 | [33 empty] | Объем=(510-330+600) / 100
| 421/пр_2020_прил.10_т.5_п.1.2_гр.4 | Производство ремонтно-строительных работ осуществляется в помещениях эксплуатируемого объекта капитального строительства, эксплуатация которого не прекращена, в том числе для объектов производственного и непроизводственного назначения без остановки рабочего процесса, при этом: в зоне производства ремонтно-строительных работ имеются действующее технологическое или лабораторное оборудование, мебель и иные загромождающие помещения предметы ОЗП=1,35; ЭМ=1,35 к расх.; ЗПМ=1,35; ТЗ=1,35; ТЗМ=1,35 | [34 empty] | Производство ремонтно-строительных работ осуществляется в помещениях эксплуатируемого объекта капитального строительства, эксплуатация которого не прекращена, в том числе для объектов производственного и непроизводственного назначения без остановки рабочего процесса, при этом: в зоне производства ремонтно-строительных работ имеются действующее технологическое или лабораторное оборудование, мебель и иные загромождающие помещения предметы ОЗП=1,35; ЭМ=1,35 к расх.; ЗПМ=1,35; ТЗ=1,35; ТЗМ=1,35
| 1 | ОТ(ЗТ) |  |  |  | 4: чел.-ч; 7: 29.6946; 12: 17319.38 | [23 empty] | ОТ(ЗТ)
| 1-100-38 | Средний разряд работы 3,8 |  |  |  | чел.-ч | 2.82 | 1.35 | 29.6946 |  |  | 583.25 |  | 17319.38 | [24 empty] | Средний разряд работы 3,8
| 2 | ЭМ |  |  |  | 12: 233.22 | [23 empty] | ЭМ
|  | ОТм(ЗТм) |  |  |  | 4: чел.-ч; 7: 0.2106; 12: 147.21 | [23 empty] | ОТм(ЗТм)
| 91.05.05-015 | Краны на автомобильном ходу, грузоподъемность 16 т |  |  |  | маш.-ч | 0.01 | 1.35 | 0.1053 |  |  | 1644.26 |  | 173.14 | [24 empty] | Краны на автомобильном ходу, грузоподъемность 16 т
| 4-100-060 | ОТм(Зтм) Средний разряд машинистов 6 |  |  |  | чел.-ч | 0.01 | 1.35 | 0.1053 |  |  | 801.41 |  | 84.39 | [29 empty] | ОТм(Зтм) Средний разряд машинистов 6
| 91.14.02-001 | Автомобили бортовые, грузоподъемность до 5 т |  |  |  | маш.-ч | 0.01 | 1.35 | 0.1053 |  |  | 570.54 |  | 60.08 | [24 empty] | Автомобили бортовые, грузоподъемность до 5 т
| 4-100-040 | ОТм(Зтм) Средний разряд машинистов 4 |  |  |  | чел.-ч | 0.01 | 1.35 | 0.1053 |  |  | 596.61 |  | 62.82 | [29 empty] | ОТм(Зтм) Средний разряд машинистов 4
| 4 | М |  |  |  | 12: 848.31 | [23 empty] | М
| 01.7.06.05-0041 | Ленты изоляционные хлопчатобумажные прорезиненные для электромонтажных и ремонтных работ, цвет черный, ширина 20 мм, толщина 0,35 мм |  |  |  | м | 13.33 |  | 103.974 | 5.87 | 0.89 | 5.22 |  | 542.74 | [24 empty] | Ленты изоляционные хлопчатобумажные прорезиненные для электромонтажных и ремонтных работ, цвет черный, ширина 20 мм, толщина 0,35 мм
| 01.7.06.07-0002 | Ленты монтажные из пластмассы для бандажирования проводов, скрепляются пластмассовыми кнопками, ширина 10 мм |  |  |  | 10 м | 0.5 |  | 3.9 | 37.71 | 1.76 | 66.37 |  | 258.84 | [24 empty] | Ленты монтажные из пластмассы для бандажирования проводов, скрепляются пластмассовыми кнопками, ширина 10 мм
| 14.4.02.04-0142 | Краска масляная МА-0115, мумия, сурик железный |  |  |  | кг | 0.05 |  | 0.39 | 79.88 | 1.5 | 119.82 |  | 46.73 | [24 empty] | Краска масляная МА-0115, мумия, сурик железный
|  | Итого прямые затраты |  |  |  | 12: 18548.12 | [25 empty] | Итого прямые затраты
481.1 | 421/пр_2020_п.75_пп.а | Вспомогательные ненормируемые материальные ресурсы |  |  |  | 4: %; 5: 2; 7: 2; 12: 256.58 | [26 empty] | Вспомогательные ненормируемые материальные ресурсы
|  | ФОТ |  |  |  | 12: 17466.59 | [27 empty] | ФОТ
| Пр/812-049.3-1 | НР Электротехнические установки на других объектах |  |  |  | 4: %; 5: 97; 7: 97; 12: 16942.59 | [27 empty] | НР Электротехнические установки на других объектах
| Пр/774-049.3 | СП Электротехнические установки на других объектах |  |  |  | 4: %; 5: 51; 7: 51; 12: 8907.96 | [27 empty] | СП Электротехнические установки на других объектах
|  | Всего по позиции |  |  |  | 10: 5725.03; 12: 44655.25 | [28 empty] | Всего по позиции
481.1 | ТЦ_21.1.04.01_78_7814613418_16.03.2026_02_47.1 | Кабель категории 5e, U/UTP, 4 пары, 24 AWG, нг(А)-LSLTx, внутренней прокладки, фиолетовый, коробка 305 м |  |  |  | м | 180 | 1 | 180 |  |  | 70.67 |  | 12720.6 | [20 empty] | Кабель категории 5e, U/UTP, 4 пары, 24 AWG, нг(А)-LSLTx, внутренней прокладки, фиолетовый, коробка 305 м
|  | Объем=510-330 | [33 empty] | Объем=510-330
|  | Всего по позиции |  |  |  | 12: 12720.6 | [28 empty] | Всего по позиции
482 | ГЭСНм10-06-048-07 | Прокладка волоконно-оптических кабелей в канализации: в трубопроводе по занятому каналу/ Прим. в коридоре |  |  |  | 4: 100 м кабеля; 5: 14; 6: 1; 7: 14 | [20 empty] | Прокладка волоконно-оптических кабелей в канализации: в трубопроводе по занятому каналу/ Прим. в коридоре
|  | Объем=1400 / 100 | [33 empty] | Объем=1400 / 100
| 421/пр_2020_прил.10_т.5_п.1.1_гр.4 | Производство ремонтно-строительных работ осуществляется в помещениях эксплуатируемого объекта капитального строительства, эксплуатация которого не прекращена, в том числе для объектов производственного и непроизводственного назначения без остановки рабочего процесса, при этом: в зоне производства ремонтно-строительных работ отсутствуют действующее технологическое или лабораторное оборудование, мебель и иные загромождающие помещения предметы ОЗП=1,2; ЭМ=1,2 к расх.; ЗПМ=1,2; ТЗ=1,2; ТЗМ=1,2 | [34 empty] | Производство ремонтно-строительных работ осуществляется в помещениях эксплуатируемого объекта капитального строительства, эксплуатация которого не прекращена, в том числе для объектов производственного и непроизводственного назначения без остановки рабочего процесса, при этом: в зоне производства ремонтно-строительных работ отсутствуют действующее технологическое или лабораторное оборудование, мебель и иные загромождающие помещения предметы ОЗП=1,2; ЭМ=1,2 к расх.; ЗПМ=1,2; ТЗ=1,2; ТЗМ=1,2
| 1 | ОТ(ЗТ) |  |  |  | 4: чел.-ч; 7: 268.8; 12: 172335.74 | [23 empty] | ОТ(ЗТ)
| 1-100-45 | Средний разряд работы 4,5 |  |  |  | чел.-ч | 16 | 1.2 | 268.8 |  |  | 641.13 |  | 172335.74 | [24 empty] | Средний разряд работы 4,5
| 2 | ЭМ |  |  |  | 12: 59572.77 | [23 empty] | ЭМ
|  | ОТм(ЗТм) |  |  |  | 4: чел.-ч; 7: 46.032; 12: 31561.84 | [23 empty] | ОТм(ЗТм)
| 91.11.01-012 | Машины монтажные для выполнения работ при прокладке и монтаже кабеля на базе автомобиля |  |  |  | маш.-ч | 2.74 | 1.2 | 46.032 | 995.51 | 1.3 | 1294.16 |  | 59572.77 | [24 empty] | Машины монтажные для выполнения работ при прокладке и монтаже кабеля на базе автомобиля
| 4-100-050 | ОТм(Зтм) Средний разряд машинистов 5 |  |  |  | чел.-ч | 2.74 | 1.2 | 46.032 |  |  | 685.65 |  | 31561.84 | [29 empty] | ОТм(Зтм) Средний разряд машинистов 5
| 4 | М |  |  |  | 12: 1018.02 | [23 empty] | М
| 01.7.06.03-0023 | Ленты полиэтиленовые с липким слоем, прозрачные, ширина 20 мм, толщина 0,08 мм |  |  |  | кг | 0.001 |  | 0.014 | 675.01 | 1.76 | 1188.02 |  | 16.63 | [24 empty] | Ленты полиэтиленовые с липким слоем, прозрачные, ширина 20 мм, толщина 0,08 мм
| 01.7.06.05-0041 | Ленты изоляционные хлопчатобумажные прорезиненные для электромонтажных и ремонтных работ, цвет черный, ширина 20 мм, толщина 0,35 мм |  |  |  | м | 0.83 |  | 11.62 | 5.87 | 0.89 | 5.22 |  | 60.66 | [24 empty] | Ленты изоляционные хлопчатобумажные прорезиненные для электромонтажных и ремонтных работ, цвет черный, ширина 20 мм, толщина 0,35 мм
| 08.3.03.04-0014 | Проволока светлая, диаметр 3,0 мм |  |  |  | т | 0.001 |  | 0.014 | 79053.06 | 0.85 | 67195.1 |  | 940.73 | [24 empty] | Проволока светлая, диаметр 3,0 мм
|  | Итого прямые затраты |  |  |  | 12: 264488.37 | [25 empty] | Итого прямые затраты
482.1 | 421/пр_2020_п.75_пп.а | Вспомогательные ненормируемые материальные ресурсы |  |  |  | 4: %; 5: 2; 7: 2; 12: 2872.26 | [26 empty] | Вспомогательные ненормируемые материальные ресурсы
|  | ФОТ |  |  |  | 12: 203897.58 | [27 empty] | ФОТ
| Пр/812-051.1-1 | НР Прокладка и монтаж сетей связи |  |  |  | 4: %; 5: 90; 7: 90; 12: 183507.82 | [27 empty] | НР Прокладка и монтаж сетей связи
| Пр/774-051.1 | СП Прокладка и монтаж сетей связи |  |  |  | 4: %; 5: 46; 7: 46; 12: 93792.89 | [27 empty] | СП Прокладка и монтаж сетей связи
|  | Всего по позиции |  |  |  | 10: 38904.38; 12: 544661.34 | [28 empty] | Всего по позиции
482.1 | ТЦ_21.1.01.01_78_7814613418_16.03.2026_02_46.1 | Волоконно-оптический кабель T02 распределительный, внутренний/внешний, 24x9/125 OS2 нг(А)-HFLTx, плотный буфер 900 мкм, водоблокированный, черный |  |  |  | м | 1400 | 1 | 1400 |  |  | 606.1 |  | 848540 | [20 empty] | Волоконно-оптический кабель T02 распределительный, внутренний/внешний, 24x9/125 OS2 нг(А)-HFLTx, плотный буфер 900 мкм, водоблокированный, черный
|  | Всего по позиции |  |  |  | 12: 848540 | [28 empty] | Всего по позиции
Электропитание | [33 empty] | Электропитание
483 | ГЭСНм08-02-390-02 | Короба пластмассовые: шириной до 63 мм/ Прим. в коридоре |  |  |  | 4: 100 м; 5: 0.16; 6: 1; 7: 0.16 | [20 empty] | Короба пластмассовые: шириной до 63 мм/ Прим. в коридоре
|  | Объем=16 / 100 | [33 empty] | Объем=16 / 100
| 421/пр_2020_прил.10_т.5_п.1.1_гр.4 | Производство ремонтно-строительных работ осуществляется в помещениях эксплуатируемого объекта капитального строительства, эксплуатация которого не прекращена, в том числе для объектов производственного и непроизводственного назначения без остановки рабочего процесса, при этом: в зоне производства ремонтно-строительных работ отсутствуют действующее технологическое или лабораторное оборудование, мебель и иные загромождающие помещения предметы ОЗП=1,2; ЭМ=1,2 к расх.; ЗПМ=1,2; ТЗ=1,2; ТЗМ=1,2 | [34 empty] | Производство ремонтно-строительных работ осуществляется в помещениях эксплуатируемого объекта капитального строительства, эксплуатация которого не прекращена, в том числе для объектов производственного и непроизводственного назначения без остановки рабочего процесса, при этом: в зоне производства ремонтно-строительных работ отсутствуют действующее технологическое или лабораторное оборудование, мебель и иные загромождающие помещения предметы ОЗП=1,2; ЭМ=1,2 к расх.; ЗПМ=1,2; ТЗ=1,2; ТЗМ=1,2
| 1 | ОТ(ЗТ) |  |  |  | 4: чел.-ч; 7: 3.5309; 12: 2082.97 | [23 empty] | ОТ(ЗТ)
| 1-100-39 | Средний разряд работы 3,9 |  |  |  | чел.-ч | 18.39 | 1.2 | 3.5309 |  |  | 589.93 |  | 2082.97 | [24 empty] | Средний разряд работы 3,9
| 2 | ЭМ |  |  |  | 12: 0.11 | [23 empty] | ЭМ
|  | ОТм(ЗТм) |  |  |  | 4: чел.-ч; 7: 0.00192; 12: 1.02 | [23 empty] | ОТм(ЗТм)
| 91.06.06-048 | Подъемники одномачтовые, грузоподъемность до 500 кг, высота подъема 45 м |  |  |  | маш.-ч | 0.01 | 1.2 | 0.00192 | 37.32 | 1.57 | 58.59 |  | 0.11 | [24 empty] | Подъемники одномачтовые, грузоподъемность до 500 кг, высота подъема 45 м
| 4-100-030 | ОТм(Зтм) Средний разряд машинистов 3 |  |  |  | чел.-ч | 0.01 | 1.2 | 0.00192 |  |  | 529.82 |  | 1.02 | [29 empty] | ОТм(Зтм) Средний разряд машинистов 3
| 4 | М |  |  |  | 12: 44.77 | [23 empty] | М
| 01.7.03.04-0001 | Электроэнергия |  |  |  | 4: кВт-ч; 5: 7.4304; 7: 1.1889; 10: 8.51; 12: 10.12 | [24 empty] | Электроэнергия
| 01.7.15.07-0022 | Дюбели полиэтиленовые распорные, диаметр 6 мм, длина 40 мм |  |  |  | 1000 шт | 0.3 |  | 0.048 | 261.09 | 1.22 | 318.53 |  | 15.29 | [24 empty] | Дюбели полиэтиленовые распорные, диаметр 6 мм, длина 40 мм
| 01.7.15.14-0165 | Шурупы самонарезающие стальные с полукруглой головкой и прямым шлицем, остроконечные, диаметр 4 мм, длина 40 мм |  |  |  | т | 0.001 |  | 0.00016 | 99190.96 | 1.22 | 121012.97 |  | 19.36 | [24 empty] | Шурупы самонарезающие стальные с полукруглой головкой и прямым шлицем, остроконечные, диаметр 4 мм, длина 40 мм
|  | Итого прямые затраты |  |  |  | 12: 2128.87 | [25 empty] | Итого прямые затраты
483.1 | 421/пр_2020_п.75_пп.а | Вспомогательные ненормируемые материальные ресурсы |  |  |  | 4: %; 5: 2; 7: 2; 12: 34.72 | [26 empty] | Вспомогательные ненормируемые материальные ресурсы
|  | ФОТ |  |  |  | 12: 2083.99 | [27 empty] | ФОТ
| Пр/812-049.3-1 | НР Электротехнические установки на других объектах |  |  |  | 4: %; 5: 97; 7: 97; 12: 2021.47 | [27 empty] | НР Электротехнические установки на других объектах
| Пр/774-049.3 | СП Электротехнические установки на других объектах |  |  |  | 4: %; 5: 51; 7: 51; 12: 1062.83 | [27 empty] | СП Электротехнические установки на других объектах
|  | Всего по позиции |  |  |  | 10: 32799.31; 12: 5247.89 | [28 empty] | Всего по позиции
483.1 | ФСБЦ-20.2.05.04-0080 | Короб кабельный (кабель-канал) ПВХ с крышкой, с направляющими, размеры 60х40 мм |  |  |  | 100 м | 0.16 | 1 | 0.16 | 19959.48 | 1.29 | 25747.73 |  | 4119.64 | [20 empty] | Короб кабельный (кабель-канал) ПВХ с крышкой, с направляющими, размеры 60х40 мм
|  | Объем=16 / 100 | [33 empty] | Объем=16 / 100
|  | Всего по позиции |  |  |  | 12: 4119.64 | [28 empty] | Всего по позиции
483.2 | ФСБЦ-20.2.05.09-0065 | Углы плоские для кабель-канала, размеры 60х40 мм |  |  |  | 100 шт | 0.04 | 1 | 0.04 | 22952.05 | 1.29 | 29608.14 |  | 1184.33 | [20 empty] | Углы плоские для кабель-канала, размеры 60х40 мм
|  | Объем=4 / 100 | [33 empty] | Объем=4 / 100
|  | Всего по позиции |  |  |  | 12: 1184.33 | [28 empty] | Всего по позиции
483.3 | ФСБЦ-20.2.05.09-0015 | Углы внешние изменяемые для кабель-канала, размеры 60х40 мм |  |  |  | 100 шт | 0.04 | 1 | 0.04 | 20536.08 | 1.29 | 26491.54 |  | 1059.66 | [20 empty] | Углы внешние изменяемые для кабель-канала, размеры 60х40 мм
|  | Объем=4 / 100 | [33 empty] | Объем=4 / 100
|  | Всего по позиции |  |  |  | 12: 1059.66 | [28 empty] | Всего по позиции
483.4 | ФСБЦ-20.2.05.09-0035 | Углы внутренние изменяемые для кабель-канала, размеры 60х40 мм |  |  |  | 100 шт | 0.04 | 1 | 0.04 | 20119.48 | 1.29 | 25954.13 |  | 1038.17 | [20 empty] | Углы внутренние изменяемые для кабель-канала, размеры 60х40 мм
|  | Объем=4 / 100 | [33 empty] | Объем=4 / 100
|  | Всего по позиции |  |  |  | 12: 1038.17 | [28 empty] | Всего по позиции
483.5 | ФСБЦ-20.2.05.06-1026 | Накладки на стык для кабель-канала, размеры 60х40 мм |  |  |  | 100 шт | 0.02 | 1 | 0.02 | 6478.23 | 1.29 | 8356.92 |  | 167.14 | [20 empty] | Накладки на стык для кабель-канала, размеры 60х40 мм
|  | Объем=2 / 100 | [33 empty] | Объем=2 / 100
|  | Всего по позиции |  |  |  | 12: 167.14 | [28 empty] | Всего по позиции
483.6 | ФСБЦ-20.2.05.06-1080 | Соединитель на стык кабель-канала, размеры 60х40 мм |  |  |  | 100 шт | 0.08 | 1 | 0.08 |  |  | 4059.51 |  | 324.76 | [20 empty] | Соединитель на стык кабель-канала, размеры 60х40 мм
|  | Объем=8 / 100 | [33 empty] | Объем=8 / 100
|  | Всего по позиции |  |  |  | 12: 324.76 | [28 empty] | Всего по позиции
483.7 | ФСБЦ-20.2.05.03-0005 | Заглушки для коробов, размеры 60х40 мм |  |  |  | 100 шт | 0.02 | 1 | 0.02 | 3321.67 | 1.29 | 4284.95 |  | 85.7 | [20 empty] | Заглушки для коробов, размеры 60х40 мм
|  | Объем=2 / 100 | [33 empty] | Объем=2 / 100
|  | Всего по позиции |  |  |  | 12: 85.7 | [28 empty] | Всего по позиции
484 | ГЭСНм08-02-402-01 | Кабель трех-пятижильный по установленным конструкциям и лоткам с установкой ответвительных коробок: в помещениях с нормальной средой сечением жилы до 10 мм2/ Прим. в коридоре |  |  |  | 4: 100 м; 5: 0.2; 6: 1; 7: 0.2 | [20 empty] | Кабель трех-пятижильный по установленным конструкциям и лоткам с установкой ответвительных коробок: в помещениях с нормальной средой сечением жилы до 10 мм2/ Прим. в коридоре
|  | Объем=20 / 100 | [33 empty] | Объем=20 / 100
| 421/пр_2020_прил.10_т.5_п.1.1_гр.4 | Производство ремонтно-строительных работ осуществляется в помещениях эксплуатируемого объекта капитального строительства, эксплуатация которого не прекращена, в том числе для объектов производственного и непроизводственного назначения без остановки рабочего процесса, при этом: в зоне производства ремонтно-строительных работ отсутствуют действующее технологическое или лабораторное оборудование, мебель и иные загромождающие помещения предметы ОЗП=1,2; ЭМ=1,2 к расх.; ЗПМ=1,2; ТЗ=1,2; ТЗМ=1,2 | [34 empty] | Производство ремонтно-строительных работ осуществляется в помещениях эксплуатируемого объекта капитального строительства, эксплуатация которого не прекращена, в том числе для объектов производственного и непроизводственного назначения без остановки рабочего процесса, при этом: в зоне производства ремонтно-строительных работ отсутствуют действующее технологическое или лабораторное оборудование, мебель и иные загромождающие помещения предметы ОЗП=1,2; ЭМ=1,2 к расх.; ЗПМ=1,2; ТЗ=1,2; ТЗМ=1,2
| 1 | ОТ(ЗТ) |  |  |  | 4: чел.-ч; 7: 2.9376; 12: 1713.36 | [23 empty] | ОТ(ЗТ)
| 1-100-38 | Средний разряд работы 3,8 |  |  |  | чел.-ч | 12.24 | 1.2 | 2.9376 |  |  | 583.25 |  | 1713.36 | [24 empty] | Средний разряд работы 3,8
| 2 | ЭМ |  |  |  | 12: 73.47 | [23 empty] | ЭМ
|  | ОТм(ЗТм) |  |  |  | 4: чел.-ч; 7: 0.048; 12: 33.55 | [23 empty] | ОТм(ЗТм)
| 91.05.05-015 | Краны на автомобильном ходу, грузоподъемность 16 т |  |  |  | маш.-ч | 0.1 | 1.2 | 0.024 |  |  | 1644.26 |  | 39.46 | [24 empty] | Краны на автомобильном ходу, грузоподъемность 16 т
| 4-100-060 | ОТм(Зтм) Средний разряд машинистов 6 |  |  |  | чел.-ч | 0.1 | 1.2 | 0.024 |  |  | 801.41 |  | 19.23 | [29 empty] | ОТм(Зтм) Средний разряд машинистов 6
| 91.14.02-001 | Автомобили бортовые, грузоподъемность до 5 т |  |  |  | маш.-ч | 0.1 | 1.2 | 0.024 |  |  | 570.54 |  | 13.69 | [24 empty] | Автомобили бортовые, грузоподъемность до 5 т
| 4-100-040 | ОТм(Зтм) Средний разряд машинистов 4 |  |  |  | чел.-ч | 0.1 | 1.2 | 0.024 |  |  | 596.61 |  | 14.32 | [29 empty] | ОТм(Зтм) Средний разряд машинистов 4
| 91.17.04-233 | Аппараты сварочные для ручной дуговой сварки, сварочный ток до 350 А |  |  |  | маш.-ч | 2.16 | 1.2 | 0.5184 |  |  | 39.19 |  | 20.32 | [24 empty] | Аппараты сварочные для ручной дуговой сварки, сварочный ток до 350 А
| 4 | М |  |  |  | 12: 77.69 | [23 empty] | М
| 01.7.03.04-0001 | Электроэнергия |  |  |  | 4: кВт-ч; 5: 0.4416; 7: 0.08832; 10: 8.51; 12: 0.75 | [24 empty] | Электроэнергия
| 01.7.06.05-0041 | Ленты изоляционные хлопчатобумажные прорезиненные для электромонтажных и ремонтных работ, цвет черный, ширина 20 мм, толщина 0,35 мм |  |  |  | м | 13.33 |  | 2.666 | 5.87 | 0.89 | 5.22 |  | 13.92 | [24 empty] | Ленты изоляционные хлопчатобумажные прорезиненные для электромонтажных и ремонтных работ, цвет черный, ширина 20 мм, толщина 0,35 мм
| 01.7.06.07-0002 | Ленты монтажные из пластмассы для бандажирования проводов, скрепляются пластмассовыми кнопками, ширина 10 мм |  |  |  | 10 м | 0.55 |  | 0.11 | 37.71 | 1.76 | 66.37 |  | 7.3 | [24 empty] | Ленты монтажные из пластмассы для бандажирования проводов, скрепляются пластмассовыми кнопками, ширина 10 мм
| 01.7.11.07-0227 | Электроды сварочные для сварки низколегированных и углеродистых сталей УОНИ 13/45, Э42А, диаметр 4-5 мм |  |  |  | кг | 1.9 |  | 0.38 | 155.63 | 0.78 | 121.39 |  | 46.13 | [24 empty] | Электроды сварочные для сварки низколегированных и углеродистых сталей УОНИ 13/45, Э42А, диаметр 4-5 мм
| 14.4.02.04-0142 | Краска масляная МА-0115, мумия, сурик железный |  |  |  | кг | 0.4 |  | 0.08 | 79.88 | 1.5 | 119.82 |  | 9.59 | [24 empty] | Краска масляная МА-0115, мумия, сурик железный
|  | Итого прямые затраты |  |  |  | 12: 1898.07 | [25 empty] | Итого прямые затраты
484.1 | 421/пр_2020_п.75_пп.а | Вспомогательные ненормируемые материальные ресурсы |  |  |  | 4: %; 5: 2; 7: 2; 12: 28.56 | [26 empty] | Вспомогательные ненормируемые материальные ресурсы
|  | ФОТ |  |  |  | 12: 1746.91 | [27 empty] | ФОТ
| Пр/812-049.3-1 | НР Электротехнические установки на других объектах |  |  |  | 4: %; 5: 97; 7: 97; 12: 1694.5 | [27 empty] | НР Электротехнические установки на других объектах
| Пр/774-049.3 | СП Электротехнические установки на других объектах |  |  |  | 4: %; 5: 51; 7: 51; 12: 890.92 | [27 empty] | СП Электротехнические установки на других объектах
|  | Всего по позиции |  |  |  | 10: 22560.25; 12: 4512.05 | [28 empty] | Всего по позиции
484.1 | ФСБЦ-21.1.06.10-1643 | Кабель силовой с медными жилами ППГнг(A)-HF 3х4ок(N, PE)-1000 |  |  |  | 1000 м | 0.02 | 1 | 0.02 | 128270.78 | 1.01 | 129553.49 |  | 2591.07 | [20 empty] | Кабель силовой с медными жилами ППГнг(A)-HF 3х4ок(N, PE)-1000
|  | Объем=20 / 1000 | [33 empty] | Объем=20 / 1000
|  | Всего по позиции |  |  |  | 12: 2591.07 | [28 empty] | Всего по позиции
485 | ГЭСНм11-06-002-01 | Электрические проводки в щитах и пультах: шкафных и панельных |  |  |  | 4: 100 м; 5: 0.01; 6: 1; 7: 0.01 | [20 empty] | Электрические проводки в щитах и пультах: шкафных и панельных
|  | Объем=1 / 100 | [33 empty] | Объем=1 / 100
| 421/пр_2020_прил.10_т.5_п.1.2_гр.4 | Производство ремонтно-строительных работ осуществляется в помещениях эксплуатируемого объекта капитального строительства, эксплуатация которого не прекращена, в том числе для объектов производственного и непроизводственного назначения без остановки рабочего процесса, при этом: в зоне производства ремонтно-строительных работ имеются действующее технологическое или лабораторное оборудование, мебель и иные загромождающие помещения предметы ОЗП=1,35; ЭМ=1,35 к расх.; ЗПМ=1,35; ТЗ=1,35; ТЗМ=1,35 | [34 empty] | Производство ремонтно-строительных работ осуществляется в помещениях эксплуатируемого объекта капитального строительства, эксплуатация которого не прекращена, в том числе для объектов производственного и непроизводственного назначения без остановки рабочего процесса, при этом: в зоне производства ремонтно-строительных работ имеются действующее технологическое или лабораторное оборудование, мебель и иные загромождающие помещения предметы ОЗП=1,35; ЭМ=1,35 к расх.; ЗПМ=1,35; ТЗ=1,35; ТЗМ=1,35
| 1 | ОТ(ЗТ) |  |  |  | 4: чел.-ч; 7: 0.12515; 12: 85.81 | [23 empty] | ОТ(ЗТ)
| 1-100-50 | Средний разряд работы 5,0 |  |  |  | чел.-ч | 9.27 | 1.35 | 0.12515 |  |  | 685.65 |  | 85.81 | [24 empty] | Средний разряд работы 5,0
| 4 | М |  |  |  | 12: 1.04 | [23 empty] | М
| 01.7.19.04-0031 | Прокладки резиновые (пластина техническая прессованная) |  |  |  | кг | 0.2 |  | 0.002 | 138.5 | 1.57 | 217.45 |  | 0.43 | [24 empty] | Прокладки резиновые (пластина техническая прессованная)
| 25.2.01.01-0014 | Бирки кабельные маркировочные пластмассовые У136 |  |  |  | 100 шт | 0.25 |  | 0.0025 | 235.73 | 1.04 | 245.16 |  | 0.61 | [24 empty] | Бирки кабельные маркировочные пластмассовые У136
|  | Итого прямые затраты |  |  |  | 12: 86.85 | [25 empty] | Итого прямые затраты
485.1 | 421/пр_2020_п.75_пп.а | Вспомогательные ненормируемые материальные ресурсы |  |  |  | 4: %; 5: 2; 7: 2; 12: 1.27 | [26 empty] | Вспомогательные ненормируемые материальные ресурсы
|  | ФОТ |  |  |  | 12: 85.81 | [27 empty] | ФОТ
| Пр/812-053.0-1 | НР Приборы, средства автоматизации и вычислительной техники |  |  |  | 4: %; 5: 90; 7: 90; 12: 77.23 | [27 empty] | НР Приборы, средства автоматизации и вычислительной техники
| Пр/774-053.0 | СП Приборы, средства автоматизации и вычислительной техники |  |  |  | 4: %; 5: 46; 7: 46; 12: 39.47 | [27 empty] | СП Приборы, средства автоматизации и вычислительной техники
|  | Всего по позиции |  |  |  | 10: 20482; 12: 204.82 | [28 empty] | Всего по позиции
485.1 | ТЦ_21.2.03.05_78_7814613418_16.03.2026_02_48.1 | Провод установочный одножильный медный ПуВнг-LS 1х4 |  |  |  | м | 1 | 1 | 1 |  |  | 55.95 |  | 55.95 | [20 empty] | Провод установочный одножильный медный ПуВнг-LS 1х4
|  | Всего по позиции |  |  |  | 12: 55.95 | [28 empty] | Всего по позиции
486 | ГЭСНм08-03-591-06 | Переключатель: неутопленного типа при открытой проводке/ Прим. Автоматическмй выключатель |  |  |  | 4: 100 шт; 5: 0.01; 6: 1; 7: 0.01 | [20 empty] | Переключатель: неутопленного типа при открытой проводке/ Прим. Автоматическмй выключатель
|  | Объем=1 / 100 | [33 empty] | Объем=1 / 100
| 421/пр_2020_прил.10_т.5_п.1.2_гр.4 | Производство ремонтно-строительных работ осуществляется в помещениях эксплуатируемого объекта капитального строительства, эксплуатация которого не прекращена, в том числе для объектов производственного и непроизводственного назначения без остановки рабочего процесса, при этом: в зоне производства ремонтно-строительных работ имеются действующее технологическое или лабораторное оборудование, мебель и иные загромождающие помещения предметы ОЗП=1,35; ЭМ=1,35 к расх.; ЗПМ=1,35; ТЗ=1,35; ТЗМ=1,35 | [34 empty] | Производство ремонтно-строительных работ осуществляется в помещениях эксплуатируемого объекта капитального строительства, эксплуатация которого не прекращена, в том числе для объектов производственного и непроизводственного назначения без остановки рабочего процесса, при этом: в зоне производства ремонтно-строительных работ имеются действующее технологическое или лабораторное оборудование, мебель и иные загромождающие помещения предметы ОЗП=1,35; ЭМ=1,35 к расх.; ЗПМ=1,35; ТЗ=1,35; ТЗМ=1,35
| 1 | ОТ(ЗТ) |  |  |  | 4: чел.-ч; 7: 0.42025; 12: 258.21 | [23 empty] | ОТ(ЗТ)
| 1-100-42 | Средний разряд работы 4,2 |  |  |  | чел.-ч | 31.13 | 1.35 | 0.42025 |  |  | 614.42 |  | 258.21 | [24 empty] | Средний разряд работы 4,2
| 2 | ЭМ |  |  |  | 12: 0.82 | [23 empty] | ЭМ
|  | ОТм(ЗТм) |  |  |  | 4: чел.-ч; 7: 0.000675; 12: 0.48 | [23 empty] | ОТм(ЗТм)
| 91.05.05-015 | Краны на автомобильном ходу, грузоподъемность 16 т |  |  |  | маш.-ч | 0.03 | 1.35 | 0.000405 |  |  | 1644.26 |  | 0.67 | [24 empty] | Краны на автомобильном ходу, грузоподъемность 16 т
| 4-100-060 | ОТм(Зтм) Средний разряд машинистов 6 |  |  |  | чел.-ч | 0.03 | 1.35 | 0.000405 |  |  | 801.41 |  | 0.32 | [29 empty] | ОТм(Зтм) Средний разряд машинистов 6
| 91.14.02-001 | Автомобили бортовые, грузоподъемность до 5 т |  |  |  | маш.-ч | 0.02 | 1.35 | 0.00027 |  |  | 570.54 |  | 0.15 | [24 empty] | Автомобили бортовые, грузоподъемность до 5 т
| 4-100-040 | ОТм(Зтм) Средний разряд машинистов 4 |  |  |  | чел.-ч | 0.02 | 1.35 | 0.00027 |  |  | 596.61 |  | 0.16 | [29 empty] | ОТм(Зтм) Средний разряд машинистов 4
| 4 | М |  |  |  | 12: 1.96 | [23 empty] | М
| 01.7.03.04-0001 | Электроэнергия |  |  |  | 4: кВт-ч; 5: 2.132; 7: 0.02132; 10: 8.51; 12: 0.18 | [24 empty] | Электроэнергия
| 01.7.06.05-0041 | Ленты изоляционные хлопчатобумажные прорезиненные для электромонтажных и ремонтных работ, цвет черный, ширина 20 мм, толщина 0,35 мм |  |  |  | м | 9.17 |  | 0.0917 | 5.87 | 0.89 | 5.22 |  | 0.48 | [24 empty] | Ленты изоляционные хлопчатобумажные прорезиненные для электромонтажных и ремонтных работ, цвет черный, ширина 20 мм, толщина 0,35 мм
| 01.7.15.07-0014 | Дюбели распорные полипропиленовые |  |  |  | 100 шт | 1.02 |  | 0.0102 | 41.71 | 1.22 | 50.89 |  | 0.52 | [24 empty] | Дюбели распорные полипропиленовые
| 01.7.15.14-0161 | Шурупы самонарезающие стальные с полукруглой головкой и прямым шлицем, остроконечные, диаметр 2,5 мм, длина 20 мм |  |  |  | т | 0.00016 |  | 1.6e-06 | 214135.65 | 1.22 | 261245.49 |  | 0.42 | [24 empty] | Шурупы самонарезающие стальные с полукруглой головкой и прямым шлицем, остроконечные, диаметр 2,5 мм, длина 20 мм
| 01.7.15.14-0165 | Шурупы самонарезающие стальные с полукруглой головкой и прямым шлицем, остроконечные, диаметр 4 мм, длина 40 мм |  |  |  | т | 0.0003 |  | 3e-06 | 99190.96 | 1.22 | 121012.97 |  | 0.36 | [24 empty] | Шурупы самонарезающие стальные с полукруглой головкой и прямым шлицем, остроконечные, диаметр 4 мм, длина 40 мм
|  | Итого прямые затраты |  |  |  | 12: 261.47 | [25 empty] | Итого прямые затраты
486.1 | 421/пр_2020_п.75_пп.а | Вспомогательные ненормируемые материальные ресурсы |  |  |  | 4: %; 5: 2; 7: 2; 12: 3.83 | [26 empty] | Вспомогательные ненормируемые материальные ресурсы
|  | ФОТ |  |  |  | 12: 258.69 | [27 empty] | ФОТ
| Пр/812-049.3-1 | НР Электротехнические установки на других объектах |  |  |  | 4: %; 5: 97; 7: 97; 12: 250.93 | [27 empty] | НР Электротехнические установки на других объектах
| Пр/774-049.3 | СП Электротехнические установки на других объектах |  |  |  | 4: %; 5: 51; 7: 51; 12: 131.93 | [27 empty] | СП Электротехнические установки на других объектах
|  | Всего по позиции |  |  |  | 10: 64816; 12: 648.16 | [28 empty] | Всего по позиции
486.1 О | ФСБЦ-62.1.01.09-1102 | Выключатель автоматический 1P, 20 А, 4,5 кА, характеристика C |  |  |  | шт | 1 | 1 | 1 | 121.35 | 1.15 | 139.55 |  | 139.55 | [20 empty] | Выключатель автоматический 1P, 20 А, 4,5 кА, характеристика C
|  | Всего по позиции |  |  |  | 12: 139.55 | [28 empty] | Всего по позиции
ИБП | [33 empty] | ИБП
487 | ГЭСНм10-01-001-13 | Рамка со штифтами на винтах и гайках с шайбами/ Прим. Рельсы для ИБП |  |  |  | 4: шт; 5: 2; 6: 1; 7: 2 | [20 empty] | Рамка со штифтами на винтах и гайках с шайбами/ Прим. Рельсы для ИБП
|  | Объем=1*2 | [33 empty] | Объем=1*2
| 421/пр_2020_прил.10_т.5_п.1.2_гр.4 | Производство ремонтно-строительных работ осуществляется в помещениях эксплуатируемого объекта капитального строительства, эксплуатация которого не прекращена, в том числе для объектов производственного и непроизводственного назначения без остановки рабочего процесса, при этом: в зоне производства ремонтно-строительных работ имеются действующее технологическое или лабораторное оборудование, мебель и иные загромождающие помещения предметы ОЗП=1,35; ЭМ=1,35 к расх.; ЗПМ=1,35; ТЗ=1,35; ТЗМ=1,35 | [34 empty] | Производство ремонтно-строительных работ осуществляется в помещениях эксплуатируемого объекта капитального строительства, эксплуатация которого не прекращена, в том числе для объектов производственного и непроизводственного назначения без остановки рабочего процесса, при этом: в зоне производства ремонтно-строительных работ имеются действующее технологическое или лабораторное оборудование, мебель и иные загромождающие помещения предметы ОЗП=1,35; ЭМ=1,35 к расх.; ЗПМ=1,35; ТЗ=1,35; ТЗМ=1,35
| 1 | ОТ(ЗТ) |  |  |  | 4: чел.-ч; 7: 0.351; 12: 185.97 | [23 empty] | ОТ(ЗТ)
| 1-100-30 | Средний разряд работы 3,0 |  |  |  | чел.-ч | 0.13 | 1.35 | 0.351 |  |  | 529.82 |  | 185.97 | [24 empty] | Средний разряд работы 3,0
|  | Итого прямые затраты |  |  |  | 12: 185.97 | [25 empty] | Итого прямые затраты
487.1 | 421/пр_2020_п.75_пп.а | Вспомогательные ненормируемые материальные ресурсы |  |  |  | 4: %; 5: 2; 7: 2; 12: 2.76 | [26 empty] | Вспомогательные ненормируемые материальные ресурсы
|  | ФОТ |  |  |  | 12: 185.97 | [27 empty] | ФОТ
| Пр/812-051.1-1 | НР Прокладка и монтаж сетей связи |  |  |  | 4: %; 5: 90; 7: 90; 12: 167.37 | [27 empty] | НР Прокладка и монтаж сетей связи
| Пр/774-051.1 | СП Прокладка и монтаж сетей связи |  |  |  | 4: %; 5: 46; 7: 46; 12: 85.55 | [27 empty] | СП Прокладка и монтаж сетей связи
|  | Всего по позиции |  |  |  | 10: 220.83; 12: 441.65 | [28 empty] | Всего по позиции
487.1 | ТЦ_20.2.08.09_78_7814613418_16.03.2026_02_49.1 | Монтажный комплект рельсов 2U |  |  |  | шт | 1 | 1 | 1 |  |  | 5090.8 |  | 5090.8 | [20 empty] | Монтажный комплект рельсов 2U
|  | Всего по позиции |  |  |  | 12: 5090.8 | [28 empty] | Всего по позиции
488 | ГЭСНм11-04-008-04 | Съемные и выдвижные блоки (модули, ячейки, ТЭЗ), масса: до 30 кг/ Прим. ИБП 21,5 кг | [32 empty] | Съемные и выдвижные блоки (модули, ячейки, ТЭЗ), масса: до 30 кг/ Прим. ИБП 21,5 кг | bar: 4 to 7
| 421/пр_2020_прил.10_т.5_п.1.2_гр.4 | Производство ремонтно-строительных работ осуществляется в помещениях эксплуатируемого объекта капитального строительства, эксплуатация которого не прекращена, в том числе для объектов производственного и непроизводственного назначения без остановки рабочего процесса, при этом: в зоне производства ремонтно-строительных работ имеются действующее технологическое или лабораторное оборудование, мебель и иные загромождающие помещения предметы ОЗП=1,35; ЭМ=1,35 к расх.; ЗПМ=1,35; ТЗ=1,35; ТЗМ=1,35 | [34 empty] | Производство ремонтно-строительных работ осуществляется в помещениях эксплуатируемого объекта капитального строительства, эксплуатация которого не прекращена, в том числе для объектов производственного и непроизводственного назначения без остановки рабочего процесса, при этом: в зоне производства ремонтно-строительных работ имеются действующее технологическое или лабораторное оборудование, мебель и иные загромождающие помещения предметы ОЗП=1,35; ЭМ=1,35 к расх.; ЗПМ=1,35; ТЗ=1,35; ТЗМ=1,35
| 1 | ОТ(ЗТ) |  |  |  | 4: чел.-ч; 7: 4.1715; 12: 2238.01 | [23 empty] | ОТ(ЗТ)
| 1-100-31 | Средний разряд работы 3,1 |  |  |  | чел.-ч | 3.09 | 1.35 | 4.1715 |  |  | 536.5 |  | 2238.01 | [24 empty] | Средний разряд работы 3,1
| 2 | ЭМ |  |  |  | 12: 23.11 | [23 empty] | ЭМ
|  | ОТм(ЗТм) |  |  |  | 4: чел.-ч; 7: 0.0405; 12: 24.16 | [23 empty] | ОТм(ЗТм)
| 91.14.02-001 | Автомобили бортовые, грузоподъемность до 5 т |  |  |  | маш.-ч | 0.03 | 1.35 | 0.0405 |  |  | 570.54 |  | 23.11 | [24 empty] | Автомобили бортовые, грузоподъемность до 5 т
| 4-100-040 | ОТм(Зтм) Средний разряд машинистов 4 |  |  |  | чел.-ч | 0.03 | 1.35 | 0.0405 |  |  | 596.61 |  | 24.16 | [29 empty] | ОТм(Зтм) Средний разряд машинистов 4
|  | Итого прямые затраты |  |  |  | 12: 2285.28 | [25 empty] | Итого прямые затраты
488.1 | 421/пр_2020_п.75_пп.а | Вспомогательные ненормируемые материальные ресурсы |  |  |  | 4: %; 5: 2; 7: 2; 12: 33.16 | [26 empty] | Вспомогательные ненормируемые материальные ресурсы
|  | ФОТ |  |  |  | 12: 2262.17 | [27 empty] | ФОТ
| Пр/812-053.0-1 | НР Приборы, средства автоматизации и вычислительной техники |  |  |  | 4: %; 5: 90; 7: 90; 12: 2035.95 | [27 empty] | НР Приборы, средства автоматизации и вычислительной техники
| Пр/774-053.0 | СП Приборы, средства автоматизации и вычислительной техники |  |  |  | 4: %; 5: 46; 7: 46; 12: 1040.6 | [27 empty] | СП Приборы, средства автоматизации и вычислительной техники
|  | Всего по позиции |  |  |  | 10: 5394.99; 12: 5394.99 | [28 empty] | Всего по позиции
488.1 О | ТЦ_62.4.02.01_78_7814613418_16.03.2016_02_19.1 | ИБП 1500 ВА |  |  |  | шт | 1 | 1 | 1 |  |  | 53613.62 |  | 53613.62 | [20 empty] | ИБП 1500 ВА
|  | Всего по позиции |  |  |  | 12: 53613.62 | [28 empty] | Всего по позиции
488.2 | ТЦ_21.1.06.09_78_7814613418_16.03.2026_02_27.1 | Кабель электропитания PDU 3х1,5мм2 1м с разъёмами C19 и Schuko |  |  |  | шт | 1 | 1 | 1 |  |  | 661.01 |  | 661.01 | [20 empty] | Кабель электропитания PDU 3х1,5мм2 1м с разъёмами C19 и Schuko
|  | Всего по позиции |  |  |  | 12: 661.01 | [28 empty] | Всего по позиции
488.3 | ТЦ_21.1.06.09_78_7814613418_16.03.2026_02_28.1 | Кабель электропитания PDU 3х1,5мм2 2м с разъёмами С13-C14 |  |  |  | шт | 2 | 1 | 2 |  |  | 679.47 |  | 1358.94 | [20 empty] | Кабель электропитания PDU 3х1,5мм2 2м с разъёмами С13-C14
|  | Всего по позиции |  |  |  | 12: 1358.94 | [28 empty] | Всего по позиции
489 | ГЭСНм10-03-001-04 | Плата дополнительная, устанавливаемая на готовом месте стойки/ Прим. Карта удаленного управления | [32 empty] | Плата дополнительная, устанавливаемая на готовом месте стойки/ Прим. Карта удаленного управления | bar: 4 to 7
| 421/пр_2020_прил.10_т.5_п.1.2_гр.4 | Производство ремонтно-строительных работ осуществляется в помещениях эксплуатируемого объекта капитального строительства, эксплуатация которого не прекращена, в том числе для объектов производственного и непроизводственного назначения без остановки рабочего процесса, при этом: в зоне производства ремонтно-строительных работ имеются действующее технологическое или лабораторное оборудование, мебель и иные загромождающие помещения предметы ОЗП=1,35; ЭМ=1,35 к расх.; ЗПМ=1,35; ТЗ=1,35; ТЗМ=1,35 | [34 empty] | Производство ремонтно-строительных работ осуществляется в помещениях эксплуатируемого объекта капитального строительства, эксплуатация которого не прекращена, в том числе для объектов производственного и непроизводственного назначения без остановки рабочего процесса, при этом: в зоне производства ремонтно-строительных работ имеются действующее технологическое или лабораторное оборудование, мебель и иные загромождающие помещения предметы ОЗП=1,35; ЭМ=1,35 к расх.; ЗПМ=1,35; ТЗ=1,35; ТЗМ=1,35
| 1 | ОТ(ЗТ) |  |  |  | 4: чел.-ч; 7: 2.835; 12: 1502.04 | [23 empty] | ОТ(ЗТ)
| 1-100-30 | Средний разряд работы 3,0 |  |  |  | чел.-ч | 2.1 | 1.35 | 2.835 |  |  | 529.82 |  | 1502.04 | [24 empty] | Средний разряд работы 3,0
| 2 | ЭМ |  |  |  | 12: 177.24 | [23 empty] | ЭМ
|  | ОТм(ЗТм) |  |  |  | 4: чел.-ч; 7: 0.108; 12: 74.05 | [23 empty] | ОТм(ЗТм)
| 91.06.05-011 | Погрузчики одноковшовые универсальные фронтальные пневмоколесные, номинальная вместимость основного ковша 2,6 м3, грузоподъемность 5 т |  |  |  | маш.-ч | 0.08 | 1.35 | 0.108 |  |  | 1641.13 |  | 177.24 | [24 empty] | Погрузчики одноковшовые универсальные фронтальные пневмоколесные, номинальная вместимость основного ковша 2,6 м3, грузоподъемность 5 т
| 4-100-050 | ОТм(Зтм) Средний разряд машинистов 5 |  |  |  | чел.-ч | 0.08 | 1.35 | 0.108 |  |  | 685.65 |  | 74.05 | [29 empty] | ОТм(Зтм) Средний разряд машинистов 5
|  | Итого прямые затраты |  |  |  | 12: 1753.33 | [25 empty] | Итого прямые затраты
489.1 | 421/пр_2020_п.75_пп.а | Вспомогательные ненормируемые материальные ресурсы |  |  |  | 4: %; 5: 2; 7: 2; 12: 22.25 | [26 empty] | Вспомогательные ненормируемые материальные ресурсы
|  | ФОТ |  |  |  | 12: 1576.09 | [27 empty] | ФОТ
| Пр/812-051.1-1 | НР Прокладка и монтаж сетей связи |  |  |  | 4: %; 5: 90; 7: 90; 12: 1418.48 | [27 empty] | НР Прокладка и монтаж сетей связи
| Пр/774-051.1 | СП Прокладка и монтаж сетей связи |  |  |  | 4: %; 5: 46; 7: 46; 12: 725 | [27 empty] | СП Прокладка и монтаж сетей связи
|  | Всего по позиции |  |  |  | 10: 3919.06; 12: 3919.06 | [28 empty] | Всего по позиции
489.1 О | ТЦ_61.1.03.03_78_7814613418_16.03.2026_02_18.1 | Карта удаленного управления |  |  |  | шт | 1 | 1 | 1 |  |  | 16317.18 |  | 16317.18 | [20 empty] | Карта удаленного управления
|  | Всего по позиции |  |  |  | 12: 16317.18 | [28 empty] | Всего по позиции
Кабельные проходки | [33 empty] | Кабельные проходки
490 | ГЭСНр69-01-002-01 | Сверление отверстий: в кирпичных стенах электроперфоратором диаметром до 20 мм, толщина стен 0,5 кирпича |  |  |  | 4: 100 отверстий; 5: 0.04; 6: 1; 7: 0.04 | [20 empty] | Сверление отверстий: в кирпичных стенах электроперфоратором диаметром до 20 мм, толщина стен 0,5 кирпича
|  | Объем=4 / 100 | [33 empty] | Объем=4 / 100
| 1 | ОТ(ЗТ) |  |  |  | 4: чел.-ч; 7: 0.2144; 12: 113.59 | [23 empty] | ОТ(ЗТ)
| 1-100-30 | Средний разряд работы 3,0 |  |  |  | 4: чел.-ч; 5: 5.36; 7: 0.2144; 10: 529.82; 12: 113.59 | [24 empty] | Средний разряд работы 3,0
| 4 | М |  |  |  | 12: 0.27 | [23 empty] | М
| 01.7.03.04-0001 | Электроэнергия |  |  |  | 4: кВт-ч; 5: 0.7904; 7: 0.031616; 10: 8.51; 12: 0.27 | [24 empty] | Электроэнергия
|  | Итого прямые затраты |  |  |  | 12: 113.86 | [25 empty] | Итого прямые затраты
|  | ФОТ |  |  |  | 12: 113.59 | [27 empty] | ФОТ
| Пр/812-103.0-1 | НР Прочие ремонтно-строительные работы |  |  |  | 4: %; 5: 92; 7: 92; 12: 104.5 | [27 empty] | НР Прочие ремонтно-строительные работы
| Пр/774-103.0 | СП Прочие ремонтно-строительные работы |  |  |  | 4: %; 5: 44; 7: 44; 12: 49.98 | [27 empty] | СП Прочие ремонтно-строительные работы
|  | Всего по позиции |  |  |  | 10: 6708.5; 12: 268.34 | [28 empty] | Всего по позиции
490.1 | ГЭСНр69-01-002-02 | Сверление отверстий: на каждые 0,5 кирпича толщины стен добавлять к норме 69-01-002-01/ Прим. Глубина 2 кирпича = 500мм |  |  |  | 4: 100 отверстий; 5: 0.04; 6: 1; 7: 0.04 | [20 empty] | Сверление отверстий: на каждые 0,5 кирпича толщины стен добавлять к норме 69-01-002-01/ Прим. Глубина 2 кирпича = 500мм
|  | Объем=4 / 100 | [33 empty] | Объем=4 / 100
|  | ПЗ=3 (ОЗП=3; ЭМ=3 к расх.; ЗПМ=3; МАТ=3 к расх.; ТЗ=3; ТЗМ=3) | [34 empty] | ПЗ=3 (ОЗП=3; ЭМ=3 к расх.; ЗПМ=3; МАТ=3 к расх.; ТЗ=3; ТЗМ=3)
| 1 | ОТ(ЗТ) |  |  |  | 4: чел.-ч; 7: 0.6336; 12: 335.69 | [23 empty] | ОТ(ЗТ)
| 1-100-30 | Средний разряд работы 3,0 |  |  |  | чел.-ч | 5.28 | 3 | 0.6336 |  |  | 529.82 |  | 335.69 | [24 empty] | Средний разряд работы 3,0
| 4 | М |  |  |  | 12: 0.78 | [23 empty] | М
| 01.7.03.04-0001 | Электроэнергия |  |  |  | кВт-ч | 0.76 | 3 | 0.0912 |  |  | 8.51 |  | 0.78 | [24 empty] | Электроэнергия
|  | Итого прямые затраты |  |  |  | 12: 336.47 | [25 empty] | Итого прямые затраты
|  | ФОТ |  |  |  | 12: 335.69 | [27 empty] | ФОТ
| Пр/812-103.0-1 | НР Прочие ремонтно-строительные работы |  |  |  | 4: %; 5: 92; 7: 92; 12: 308.83 | [27 empty] | НР Прочие ремонтно-строительные работы
| Пр/774-103.0 | СП Прочие ремонтно-строительные работы |  |  |  | 4: %; 5: 44; 7: 44; 12: 147.7 | [27 empty] | СП Прочие ремонтно-строительные работы
|  | Всего по позиции |  |  |  | 10: 19825; 12: 793 | [28 empty] | Всего по позиции
490.2 | ГЭСНр69-01-002-03 | Сверление отверстий: на каждые 10 мм диаметра свыше 20 мм добавлять к норме 69-01-002-01 / Прим. Диаметр 45мм |  |  |  | 4: 100 отверстий; 5: 0.04; 6: 1; 7: 0.04 | [20 empty] | Сверление отверстий: на каждые 10 мм диаметра свыше 20 мм добавлять к норме 69-01-002-01 / Прим. Диаметр 45мм
|  | Объем=4 / 100 | [33 empty] | Объем=4 / 100
|  | (45-20)/10 ПЗ=2,5 (ОЗП=2,5; ЭМ=2,5 к расх.; ЗПМ=2,5; МАТ=2,5 к расх.; ТЗ=2,5; ТЗМ=2,5) | [34 empty] | (45-20)/10 ПЗ=2,5 (ОЗП=2,5; ЭМ=2,5 к расх.; ЗПМ=2,5; МАТ=2,5 к расх.; ТЗ=2,5; ТЗМ=2,5)
| 1 | ОТ(ЗТ) |  |  |  | 4: чел.-ч; 7: 0.631; 12: 334.32 | [23 empty] | ОТ(ЗТ)
| 1-100-30 | Средний разряд работы 3,0 |  |  |  | чел.-ч | 6.31 | 2.5 | 0.631 |  |  | 529.82 |  | 334.32 | [24 empty] | Средний разряд работы 3,0
| 4 | М |  |  |  | 12: 0.77 | [23 empty] | М
| 01.7.03.04-0001 | Электроэнергия |  |  |  | кВт-ч | 0.9088 | 2.5 | 0.09088 |  |  | 8.51 |  | 0.77 | [24 empty] | Электроэнергия
|  | Итого прямые затраты |  |  |  | 12: 335.09 | [25 empty] | Итого прямые затраты
|  | ФОТ |  |  |  | 12: 334.32 | [27 empty] | ФОТ
| Пр/812-103.0-1 | НР Прочие ремонтно-строительные работы |  |  |  | 4: %; 5: 92; 7: 92; 12: 307.57 | [27 empty] | НР Прочие ремонтно-строительные работы
| Пр/774-103.0 | СП Прочие ремонтно-строительные работы |  |  |  | 4: %; 5: 44; 7: 44; 12: 147.1 | [27 empty] | СП Прочие ремонтно-строительные работы
|  | Всего по позиции |  |  |  | 10: 19744; 12: 789.76 | [28 empty] | Всего по позиции
490.3 | ФСБЦ-01.7.17.09-0066 | Сверло кольцевое алмазное, диаметр 45 мм |  |  |  | шт | 1 | 1 | 1 | 753.42 | 1.2 | 904.1 |  | 904.1 | [20 empty] | Сверло кольцевое алмазное, диаметр 45 мм
|  | Всего по позиции |  |  |  | 12: 904.1 | [28 empty] | Всего по позиции
491 | ГЭСНм08-02-407-12 | Труба стальная по установленным конструкциям, в опалубке фундаментов и перекрытиях, диаметр: до 40 мм/ Прим. в коридоре |  |  |  | 4: 100 м; 5: 0.02; 6: 1; 7: 0.02 | [20 empty] | Труба стальная по установленным конструкциям, в опалубке фундаментов и перекрытиях, диаметр: до 40 мм/ Прим. в коридоре
|  | Объем=(4*0,5) / 100 | [33 empty] | Объем=(4*0,5) / 100
| 421/пр_2020_прил.10_т.5_п.1.1_гр.4 | Производство ремонтно-строительных работ осуществляется в помещениях эксплуатируемого объекта капитального строительства, эксплуатация которого не прекращена, в том числе для объектов производственного и непроизводственного назначения без остановки рабочего процесса, при этом: в зоне производства ремонтно-строительных работ отсутствуют действующее технологическое или лабораторное оборудование, мебель и иные загромождающие помещения предметы ОЗП=1,2; ЭМ=1,2 к расх.; ЗПМ=1,2; ТЗ=1,2; ТЗМ=1,2 | [34 empty] | Производство ремонтно-строительных работ осуществляется в помещениях эксплуатируемого объекта капитального строительства, эксплуатация которого не прекращена, в том числе для объектов производственного и непроизводственного назначения без остановки рабочего процесса, при этом: в зоне производства ремонтно-строительных работ отсутствуют действующее технологическое или лабораторное оборудование, мебель и иные загромождающие помещения предметы ОЗП=1,2; ЭМ=1,2 к расх.; ЗПМ=1,2; ТЗ=1,2; ТЗМ=1,2
| 1 | ОТ(ЗТ) |  |  |  | 4: чел.-ч; 7: 0.81984; 12: 478.17 | [23 empty] | ОТ(ЗТ)
| 1-100-38 | Средний разряд работы 3,8 |  |  |  | чел.-ч | 34.16 | 1.2 | 0.81984 |  |  | 583.25 |  | 478.17 | [24 empty] | Средний разряд работы 3,8
| 2 | ЭМ |  |  |  | 12: 39.15 | [23 empty] | ЭМ
|  | ОТм(ЗТм) |  |  |  | 4: чел.-ч; 7: 0.03072; 12: 21.47 | [23 empty] | ОТм(ЗТм)
| 91.05.05-015 | Краны на автомобильном ходу, грузоподъемность 16 т |  |  |  | маш.-ч | 0.64 | 1.2 | 0.01536 |  |  | 1644.26 |  | 25.26 | [24 empty] | Краны на автомобильном ходу, грузоподъемность 16 т
| 4-100-060 | ОТм(Зтм) Средний разряд машинистов 6 |  |  |  | чел.-ч | 0.64 | 1.2 | 0.01536 |  |  | 801.41 |  | 12.31 | [29 empty] | ОТм(Зтм) Средний разряд машинистов 6
| 91.14.02-001 | Автомобили бортовые, грузоподъемность до 5 т |  |  |  | маш.-ч | 0.64 | 1.2 | 0.01536 |  |  | 570.54 |  | 8.76 | [24 empty] | Автомобили бортовые, грузоподъемность до 5 т
| 4-100-040 | ОТм(Зтм) Средний разряд машинистов 4 |  |  |  | чел.-ч | 0.64 | 1.2 | 0.01536 |  |  | 596.61 |  | 9.16 | [29 empty] | ОТм(Зтм) Средний разряд машинистов 4
| 91.17.04-233 | Аппараты сварочные для ручной дуговой сварки, сварочный ток до 350 А |  |  |  | маш.-ч | 5.45 | 1.2 | 0.1308 |  |  | 39.19 |  | 5.13 | [24 empty] | Аппараты сварочные для ручной дуговой сварки, сварочный ток до 350 А
| 4 | М |  |  |  | 12: 32.39 | [23 empty] | М
| 01.7.06.11-0021 | Ленты герметизирующие на основе фторопласта-4Д, антикоррозийностойкие, с липким слоем с одной стороны для уплотнения неподвижных резьбовых соединений трубопроводов, ширина 10 мм, толщина 0,1 мм |  |  |  | кг | 0.032 |  | 0.00064 | 911.59 | 1.97 | 1795.83 |  | 1.15 | [24 empty] | Ленты герметизирующие на основе фторопласта-4Д, антикоррозийностойкие, с липким слоем с одной стороны для уплотнения неподвижных резьбовых соединений трубопроводов, ширина 10 мм, толщина 0,1 мм
| 01.7.07.29-0241 | Хомуты (стяжки) атмосферостойкие из нейлона, цвет черный, размеры 370х4,8 мм |  |  |  | 10 шт | 4 |  | 0.08 | 78.97 | 1.05 | 82.92 |  | 6.63 | [24 empty] | Хомуты (стяжки) атмосферостойкие из нейлона, цвет черный, размеры 370х4,8 мм
| 01.7.11.07-0227 | Электроды сварочные для сварки низколегированных и углеродистых сталей УОНИ 13/45, Э42А, диаметр 4-5 мм |  |  |  | кг | 1.58 |  | 0.0316 | 155.63 | 0.78 | 121.39 |  | 3.84 | [24 empty] | Электроды сварочные для сварки низколегированных и углеродистых сталей УОНИ 13/45, Э42А, диаметр 4-5 мм
| 20.1.02.23-0082 | Перемычки гибкие, тип ПГС-50 |  |  |  | 10 шт | 0.6 |  | 0.012 | 944.69 | 1.34 | 1265.88 |  | 15.19 | [24 empty] | Перемычки гибкие, тип ПГС-50
| 20.2.02.02-0011 | Заглушки |  |  |  | 10 шт | 1.02 |  | 0.0204 | 7.1 | 1.34 | 9.51 |  | 0.19 | [24 empty] | Заглушки
| 22.2.02.11-0051 | Гайки установочные заземляющие |  |  |  | 100 шт | 0.25 |  | 0.005 | 884.19 | 1.22 | 1078.71 |  | 5.39 | [24 empty] | Гайки установочные заземляющие
|  | Итого прямые затраты |  |  |  | 12: 571.18 | [25 empty] | Итого прямые затраты
491.1 | 421/пр_2020_п.75_пп.а | Вспомогательные ненормируемые материальные ресурсы |  |  |  | 4: %; 5: 2; 7: 2; 12: 7.97 | [26 empty] | Вспомогательные ненормируемые материальные ресурсы
|  | ФОТ |  |  |  | 12: 499.64 | [27 empty] | ФОТ
| Пр/812-049.3-1 | НР Электротехнические установки на других объектах |  |  |  | 4: %; 5: 97; 7: 97; 12: 484.65 | [27 empty] | НР Электротехнические установки на других объектах
| Пр/774-049.3 | СП Электротехнические установки на других объектах |  |  |  | 4: %; 5: 51; 7: 51; 12: 254.82 | [27 empty] | СП Электротехнические установки на других объектах
|  | Всего по позиции |  |  |  | 10: 65931; 12: 1318.62 | [28 empty] | Всего по позиции
491.1 | ТЦ_23.3.06.01_78_7814613418_16.03.2026_02_51.1 | Труба жесткая оцинкованная ø32x1,2x3000 мм |  |  |  | м | 2 | 1 | 2 |  |  | 955.45 |  | 1910.9 | [20 empty] | Труба жесткая оцинкованная ø32x1,2x3000 мм
|  | Всего по позиции |  |  |  | 12: 1910.9 | [28 empty] | Всего по позиции
492 | ГЭСНм08-02-155-02 | Заделка проходов при прокладке кабелей по стенам и потолкам/ Прим. в коридоре |  |  |  | 4: 100 м трассы; 5: 0.02; 6: 1; 7: 0.02 | [20 empty] | Заделка проходов при прокладке кабелей по стенам и потолкам/ Прим. в коридоре
|  | Объем=(4*0,5) / 100 | [33 empty] | Объем=(4*0,5) / 100
| 421/пр_2020_прил.10_т.5_п.1.1_гр.4 | Производство ремонтно-строительных работ осуществляется в помещениях эксплуатируемого объекта капитального строительства, эксплуатация которого не прекращена, в том числе для объектов производственного и непроизводственного назначения без остановки рабочего процесса, при этом: в зоне производства ремонтно-строительных работ отсутствуют действующее технологическое или лабораторное оборудование, мебель и иные загромождающие помещения предметы ОЗП=1,2; ЭМ=1,2 к расх.; ЗПМ=1,2; ТЗ=1,2; ТЗМ=1,2 | [34 empty] | Производство ремонтно-строительных работ осуществляется в помещениях эксплуатируемого объекта капитального строительства, эксплуатация которого не прекращена, в том числе для объектов производственного и непроизводственного назначения без остановки рабочего процесса, при этом: в зоне производства ремонтно-строительных работ отсутствуют действующее технологическое или лабораторное оборудование, мебель и иные загромождающие помещения предметы ОЗП=1,2; ЭМ=1,2 к расх.; ЗПМ=1,2; ТЗ=1,2; ТЗМ=1,2
| 1 | ОТ(ЗТ) |  |  |  | 4: чел.-ч; 7: 0.02424; 12: 14.14 | [23 empty] | ОТ(ЗТ)
| 1-100-38 | Средний разряд работы 3,8 |  |  |  | чел.-ч | 1.01 | 1.2 | 0.02424 |  |  | 583.25 |  | 14.14 | [24 empty] | Средний разряд работы 3,8
| 4 | М |  |  |  | 12: 0.33 | [23 empty] | М
| 01.1.01.09-0024 | Шнур асбестовый общего назначения ШАОН, диаметр 3-6 мм |  |  |  | 4: т; 5: 3e-05; 7: 6e-07; 10: 555080.74; 12: 0.33 | [24 empty] | Шнур асбестовый общего назначения ШАОН, диаметр 3-6 мм
|  | Итого прямые затраты |  |  |  | 12: 14.47 | [25 empty] | Итого прямые затраты
492.1 | 421/пр_2020_п.75_пп.а | Вспомогательные ненормируемые материальные ресурсы |  |  |  | 4: %; 5: 2; 7: 2; 12: 0.24 | [26 empty] | Вспомогательные ненормируемые материальные ресурсы
|  | ФОТ |  |  |  | 12: 14.14 | [27 empty] | ФОТ
| Пр/812-049.3-1 | НР Электротехнические установки на других объектах |  |  |  | 4: %; 5: 97; 7: 97; 12: 13.72 | [27 empty] | НР Электротехнические установки на других объектах
| Пр/774-049.3 | СП Электротехнические установки на других объектах |  |  |  | 4: %; 5: 51; 7: 51; 12: 7.21 | [27 empty] | СП Электротехнические установки на других объектах
|  | Всего по позиции |  |  |  | 10: 1782; 12: 35.64 | [28 empty] | Всего по позиции
492.1 | 01.1.01.09-0024 | Шнур асбестовый общего назначения ШАОН, диаметр 3-6 мм |  |  |  | т | -6e-07 | 1 | -6e-07 |  |  | 555080.74 |  | -0.33 | [20 empty] | Шнур асбестовый общего назначения ШАОН, диаметр 3-6 мм
|  | Всего по позиции |  |  |  | 12: -0.33 | [28 empty] | Всего по позиции
492.2 | ФСБЦ-14.5.01.10-1003 | Пена полиуретановая двухкомпонентная терморасширяющаяся противопожарная, объем 325 мл |  |  |  | шт | 1 | 1 | 1 |  |  | 4773.94 |  | 4773.94 | [20 empty] | Пена полиуретановая двухкомпонентная терморасширяющаяся противопожарная, объем 325 мл
|  | Всего по позиции |  |  |  | 12: 4773.94 | [28 empty] | Всего по позиции
|  | Итоги по разделу 23 Телекоммуникационный шкаф НС9.1 (пом. 9-115а, лестница) : | [42 empty] | Итоги по разделу 23 Телекоммуникационный шкаф НС9.1 (пом. 9-115а, лестница) :
|  | Всего прямые затраты (справочно) |  |  |  | 12: 1534695.31 | [31 empty] | Всего прямые затраты (справочно)
|  | в том числе: | [43 empty] | в том числе:
|  | Оплата труда рабочих |  |  |  | 12: 460753.51 | [31 empty] | Оплата труда рабочих
|  | Эксплуатация машин |  |  |  | 12: 62057.56 | [31 empty] | Эксплуатация машин
|  | Оплата труда машинистов (Отм) |  |  |  | 12: 32584.45 | [31 empty] | Оплата труда машинистов (Отм)
|  | Материалы |  |  |  | 12: 979299.79 | [31 empty] | Материалы
|  | Строительные работы |  |  |  | 12: 2755.2 | [31 empty] | Строительные работы
|  | в том числе: | [43 empty] | в том числе:
|  | оплата труда |  |  |  | 12: 783.6 | [31 empty] | оплата труда
|  | материалы |  |  |  | 12: 905.92 | [31 empty] | материалы
|  | накладные расходы |  |  |  | 12: 720.9 | [31 empty] | накладные расходы
|  | сметная прибыль |  |  |  | 12: 344.78 | [31 empty] | сметная прибыль
|  | Монтажные работы |  |  |  | 12: 2217530.01 | [31 empty] | Монтажные работы
|  | в том числе: | [43 empty] | в том числе:
|  | оплата труда |  |  |  | 12: 459969.91 | [31 empty] | оплата труда
|  | эксплуатация машин и механизмов |  |  |  | 12: 62057.56 | [31 empty] | эксплуатация машин и механизмов
|  | оплата труда машинистов (Отм) |  |  |  | 12: 32584.45 | [31 empty] | оплата труда машинистов (Отм)
|  | материалы |  |  |  | 12: 978393.87 | [31 empty] | материалы
|  | накладные расходы |  |  |  | 12: 451120.04 | [31 empty] | накладные расходы
|  | сметная прибыль |  |  |  | 12: 233404.18 | [31 empty] | сметная прибыль
|  | Оборудование |  |  |  | 12: 210503.79 | [31 empty] | Оборудование
|  | Инженерное оборудование |  |  |  | 12: 210503.79 | [31 empty] | Инженерное оборудование
|  | Всего ФОТ (справочно) |  |  |  | 12: 493337.96 | [31 empty] | Всего ФОТ (справочно)
|  | Всего накладные расходы (справочно) |  |  |  | 12: 451840.94 | [31 empty] | Всего накладные расходы (справочно)
|  | Всего сметная прибыль (справочно) |  |  |  | 12: 233748.96 | [31 empty] | Всего сметная прибыль (справочно)
|  | Всего по разделу 23 Телекоммуникационный шкаф НС9.1 (пом. 9-115а, лестница) |  |  |  | 12: 2430789 | [32 empty] | Всего по разделу 23 Телекоммуникационный шкаф НС9.1 (пом. 9-115а, лестница)
|  | справочно: | [43 empty] | справочно:
|  | Материальные ресурсы, отсутствующие в ФРСН |  |  |  | 12: 928209.12 | [31 empty] | Материальные ресурсы, отсутствующие в ФРСН
|  | Оборудование, отсутствующее в ФРСН |  |  |  | 12: 140317.69 | [31 empty] | Оборудование, отсутствующее в ФРСН
|  | Затраты труда рабочих |  |  |  | 7: 746,034225 | [33 empty] | Затраты труда рабочих
|  | Затраты труда машинистов |  |  |  | 7: 47,53779 | [33 empty] | Затраты труда машинистов
Раздел 24. Телекоммуникационный шкаф НС9.2 (пом. 9-126) | [32 empty] | Раздел 24. Телекоммуникационный шкаф НС9.2 (пом. 9-126)
Демонтажные работы | [33 empty] | Демонтажные работы
493 | ГЭСНм10-02-051-01 | Перемычки кабельные длиной: до 6 м / Прим. Демонтаж коммутационных шнуров для дальнейшего монтажа в новый шкаф |  |  |  | 4: 100 перемычек; 5: 1.44; 6: 1; 7: 1.44 | [20 empty] | Перемычки кабельные длиной: до 6 м / Прим. Демонтаж коммутационных шнуров для дальнейшего монтажа в новый шкаф
|  | Объем=144 / 100 | [33 empty] | Объем=144 / 100
| 421/пр_2020_прил.10_т.5_п.1.2_гр.4 | Производство ремонтно-строительных работ осуществляется в помещениях эксплуатируемого объекта капитального строительства, эксплуатация которого не прекращена, в том числе для объектов производственного и непроизводственного назначения без остановки рабочего процесса, при этом: в зоне производства ремонтно-строительных работ имеются действующее технологическое или лабораторное оборудование, мебель и иные загромождающие помещения предметы ОЗП=1,35; ЭМ=1,35 к расх.; ЗПМ=1,35; ТЗ=1,35; ТЗМ=1,35 | [34 empty] | Производство ремонтно-строительных работ осуществляется в помещениях эксплуатируемого объекта капитального строительства, эксплуатация которого не прекращена, в том числе для объектов производственного и непроизводственного назначения без остановки рабочего процесса, при этом: в зоне производства ремонтно-строительных работ имеются действующее технологическое или лабораторное оборудование, мебель и иные загромождающие помещения предметы ОЗП=1,35; ЭМ=1,35 к расх.; ЗПМ=1,35; ТЗ=1,35; ТЗМ=1,35
| Приказ от 14.07.2022 № 571/пр п.84 табл.3 | Демонтаж оборудования, пригодного для дальнейшего использования, со снятием с места установки, необходимой (частичной) разборкой без хранения (перемещается на другое место установки и тому подобное) ОЗП=0,6; ЭМ=0,6 к расх.; ЗПМ=0,6; МАТ=0 к расх.; ТЗ=0,6; ТЗМ=0,6 | [34 empty] | Демонтаж оборудования, пригодного для дальнейшего использования, со снятием с места установки, необходимой (частичной) разборкой без хранения (перемещается на другое место установки и тому подобное) ОЗП=0,6; ЭМ=0,6 к расх.; ЗПМ=0,6; МАТ=0 к расх.; ТЗ=0,6; ТЗМ=0,6
| 1 | ОТ(ЗТ) |  |  |  | 4: чел.-ч; 7: 27.9936; 12: 16701.26 | [23 empty] | ОТ(ЗТ)
| 1-100-40 | Средний разряд работы 4,0 |  |  |  | чел.-ч | 24 | 0,81 (1,35*0,6) | 27.9936 |  |  | 596.61 |  | 16701.26 | [24 empty] | Средний разряд работы 4,0
|  | Итого прямые затраты |  |  |  | 12: 16701.26 | [25 empty] | Итого прямые затраты
493.1 | 421/пр_2020_п.75_пп.а | Вспомогательные ненормируемые материальные ресурсы |  |  |  | 4: %; 5: 2; 7: 2; 11: 0.6; 12: 247.43 | [26 empty] | Вспомогательные ненормируемые материальные ресурсы
|  | ФОТ |  |  |  | 12: 16701.26 | [27 empty] | ФОТ
| Пр/812-051.1-1 | НР Прокладка и монтаж сетей связи |  |  |  | 4: %; 5: 90; 7: 90; 12: 15031.13 | [27 empty] | НР Прокладка и монтаж сетей связи
| Пр/774-051.1 | СП Прокладка и монтаж сетей связи |  |  |  | 4: %; 5: 46; 7: 46; 12: 7682.58 | [27 empty] | СП Прокладка и монтаж сетей связи
|  | Всего по позиции |  |  |  | 10: 27543.33; 12: 39662.4 | [28 empty] | Всего по позиции
494 | ГЭСНм10-01-051-29 | Разделка и включение концов кабелей ТСВ емкостью: 5х2 при разделке одного кабеля пистолетом / Прим. Отключение кабелей UTP 4x2 от оборудования для дальнейшего монтажа в новый шкаф |  |  |  | 4: 10 концов кабеля; 5: 14.4; 6: 1; 7: 14.4 | [20 empty] | Разделка и включение концов кабелей ТСВ емкостью: 5х2 при разделке одного кабеля пистолетом / Прим. Отключение кабелей UTP 4x2 от оборудования для дальнейшего монтажа в новый шкаф
|  | Объем=144 / 10 | [33 empty] | Объем=144 / 10
| 421/пр_2020_прил.10_т.5_п.1.2_гр.4 | Производство ремонтно-строительных работ осуществляется в помещениях эксплуатируемого объекта капитального строительства, эксплуатация которого не прекращена, в том числе для объектов производственного и непроизводственного назначения без остановки рабочего процесса, при этом: в зоне производства ремонтно-строительных работ имеются действующее технологическое или лабораторное оборудование, мебель и иные загромождающие помещения предметы ОЗП=1,35; ЭМ=1,35 к расх.; ЗПМ=1,35; ТЗ=1,35; ТЗМ=1,35 | [34 empty] | Производство ремонтно-строительных работ осуществляется в помещениях эксплуатируемого объекта капитального строительства, эксплуатация которого не прекращена, в том числе для объектов производственного и непроизводственного назначения без остановки рабочего процесса, при этом: в зоне производства ремонтно-строительных работ имеются действующее технологическое или лабораторное оборудование, мебель и иные загромождающие помещения предметы ОЗП=1,35; ЭМ=1,35 к расх.; ЗПМ=1,35; ТЗ=1,35; ТЗМ=1,35
| Приказ от 14.07.2022 № 571/пр п.84 табл.3 | Демонтаж оборудования, пригодного для дальнейшего использования, со снятием с места установки, необходимой (частичной) разборкой без хранения (перемещается на другое место установки и тому подобное) ОЗП=0,6; ЭМ=0,6 к расх.; ЗПМ=0,6; МАТ=0 к расх.; ТЗ=0,6; ТЗМ=0,6 | [34 empty] | Демонтаж оборудования, пригодного для дальнейшего использования, со снятием с места установки, необходимой (частичной) разборкой без хранения (перемещается на другое место установки и тому подобное) ОЗП=0,6; ЭМ=0,6 к расх.; ЗПМ=0,6; МАТ=0 к расх.; ТЗ=0,6; ТЗМ=0,6
| 1 | ОТ(ЗТ) |  |  |  | 4: чел.-ч; 7: 47.8224; 12: 28531.32 | [23 empty] | ОТ(ЗТ)
| 1-100-40 | Средний разряд работы 4,0 |  |  |  | чел.-ч | 4.1 | 0,81 (1,35*0,6) | 47.8224 |  |  | 596.61 |  | 28531.32 | [24 empty] | Средний разряд работы 4,0
| 4 | М |  |  |  | 12: 0 | [23 empty] | М
| 01.7.06.12-0004 | Ленты из плотной хлопчатобумажной ткани саржевого плетения, ширина 40 мм |  |  |  | 100 м | 0.03 | 0 | 0 | 424.62 | 0.89 | 377.91 |  | 0 | [24 empty] | Ленты из плотной хлопчатобумажной ткани саржевого плетения, ширина 40 мм
|  | Итого прямые затраты |  |  |  | 12: 28531.32 | [25 empty] | Итого прямые затраты
494.1 | 421/пр_2020_п.75_пп.а | Вспомогательные ненормируемые материальные ресурсы |  |  |  | 4: %; 5: 2; 7: 2; 11: 0.6; 12: 422.69 | [26 empty] | Вспомогательные ненормируемые материальные ресурсы
|  | ФОТ |  |  |  | 12: 28531.32 | [27 empty] | ФОТ
| Пр/812-051.1-1 | НР Прокладка и монтаж сетей связи |  |  |  | 4: %; 5: 90; 7: 90; 12: 25678.19 | [27 empty] | НР Прокладка и монтаж сетей связи
| Пр/774-051.1 | СП Прокладка и монтаж сетей связи |  |  |  | 4: %; 5: 46; 7: 46; 12: 13124.41 | [27 empty] | СП Прокладка и монтаж сетей связи
|  | Всего по позиции |  |  |  | 10: 4705.32; 12: 67756.61 | [28 empty] | Всего по позиции
495 | ГЭСНм08-02-399-01 | Провод в коробах, сечением: до 6 мм2 / Прим. Демонтаж кабелей UTP 4x2 из кабель канала для дальнейшего монтажа |  |  |  | 4: 100 м; 5: 7.2; 6: 1; 7: 7.2 | [20 empty] | Провод в коробах, сечением: до 6 мм2 / Прим. Демонтаж кабелей UTP 4x2 из кабель канала для дальнейшего монтажа
|  | Объем=720 / 100 | [33 empty] | Объем=720 / 100
| 421/пр_2020_прил.10_т.5_п.1.2_гр.4 | Производство ремонтно-строительных работ осуществляется в помещениях эксплуатируемого объекта капитального строительства, эксплуатация которого не прекращена, в том числе для объектов производственного и непроизводственного назначения без остановки рабочего процесса, при этом: в зоне производства ремонтно-строительных работ имеются действующее технологическое или лабораторное оборудование, мебель и иные загромождающие помещения предметы ОЗП=1,35; ЭМ=1,35 к расх.; ЗПМ=1,35; ТЗ=1,35; ТЗМ=1,35 | [34 empty] | Производство ремонтно-строительных работ осуществляется в помещениях эксплуатируемого объекта капитального строительства, эксплуатация которого не прекращена, в том числе для объектов производственного и непроизводственного назначения без остановки рабочего процесса, при этом: в зоне производства ремонтно-строительных работ имеются действующее технологическое или лабораторное оборудование, мебель и иные загромождающие помещения предметы ОЗП=1,35; ЭМ=1,35 к расх.; ЗПМ=1,35; ТЗ=1,35; ТЗМ=1,35
| Приказ от 14.07.2022 № 571/пр п.84 табл.3 | Демонтаж оборудования, пригодного для дальнейшего использования, со снятием с места установки, необходимой (частичной) разборкой без хранения (перемещается на другое место установки и тому подобное) ОЗП=0,6; ЭМ=0,6 к расх.; ЗПМ=0,6; МАТ=0 к расх.; ТЗ=0,6; ТЗМ=0,6 | [34 empty] | Демонтаж оборудования, пригодного для дальнейшего использования, со снятием с места установки, необходимой (частичной) разборкой без хранения (перемещается на другое место установки и тому подобное) ОЗП=0,6; ЭМ=0,6 к расх.; ЗПМ=0,6; МАТ=0 к расх.; ТЗ=0,6; ТЗМ=0,6
| 1 | ОТ(ЗТ) |  |  |  | 4: чел.-ч; 7: 16.4462; 12: 9592.27 | [23 empty] | ОТ(ЗТ)
| 1-100-38 | Средний разряд работы 3,8 |  |  |  | чел.-ч | 2.82 | 0,81 (1,35*0,6) | 16.4462 |  |  | 583.25 |  | 9592.27 | [24 empty] | Средний разряд работы 3,8
| 2 | ЭМ |  |  |  | 12: 129.16 | [23 empty] | ЭМ
|  | ОТм(ЗТм) |  |  |  | 4: чел.-ч; 7: 0.11664; 12: 81.53 | [23 empty] | ОТм(ЗТм)
| 91.05.05-015 | Краны на автомобильном ходу, грузоподъемность 16 т |  |  |  | маш.-ч | 0.01 | 0,81 (1,35*0,6) | 0.05832 |  |  | 1644.26 |  | 95.89 | [24 empty] | Краны на автомобильном ходу, грузоподъемность 16 т
| 4-100-060 | ОТм(Зтм) Средний разряд машинистов 6 |  |  |  | чел.-ч | 0.01 | 0,81 (1,35*0,6) | 0.05832 |  |  | 801.41 |  | 46.74 | [29 empty] | ОТм(Зтм) Средний разряд машинистов 6
| 91.14.02-001 | Автомобили бортовые, грузоподъемность до 5 т |  |  |  | маш.-ч | 0.01 | 0,81 (1,35*0,6) | 0.05832 |  |  | 570.54 |  | 33.27 | [24 empty] | Автомобили бортовые, грузоподъемность до 5 т
| 4-100-040 | ОТм(Зтм) Средний разряд машинистов 4 |  |  |  | чел.-ч | 0.01 | 0,81 (1,35*0,6) | 0.05832 |  |  | 596.61 |  | 34.79 | [29 empty] | ОТм(Зтм) Средний разряд машинистов 4
| 4 | М |  |  |  | 12: 0 | [23 empty] | М
| 01.7.06.05-0041 | Ленты изоляционные хлопчатобумажные прорезиненные для электромонтажных и ремонтных работ, цвет черный, ширина 20 мм, толщина 0,35 мм |  |  |  | м | 13.33 | 0 | 0 | 5.87 | 0.89 | 5.22 |  | 0 | [24 empty] | Ленты изоляционные хлопчатобумажные прорезиненные для электромонтажных и ремонтных работ, цвет черный, ширина 20 мм, толщина 0,35 мм
| 01.7.06.07-0002 | Ленты монтажные из пластмассы для бандажирования проводов, скрепляются пластмассовыми кнопками, ширина 10 мм |  |  |  | 10 м | 0.5 | 0 | 0 | 37.71 | 1.76 | 66.37 |  | 0 | [24 empty] | Ленты монтажные из пластмассы для бандажирования проводов, скрепляются пластмассовыми кнопками, ширина 10 мм
| 14.4.02.04-0142 | Краска масляная МА-0115, мумия, сурик железный |  |  |  | кг | 0.05 | 0 | 0 | 79.88 | 1.5 | 119.82 |  | 0 | [24 empty] | Краска масляная МА-0115, мумия, сурик железный
|  | Итого прямые затраты |  |  |  | 12: 9802.96 | [25 empty] | Итого прямые затраты
495.1 | 421/пр_2020_п.75_пп.а | Вспомогательные ненормируемые материальные ресурсы |  |  |  | 4: %; 5: 2; 7: 2; 11: 0.6; 12: 142.11 | [26 empty] | Вспомогательные ненормируемые материальные ресурсы
|  | ФОТ |  |  |  | 12: 9673.8 | [27 empty] | ФОТ
| Пр/812-049.3-1 | НР Электротехнические установки на других объектах |  |  |  | 4: %; 5: 97; 7: 97; 12: 9383.59 | [27 empty] | НР Электротехнические установки на других объектах
| Пр/774-049.3 | СП Электротехнические установки на других объектах |  |  |  | 4: %; 5: 51; 7: 51; 12: 4933.64 | [27 empty] | СП Электротехнические установки на других объектах
|  | Всего по позиции |  |  |  | 10: 3369.76; 12: 24262.3 | [28 empty] | Всего по позиции
496 | ГЭСНм08-02-390-03 | Короба пластмассовые: шириной до 120 мм / Прим. Демонтаж кабель-канала в лом |  |  |  | 4: 100 м; 5: 0.1; 6: 1; 7: 0.1 | [20 empty] | Короба пластмассовые: шириной до 120 мм / Прим. Демонтаж кабель-канала в лом
|  | Объем=10 / 100 | [33 empty] | Объем=10 / 100
| 421/пр_2020_прил.10_т.5_п.1.2_гр.4 | Производство ремонтно-строительных работ осуществляется в помещениях эксплуатируемого объекта капитального строительства, эксплуатация которого не прекращена, в том числе для объектов производственного и непроизводственного назначения без остановки рабочего процесса, при этом: в зоне производства ремонтно-строительных работ имеются действующее технологическое или лабораторное оборудование, мебель и иные загромождающие помещения предметы ОЗП=1,35; ЭМ=1,35 к расх.; ЗПМ=1,35; ТЗ=1,35; ТЗМ=1,35 | [34 empty] | Производство ремонтно-строительных работ осуществляется в помещениях эксплуатируемого объекта капитального строительства, эксплуатация которого не прекращена, в том числе для объектов производственного и непроизводственного назначения без остановки рабочего процесса, при этом: в зоне производства ремонтно-строительных работ имеются действующее технологическое или лабораторное оборудование, мебель и иные загромождающие помещения предметы ОЗП=1,35; ЭМ=1,35 к расх.; ЗПМ=1,35; ТЗ=1,35; ТЗМ=1,35
| 571/пр_2022_п.84_т.3_стр.4_стб.3 | Демонтаж оборудования, не пригодного для дальнейшего использования (предназначено в лом), без разборки и резки ОЗП=0,3; ЭМ=0,3 к расх.; ЗПМ=0,3; МАТ=0 к расх.; ТЗ=0,3; ТЗМ=0,3 | [34 empty] | Демонтаж оборудования, не пригодного для дальнейшего использования (предназначено в лом), без разборки и резки ОЗП=0,3; ЭМ=0,3 к расх.; ЗПМ=0,3; МАТ=0 к расх.; ТЗ=0,3; ТЗМ=0,3
| 1 | ОТ(ЗТ) |  |  |  | 4: чел.-ч; 7: 0.82337; 12: 485.73 | [23 empty] | ОТ(ЗТ)
| 1-100-39 | Средний разряд работы 3,9 |  |  |  | чел.-ч | 20.33 | 0,405 (1,35*0,3) | 0.82337 |  |  | 589.93 |  | 485.73 | [24 empty] | Средний разряд работы 3,9
| 2 | ЭМ |  |  |  | 12: 0.02 | [23 empty] | ЭМ
|  | ОТм(ЗТм) |  |  |  | 4: чел.-ч; 7: 0.000405; 12: 0.21 | [23 empty] | ОТм(ЗТм)
| 91.06.06-048 | Подъемники одномачтовые, грузоподъемность до 500 кг, высота подъема 45 м |  |  |  | маш.-ч | 0.01 | 0,405 (1,35*0,3) | 0.000405 | 37.32 | 1.57 | 58.59 |  | 0.02 | [24 empty] | Подъемники одномачтовые, грузоподъемность до 500 кг, высота подъема 45 м
| 4-100-030 | ОТм(Зтм) Средний разряд машинистов 3 |  |  |  | чел.-ч | 0.01 | 0,405 (1,35*0,3) | 0.000405 |  |  | 529.82 |  | 0.21 | [29 empty] | ОТм(Зтм) Средний разряд машинистов 3
| 4 | М |  |  |  | 12: 0 | [23 empty] | М
| 01.7.03.04-0001 | Электроэнергия |  |  |  | кВт-ч | 8.2404 | 0 | 0 |  |  | 8.51 |  | 0 | [24 empty] | Электроэнергия
| 01.7.15.07-0022 | Дюбели полиэтиленовые распорные, диаметр 6 мм, длина 40 мм |  |  |  | 1000 шт | 0.4 | 0 | 0 | 261.09 | 1.22 | 318.53 |  | 0 | [24 empty] | Дюбели полиэтиленовые распорные, диаметр 6 мм, длина 40 мм
| 01.7.15.14-0165 | Шурупы самонарезающие стальные с полукруглой головкой и прямым шлицем, остроконечные, диаметр 4 мм, длина 40 мм |  |  |  | т | 0.0014 | 0 | 0 | 99190.96 | 1.22 | 121012.97 |  | 0 | [24 empty] | Шурупы самонарезающие стальные с полукруглой головкой и прямым шлицем, остроконечные, диаметр 4 мм, длина 40 мм
|  | Итого прямые затраты |  |  |  | 12: 485.96 | [25 empty] | Итого прямые затраты
496.1 | 421/пр_2020_п.75_пп.а | Вспомогательные ненормируемые материальные ресурсы |  |  |  | 4: %; 5: 2; 7: 2; 11: 0.3; 12: 7.2 | [26 empty] | Вспомогательные ненормируемые материальные ресурсы
|  | ФОТ |  |  |  | 12: 485.94 | [27 empty] | ФОТ
| Пр/812-049.3-1 | НР Электротехнические установки на других объектах |  |  |  | 4: %; 5: 97; 7: 97; 12: 471.36 | [27 empty] | НР Электротехнические установки на других объектах
| Пр/774-049.3 | СП Электротехнические установки на других объектах |  |  |  | 4: %; 5: 51; 7: 51; 12: 247.83 | [27 empty] | СП Электротехнические установки на других объектах
|  | Всего по позиции |  |  |  | 10: 12123.5; 12: 1212.35 | [28 empty] | Всего по позиции
497 | ГЭСНм10-04-112-01 | Шкаф или панель коммутации связи и сигнализации на стене или в нише, количество пар: до 20 / Прим. Демонтаж коммутационных панелей из шкафа для дальнейшего монтажа в новый шкаф |  |  |  | 4: шт; 5: 6; 6: 1; 7: 6 | [20 empty] | Шкаф или панель коммутации связи и сигнализации на стене или в нише, количество пар: до 20 / Прим. Демонтаж коммутационных панелей из шкафа для дальнейшего монтажа в новый шкаф
| 421/пр_2020_прил.10_т.5_п.1.2_гр.4 | Производство ремонтно-строительных работ осуществляется в помещениях эксплуатируемого объекта капитального строительства, эксплуатация которого не прекращена, в том числе для объектов производственного и непроизводственного назначения без остановки рабочего процесса, при этом: в зоне производства ремонтно-строительных работ имеются действующее технологическое или лабораторное оборудование, мебель и иные загромождающие помещения предметы ОЗП=1,35; ЭМ=1,35 к расх.; ЗПМ=1,35; ТЗ=1,35; ТЗМ=1,35 | [34 empty] | Производство ремонтно-строительных работ осуществляется в помещениях эксплуатируемого объекта капитального строительства, эксплуатация которого не прекращена, в том числе для объектов производственного и непроизводственного назначения без остановки рабочего процесса, при этом: в зоне производства ремонтно-строительных работ имеются действующее технологическое или лабораторное оборудование, мебель и иные загромождающие помещения предметы ОЗП=1,35; ЭМ=1,35 к расх.; ЗПМ=1,35; ТЗ=1,35; ТЗМ=1,35
| Приказ от 14.07.2022 № 571/пр п.84 табл.3 | Демонтаж оборудования, пригодного для дальнейшего использования, со снятием с места установки, необходимой (частичной) разборкой без хранения (перемещается на другое место установки и тому подобное) ОЗП=0,6; ЭМ=0,6 к расх.; ЗПМ=0,6; МАТ=0 к расх.; ТЗ=0,6; ТЗМ=0,6 | [34 empty] | Демонтаж оборудования, пригодного для дальнейшего использования, со снятием с места установки, необходимой (частичной) разборкой без хранения (перемещается на другое место установки и тому подобное) ОЗП=0,6; ЭМ=0,6 к расх.; ЗПМ=0,6; МАТ=0 к расх.; ТЗ=0,6; ТЗМ=0,6
| 1 | ОТ(ЗТ) |  |  |  | 4: чел.-ч; 7: 24.3; 12: 14497.62 | [23 empty] | ОТ(ЗТ)
| 1-100-40 | Средний разряд работы 4,0 |  |  |  | чел.-ч | 5 | 0,81 (1,35*0,6) | 24.3 |  |  | 596.61 |  | 14497.62 | [24 empty] | Средний разряд работы 4,0
| 4 | М |  |  |  | 12: 0 | [23 empty] | М
| 01.7.06.05-0042 | Ленты изоляционные из ПВХ для электромонтажных и ремонтных работ, цвет черный, ширина 19 мм, толщина 0,18 мм |  |  |  | м | 1.05 | 0 | 0 | 2.27 | 1.76 | 4 |  | 0 | [24 empty] | Ленты изоляционные из ПВХ для электромонтажных и ремонтных работ, цвет черный, ширина 19 мм, толщина 0,18 мм
| 01.7.20.04-0003 | Нить мешкозашивочная прошивочная полиэфирная из штапельного лавсана (суровая) |  |  |  | кг | 0.008 | 0 | 0 | 373.74 | 1.6 | 597.98 |  | 0 | [24 empty] | Нить мешкозашивочная прошивочная полиэфирная из штапельного лавсана (суровая)
| 10.3.02.03-0012 | Припои оловянно-свинцовые бессурьмянистые, марка ПОС40 |  |  |  | кг | 0.1 | 0 | 0 | 899.56 | 1.7 | 1529.25 |  | 0 | [24 empty] | Припои оловянно-свинцовые бессурьмянистые, марка ПОС40
| 14.4.03.08-0001 | Лак АС-9115 |  |  |  | т | 1e-05 | 0 | 0 | 337045.54 | 1.35 | 455011.48 |  | 0 | [24 empty] | Лак АС-9115
| 24.3.01.01-0004 | Трубка ПВХ-305 электроизоляционная, диаметр 6-10 мм |  |  |  | кг | 0.05 | 0 | 0 |  |  | 300.05 |  | 0 | [24 empty] | Трубка ПВХ-305 электроизоляционная, диаметр 6-10 мм
| 25.2.01.01-0014 | Бирки кабельные маркировочные пластмассовые У136 |  |  |  | 100 шт | 0.2 | 0 | 0 | 235.73 | 1.04 | 245.16 |  | 0 | [24 empty] | Бирки кабельные маркировочные пластмассовые У136
|  | Итого прямые затраты |  |  |  | 12: 14497.62 | [25 empty] | Итого прямые затраты
497.1 | 421/пр_2020_п.75_пп.а | Вспомогательные ненормируемые материальные ресурсы |  |  |  | 4: %; 5: 2; 7: 2; 11: 0.6; 12: 214.78 | [26 empty] | Вспомогательные ненормируемые материальные ресурсы
|  | ФОТ |  |  |  | 12: 14497.62 | [27 empty] | ФОТ
| Пр/812-051.2-1 | НР Монтаж радиотелевизионного и электронного оборудования |  |  |  | 4: %; 5: 95; 7: 95; 12: 13772.74 | [27 empty] | НР Монтаж радиотелевизионного и электронного оборудования
| Пр/774-051.2 | СП Монтаж радиотелевизионного и электронного оборудования |  |  |  | 4: %; 5: 53; 7: 53; 12: 7683.74 | [27 empty] | СП Монтаж радиотелевизионного и электронного оборудования
|  | Всего по позиции |  |  |  | 10: 6028.15; 12: 36168.88 | [28 empty] | Всего по позиции
498 | ГЭСНм10-06-060-15 | Монтаж оптического кросса с учетом измерений на волоконно-оптическом кабеле с числом волокон: 24 / Прим. Демонтаж оптической панели в лом |  |  |  | 4: шт; 5: 4; 6: 1; 7: 4 | [20 empty] | Монтаж оптического кросса с учетом измерений на волоконно-оптическом кабеле с числом волокон: 24 / Прим. Демонтаж оптической панели в лом
| 421/пр_2020_прил.10_т.5_п.1.2_гр.4 | Производство ремонтно-строительных работ осуществляется в помещениях эксплуатируемого объекта капитального строительства, эксплуатация которого не прекращена, в том числе для объектов производственного и непроизводственного назначения без остановки рабочего процесса, при этом: в зоне производства ремонтно-строительных работ имеются действующее технологическое или лабораторное оборудование, мебель и иные загромождающие помещения предметы ОЗП=1,35; ЭМ=1,35 к расх.; ЗПМ=1,35; ТЗ=1,35; ТЗМ=1,35 | [34 empty] | Производство ремонтно-строительных работ осуществляется в помещениях эксплуатируемого объекта капитального строительства, эксплуатация которого не прекращена, в том числе для объектов производственного и непроизводственного назначения без остановки рабочего процесса, при этом: в зоне производства ремонтно-строительных работ имеются действующее технологическое или лабораторное оборудование, мебель и иные загромождающие помещения предметы ОЗП=1,35; ЭМ=1,35 к расх.; ЗПМ=1,35; ТЗ=1,35; ТЗМ=1,35
| 571/пр_2022_п.84_т.3_стр.4_стб.3 | Демонтаж оборудования, не пригодного для дальнейшего использования (предназначено в лом), без разборки и резки ОЗП=0,3; ЭМ=0,3 к расх.; ЗПМ=0,3; МАТ=0 к расх.; ТЗ=0,3; ТЗМ=0,3 | [34 empty] | Демонтаж оборудования, не пригодного для дальнейшего использования (предназначено в лом), без разборки и резки ОЗП=0,3; ЭМ=0,3 к расх.; ЗПМ=0,3; МАТ=0 к расх.; ТЗ=0,3; ТЗМ=0,3
| 1 | ОТ(ЗТ) |  |  |  | 4: чел.-ч; 7: 8.4402; 12: 7459.28 | [23 empty] | ОТ(ЗТ)
| 1-100-75 | Средний разряд работы 7,5 |  |  |  | чел.-ч | 5.21 | 0,405 (1,35*0,3) | 8.4402 |  |  | 883.78 |  | 7459.28 | [24 empty] | Средний разряд работы 7,5
| 2 | ЭМ |  |  |  | 12: 143.32 | [23 empty] | ЭМ
| 91.17.04-194 | Аппараты сварочные для сварки оптических кабелей со скалывателем |  |  |  | маш.-ч | 0.72 | 0,405 (1,35*0,3) | 1.1664 | 32.6 | 1.46 | 47.6 |  | 55.52 | [24 empty] | Аппараты сварочные для сварки оптических кабелей со скалывателем
| 91.21.22-341 | Рефлектометры оптические, рабочая длина волны 1310/1550/1625 нм |  |  |  | маш.-ч | 0.58 | 0,405 (1,35*0,3) | 0.9396 | 75.97 | 1.23 | 93.44 |  | 87.8 | [24 empty] | Рефлектометры оптические, рабочая длина волны 1310/1550/1625 нм
| 4 | М |  |  |  | 12: 0 | [23 empty] | М
| 01.3.01.07-0009 | Спирт этиловый ректификованный технический, сорт I |  |  |  | кг | 0.096 | 0 | 0 | 596.81 | 1.61 | 960.86 |  | 0 | [24 empty] | Спирт этиловый ректификованный технический, сорт I
| 01.7.20.08-0123 | Салфетка безворсовая сухая, размер 110х210 мм |  |  |  | шт | 18 | 0 | 0 | 0.64 | 1.6 | 1.02 |  | 0 | [24 empty] | Салфетка безворсовая сухая, размер 110х210 мм
|  | Итого прямые затраты |  |  |  | 12: 7602.6 | [25 empty] | Итого прямые затраты
498.1 | 421/пр_2020_п.75_пп.а | Вспомогательные ненормируемые материальные ресурсы |  |  |  | 4: %; 5: 2; 7: 2; 11: 0.3; 12: 110.51 | [26 empty] | Вспомогательные ненормируемые материальные ресурсы
|  | ФОТ |  |  |  | 12: 7459.28 | [27 empty] | ФОТ
| Пр/812-051.1-1 | НР Прокладка и монтаж сетей связи |  |  |  | 4: %; 5: 90; 7: 90; 12: 6713.35 | [27 empty] | НР Прокладка и монтаж сетей связи
| Пр/774-051.1 | СП Прокладка и монтаж сетей связи |  |  |  | 4: %; 5: 46; 7: 46; 12: 3431.27 | [27 empty] | СП Прокладка и монтаж сетей связи
|  | Всего по позиции |  |  |  | 10: 4464.43; 12: 17857.73 | [28 empty] | Всего по позиции
499 | ГЭСНм10-03-013-08 | Шкаф вводный к коммутаторам / Прим. Демонтаж напольного шкафа в лом | [32 empty] | Шкаф вводный к коммутаторам / Прим. Демонтаж напольного шкафа в лом | bar: 4 to 7
| 421/пр_2020_прил.10_т.5_п.1.2_гр.4 | Производство ремонтно-строительных работ осуществляется в помещениях эксплуатируемого объекта капитального строительства, эксплуатация которого не прекращена, в том числе для объектов производственного и непроизводственного назначения без остановки рабочего процесса, при этом: в зоне производства ремонтно-строительных работ имеются действующее технологическое или лабораторное оборудование, мебель и иные загромождающие помещения предметы ОЗП=1,35; ЭМ=1,35 к расх.; ЗПМ=1,35; ТЗ=1,35; ТЗМ=1,35 | [34 empty] | Производство ремонтно-строительных работ осуществляется в помещениях эксплуатируемого объекта капитального строительства, эксплуатация которого не прекращена, в том числе для объектов производственного и непроизводственного назначения без остановки рабочего процесса, при этом: в зоне производства ремонтно-строительных работ имеются действующее технологическое или лабораторное оборудование, мебель и иные загромождающие помещения предметы ОЗП=1,35; ЭМ=1,35 к расх.; ЗПМ=1,35; ТЗ=1,35; ТЗМ=1,35
| 571/пр_2022_п.84_т.3_стр.4_стб.3 | Демонтаж оборудования, не пригодного для дальнейшего использования (предназначено в лом), без разборки и резки ОЗП=0,3; ЭМ=0,3 к расх.; ЗПМ=0,3; МАТ=0 к расх.; ТЗ=0,3; ТЗМ=0,3 | [34 empty] | Демонтаж оборудования, не пригодного для дальнейшего использования (предназначено в лом), без разборки и резки ОЗП=0,3; ЭМ=0,3 к расх.; ЗПМ=0,3; МАТ=0 к расх.; ТЗ=0,3; ТЗМ=0,3
| 1 | ОТ(ЗТ) |  |  |  | 4: чел.-ч; 7: 3.321; 12: 1981.34 | [23 empty] | ОТ(ЗТ)
| 1-100-40 | Средний разряд работы 4,0 |  |  |  | чел.-ч | 8.2 | 0,405 (1,35*0,3) | 3.321 |  |  | 596.61 |  | 1981.34 | [24 empty] | Средний разряд работы 4,0
| 2 | ЭМ |  |  |  | 12: 202.66 | [23 empty] | ЭМ
|  | ОТм(ЗТм) |  |  |  | 4: чел.-ч; 7: 0.1215; 12: 83.31 | [23 empty] | ОТм(ЗТм)
| 91.06.03-060 | Лебедки электрические тяговым усилием до 5,79 кН (0,59 т) |  |  |  | маш.-ч | 0.8 | 0,405 (1,35*0,3) | 0.324 | 6.62 | 1.52 | 10.06 |  | 3.26 | [24 empty] | Лебедки электрические тяговым усилием до 5,79 кН (0,59 т)
| 91.06.05-011 | Погрузчики одноковшовые универсальные фронтальные пневмоколесные, номинальная вместимость основного ковша 2,6 м3, грузоподъемность 5 т |  |  |  | маш.-ч | 0.3 | 0,405 (1,35*0,3) | 0.1215 |  |  | 1641.13 |  | 199.4 | [24 empty] | Погрузчики одноковшовые универсальные фронтальные пневмоколесные, номинальная вместимость основного ковша 2,6 м3, грузоподъемность 5 т
| 4-100-050 | ОТм(Зтм) Средний разряд машинистов 5 |  |  |  | чел.-ч | 0.3 | 0,405 (1,35*0,3) | 0.1215 |  |  | 685.65 |  | 83.31 | [29 empty] | ОТм(Зтм) Средний разряд машинистов 5
| 4 | М |  |  |  | 12: 0 | [23 empty] | М
| 01.7.15.14-0165 | Шурупы самонарезающие стальные с полукруглой головкой и прямым шлицем, остроконечные, диаметр 4 мм, длина 40 мм |  |  |  | т | 4e-05 | 0 | 0 | 99190.96 | 1.22 | 121012.97 |  | 0 | [24 empty] | Шурупы самонарезающие стальные с полукруглой головкой и прямым шлицем, остроконечные, диаметр 4 мм, длина 40 мм
| 10.3.02.03-0012 | Припои оловянно-свинцовые бессурьмянистые, марка ПОС40 |  |  |  | кг | 0.003 | 0 | 0 | 899.56 | 1.7 | 1529.25 |  | 0 | [24 empty] | Припои оловянно-свинцовые бессурьмянистые, марка ПОС40
| 11.1.03.06-0013 | Доска обрезная лиственных пород (береза), естественной влажности, длина 2-6,5 м, все ширины, толщина 20-22 мм, сорт III |  |  |  | м3 | 0.002 | 0 | 0 | 22992.64 | 2.24 | 51503.51 |  | 0 | [24 empty] | Доска обрезная лиственных пород (береза), естественной влажности, длина 2-6,5 м, все ширины, толщина 20-22 мм, сорт III
| 21.2.03.09-0101 | Провод силовой АПРН 1х35-660 |  |  |  | 1000 м | 0.0007 | 0 | 0 | 52187.89 | 1.38 | 72019.29 |  | 0 | [24 empty] | Провод силовой АПРН 1х35-660
|  | Итого прямые затраты |  |  |  | 12: 2267.31 | [25 empty] | Итого прямые затраты
499.1 | 421/пр_2020_п.75_пп.а | Вспомогательные ненормируемые материальные ресурсы |  |  |  | 4: %; 5: 2; 7: 2; 11: 0.3; 12: 29.35 | [26 empty] | Вспомогательные ненормируемые материальные ресурсы
|  | ФОТ |  |  |  | 12: 2064.65 | [27 empty] | ФОТ
| Пр/812-051.1-1 | НР Прокладка и монтаж сетей связи |  |  |  | 4: %; 5: 90; 7: 90; 12: 1858.19 | [27 empty] | НР Прокладка и монтаж сетей связи
| Пр/774-051.1 | СП Прокладка и монтаж сетей связи |  |  |  | 4: %; 5: 46; 7: 46; 12: 949.74 | [27 empty] | СП Прокладка и монтаж сетей связи
|  | Всего по позиции |  |  |  | 10: 5104.59; 12: 5104.59 | [28 empty] | Всего по позиции
Монтажные работы | [33 empty] | Монтажные работы
500 | ГЭСНм10-03-013-08 | Шкаф вводный к коммутаторам/ Прим. Сборка и установка напольного телекоммуникационного шкафа | [32 empty] | Шкаф вводный к коммутаторам/ Прим. Сборка и установка напольного телекоммуникационного шкафа | bar: 4 to 7
| 421/пр_2020_прил.10_т.5_п.1.2_гр.4 | Производство ремонтно-строительных работ осуществляется в помещениях эксплуатируемого объекта капитального строительства, эксплуатация которого не прекращена, в том числе для объектов производственного и непроизводственного назначения без остановки рабочего процесса, при этом: в зоне производства ремонтно-строительных работ имеются действующее технологическое или лабораторное оборудование, мебель и иные загромождающие помещения предметы ОЗП=1,35; ЭМ=1,35 к расх.; ЗПМ=1,35; ТЗ=1,35; ТЗМ=1,35 | [34 empty] | Производство ремонтно-строительных работ осуществляется в помещениях эксплуатируемого объекта капитального строительства, эксплуатация которого не прекращена, в том числе для объектов производственного и непроизводственного назначения без остановки рабочего процесса, при этом: в зоне производства ремонтно-строительных работ имеются действующее технологическое или лабораторное оборудование, мебель и иные загромождающие помещения предметы ОЗП=1,35; ЭМ=1,35 к расх.; ЗПМ=1,35; ТЗ=1,35; ТЗМ=1,35
| 1 | ОТ(ЗТ) |  |  |  | 4: чел.-ч; 7: 11.07; 12: 6604.47 | [23 empty] | ОТ(ЗТ)
| 1-100-40 | Средний разряд работы 4,0 |  |  |  | чел.-ч | 8.2 | 1.35 | 11.07 |  |  | 596.61 |  | 6604.47 | [24 empty] | Средний разряд работы 4,0
| 2 | ЭМ |  |  |  | 12: 675.52 | [23 empty] | ЭМ
|  | ОТм(ЗТм) |  |  |  | 4: чел.-ч; 7: 0.405; 12: 277.69 | [23 empty] | ОТм(ЗТм)
| 91.06.03-060 | Лебедки электрические тяговым усилием до 5,79 кН (0,59 т) |  |  |  | маш.-ч | 0.8 | 1.35 | 1.08 | 6.62 | 1.52 | 10.06 |  | 10.86 | [24 empty] | Лебедки электрические тяговым усилием до 5,79 кН (0,59 т)
| 91.06.05-011 | Погрузчики одноковшовые универсальные фронтальные пневмоколесные, номинальная вместимость основного ковша 2,6 м3, грузоподъемность 5 т |  |  |  | маш.-ч | 0.3 | 1.35 | 0.405 |  |  | 1641.13 |  | 664.66 | [24 empty] | Погрузчики одноковшовые универсальные фронтальные пневмоколесные, номинальная вместимость основного ковша 2,6 м3, грузоподъемность 5 т
| 4-100-050 | ОТм(Зтм) Средний разряд машинистов 5 |  |  |  | чел.-ч | 0.3 | 1.35 | 0.405 |  |  | 685.65 |  | 277.69 | [29 empty] | ОТм(Зтм) Средний разряд машинистов 5
| 4 | М |  |  |  | 12: 162.85 | [23 empty] | М
| 01.7.15.14-0165 | Шурупы самонарезающие стальные с полукруглой головкой и прямым шлицем, остроконечные, диаметр 4 мм, длина 40 мм |  |  |  | т | 4e-05 |  | 4e-05 | 99190.96 | 1.22 | 121012.97 |  | 4.84 | [24 empty] | Шурупы самонарезающие стальные с полукруглой головкой и прямым шлицем, остроконечные, диаметр 4 мм, длина 40 мм
| 10.3.02.03-0012 | Припои оловянно-свинцовые бессурьмянистые, марка ПОС40 |  |  |  | кг | 0.003 |  | 0.003 | 899.56 | 1.7 | 1529.25 |  | 4.59 | [24 empty] | Припои оловянно-свинцовые бессурьмянистые, марка ПОС40
| 11.1.03.06-0013 | Доска обрезная лиственных пород (береза), естественной влажности, длина 2-6,5 м, все ширины, толщина 20-22 мм, сорт III |  |  |  | м3 | 0.002 |  | 0.002 | 22992.64 | 2.24 | 51503.51 |  | 103.01 | [24 empty] | Доска обрезная лиственных пород (береза), естественной влажности, длина 2-6,5 м, все ширины, толщина 20-22 мм, сорт III
| 21.2.03.09-0101 | Провод силовой АПРН 1х35-660 |  |  |  | 1000 м | 0.0007 |  | 0.0007 | 52187.89 | 1.38 | 72019.29 |  | 50.41 | [24 empty] | Провод силовой АПРН 1х35-660
|  | Итого прямые затраты |  |  |  | 12: 7720.53 | [25 empty] | Итого прямые затраты
500.1 | 421/пр_2020_п.75_пп.а | Вспомогательные ненормируемые материальные ресурсы |  |  |  | 4: %; 5: 2; 7: 2; 12: 97.84 | [26 empty] | Вспомогательные ненормируемые материальные ресурсы
|  | ФОТ |  |  |  | 12: 6882.16 | [27 empty] | ФОТ
| Пр/812-051.1-1 | НР Прокладка и монтаж сетей связи |  |  |  | 4: %; 5: 90; 7: 90; 12: 6193.94 | [27 empty] | НР Прокладка и монтаж сетей связи
| Пр/774-051.1 | СП Прокладка и монтаж сетей связи |  |  |  | 4: %; 5: 46; 7: 46; 12: 3165.79 | [27 empty] | СП Прокладка и монтаж сетей связи
|  | Всего по позиции |  |  |  | 10: 17178.1; 12: 17178.1 | [28 empty] | Всего по позиции
500.1 О | ТЦ_89.1.61.01_78_7814613418_16.03.2026_02_8.1 | Шкаф 42U 600 × 800, передняя дверь стеклянная одностворчатая, задняя дверь металлическая одностворчатая, черный |  |  |  | шт | 1 | 1 | 1 |  |  | 141667.4 |  | 141667.4 | [20 empty] | Шкаф 42U 600 × 800, передняя дверь стеклянная одностворчатая, задняя дверь металлическая одностворчатая, черный
|  | Всего по позиции |  |  |  | 12: 141667.4 | [28 empty] | Всего по позиции
500.2 | ТЦ_20.2.08.03_78_7814613418_16.03.2026_02_21.1 | Крепежный набор для шкафов (винт - шайба - гайка), металлические шайбы, 50 шт./уп |  |  |  | шт | 1 | 1 | 1 |  |  | 2912.33 |  | 2912.33 | [20 empty] | Крепежный набор для шкафов (винт - шайба - гайка), металлические шайбы, 50 шт./уп
|  | Всего по позиции |  |  |  | 12: 2912.33 | [28 empty] | Всего по позиции
501 | ГЭСНм10-06-060-17 | Монтаж оптического кросса с учетом измерений на волоконно-оптическом кабеле с числом волокон: 48/ Прим. Оптическая панель дуплексная 24 = 48 волокон | [32 empty] | Монтаж оптического кросса с учетом измерений на волоконно-оптическом кабеле с числом волокон: 48/ Прим. Оптическая панель дуплексная 24 = 48 волокон | bar: 4 to 7
| 421/пр_2020_прил.10_т.5_п.1.2_гр.4 | Производство ремонтно-строительных работ осуществляется в помещениях эксплуатируемого объекта капитального строительства, эксплуатация которого не прекращена, в том числе для объектов производственного и непроизводственного назначения без остановки рабочего процесса, при этом: в зоне производства ремонтно-строительных работ имеются действующее технологическое или лабораторное оборудование, мебель и иные загромождающие помещения предметы ОЗП=1,35; ЭМ=1,35 к расх.; ЗПМ=1,35; ТЗ=1,35; ТЗМ=1,35 | [34 empty] | Производство ремонтно-строительных работ осуществляется в помещениях эксплуатируемого объекта капитального строительства, эксплуатация которого не прекращена, в том числе для объектов производственного и непроизводственного назначения без остановки рабочего процесса, при этом: в зоне производства ремонтно-строительных работ имеются действующее технологическое или лабораторное оборудование, мебель и иные загромождающие помещения предметы ОЗП=1,35; ЭМ=1,35 к расх.; ЗПМ=1,35; ТЗ=1,35; ТЗМ=1,35
| 1 | ОТ(ЗТ) |  |  |  | 4: чел.-ч; 7: 13.041; 12: 11525.37 | [23 empty] | ОТ(ЗТ)
| 1-100-75 | Средний разряд работы 7,5 |  |  |  | чел.-ч | 9.66 | 1.35 | 13.041 |  |  | 883.78 |  | 11525.37 | [24 empty] | Средний разряд работы 7,5
| 2 | ЭМ |  |  |  | 12: 226.24 | [23 empty] | ЭМ
| 91.17.04-194 | Аппараты сварочные для сварки оптических кабелей со скалывателем |  |  |  | маш.-ч | 1.44 | 1.35 | 1.944 | 32.6 | 1.46 | 47.6 |  | 92.53 | [24 empty] | Аппараты сварочные для сварки оптических кабелей со скалывателем
| 91.21.22-341 | Рефлектометры оптические, рабочая длина волны 1310/1550/1625 нм |  |  |  | маш.-ч | 1.06 | 1.35 | 1.431 | 75.97 | 1.23 | 93.44 |  | 133.71 | [24 empty] | Рефлектометры оптические, рабочая длина волны 1310/1550/1625 нм
| 4 | М |  |  |  | 12: 221.88 | [23 empty] | М
| 01.3.01.07-0009 | Спирт этиловый ректификованный технический, сорт I |  |  |  | кг | 0.192 |  | 0.192 | 596.81 | 1.61 | 960.86 |  | 184.49 | [24 empty] | Спирт этиловый ректификованный технический, сорт I
| 01.7.03.04-0001 | Электроэнергия |  |  |  | 4: кВт-ч; 5: 0.0792; 7: 0.0792; 10: 8.51; 12: 0.67 | [24 empty] | Электроэнергия
| 01.7.20.08-0123 | Салфетка безворсовая сухая, размер 110х210 мм |  |  |  | шт | 36 |  | 36 | 0.64 | 1.6 | 1.02 |  | 36.72 | [24 empty] | Салфетка безворсовая сухая, размер 110х210 мм
|  | Итого прямые затраты |  |  |  | 12: 11973.49 | [25 empty] | Итого прямые затраты
501.1 | 421/пр_2020_п.75_пп.а | Вспомогательные ненормируемые материальные ресурсы |  |  |  | 4: %; 5: 2; 7: 2; 12: 170.75 | [26 empty] | Вспомогательные ненормируемые материальные ресурсы
|  | ФОТ |  |  |  | 12: 11525.37 | [27 empty] | ФОТ
| Пр/812-051.1-1 | НР Прокладка и монтаж сетей связи |  |  |  | 4: %; 5: 90; 7: 90; 12: 10372.83 | [27 empty] | НР Прокладка и монтаж сетей связи
| Пр/774-051.1 | СП Прокладка и монтаж сетей связи |  |  |  | 4: %; 5: 46; 7: 46; 12: 5301.67 | [27 empty] | СП Прокладка и монтаж сетей связи
|  | Всего по позиции |  |  |  | 10: 27818.74; 12: 27818.74 | [28 empty] | Всего по позиции
501.1 О | ТЦ_61.1.04.10_78_7814613418_16.03.2026_02_12.1 | Оптическая панель серии 19'' 1U фиксированная, корпус на 24 адаптера, 24 дуплекс LC адаптера |  |  |  | шт. | 1 | 1 | 1 |  |  | 43978.17 |  | 43978.17 | [20 empty] | Оптическая панель серии 19'' 1U фиксированная, корпус на 24 адаптера, 24 дуплекс LC адаптера
|  | Всего по позиции |  |  |  | 12: 43978.17 | [28 empty] | Всего по позиции
502 | ГЭСНм11-07-001-02 | Блок питания воздухом/ Прим. Вентиляторная панель | [32 empty] | Блок питания воздухом/ Прим. Вентиляторная панель | bar: 4 to 7
| 421/пр_2020_прил.10_т.5_п.1.2_гр.4 | Производство ремонтно-строительных работ осуществляется в помещениях эксплуатируемого объекта капитального строительства, эксплуатация которого не прекращена, в том числе для объектов производственного и непроизводственного назначения без остановки рабочего процесса, при этом: в зоне производства ремонтно-строительных работ имеются действующее технологическое или лабораторное оборудование, мебель и иные загромождающие помещения предметы ОЗП=1,35; ЭМ=1,35 к расх.; ЗПМ=1,35; ТЗ=1,35; ТЗМ=1,35 | [34 empty] | Производство ремонтно-строительных работ осуществляется в помещениях эксплуатируемого объекта капитального строительства, эксплуатация которого не прекращена, в том числе для объектов производственного и непроизводственного назначения без остановки рабочего процесса, при этом: в зоне производства ремонтно-строительных работ имеются действующее технологическое или лабораторное оборудование, мебель и иные загромождающие помещения предметы ОЗП=1,35; ЭМ=1,35 к расх.; ЗПМ=1,35; ТЗ=1,35; ТЗМ=1,35
| 1 | ОТ(ЗТ) |  |  |  | 4: чел.-ч; 7: 2.781; 12: 1807.76 | [23 empty] | ОТ(ЗТ)
| 1-100-46 | Средний разряд работы 4,6 |  |  |  | чел.-ч | 2.06 | 1.35 | 2.781 |  |  | 650.04 |  | 1807.76 | [24 empty] | Средний разряд работы 4,6
| 2 | ЭМ |  |  |  | 12: 22.48 | [23 empty] | ЭМ
|  | ОТм(ЗТм) |  |  |  | 4: чел.-ч; 7: 0.03105; 12: 18.52 | [23 empty] | ОТм(ЗТм)
| 91.14.02-001 | Автомобили бортовые, грузоподъемность до 5 т |  |  |  | маш.-ч | 0.023 | 1.35 | 0.03105 |  |  | 570.54 |  | 17.72 | [24 empty] | Автомобили бортовые, грузоподъемность до 5 т
| 4-100-040 | ОТм(Зтм) Средний разряд машинистов 4 |  |  |  | чел.-ч | 0.023 | 1.35 | 0.03105 |  |  | 596.61 |  | 18.52 | [29 empty] | ОТм(Зтм) Средний разряд машинистов 4
| 91.17.04-233 | Аппараты сварочные для ручной дуговой сварки, сварочный ток до 350 А |  |  |  | маш.-ч | 0.09 | 1.35 | 0.1215 |  |  | 39.19 |  | 4.76 | [24 empty] | Аппараты сварочные для ручной дуговой сварки, сварочный ток до 350 А
| 4 | М |  |  |  | 12: 1.21 | [23 empty] | М
| 01.7.11.07-0227 | Электроды сварочные для сварки низколегированных и углеродистых сталей УОНИ 13/45, Э42А, диаметр 4-5 мм |  |  |  | кг | 0.01 |  | 0.01 | 155.63 | 0.78 | 121.39 |  | 1.21 | [24 empty] | Электроды сварочные для сварки низколегированных и углеродистых сталей УОНИ 13/45, Э42А, диаметр 4-5 мм
|  | Итого прямые затраты |  |  |  | 12: 1849.97 | [25 empty] | Итого прямые затраты
502.1 | 421/пр_2020_п.75_пп.а | Вспомогательные ненормируемые материальные ресурсы |  |  |  | 4: %; 5: 2; 7: 2; 12: 26.78 | [26 empty] | Вспомогательные ненормируемые материальные ресурсы
|  | ФОТ |  |  |  | 12: 1826.28 | [27 empty] | ФОТ
| Пр/812-053.0-1 | НР Приборы, средства автоматизации и вычислительной техники |  |  |  | 4: %; 5: 90; 7: 90; 12: 1643.65 | [27 empty] | НР Приборы, средства автоматизации и вычислительной техники
| Пр/774-053.0 | СП Приборы, средства автоматизации и вычислительной техники |  |  |  | 4: %; 5: 46; 7: 46; 12: 840.09 | [27 empty] | СП Приборы, средства автоматизации и вычислительной техники
|  | Всего по позиции |  |  |  | 10: 4360.49; 12: 4360.49 | [28 empty] | Всего по позиции
502.1 О | ТЦ_89.1.61.01_78_7814613418_16.03.2016_02_13.1 | Вентиляторная панель 19" 1U, 6 вентиляторов, с контроллером |  |  |  | шт. | 1 | 1 | 1 |  |  | 30761.56 |  | 30761.56 | [20 empty] | Вентиляторная панель 19" 1U, 6 вентиляторов, с контроллером
|  | Всего по позиции |  |  |  | 12: 30761.56 | [28 empty] | Всего по позиции
502.2 | ТЦ_21.1.06.09_78_7814613418_16.03.2026_02_26.1 | Кабель электропитания PDU 3х1,5мм2 2м с разъёмами С13-DIN49441 (нем. станд.) |  |  |  | шт | 1 | 1 | 1 |  |  | 819.02 |  | 819.02 | [20 empty] | Кабель электропитания PDU 3х1,5мм2 2м с разъёмами С13-DIN49441 (нем. станд.)
|  | Всего по позиции |  |  |  | 12: 819.02 | [28 empty] | Всего по позиции
503 | ГЭСНм10-04-112-01 | Шкаф или панель коммутации связи и сигнализации на стене или в нише, количество пар: до 20/ Прим. Коммутационная панель, в т.ч. 6шт после демонтажа |  |  |  | 4: шт; 5: 7; 6: 1; 7: 7 | [20 empty] | Шкаф или панель коммутации связи и сигнализации на стене или в нише, количество пар: до 20/ Прим. Коммутационная панель, в т.ч. 6шт после демонтажа
|  | Объем=1+6 | [33 empty] | Объем=1+6
| 421/пр_2020_прил.10_т.5_п.1.2_гр.4 | Производство ремонтно-строительных работ осуществляется в помещениях эксплуатируемого объекта капитального строительства, эксплуатация которого не прекращена, в том числе для объектов производственного и непроизводственного назначения без остановки рабочего процесса, при этом: в зоне производства ремонтно-строительных работ имеются действующее технологическое или лабораторное оборудование, мебель и иные загромождающие помещения предметы ОЗП=1,35; ЭМ=1,35 к расх.; ЗПМ=1,35; ТЗ=1,35; ТЗМ=1,35 | [34 empty] | Производство ремонтно-строительных работ осуществляется в помещениях эксплуатируемого объекта капитального строительства, эксплуатация которого не прекращена, в том числе для объектов производственного и непроизводственного назначения без остановки рабочего процесса, при этом: в зоне производства ремонтно-строительных работ имеются действующее технологическое или лабораторное оборудование, мебель и иные загромождающие помещения предметы ОЗП=1,35; ЭМ=1,35 к расх.; ЗПМ=1,35; ТЗ=1,35; ТЗМ=1,35
| 1 | ОТ(ЗТ) |  |  |  | 4: чел.-ч; 7: 47.25; 12: 28189.82 | [23 empty] | ОТ(ЗТ)
| 1-100-40 | Средний разряд работы 4,0 |  |  |  | чел.-ч | 5 | 1.35 | 47.25 |  |  | 596.61 |  | 28189.82 | [24 empty] | Средний разряд работы 4,0
| 4 | М |  |  |  | 12: 1613.46 | [23 empty] | М
| 01.7.06.05-0042 | Ленты изоляционные из ПВХ для электромонтажных и ремонтных работ, цвет черный, ширина 19 мм, толщина 0,18 мм |  |  |  | м | 1.05 |  | 7.35 | 2.27 | 1.76 | 4 |  | 29.4 | [24 empty] | Ленты изоляционные из ПВХ для электромонтажных и ремонтных работ, цвет черный, ширина 19 мм, толщина 0,18 мм
| 01.7.20.04-0003 | Нить мешкозашивочная прошивочная полиэфирная из штапельного лавсана (суровая) |  |  |  | кг | 0.008 |  | 0.056 | 373.74 | 1.6 | 597.98 |  | 33.49 | [24 empty] | Нить мешкозашивочная прошивочная полиэфирная из штапельного лавсана (суровая)
| 10.3.02.03-0012 | Припои оловянно-свинцовые бессурьмянистые, марка ПОС40 |  |  |  | кг | 0.1 |  | 0.7 | 899.56 | 1.7 | 1529.25 |  | 1070.48 | [24 empty] | Припои оловянно-свинцовые бессурьмянистые, марка ПОС40
| 14.4.03.08-0001 | Лак АС-9115 |  |  |  | т | 1e-05 |  | 7e-05 | 337045.54 | 1.35 | 455011.48 |  | 31.85 | [24 empty] | Лак АС-9115
| 24.3.01.01-0004 | Трубка ПВХ-305 электроизоляционная, диаметр 6-10 мм |  |  |  | 4: кг; 5: 0.05; 7: 0.35; 10: 300.05; 12: 105.02 | [24 empty] | Трубка ПВХ-305 электроизоляционная, диаметр 6-10 мм
| 25.2.01.01-0014 | Бирки кабельные маркировочные пластмассовые У136 |  |  |  | 100 шт | 0.2 |  | 1.4 | 235.73 | 1.04 | 245.16 |  | 343.22 | [24 empty] | Бирки кабельные маркировочные пластмассовые У136
|  | Итого прямые затраты |  |  |  | 12: 29803.28 | [25 empty] | Итого прямые затраты
503.1 | 421/пр_2020_п.75_пп.а | Вспомогательные ненормируемые материальные ресурсы |  |  |  | 4: %; 5: 2; 7: 2; 12: 417.63 | [26 empty] | Вспомогательные ненормируемые материальные ресурсы
|  | ФОТ |  |  |  | 12: 28189.82 | [27 empty] | ФОТ
| Пр/812-051.2-1 | НР Монтаж радиотелевизионного и электронного оборудования |  |  |  | 4: %; 5: 95; 7: 95; 12: 26780.33 | [27 empty] | НР Монтаж радиотелевизионного и электронного оборудования
| Пр/774-051.2 | СП Монтаж радиотелевизионного и электронного оборудования |  |  |  | 4: %; 5: 53; 7: 53; 12: 14940.6 | [27 empty] | СП Монтаж радиотелевизионного и электронного оборудования
|  | Всего по позиции |  |  |  | 10: 10277.41; 12: 71941.84 | [28 empty] | Всего по позиции
503.1 О | ТЦ_61.3.05.03_78_7814613418_16.03.2026_02_15.1 | Коммутационная панель 19” моноблочная, категория 5е, UTP, 1U, 24 порта, черный |  |  |  | шт | 1 | 1 | 1 |  |  | 6926.6 |  | 6926.6 | [20 empty] | Коммутационная панель 19” моноблочная, категория 5е, UTP, 1U, 24 порта, черный
|  | Всего по позиции |  |  |  | 12: 6926.6 | [28 empty] | Всего по позиции
504 | ГЭСНм10-01-001-13 | Рамка со штифтами на винтах и гайках с шайбами/ Прим. Кабельный органайзер |  |  |  | 4: шт; 5: 2; 6: 1; 7: 2 | [20 empty] | Рамка со штифтами на винтах и гайках с шайбами/ Прим. Кабельный органайзер
| 421/пр_2020_прил.10_т.5_п.1.2_гр.4 | Производство ремонтно-строительных работ осуществляется в помещениях эксплуатируемого объекта капитального строительства, эксплуатация которого не прекращена, в том числе для объектов производственного и непроизводственного назначения без остановки рабочего процесса, при этом: в зоне производства ремонтно-строительных работ имеются действующее технологическое или лабораторное оборудование, мебель и иные загромождающие помещения предметы ОЗП=1,35; ЭМ=1,35 к расх.; ЗПМ=1,35; ТЗ=1,35; ТЗМ=1,35 | [34 empty] | Производство ремонтно-строительных работ осуществляется в помещениях эксплуатируемого объекта капитального строительства, эксплуатация которого не прекращена, в том числе для объектов производственного и непроизводственного назначения без остановки рабочего процесса, при этом: в зоне производства ремонтно-строительных работ имеются действующее технологическое или лабораторное оборудование, мебель и иные загромождающие помещения предметы ОЗП=1,35; ЭМ=1,35 к расх.; ЗПМ=1,35; ТЗ=1,35; ТЗМ=1,35
| 1 | ОТ(ЗТ) |  |  |  | 4: чел.-ч; 7: 0.351; 12: 185.97 | [23 empty] | ОТ(ЗТ)
| 1-100-30 | Средний разряд работы 3,0 |  |  |  | чел.-ч | 0.13 | 1.35 | 0.351 |  |  | 529.82 |  | 185.97 | [24 empty] | Средний разряд работы 3,0
|  | Итого прямые затраты |  |  |  | 12: 185.97 | [25 empty] | Итого прямые затраты
504.1 | 421/пр_2020_п.75_пп.а | Вспомогательные ненормируемые материальные ресурсы |  |  |  | 4: %; 5: 2; 7: 2; 12: 2.76 | [26 empty] | Вспомогательные ненормируемые материальные ресурсы
|  | ФОТ |  |  |  | 12: 185.97 | [27 empty] | ФОТ
| Пр/812-051.1-1 | НР Прокладка и монтаж сетей связи |  |  |  | 4: %; 5: 90; 7: 90; 12: 167.37 | [27 empty] | НР Прокладка и монтаж сетей связи
| Пр/774-051.1 | СП Прокладка и монтаж сетей связи |  |  |  | 4: %; 5: 46; 7: 46; 12: 85.55 | [27 empty] | СП Прокладка и монтаж сетей связи
|  | Всего по позиции |  |  |  | 10: 220.83; 12: 441.65 | [28 empty] | Всего по позиции
504.1 | ТЦ_20.2.08.02_78_7814613418_16.03.2026_02_24.1 | Горизонтальный организатор 19", 1U, с металлическими кольцами, черный |  |  |  | шт | 2 | 1 | 2 |  |  | 3898.14 |  | 7796.28 | [20 empty] | Горизонтальный организатор 19", 1U, с металлическими кольцами, черный
|  | Всего по позиции |  |  |  | 12: 7796.28 | [28 empty] | Всего по позиции
505 | ГЭСНм08-01-068-01 | Шина сборная - одна полоса в фазе, медная или алюминиевая сечением: до 250 мм2 |  |  |  | 4: 100 м; 5: 0.005; 6: 1; 7: 0.005 | [20 empty] | Шина сборная - одна полоса в фазе, медная или алюминиевая сечением: до 250 мм2
|  | Объем=(1*0,5) / 100 | [33 empty] | Объем=(1*0,5) / 100
| 421/пр_2020_прил.10_т.5_п.1.2_гр.4 | Производство ремонтно-строительных работ осуществляется в помещениях эксплуатируемого объекта капитального строительства, эксплуатация которого не прекращена, в том числе для объектов производственного и непроизводственного назначения без остановки рабочего процесса, при этом: в зоне производства ремонтно-строительных работ имеются действующее технологическое или лабораторное оборудование, мебель и иные загромождающие помещения предметы ОЗП=1,35; ЭМ=1,35 к расх.; ЗПМ=1,35; ТЗ=1,35; ТЗМ=1,35 | [34 empty] | Производство ремонтно-строительных работ осуществляется в помещениях эксплуатируемого объекта капитального строительства, эксплуатация которого не прекращена, в том числе для объектов производственного и непроизводственного назначения без остановки рабочего процесса, при этом: в зоне производства ремонтно-строительных работ имеются действующее технологическое или лабораторное оборудование, мебель и иные загромождающие помещения предметы ОЗП=1,35; ЭМ=1,35 к расх.; ЗПМ=1,35; ТЗ=1,35; ТЗМ=1,35
| 1 | ОТ(ЗТ) |  |  |  | 4: чел.-ч; 7: 0.30578; 12: 182.43 | [23 empty] | ОТ(ЗТ)
| 1-100-40 | Средний разряд работы 4,0 |  |  |  | чел.-ч | 45.3 | 1.35 | 0.30578 |  |  | 596.61 |  | 182.43 | [24 empty] | Средний разряд работы 4,0
| 2 | ЭМ |  |  |  | 12: 4.71 | [23 empty] | ЭМ
|  | ОТм(ЗТм) |  |  |  | 4: чел.-ч; 7: 0.035775; 12: 21.62 | [23 empty] | ОТм(ЗТм)
| 91.05.05-015 | Краны на автомобильном ходу, грузоподъемность 16 т |  |  |  | маш.-ч | 0.2 | 1.35 | 0.00135 |  |  | 1644.26 |  | 2.22 | [24 empty] | Краны на автомобильном ходу, грузоподъемность 16 т
| 4-100-060 | ОТм(Зтм) Средний разряд машинистов 6 |  |  |  | чел.-ч | 0.2 | 1.35 | 0.00135 |  |  | 801.41 |  | 1.08 | [29 empty] | ОТм(Зтм) Средний разряд машинистов 6
| 91.14.02-001 | Автомобили бортовые, грузоподъемность до 5 т |  |  |  | маш.-ч | 0.2 | 1.35 | 0.00135 |  |  | 570.54 |  | 0.77 | [24 empty] | Автомобили бортовые, грузоподъемность до 5 т
| 4-100-040 | ОТм(Зтм) Средний разряд машинистов 4 |  |  |  | чел.-ч | 0.2 | 1.35 | 0.00135 |  |  | 596.61 |  | 0.81 | [29 empty] | ОТм(Зтм) Средний разряд машинистов 4
| 91.17.04-233 | Аппараты сварочные для ручной дуговой сварки, сварочный ток до 350 А |  |  |  | маш.-ч | 1.69 | 1.35 | 0.011407 |  |  | 39.19 |  | 0.45 | [24 empty] | Аппараты сварочные для ручной дуговой сварки, сварочный ток до 350 А
| 91.21.19-031 | Станки сверлильные |  |  |  | маш.-ч | 0.86 | 1.35 | 0.005805 | 23.89 | 1.32 | 31.53 |  | 0.18 | [24 empty] | Станки сверлильные
| 91.21.22-491 | Шиногибы гидравлические универсальные |  |  |  | маш.-ч | 4.9 | 1.35 | 0.033075 | 26.76 | 1.23 | 32.91 |  | 1.09 | [24 empty] | Шиногибы гидравлические универсальные
| 4-100-040 | ОТм(Зтм) Средний разряд машинистов 4 |  |  |  | чел.-ч | 4.9 | 1.35 | 0.033075 |  |  | 596.61 |  | 19.73 | [29 empty] | ОТм(Зтм) Средний разряд машинистов 4
| 4 | М |  |  |  | 12: 4.63 | [23 empty] | М
| 01.3.02.02-0001 | Аргон газообразный, сорт I |  |  |  | м3 | 0.31 |  | 0.00155 | 253.96 | 1.25 | 317.45 |  | 0.49 | [24 empty] | Аргон газообразный, сорт I
| 01.7.15.03-0042 | Болты с гайками и шайбами строительные |  |  |  | кг | 2.88 |  | 0.0144 | 174.93 | 1.08 | 188.92 |  | 2.72 | [24 empty] | Болты с гайками и шайбами строительные
| 01.7.15.11-0061 | Шайбы стальные оцинкованные пружинные (гровер), диаметр отверстия М3 |  |  |  | т | 0.00012 |  | 6e-07 | 195421.95 | 1.22 | 238414.78 |  | 0.14 | [24 empty] | Шайбы стальные оцинкованные пружинные (гровер), диаметр отверстия М3
| 10.1.02.04-0009 | Прутки круглого сечения из алюминиевых сплавов марок АД0, АД1, АД, АД31, АД33, АД35, АВ, диаметр 135,0-200,0 мм |  |  |  | т | 6e-05 |  | 3e-07 | 530491.83 | 0.7 | 371344.28 |  | 0.11 | [24 empty] | Прутки круглого сечения из алюминиевых сплавов марок АД0, АД1, АД, АД31, АД33, АД35, АВ, диаметр 135,0-200,0 мм
| 10.2.02.10-0013 | Прутки круглые из меди марки М3, диаметр 10-30 мм |  |  |  | т | 3e-05 |  | 2e-07 | 945143.92 | 0.7 | 661600.74 |  | 0.13 | [24 empty] | Прутки круглые из меди марки М3, диаметр 10-30 мм
| 14.4.02.04-0142 | Краска масляная МА-0115, мумия, сурик железный |  |  |  | кг | 1.74 |  | 0.0087 | 79.88 | 1.5 | 119.82 |  | 1.04 | [24 empty] | Краска масляная МА-0115, мумия, сурик железный
|  | Итого прямые затраты |  |  |  | 12: 213.39 | [25 empty] | Итого прямые затраты
505.1 | 421/пр_2020_п.75_пп.а | Вспомогательные ненормируемые материальные ресурсы |  |  |  | 4: %; 5: 2; 7: 2; 12: 2.7 | [26 empty] | Вспомогательные ненормируемые материальные ресурсы
|  | ФОТ |  |  |  | 12: 204.05 | [27 empty] | ФОТ
| Пр/812-049.3-1 | НР Электротехнические установки на других объектах |  |  |  | 4: %; 5: 97; 7: 97; 12: 197.93 | [27 empty] | НР Электротехнические установки на других объектах
| Пр/774-049.3 | СП Электротехнические установки на других объектах |  |  |  | 4: %; 5: 51; 7: 51; 12: 104.07 | [27 empty] | СП Электротехнические установки на других объектах
|  | Всего по позиции |  |  |  | 10: 103618; 12: 518.09 | [28 empty] | Всего по позиции
505.1 | ТЦ_20.5.03.03_78_7814613418_16.03.2026_02_22.1 | Шина заземления 19" (500 мм), 20 точек, 5 × 15 мм |  |  |  | шт | 1 | 1 | 1 |  |  | 4058.75 |  | 4058.75 | [20 empty] | Шина заземления 19" (500 мм), 20 точек, 5 × 15 мм
|  | Всего по позиции |  |  |  | 12: 4058.75 | [28 empty] | Всего по позиции
506 | ГЭСНм11-04-008-01 | Съемные и выдвижные блоки (модули, ячейки, ТЭЗ), масса: до 5 кг/ Прим. Панель 19” с DIN-рейкой 2U | [32 empty] | Съемные и выдвижные блоки (модули, ячейки, ТЭЗ), масса: до 5 кг/ Прим. Панель 19” с DIN-рейкой 2U | bar: 4 to 7
| 421/пр_2020_прил.10_т.5_п.1.2_гр.4 | Производство ремонтно-строительных работ осуществляется в помещениях эксплуатируемого объекта капитального строительства, эксплуатация которого не прекращена, в том числе для объектов производственного и непроизводственного назначения без остановки рабочего процесса, при этом: в зоне производства ремонтно-строительных работ имеются действующее технологическое или лабораторное оборудование, мебель и иные загромождающие помещения предметы ОЗП=1,35; ЭМ=1,35 к расх.; ЗПМ=1,35; ТЗ=1,35; ТЗМ=1,35 | [34 empty] | Производство ремонтно-строительных работ осуществляется в помещениях эксплуатируемого объекта капитального строительства, эксплуатация которого не прекращена, в том числе для объектов производственного и непроизводственного назначения без остановки рабочего процесса, при этом: в зоне производства ремонтно-строительных работ имеются действующее технологическое или лабораторное оборудование, мебель и иные загромождающие помещения предметы ОЗП=1,35; ЭМ=1,35 к расх.; ЗПМ=1,35; ТЗ=1,35; ТЗМ=1,35
| 1 | ОТ(ЗТ) |  |  |  | 4: чел.-ч; 7: 1.3905; 12: 746 | [23 empty] | ОТ(ЗТ)
| 1-100-31 | Средний разряд работы 3,1 |  |  |  | чел.-ч | 1.03 | 1.35 | 1.3905 |  |  | 536.5 |  | 746 | [24 empty] | Средний разряд работы 3,1
| 2 | ЭМ |  |  |  | 12: 7.7 | [23 empty] | ЭМ
|  | ОТм(ЗТм) |  |  |  | 4: чел.-ч; 7: 0.0135; 12: 8.05 | [23 empty] | ОТм(ЗТм)
| 91.14.02-001 | Автомобили бортовые, грузоподъемность до 5 т |  |  |  | маш.-ч | 0.01 | 1.35 | 0.0135 |  |  | 570.54 |  | 7.7 | [24 empty] | Автомобили бортовые, грузоподъемность до 5 т
| 4-100-040 | ОТм(Зтм) Средний разряд машинистов 4 |  |  |  | чел.-ч | 0.01 | 1.35 | 0.0135 |  |  | 596.61 |  | 8.05 | [29 empty] | ОТм(Зтм) Средний разряд машинистов 4
|  | Итого прямые затраты |  |  |  | 12: 761.75 | [25 empty] | Итого прямые затраты
506.1 | 421/пр_2020_п.75_пп.а | Вспомогательные ненормируемые материальные ресурсы |  |  |  | 4: %; 5: 2; 7: 2; 12: 11.05 | [26 empty] | Вспомогательные ненормируемые материальные ресурсы
|  | ФОТ |  |  |  | 12: 754.05 | [27 empty] | ФОТ
| Пр/812-053.0-1 | НР Приборы, средства автоматизации и вычислительной техники |  |  |  | 4: %; 5: 90; 7: 90; 12: 678.65 | [27 empty] | НР Приборы, средства автоматизации и вычислительной техники
| Пр/774-053.0 | СП Приборы, средства автоматизации и вычислительной техники |  |  |  | 4: %; 5: 46; 7: 46; 12: 346.86 | [27 empty] | СП Приборы, средства автоматизации и вычислительной техники
|  | Всего по позиции |  |  |  | 10: 1798.31; 12: 1798.31 | [28 empty] | Всего по позиции
506.1 | ТЦ_20.2.08.01_78_7814613418_16.03.2026_02_23.1 | Панель 19” с DIN-рейкой 2U, 22 модуля, для промышленных коммутаторов, серебристый |  |  |  | шт | 1 | 1 | 1 |  |  | 2935.27 |  | 2935.27 | [20 empty] | Панель 19” с DIN-рейкой 2U, 22 модуля, для промышленных коммутаторов, серебристый
|  | Всего по позиции |  |  |  | 12: 2935.27 | [28 empty] | Всего по позиции
507 | ГЭСНм11-04-008-01 | Съемные и выдвижные блоки (модули, ячейки, ТЭЗ), масса: до 5 кг/ Прим. Блок распределения питания базовый 19" |  |  |  | 4: шт; 5: 2; 6: 1; 7: 2 | [20 empty] | Съемные и выдвижные блоки (модули, ячейки, ТЭЗ), масса: до 5 кг/ Прим. Блок распределения питания базовый 19"
| 421/пр_2020_прил.10_т.5_п.1.2_гр.4 | Производство ремонтно-строительных работ осуществляется в помещениях эксплуатируемого объекта капитального строительства, эксплуатация которого не прекращена, в том числе для объектов производственного и непроизводственного назначения без остановки рабочего процесса, при этом: в зоне производства ремонтно-строительных работ имеются действующее технологическое или лабораторное оборудование, мебель и иные загромождающие помещения предметы ОЗП=1,35; ЭМ=1,35 к расх.; ЗПМ=1,35; ТЗ=1,35; ТЗМ=1,35 | [34 empty] | Производство ремонтно-строительных работ осуществляется в помещениях эксплуатируемого объекта капитального строительства, эксплуатация которого не прекращена, в том числе для объектов производственного и непроизводственного назначения без остановки рабочего процесса, при этом: в зоне производства ремонтно-строительных работ имеются действующее технологическое или лабораторное оборудование, мебель и иные загромождающие помещения предметы ОЗП=1,35; ЭМ=1,35 к расх.; ЗПМ=1,35; ТЗ=1,35; ТЗМ=1,35
| 1 | ОТ(ЗТ) |  |  |  | 4: чел.-ч; 7: 2.781; 12: 1492.01 | [23 empty] | ОТ(ЗТ)
| 1-100-31 | Средний разряд работы 3,1 |  |  |  | чел.-ч | 1.03 | 1.35 | 2.781 |  |  | 536.5 |  | 1492.01 | [24 empty] | Средний разряд работы 3,1
| 2 | ЭМ |  |  |  | 12: 15.4 | [23 empty] | ЭМ
|  | ОТм(ЗТм) |  |  |  | 4: чел.-ч; 7: 0.027; 12: 16.11 | [23 empty] | ОТм(ЗТм)
| 91.14.02-001 | Автомобили бортовые, грузоподъемность до 5 т |  |  |  | маш.-ч | 0.01 | 1.35 | 0.027 |  |  | 570.54 |  | 15.4 | [24 empty] | Автомобили бортовые, грузоподъемность до 5 т
| 4-100-040 | ОТм(Зтм) Средний разряд машинистов 4 |  |  |  | чел.-ч | 0.01 | 1.35 | 0.027 |  |  | 596.61 |  | 16.11 | [29 empty] | ОТм(Зтм) Средний разряд машинистов 4
|  | Итого прямые затраты |  |  |  | 12: 1523.52 | [25 empty] | Итого прямые затраты
507.1 | 421/пр_2020_п.75_пп.а | Вспомогательные ненормируемые материальные ресурсы |  |  |  | 4: %; 5: 2; 7: 2; 12: 22.1 | [26 empty] | Вспомогательные ненормируемые материальные ресурсы
|  | ФОТ |  |  |  | 12: 1508.12 | [27 empty] | ФОТ
| Пр/812-053.0-1 | НР Приборы, средства автоматизации и вычислительной техники |  |  |  | 4: %; 5: 90; 7: 90; 12: 1357.31 | [27 empty] | НР Приборы, средства автоматизации и вычислительной техники
| Пр/774-053.0 | СП Приборы, средства автоматизации и вычислительной техники |  |  |  | 4: %; 5: 46; 7: 46; 12: 693.74 | [27 empty] | СП Приборы, средства автоматизации и вычислительной техники
|  | Всего по позиции |  |  |  | 10: 1798.34; 12: 3596.67 | [28 empty] | Всего по позиции
507.1 | ТЦ_20.4.03.07_78_7814613418_16.03.2026_02_25.1 | Блок распределения питания базовый 1U 10/230, 7 Schuko, разъем C14, выключатель |  |  |  | шт | 2 | 1 | 2 |  |  | 3619.7 |  | 7239.4 | [20 empty] | Блок распределения питания базовый 1U 10/230, 7 Schuko, разъем C14, выключатель
|  | Всего по позиции |  |  |  | 12: 7239.4 | [28 empty] | Всего по позиции
508 | ГЭСНм08-03-591-08 | Розетка штепсельная: неутопленного типа при открытой проводке/ Прим. розетка на DIN-рейку |  |  |  | 4: 100 шт; 5: 0.02; 6: 1; 7: 0.02 | [20 empty] | Розетка штепсельная: неутопленного типа при открытой проводке/ Прим. розетка на DIN-рейку
|  | Объем=2 / 100 | [33 empty] | Объем=2 / 100
| 421/пр_2020_прил.10_т.5_п.1.2_гр.4 | Производство ремонтно-строительных работ осуществляется в помещениях эксплуатируемого объекта капитального строительства, эксплуатация которого не прекращена, в том числе для объектов производственного и непроизводственного назначения без остановки рабочего процесса, при этом: в зоне производства ремонтно-строительных работ имеются действующее технологическое или лабораторное оборудование, мебель и иные загромождающие помещения предметы ОЗП=1,35; ЭМ=1,35 к расх.; ЗПМ=1,35; ТЗ=1,35; ТЗМ=1,35 | [34 empty] | Производство ремонтно-строительных работ осуществляется в помещениях эксплуатируемого объекта капитального строительства, эксплуатация которого не прекращена, в том числе для объектов производственного и непроизводственного назначения без остановки рабочего процесса, при этом: в зоне производства ремонтно-строительных работ имеются действующее технологическое или лабораторное оборудование, мебель и иные загромождающие помещения предметы ОЗП=1,35; ЭМ=1,35 к расх.; ЗПМ=1,35; ТЗ=1,35; ТЗМ=1,35
| 1 | ОТ(ЗТ) |  |  |  | 4: чел.-ч; 7: 0.93312; 12: 573.33 | [23 empty] | ОТ(ЗТ)
| 1-100-42 | Средний разряд работы 4,2 |  |  |  | чел.-ч | 34.56 | 1.35 | 0.93312 |  |  | 614.42 |  | 573.33 | [24 empty] | Средний разряд работы 4,2
| 2 | ЭМ |  |  |  | 12: 1.64 | [23 empty] | ЭМ
|  | ОТм(ЗТм) |  |  |  | 4: чел.-ч; 7: 0.00135; 12: 0.97 | [23 empty] | ОТм(ЗТм)
| 91.05.05-015 | Краны на автомобильном ходу, грузоподъемность 16 т |  |  |  | маш.-ч | 0.03 | 1.35 | 0.00081 |  |  | 1644.26 |  | 1.33 | [24 empty] | Краны на автомобильном ходу, грузоподъемность 16 т
| 4-100-060 | ОТм(Зтм) Средний разряд машинистов 6 |  |  |  | чел.-ч | 0.03 | 1.35 | 0.00081 |  |  | 801.41 |  | 0.65 | [29 empty] | ОТм(Зтм) Средний разряд машинистов 6
| 91.14.02-001 | Автомобили бортовые, грузоподъемность до 5 т |  |  |  | маш.-ч | 0.02 | 1.35 | 0.00054 |  |  | 570.54 |  | 0.31 | [24 empty] | Автомобили бортовые, грузоподъемность до 5 т
| 4-100-040 | ОТм(Зтм) Средний разряд машинистов 4 |  |  |  | чел.-ч | 0.02 | 1.35 | 0.00054 |  |  | 596.61 |  | 0.32 | [29 empty] | ОТм(Зтм) Средний разряд машинистов 4
| 4 | М |  |  |  | 12: 3.93 | [23 empty] | М
| 01.7.03.04-0001 | Электроэнергия |  |  |  | 4: кВт-ч; 5: 2.132; 7: 0.04264; 10: 8.51; 12: 0.36 | [24 empty] | Электроэнергия
| 01.7.06.05-0041 | Ленты изоляционные хлопчатобумажные прорезиненные для электромонтажных и ремонтных работ, цвет черный, ширина 20 мм, толщина 0,35 мм |  |  |  | м | 9.17 |  | 0.1834 | 5.87 | 0.89 | 5.22 |  | 0.96 | [24 empty] | Ленты изоляционные хлопчатобумажные прорезиненные для электромонтажных и ремонтных работ, цвет черный, ширина 20 мм, толщина 0,35 мм
| 01.7.15.07-0014 | Дюбели распорные полипропиленовые |  |  |  | 100 шт | 1.02 |  | 0.0204 | 41.71 | 1.22 | 50.89 |  | 1.04 | [24 empty] | Дюбели распорные полипропиленовые
| 01.7.15.14-0161 | Шурупы самонарезающие стальные с полукруглой головкой и прямым шлицем, остроконечные, диаметр 2,5 мм, длина 20 мм |  |  |  | т | 0.00016 |  | 3.2e-06 | 214135.65 | 1.22 | 261245.49 |  | 0.84 | [24 empty] | Шурупы самонарезающие стальные с полукруглой головкой и прямым шлицем, остроконечные, диаметр 2,5 мм, длина 20 мм
| 01.7.15.14-0165 | Шурупы самонарезающие стальные с полукруглой головкой и прямым шлицем, остроконечные, диаметр 4 мм, длина 40 мм |  |  |  | т | 0.0003 |  | 6e-06 | 99190.96 | 1.22 | 121012.97 |  | 0.73 | [24 empty] | Шурупы самонарезающие стальные с полукруглой головкой и прямым шлицем, остроконечные, диаметр 4 мм, длина 40 мм
|  | Итого прямые затраты |  |  |  | 12: 579.87 | [25 empty] | Итого прямые затраты
508.1 | 421/пр_2020_п.75_пп.а | Вспомогательные ненормируемые материальные ресурсы |  |  |  | 4: %; 5: 2; 7: 2; 12: 8.49 | [26 empty] | Вспомогательные ненормируемые материальные ресурсы
|  | ФОТ |  |  |  | 12: 574.3 | [27 empty] | ФОТ
| Пр/812-049.3-1 | НР Электротехнические установки на других объектах |  |  |  | 4: %; 5: 97; 7: 97; 12: 557.07 | [27 empty] | НР Электротехнические установки на других объектах
| Пр/774-049.3 | СП Электротехнические установки на других объектах |  |  |  | 4: %; 5: 51; 7: 51; 12: 292.89 | [27 empty] | СП Электротехнические установки на других объектах
|  | Всего по позиции |  |  |  | 10: 71916; 12: 1438.32 | [28 empty] | Всего по позиции
508.1 | ФСБЦ-20.4.03.05-1022 | Розетка с заземлением на DIN-рейку, 250 В, 16 А, IP20 |  |  |  | шт | 2 | 1 | 2 | 306.02 | 0.87 | 266.24 |  | 532.48 | [20 empty] | Розетка с заземлением на DIN-рейку, 250 В, 16 А, IP20
|  | Всего по позиции |  |  |  | 12: 532.48 | [28 empty] | Всего по позиции
509 | ГЭСНм08-03-591-06 | Переключатель: неутопленного типа при открытой проводке/ Прим. Автоматическмй выключатель |  |  |  | 4: 100 шт; 5: 0.01; 6: 1; 7: 0.01 | [20 empty] | Переключатель: неутопленного типа при открытой проводке/ Прим. Автоматическмй выключатель
|  | Объем=1 / 100 | [33 empty] | Объем=1 / 100
| 421/пр_2020_прил.10_т.5_п.1.2_гр.4 | Производство ремонтно-строительных работ осуществляется в помещениях эксплуатируемого объекта капитального строительства, эксплуатация которого не прекращена, в том числе для объектов производственного и непроизводственного назначения без остановки рабочего процесса, при этом: в зоне производства ремонтно-строительных работ имеются действующее технологическое или лабораторное оборудование, мебель и иные загромождающие помещения предметы ОЗП=1,35; ЭМ=1,35 к расх.; ЗПМ=1,35; ТЗ=1,35; ТЗМ=1,35 | [34 empty] | Производство ремонтно-строительных работ осуществляется в помещениях эксплуатируемого объекта капитального строительства, эксплуатация которого не прекращена, в том числе для объектов производственного и непроизводственного назначения без остановки рабочего процесса, при этом: в зоне производства ремонтно-строительных работ имеются действующее технологическое или лабораторное оборудование, мебель и иные загромождающие помещения предметы ОЗП=1,35; ЭМ=1,35 к расх.; ЗПМ=1,35; ТЗ=1,35; ТЗМ=1,35
| 1 | ОТ(ЗТ) |  |  |  | 4: чел.-ч; 7: 0.42025; 12: 258.21 | [23 empty] | ОТ(ЗТ)
| 1-100-42 | Средний разряд работы 4,2 |  |  |  | чел.-ч | 31.13 | 1.35 | 0.42025 |  |  | 614.42 |  | 258.21 | [24 empty] | Средний разряд работы 4,2
| 2 | ЭМ |  |  |  | 12: 0.82 | [23 empty] | ЭМ
|  | ОТм(ЗТм) |  |  |  | 4: чел.-ч; 7: 0.000675; 12: 0.48 | [23 empty] | ОТм(ЗТм)
| 91.05.05-015 | Краны на автомобильном ходу, грузоподъемность 16 т |  |  |  | маш.-ч | 0.03 | 1.35 | 0.000405 |  |  | 1644.26 |  | 0.67 | [24 empty] | Краны на автомобильном ходу, грузоподъемность 16 т
| 4-100-060 | ОТм(Зтм) Средний разряд машинистов 6 |  |  |  | чел.-ч | 0.03 | 1.35 | 0.000405 |  |  | 801.41 |  | 0.32 | [29 empty] | ОТм(Зтм) Средний разряд машинистов 6
| 91.14.02-001 | Автомобили бортовые, грузоподъемность до 5 т |  |  |  | маш.-ч | 0.02 | 1.35 | 0.00027 |  |  | 570.54 |  | 0.15 | [24 empty] | Автомобили бортовые, грузоподъемность до 5 т
| 4-100-040 | ОТм(Зтм) Средний разряд машинистов 4 |  |  |  | чел.-ч | 0.02 | 1.35 | 0.00027 |  |  | 596.61 |  | 0.16 | [29 empty] | ОТм(Зтм) Средний разряд машинистов 4
| 4 | М |  |  |  | 12: 1.96 | [23 empty] | М
| 01.7.03.04-0001 | Электроэнергия |  |  |  | 4: кВт-ч; 5: 2.132; 7: 0.02132; 10: 8.51; 12: 0.18 | [24 empty] | Электроэнергия
| 01.7.06.05-0041 | Ленты изоляционные хлопчатобумажные прорезиненные для электромонтажных и ремонтных работ, цвет черный, ширина 20 мм, толщина 0,35 мм |  |  |  | м | 9.17 |  | 0.0917 | 5.87 | 0.89 | 5.22 |  | 0.48 | [24 empty] | Ленты изоляционные хлопчатобумажные прорезиненные для электромонтажных и ремонтных работ, цвет черный, ширина 20 мм, толщина 0,35 мм
| 01.7.15.07-0014 | Дюбели распорные полипропиленовые |  |  |  | 100 шт | 1.02 |  | 0.0102 | 41.71 | 1.22 | 50.89 |  | 0.52 | [24 empty] | Дюбели распорные полипропиленовые
| 01.7.15.14-0161 | Шурупы самонарезающие стальные с полукруглой головкой и прямым шлицем, остроконечные, диаметр 2,5 мм, длина 20 мм |  |  |  | т | 0.00016 |  | 1.6e-06 | 214135.65 | 1.22 | 261245.49 |  | 0.42 | [24 empty] | Шурупы самонарезающие стальные с полукруглой головкой и прямым шлицем, остроконечные, диаметр 2,5 мм, длина 20 мм
| 01.7.15.14-0165 | Шурупы самонарезающие стальные с полукруглой головкой и прямым шлицем, остроконечные, диаметр 4 мм, длина 40 мм |  |  |  | т | 0.0003 |  | 3e-06 | 99190.96 | 1.22 | 121012.97 |  | 0.36 | [24 empty] | Шурупы самонарезающие стальные с полукруглой головкой и прямым шлицем, остроконечные, диаметр 4 мм, длина 40 мм
|  | Итого прямые затраты |  |  |  | 12: 261.47 | [25 empty] | Итого прямые затраты
509.1 | 421/пр_2020_п.75_пп.а | Вспомогательные ненормируемые материальные ресурсы |  |  |  | 4: %; 5: 2; 7: 2; 12: 3.83 | [26 empty] | Вспомогательные ненормируемые материальные ресурсы
|  | ФОТ |  |  |  | 12: 258.69 | [27 empty] | ФОТ
| Пр/812-049.3-1 | НР Электротехнические установки на других объектах |  |  |  | 4: %; 5: 97; 7: 97; 12: 250.93 | [27 empty] | НР Электротехнические установки на других объектах
| Пр/774-049.3 | СП Электротехнические установки на других объектах |  |  |  | 4: %; 5: 51; 7: 51; 12: 131.93 | [27 empty] | СП Электротехнические установки на других объектах
|  | Всего по позиции |  |  |  | 10: 64816; 12: 648.16 | [28 empty] | Всего по позиции
509.1 О | ФСБЦ-62.1.01.09-1101 | Выключатель автоматический 1P, 16 А, 4,5 кА, характеристика C |  |  |  | шт | 1 | 1 | 1 | 100.65 | 1.15 | 115.75 |  | 115.75 | [20 empty] | Выключатель автоматический 1P, 16 А, 4,5 кА, характеристика C
|  | Всего по позиции |  |  |  | 12: 115.75 | [28 empty] | Всего по позиции
510 | ГЭСНм10-01-051-29 | Разделка и включение концов кабелей ТСВ емкостью: 5х2 при разделке одного кабеля пистолетом/ Прим. Подключение кабелей UTP 4x2 к оборудованию, в т.ч. 144шт после демонтажа |  |  |  | 4: 10 концов кабеля; 5: 16.2; 6: 1; 7: 16.2 | [20 empty] | Разделка и включение концов кабелей ТСВ емкостью: 5х2 при разделке одного кабеля пистолетом/ Прим. Подключение кабелей UTP 4x2 к оборудованию, в т.ч. 144шт после демонтажа
|  | Объем=(144+18) / 10 | [33 empty] | Объем=(144+18) / 10
| 421/пр_2020_прил.10_т.5_п.1.2_гр.4 | Производство ремонтно-строительных работ осуществляется в помещениях эксплуатируемого объекта капитального строительства, эксплуатация которого не прекращена, в том числе для объектов производственного и непроизводственного назначения без остановки рабочего процесса, при этом: в зоне производства ремонтно-строительных работ имеются действующее технологическое или лабораторное оборудование, мебель и иные загромождающие помещения предметы ОЗП=1,35; ЭМ=1,35 к расх.; ЗПМ=1,35; ТЗ=1,35; ТЗМ=1,35 | [34 empty] | Производство ремонтно-строительных работ осуществляется в помещениях эксплуатируемого объекта капитального строительства, эксплуатация которого не прекращена, в том числе для объектов производственного и непроизводственного назначения без остановки рабочего процесса, при этом: в зоне производства ремонтно-строительных работ имеются действующее технологическое или лабораторное оборудование, мебель и иные загромождающие помещения предметы ОЗП=1,35; ЭМ=1,35 к расх.; ЗПМ=1,35; ТЗ=1,35; ТЗМ=1,35
| 1 | ОТ(ЗТ) |  |  |  | 4: чел.-ч; 7: 89.667; 12: 53496.23 | [23 empty] | ОТ(ЗТ)
| 1-100-40 | Средний разряд работы 4,0 |  |  |  | чел.-ч | 4.1 | 1.35 | 89.667 |  |  | 596.61 |  | 53496.23 | [24 empty] | Средний разряд работы 4,0
| 4 | М |  |  |  | 12: 183.66 | [23 empty] | М
| 01.7.06.12-0004 | Ленты из плотной хлопчатобумажной ткани саржевого плетения, ширина 40 мм |  |  |  | 100 м | 0.03 |  | 0.486 | 424.62 | 0.89 | 377.91 |  | 183.66 | [24 empty] | Ленты из плотной хлопчатобумажной ткани саржевого плетения, ширина 40 мм
|  | Итого прямые затраты |  |  |  | 12: 53679.89 | [25 empty] | Итого прямые затраты
510.1 | 421/пр_2020_п.75_пп.а | Вспомогательные ненормируемые материальные ресурсы |  |  |  | 4: %; 5: 2; 7: 2; 12: 792.54 | [26 empty] | Вспомогательные ненормируемые материальные ресурсы
|  | ФОТ |  |  |  | 12: 53496.23 | [27 empty] | ФОТ
| Пр/812-051.1-1 | НР Прокладка и монтаж сетей связи |  |  |  | 4: %; 5: 90; 7: 90; 12: 48146.61 | [27 empty] | НР Прокладка и монтаж сетей связи
| Пр/774-051.1 | СП Прокладка и монтаж сетей связи |  |  |  | 4: %; 5: 46; 7: 46; 12: 24608.27 | [27 empty] | СП Прокладка и монтаж сетей связи
|  | Всего по позиции |  |  |  | 10: 7853.54; 12: 127227.31 | [28 empty] | Всего по позиции
511 | ГЭСНм10-02-051-01 | Перемычки кабельные длиной: до 6 м/ Прим. Коммутационный шнур, в т.ч. 144шт после демонтажа |  |  |  | 4: 100 перемычек; 5: 1.84; 6: 1; 7: 1.84 | [20 empty] | Перемычки кабельные длиной: до 6 м/ Прим. Коммутационный шнур, в т.ч. 144шт после демонтажа
|  | Объем=(10+10+10+10+144) / 100 | [33 empty] | Объем=(10+10+10+10+144) / 100
| 421/пр_2020_прил.10_т.5_п.1.2_гр.4 | Производство ремонтно-строительных работ осуществляется в помещениях эксплуатируемого объекта капитального строительства, эксплуатация которого не прекращена, в том числе для объектов производственного и непроизводственного назначения без остановки рабочего процесса, при этом: в зоне производства ремонтно-строительных работ имеются действующее технологическое или лабораторное оборудование, мебель и иные загромождающие помещения предметы ОЗП=1,35; ЭМ=1,35 к расх.; ЗПМ=1,35; ТЗ=1,35; ТЗМ=1,35 | [34 empty] | Производство ремонтно-строительных работ осуществляется в помещениях эксплуатируемого объекта капитального строительства, эксплуатация которого не прекращена, в том числе для объектов производственного и непроизводственного назначения без остановки рабочего процесса, при этом: в зоне производства ремонтно-строительных работ имеются действующее технологическое или лабораторное оборудование, мебель и иные загромождающие помещения предметы ОЗП=1,35; ЭМ=1,35 к расх.; ЗПМ=1,35; ТЗ=1,35; ТЗМ=1,35
| 1 | ОТ(ЗТ) |  |  |  | 4: чел.-ч; 7: 59.616; 12: 35567.5 | [23 empty] | ОТ(ЗТ)
| 1-100-40 | Средний разряд работы 4,0 |  |  |  | чел.-ч | 24 | 1.35 | 59.616 |  |  | 596.61 |  | 35567.5 | [24 empty] | Средний разряд работы 4,0
|  | Итого прямые затраты |  |  |  | 12: 35567.5 | [25 empty] | Итого прямые затраты
511.1 | 421/пр_2020_п.75_пп.а | Вспомогательные ненормируемые материальные ресурсы |  |  |  | 4: %; 5: 2; 7: 2; 12: 526.93 | [26 empty] | Вспомогательные ненормируемые материальные ресурсы
|  | ФОТ |  |  |  | 12: 35567.5 | [27 empty] | ФОТ
| Пр/812-051.1-1 | НР Прокладка и монтаж сетей связи |  |  |  | 4: %; 5: 90; 7: 90; 12: 32010.75 | [27 empty] | НР Прокладка и монтаж сетей связи
| Пр/774-051.1 | СП Прокладка и монтаж сетей связи |  |  |  | 4: %; 5: 46; 7: 46; 12: 16361.05 | [27 empty] | СП Прокладка и монтаж сетей связи
|  | Всего по позиции |  |  |  | 10: 45905.56; 12: 84466.23 | [28 empty] | Всего по позиции
511.1 | ТЦ_21.1.04.01_78_7814613418_16.03.2026_02_29.1 | Коммутационный шнур категории 5e U/UTP, HF, 1 м, красный |  |  |  | шт | 10 | 1 | 10 |  |  | 257.13 |  | 2571.3 | [20 empty] | Коммутационный шнур категории 5e U/UTP, HF, 1 м, красный
|  | Всего по позиции |  |  |  | 12: 2571.3 | [28 empty] | Всего по позиции
511.2 | ТЦ_21.1.04.01_78_7814613418_16.03.2026_02_30.1 | Коммутационный шнур категории 5e U/UTP, HF, 1 м, желтый |  |  |  | шт | 10 | 1 | 10 |  |  | 257.13 |  | 2571.3 | [20 empty] | Коммутационный шнур категории 5e U/UTP, HF, 1 м, желтый
|  | Всего по позиции |  |  |  | 12: 2571.3 | [28 empty] | Всего по позиции
511.3 | ТЦ_21.1.04.01_78_7814613418_16.03.2026_02_31.1 | Коммутационный шнур категории 5e U/UTP, HF, 1 м, зеленый |  |  |  | шт | 10 | 1 | 10 |  |  | 257.13 |  | 2571.3 | [20 empty] | Коммутационный шнур категории 5e U/UTP, HF, 1 м, зеленый
|  | Всего по позиции |  |  |  | 12: 2571.3 | [28 empty] | Всего по позиции
511.4 | ТЦ_21.1.04.01_78_7814613418_16.03.2026_02_32.1 | Коммутационный шнур категории 5e U/UTP, HF, 1 м, синий |  |  |  | шт | 10 | 1 | 10 |  |  | 257.13 |  | 2571.3 | [20 empty] | Коммутационный шнур категории 5e U/UTP, HF, 1 м, синий
|  | Всего по позиции |  |  |  | 12: 2571.3 | [28 empty] | Всего по позиции
512 | ГЭСНм08-03-591-08 | Розетка штепсельная: неутопленного типа при открытой проводке/ Прим. Компьютерная розетка |  |  |  | 4: 100 шт; 5: 0.18; 6: 1; 7: 0.18 | [20 empty] | Розетка штепсельная: неутопленного типа при открытой проводке/ Прим. Компьютерная розетка
|  | Объем=18 / 100 | [33 empty] | Объем=18 / 100
| 421/пр_2020_прил.10_т.5_п.1.2_гр.4 | Производство ремонтно-строительных работ осуществляется в помещениях эксплуатируемого объекта капитального строительства, эксплуатация которого не прекращена, в том числе для объектов производственного и непроизводственного назначения без остановки рабочего процесса, при этом: в зоне производства ремонтно-строительных работ имеются действующее технологическое или лабораторное оборудование, мебель и иные загромождающие помещения предметы ОЗП=1,35; ЭМ=1,35 к расх.; ЗПМ=1,35; ТЗ=1,35; ТЗМ=1,35 | [34 empty] | Производство ремонтно-строительных работ осуществляется в помещениях эксплуатируемого объекта капитального строительства, эксплуатация которого не прекращена, в том числе для объектов производственного и непроизводственного назначения без остановки рабочего процесса, при этом: в зоне производства ремонтно-строительных работ имеются действующее технологическое или лабораторное оборудование, мебель и иные загромождающие помещения предметы ОЗП=1,35; ЭМ=1,35 к расх.; ЗПМ=1,35; ТЗ=1,35; ТЗМ=1,35
| 1 | ОТ(ЗТ) |  |  |  | 4: чел.-ч; 7: 8.3981; 12: 5159.95 | [23 empty] | ОТ(ЗТ)
| 1-100-42 | Средний разряд работы 4,2 |  |  |  | чел.-ч | 34.56 | 1.35 | 8.3981 |  |  | 614.42 |  | 5159.95 | [24 empty] | Средний разряд работы 4,2
| 2 | ЭМ |  |  |  | 12: 14.76 | [23 empty] | ЭМ
|  | ОТм(ЗТм) |  |  |  | 4: чел.-ч; 7: 0.01215; 12: 8.74 | [23 empty] | ОТм(ЗТм)
| 91.05.05-015 | Краны на автомобильном ходу, грузоподъемность 16 т |  |  |  | маш.-ч | 0.03 | 1.35 | 0.00729 |  |  | 1644.26 |  | 11.99 | [24 empty] | Краны на автомобильном ходу, грузоподъемность 16 т
| 4-100-060 | ОТм(Зтм) Средний разряд машинистов 6 |  |  |  | чел.-ч | 0.03 | 1.35 | 0.00729 |  |  | 801.41 |  | 5.84 | [29 empty] | ОТм(Зтм) Средний разряд машинистов 6
| 91.14.02-001 | Автомобили бортовые, грузоподъемность до 5 т |  |  |  | маш.-ч | 0.02 | 1.35 | 0.00486 |  |  | 570.54 |  | 2.77 | [24 empty] | Автомобили бортовые, грузоподъемность до 5 т
| 4-100-040 | ОТм(Зтм) Средний разряд машинистов 4 |  |  |  | чел.-ч | 0.02 | 1.35 | 0.00486 |  |  | 596.61 |  | 2.9 | [29 empty] | ОТм(Зтм) Средний разряд машинистов 4
| 4 | М |  |  |  | 12: 35.28 | [23 empty] | М
| 01.7.03.04-0001 | Электроэнергия |  |  |  | 4: кВт-ч; 5: 2.132; 7: 0.38376; 10: 8.51; 12: 3.27 | [24 empty] | Электроэнергия
| 01.7.06.05-0041 | Ленты изоляционные хлопчатобумажные прорезиненные для электромонтажных и ремонтных работ, цвет черный, ширина 20 мм, толщина 0,35 мм |  |  |  | м | 9.17 |  | 1.6506 | 5.87 | 0.89 | 5.22 |  | 8.62 | [24 empty] | Ленты изоляционные хлопчатобумажные прорезиненные для электромонтажных и ремонтных работ, цвет черный, ширина 20 мм, толщина 0,35 мм
| 01.7.15.07-0014 | Дюбели распорные полипропиленовые |  |  |  | 100 шт | 1.02 |  | 0.1836 | 41.71 | 1.22 | 50.89 |  | 9.34 | [24 empty] | Дюбели распорные полипропиленовые
| 01.7.15.14-0161 | Шурупы самонарезающие стальные с полукруглой головкой и прямым шлицем, остроконечные, диаметр 2,5 мм, длина 20 мм |  |  |  | т | 0.00016 |  | 2.88e-05 | 214135.65 | 1.22 | 261245.49 |  | 7.52 | [24 empty] | Шурупы самонарезающие стальные с полукруглой головкой и прямым шлицем, остроконечные, диаметр 2,5 мм, длина 20 мм
| 01.7.15.14-0165 | Шурупы самонарезающие стальные с полукруглой головкой и прямым шлицем, остроконечные, диаметр 4 мм, длина 40 мм |  |  |  | т | 0.0003 |  | 5.4e-05 | 99190.96 | 1.22 | 121012.97 |  | 6.53 | [24 empty] | Шурупы самонарезающие стальные с полукруглой головкой и прямым шлицем, остроконечные, диаметр 4 мм, длина 40 мм
|  | Итого прямые затраты |  |  |  | 12: 5218.73 | [25 empty] | Итого прямые затраты
512.1 | 421/пр_2020_п.75_пп.а | Вспомогательные ненормируемые материальные ресурсы |  |  |  | 4: %; 5: 2; 7: 2; 12: 76.44 | [26 empty] | Вспомогательные ненормируемые материальные ресурсы
|  | ФОТ |  |  |  | 12: 5168.69 | [27 empty] | ФОТ
| Пр/812-049.3-1 | НР Электротехнические установки на других объектах |  |  |  | 4: %; 5: 97; 7: 97; 12: 5013.63 | [27 empty] | НР Электротехнические установки на других объектах
| Пр/774-049.3 | СП Электротехнические установки на других объектах |  |  |  | 4: %; 5: 51; 7: 51; 12: 2636.03 | [27 empty] | СП Электротехнические установки на других объектах
|  | Всего по позиции |  |  |  | 10: 71915.72; 12: 12944.83 | [28 empty] | Всего по позиции
512.1 | ФСБЦ-20.4.03.03-1023 | Розетка компьютерная RJ-45 для монтажа в кабель-каналы, 1 модуль, 1,5 А, 150 В, цвет белый, IP20 |  |  |  | шт | 18 | 1 | 18 | 384.51 | 0.87 | 334.52 |  | 6021.36 | [20 empty] | Розетка компьютерная RJ-45 для монтажа в кабель-каналы, 1 модуль, 1,5 А, 150 В, цвет белый, IP20
|  | Всего по позиции |  |  |  | 12: 6021.36 | [28 empty] | Всего по позиции
512.2 | ФСБЦ-20.2.05.10-0001 | Рамки пластиковые на 2 модуля для монтажа на профиль, размеры 60х20 мм |  |  |  | 100 шт | 0.09 | 1 | 0.09 | 33899.77 | 1.29 | 43730.7 |  | 3935.76 | [20 empty] | Рамки пластиковые на 2 модуля для монтажа на профиль, размеры 60х20 мм
|  | Объем=9 / 100 | [33 empty] | Объем=9 / 100
|  | Всего по позиции |  |  |  | 12: 3935.76 | [28 empty] | Всего по позиции
513 | ГЭСНм10-06-032-01 | Комплекс измерений постоянным током смонтированных парных кабелей до и после включения в оконечные устройства/ Прим. Тестирование кабельной линии на cat. 5e |  |  |  | 4: 100 пар; 5: 1.62; 6: 1; 7: 1.62 | [20 empty] | Комплекс измерений постоянным током смонтированных парных кабелей до и после включения в оконечные устройства/ Прим. Тестирование кабельной линии на cat. 5e
|  | Объем=(144+18) / 100 | [33 empty] | Объем=(144+18) / 100
| 421/пр_2020_прил.10_т.5_п.1.2_гр.4 | Производство ремонтно-строительных работ осуществляется в помещениях эксплуатируемого объекта капитального строительства, эксплуатация которого не прекращена, в том числе для объектов производственного и непроизводственного назначения без остановки рабочего процесса, при этом: в зоне производства ремонтно-строительных работ имеются действующее технологическое или лабораторное оборудование, мебель и иные загромождающие помещения предметы ОЗП=1,35; ЭМ=1,35 к расх.; ЗПМ=1,35; ТЗ=1,35; ТЗМ=1,35 | [34 empty] | Производство ремонтно-строительных работ осуществляется в помещениях эксплуатируемого объекта капитального строительства, эксплуатация которого не прекращена, в том числе для объектов производственного и непроизводственного назначения без остановки рабочего процесса, при этом: в зоне производства ремонтно-строительных работ имеются действующее технологическое или лабораторное оборудование, мебель и иные загромождающие помещения предметы ОЗП=1,35; ЭМ=1,35 к расх.; ЗПМ=1,35; ТЗ=1,35; ТЗМ=1,35
| 1 | ОТ(ЗТ) |  |  |  | 4: чел.-ч; 7: 28.431; 12: 16962.22 | [23 empty] | ОТ(ЗТ)
| 1-100-40 | Средний разряд работы 4,0 |  |  |  | чел.-ч | 13 | 1.35 | 28.431 |  |  | 596.61 |  | 16962.22 | [24 empty] | Средний разряд работы 4,0
| 4 | М |  |  |  | 12: 211.5 | [23 empty] | М
| 01.3.01.01-0001 | Бензин авиационный Б-70 |  |  |  | т | 0.00036 |  | 0.0005832 | 116448.72 | 1.35 | 157205.77 |  | 91.68 | [24 empty] | Бензин авиационный Б-70
| 10.3.02.03-0036 | Припои оловянно-свинцовые сурьмянистые, марка ПОССу 30-2 |  |  |  | кг | 0.05 |  | 0.081 | 870.18 | 1.7 | 1479.31 |  | 119.82 | [24 empty] | Припои оловянно-свинцовые сурьмянистые, марка ПОССу 30-2
|  | Итого прямые затраты |  |  |  | 12: 17173.72 | [25 empty] | Итого прямые затраты
513.1 | 421/пр_2020_п.75_пп.а | Вспомогательные ненормируемые материальные ресурсы |  |  |  | 4: %; 5: 2; 7: 2; 12: 251.29 | [26 empty] | Вспомогательные ненормируемые материальные ресурсы
|  | ФОТ |  |  |  | 12: 16962.22 | [27 empty] | ФОТ
| Пр/812-051.1-1 | НР Прокладка и монтаж сетей связи |  |  |  | 4: %; 5: 90; 7: 90; 12: 15266 | [27 empty] | НР Прокладка и монтаж сетей связи
| Пр/774-051.1 | СП Прокладка и монтаж сетей связи |  |  |  | 4: %; 5: 46; 7: 46; 12: 7802.62 | [27 empty] | СП Прокладка и монтаж сетей связи
|  | Всего по позиции |  |  |  | 10: 24996.07; 12: 40493.63 | [28 empty] | Всего по позиции
Прокладка кабельных трасс | [33 empty] | Прокладка кабельных трасс
514 | ГЭСНм08-02-390-03 | Короба пластмассовые: шириной до 120 мм/ Прим. в помещении |  |  |  | 4: 100 м; 5: 0.52; 6: 1; 7: 0.52 | [20 empty] | Короба пластмассовые: шириной до 120 мм/ Прим. в помещении
|  | Объем=(70-18) / 100 | [33 empty] | Объем=(70-18) / 100
| 421/пр_2020_прил.10_т.5_п.1.2_гр.4 | Производство ремонтно-строительных работ осуществляется в помещениях эксплуатируемого объекта капитального строительства, эксплуатация которого не прекращена, в том числе для объектов производственного и непроизводственного назначения без остановки рабочего процесса, при этом: в зоне производства ремонтно-строительных работ имеются действующее технологическое или лабораторное оборудование, мебель и иные загромождающие помещения предметы ОЗП=1,35; ЭМ=1,35 к расх.; ЗПМ=1,35; ТЗ=1,35; ТЗМ=1,35 | [34 empty] | Производство ремонтно-строительных работ осуществляется в помещениях эксплуатируемого объекта капитального строительства, эксплуатация которого не прекращена, в том числе для объектов производственного и непроизводственного назначения без остановки рабочего процесса, при этом: в зоне производства ремонтно-строительных работ имеются действующее технологическое или лабораторное оборудование, мебель и иные загромождающие помещения предметы ОЗП=1,35; ЭМ=1,35 к расх.; ЗПМ=1,35; ТЗ=1,35; ТЗМ=1,35
| 1 | ОТ(ЗТ) |  |  |  | 4: чел.-ч; 7: 14.2717; 12: 8419.28 | [23 empty] | ОТ(ЗТ)
| 1-100-39 | Средний разряд работы 3,9 |  |  |  | чел.-ч | 20.33 | 1.35 | 14.2717 |  |  | 589.93 |  | 8419.28 | [24 empty] | Средний разряд работы 3,9
| 2 | ЭМ |  |  |  | 12: 0.41 | [23 empty] | ЭМ
|  | ОТм(ЗТм) |  |  |  | 4: чел.-ч; 7: 0.00702; 12: 3.72 | [23 empty] | ОТм(ЗТм)
| 91.06.06-048 | Подъемники одномачтовые, грузоподъемность до 500 кг, высота подъема 45 м |  |  |  | маш.-ч | 0.01 | 1.35 | 0.00702 | 37.32 | 1.57 | 58.59 |  | 0.41 | [24 empty] | Подъемники одномачтовые, грузоподъемность до 500 кг, высота подъема 45 м
| 4-100-030 | ОТм(Зтм) Средний разряд машинистов 3 |  |  |  | чел.-ч | 0.01 | 1.35 | 0.00702 |  |  | 529.82 |  | 3.72 | [29 empty] | ОТм(Зтм) Средний разряд машинистов 3
| 4 | М |  |  |  | 12: 190.82 | [23 empty] | М
| 01.7.03.04-0001 | Электроэнергия |  |  |  | 4: кВт-ч; 5: 8.2404; 7: 4.285; 10: 8.51; 12: 36.47 | [24 empty] | Электроэнергия
| 01.7.15.07-0022 | Дюбели полиэтиленовые распорные, диаметр 6 мм, длина 40 мм |  |  |  | 1000 шт | 0.4 |  | 0.208 | 261.09 | 1.22 | 318.53 |  | 66.25 | [24 empty] | Дюбели полиэтиленовые распорные, диаметр 6 мм, длина 40 мм
| 01.7.15.14-0165 | Шурупы самонарезающие стальные с полукруглой головкой и прямым шлицем, остроконечные, диаметр 4 мм, длина 40 мм |  |  |  | т | 0.0014 |  | 0.000728 | 99190.96 | 1.22 | 121012.97 |  | 88.1 | [24 empty] | Шурупы самонарезающие стальные с полукруглой головкой и прямым шлицем, остроконечные, диаметр 4 мм, длина 40 мм
|  | Итого прямые затраты |  |  |  | 12: 8614.23 | [25 empty] | Итого прямые затраты
514.1 | 421/пр_2020_п.75_пп.а | Вспомогательные ненормируемые материальные ресурсы |  |  |  | 4: %; 5: 2; 7: 2; 12: 124.73 | [26 empty] | Вспомогательные ненормируемые материальные ресурсы
|  | ФОТ |  |  |  | 12: 8423 | [27 empty] | ФОТ
| Пр/812-049.3-1 | НР Электротехнические установки на других объектах |  |  |  | 4: %; 5: 97; 7: 97; 12: 8170.31 | [27 empty] | НР Электротехнические установки на других объектах
| Пр/774-049.3 | СП Электротехнические установки на других объектах |  |  |  | 4: %; 5: 51; 7: 51; 12: 4295.73 | [27 empty] | СП Электротехнические установки на других объектах
|  | Всего по позиции |  |  |  | 10: 40778.85; 12: 21205 | [28 empty] | Всего по позиции
514.1 | ГЭСНм08-02-390-03 | Короба пластмассовые: шириной до 120 мм/ Прим. в коридоре |  |  |  | 4: 100 м; 5: 0.18; 6: 1; 7: 0.18 | [20 empty] | Короба пластмассовые: шириной до 120 мм/ Прим. в коридоре
|  | Объем=18 / 100 | [33 empty] | Объем=18 / 100
| 421/пр_2020_прил.10_т.5_п.1.1_гр.4 | Производство ремонтно-строительных работ осуществляется в помещениях эксплуатируемого объекта капитального строительства, эксплуатация которого не прекращена, в том числе для объектов производственного и непроизводственного назначения без остановки рабочего процесса, при этом: в зоне производства ремонтно-строительных работ отсутствуют действующее технологическое или лабораторное оборудование, мебель и иные загромождающие помещения предметы ОЗП=1,2; ЭМ=1,2 к расх.; ЗПМ=1,2; ТЗ=1,2; ТЗМ=1,2 | [34 empty] | Производство ремонтно-строительных работ осуществляется в помещениях эксплуатируемого объекта капитального строительства, эксплуатация которого не прекращена, в том числе для объектов производственного и непроизводственного назначения без остановки рабочего процесса, при этом: в зоне производства ремонтно-строительных работ отсутствуют действующее технологическое или лабораторное оборудование, мебель и иные загромождающие помещения предметы ОЗП=1,2; ЭМ=1,2 к расх.; ЗПМ=1,2; ТЗ=1,2; ТЗМ=1,2
| 1 | ОТ(ЗТ) |  |  |  | 4: чел.-ч; 7: 4.3913; 12: 2590.55 | [23 empty] | ОТ(ЗТ)
| 1-100-39 | Средний разряд работы 3,9 |  |  |  | чел.-ч | 20.33 | 1.2 | 4.3913 |  |  | 589.93 |  | 2590.55 | [24 empty] | Средний разряд работы 3,9
| 2 | ЭМ |  |  |  | 12: 0.13 | [23 empty] | ЭМ
|  | ОТм(ЗТм) |  |  |  | 4: чел.-ч; 7: 0.00216; 12: 1.14 | [23 empty] | ОТм(ЗТм)
| 91.06.06-048 | Подъемники одномачтовые, грузоподъемность до 500 кг, высота подъема 45 м |  |  |  | маш.-ч | 0.01 | 1.2 | 0.00216 | 37.32 | 1.57 | 58.59 |  | 0.13 | [24 empty] | Подъемники одномачтовые, грузоподъемность до 500 кг, высота подъема 45 м
| 4-100-030 | ОТм(Зтм) Средний разряд машинистов 3 |  |  |  | чел.-ч | 0.01 | 1.2 | 0.00216 |  |  | 529.82 |  | 1.14 | [29 empty] | ОТм(Зтм) Средний разряд машинистов 3
| 4 | М |  |  |  | 12: 66.05 | [23 empty] | М
| 01.7.03.04-0001 | Электроэнергия |  |  |  | 4: кВт-ч; 5: 8.2404; 7: 1.4833; 10: 8.51; 12: 12.62 | [24 empty] | Электроэнергия
| 01.7.15.07-0022 | Дюбели полиэтиленовые распорные, диаметр 6 мм, длина 40 мм |  |  |  | 1000 шт | 0.4 |  | 0.072 | 261.09 | 1.22 | 318.53 |  | 22.93 | [24 empty] | Дюбели полиэтиленовые распорные, диаметр 6 мм, длина 40 мм
| 01.7.15.14-0165 | Шурупы самонарезающие стальные с полукруглой головкой и прямым шлицем, остроконечные, диаметр 4 мм, длина 40 мм |  |  |  | т | 0.0014 |  | 0.000252 | 99190.96 | 1.22 | 121012.97 |  | 30.5 | [24 empty] | Шурупы самонарезающие стальные с полукруглой головкой и прямым шлицем, остроконечные, диаметр 4 мм, длина 40 мм
|  | Итого прямые затраты |  |  |  | 12: 2657.87 | [25 empty] | Итого прямые затраты
514.1.1 | 421/пр_2020_п.75_пп.а | Вспомогательные ненормируемые материальные ресурсы |  |  |  | 4: %; 5: 2; 7: 2; 12: 43.18 | [26 empty] | Вспомогательные ненормируемые материальные ресурсы
|  | ФОТ |  |  |  | 12: 2591.69 | [27 empty] | ФОТ
| Пр/812-049.3-1 | НР Электротехнические установки на других объектах |  |  |  | 4: %; 5: 97; 7: 97; 12: 2513.94 | [27 empty] | НР Электротехнические установки на других объектах
| Пр/774-049.3 | СП Электротехнические установки на других объектах |  |  |  | 4: %; 5: 51; 7: 51; 12: 1321.76 | [27 empty] | СП Электротехнические установки на других объектах
|  | Всего по позиции |  |  |  | 10: 36315.28; 12: 6536.75 | [28 empty] | Всего по позиции
514.2 | ФСБЦ-20.2.05.04-0090 | Короб кабельный (кабель-канал) ПВХ с крышкой, с направляющими, размеры 100х60 мм |  |  |  | 100 м | 0.7 | 1 | 0.7 | 33565.59 | 1.29 | 43299.61 |  | 30309.73 | [20 empty] | Короб кабельный (кабель-канал) ПВХ с крышкой, с направляющими, размеры 100х60 мм
|  | Объем=70 / 100 | [33 empty] | Объем=70 / 100
|  | Всего по позиции |  |  |  | 12: 30309.73 | [28 empty] | Всего по позиции
514.3 | ФСБЦ-20.2.05.06-1066 | Соединитель на стык кабель-канала, размеры 100х60 мм |  |  |  | 100 шт | 0.3 | 1 | 0.3 |  |  | 9136.76 |  | 2741.03 | [20 empty] | Соединитель на стык кабель-канала, размеры 100х60 мм
|  | Объем=30 / 100 | [33 empty] | Объем=30 / 100
|  | Всего по позиции |  |  |  | 12: 2741.03 | [28 empty] | Всего по позиции
514.4 | ФСБЦ-20.2.05.06-1000 | Накладки на стык для кабель-канала, размеры 100х60 мм |  |  |  | 100 шт | 0.6 | 1 | 0.6 | 1887.03 | 1.29 | 2434.27 |  | 1460.56 | [20 empty] | Накладки на стык для кабель-канала, размеры 100х60 мм
|  | Объем=60 / 100 | [33 empty] | Объем=60 / 100
|  | Всего по позиции |  |  |  | 12: 1460.56 | [28 empty] | Всего по позиции
514.5 | ФСБЦ-20.2.05.09-1000 | Углы внутренние для кабель-канала, размеры 100х60 мм |  |  |  | 100 шт | 0.07 | 1 | 0.07 | 25508.24 | 1.29 | 32905.63 |  | 2303.39 | [20 empty] | Углы внутренние для кабель-канала, размеры 100х60 мм
|  | Объем=7 / 100 | [33 empty] | Объем=7 / 100
|  | Всего по позиции |  |  |  | 12: 2303.39 | [28 empty] | Всего по позиции
514.6 | ФСБЦ-20.2.05.09-1004 | Углы плоские для кабель-канала, размеры 100х60 мм |  |  |  | 100 шт | 0.12 | 1 | 0.12 | 45043.5 | 1.29 | 58106.12 |  | 6972.73 | [20 empty] | Углы плоские для кабель-канала, размеры 100х60 мм
|  | Объем=12 / 100 | [33 empty] | Объем=12 / 100
|  | Всего по позиции |  |  |  | 12: 6972.73 | [28 empty] | Всего по позиции
514.7 | ФСБЦ-20.2.05.03-1000 | Заглушки для кабель-канала, размеры 100х60 мм |  |  |  | 100 шт | 0.08 | 1 | 0.08 | 17071.47 | 1.29 | 22022.2 |  | 1761.78 | [20 empty] | Заглушки для кабель-канала, размеры 100х60 мм
|  | Объем=8 / 100 | [33 empty] | Объем=8 / 100
|  | Всего по позиции |  |  |  | 12: 1761.78 | [28 empty] | Всего по позиции
514.8 | ФСБЦ-20.2.08.02-0021 | Полоски и пряжки для крепления проводов |  |  |  | 100 шт | 0.3 | 1 | 0.3 | 854.74 | 1.34 | 1145.35 |  | 343.61 | [20 empty] | Полоски и пряжки для крепления проводов
|  | Объем=30 / 100 | [33 empty] | Объем=30 / 100
|  | Всего по позиции |  |  |  | 12: 343.61 | [28 empty] | Всего по позиции
514.9 | ФСБЦ-20.2.05.10-0001 | Рамки пластиковые на 2 модуля для монтажа на профиль, размеры 60х20 мм |  |  |  | 100 шт | 0.09 | 1 | 0.09 | 33899.77 | 1.29 | 43730.7 |  | 3935.76 | [20 empty] | Рамки пластиковые на 2 модуля для монтажа на профиль, размеры 60х20 мм
|  | Объем=9 / 100 | [33 empty] | Объем=9 / 100
|  | Всего по позиции |  |  |  | 12: 3935.76 | [28 empty] | Всего по позиции
515 | ГЭСНм08-02-399-01 | Провод в коробах, сечением: до 6 мм2/ Прим. прокладка кабеля UTP, в т.ч. 720м после демонтажа в помещении |  |  |  | 4: 100 м; 5: 9.1; 6: 1; 7: 9.1 | [20 empty] | Провод в коробах, сечением: до 6 мм2/ Прим. прокладка кабеля UTP, в т.ч. 720м после демонтажа в помещении
|  | Объем=(490-300+720) / 100 | [33 empty] | Объем=(490-300+720) / 100
| 421/пр_2020_прил.10_т.5_п.1.2_гр.4 | Производство ремонтно-строительных работ осуществляется в помещениях эксплуатируемого объекта капитального строительства, эксплуатация которого не прекращена, в том числе для объектов производственного и непроизводственного назначения без остановки рабочего процесса, при этом: в зоне производства ремонтно-строительных работ имеются действующее технологическое или лабораторное оборудование, мебель и иные загромождающие помещения предметы ОЗП=1,35; ЭМ=1,35 к расх.; ЗПМ=1,35; ТЗ=1,35; ТЗМ=1,35 | [34 empty] | Производство ремонтно-строительных работ осуществляется в помещениях эксплуатируемого объекта капитального строительства, эксплуатация которого не прекращена, в том числе для объектов производственного и непроизводственного назначения без остановки рабочего процесса, при этом: в зоне производства ремонтно-строительных работ имеются действующее технологическое или лабораторное оборудование, мебель и иные загромождающие помещения предметы ОЗП=1,35; ЭМ=1,35 к расх.; ЗПМ=1,35; ТЗ=1,35; ТЗМ=1,35
| 1 | ОТ(ЗТ) |  |  |  | 4: чел.-ч; 7: 34.6437; 12: 20205.94 | [23 empty] | ОТ(ЗТ)
| 1-100-38 | Средний разряд работы 3,8 |  |  |  | чел.-ч | 2.82 | 1.35 | 34.6437 |  |  | 583.25 |  | 20205.94 | [24 empty] | Средний разряд работы 3,8
| 2 | ЭМ |  |  |  | 12: 272.09 | [23 empty] | ЭМ
|  | ОТм(ЗТм) |  |  |  | 4: чел.-ч; 7: 0.2457; 12: 171.74 | [23 empty] | ОТм(ЗТм)
| 91.05.05-015 | Краны на автомобильном ходу, грузоподъемность 16 т |  |  |  | маш.-ч | 0.01 | 1.35 | 0.12285 |  |  | 1644.26 |  | 202 | [24 empty] | Краны на автомобильном ходу, грузоподъемность 16 т
| 4-100-060 | ОТм(Зтм) Средний разряд машинистов 6 |  |  |  | чел.-ч | 0.01 | 1.35 | 0.12285 |  |  | 801.41 |  | 98.45 | [29 empty] | ОТм(Зтм) Средний разряд машинистов 6
| 91.14.02-001 | Автомобили бортовые, грузоподъемность до 5 т |  |  |  | маш.-ч | 0.01 | 1.35 | 0.12285 |  |  | 570.54 |  | 70.09 | [24 empty] | Автомобили бортовые, грузоподъемность до 5 т
| 4-100-040 | ОТм(Зтм) Средний разряд машинистов 4 |  |  |  | чел.-ч | 0.01 | 1.35 | 0.12285 |  |  | 596.61 |  | 73.29 | [29 empty] | ОТм(Зтм) Средний разряд машинистов 4
| 4 | М |  |  |  | 12: 989.7 | [23 empty] | М
| 01.7.06.05-0041 | Ленты изоляционные хлопчатобумажные прорезиненные для электромонтажных и ремонтных работ, цвет черный, ширина 20 мм, толщина 0,35 мм |  |  |  | м | 13.33 |  | 121.303 | 5.87 | 0.89 | 5.22 |  | 633.2 | [24 empty] | Ленты изоляционные хлопчатобумажные прорезиненные для электромонтажных и ремонтных работ, цвет черный, ширина 20 мм, толщина 0,35 мм
| 01.7.06.07-0002 | Ленты монтажные из пластмассы для бандажирования проводов, скрепляются пластмассовыми кнопками, ширина 10 мм |  |  |  | 10 м | 0.5 |  | 4.55 | 37.71 | 1.76 | 66.37 |  | 301.98 | [24 empty] | Ленты монтажные из пластмассы для бандажирования проводов, скрепляются пластмассовыми кнопками, ширина 10 мм
| 14.4.02.04-0142 | Краска масляная МА-0115, мумия, сурик железный |  |  |  | кг | 0.05 |  | 0.455 | 79.88 | 1.5 | 119.82 |  | 54.52 | [24 empty] | Краска масляная МА-0115, мумия, сурик железный
|  | Итого прямые затраты |  |  |  | 12: 21639.47 | [25 empty] | Итого прямые затраты
515.1 | 421/пр_2020_п.75_пп.а | Вспомогательные ненормируемые материальные ресурсы |  |  |  | 4: %; 5: 2; 7: 2; 12: 299.35 | [26 empty] | Вспомогательные ненормируемые материальные ресурсы
|  | ФОТ |  |  |  | 12: 20377.68 | [27 empty] | ФОТ
| Пр/812-049.3-1 | НР Электротехнические установки на других объектах |  |  |  | 4: %; 5: 97; 7: 97; 12: 19766.35 | [27 empty] | НР Электротехнические установки на других объектах
| Пр/774-049.3 | СП Электротехнические установки на других объектах |  |  |  | 4: %; 5: 51; 7: 51; 12: 10392.62 | [27 empty] | СП Электротехнические установки на других объектах
|  | Всего по позиции |  |  |  | 10: 5725.03; 12: 52097.79 | [28 empty] | Всего по позиции
515.1 | ГЭСНм08-02-399-01 | Провод в коробах, сечением: до 6 мм2/ Прим. прокладка кабеля UTP в коридоре |  |  |  | 4: 100 м; 5: 3; 6: 1; 7: 3 | [20 empty] | Провод в коробах, сечением: до 6 мм2/ Прим. прокладка кабеля UTP в коридоре
|  | Объем=300 / 100 | [33 empty] | Объем=300 / 100
| 421/пр_2020_прил.10_т.5_п.1.1_гр.4 | Производство ремонтно-строительных работ осуществляется в помещениях эксплуатируемого объекта капитального строительства, эксплуатация которого не прекращена, в том числе для объектов производственного и непроизводственного назначения без остановки рабочего процесса, при этом: в зоне производства ремонтно-строительных работ отсутствуют действующее технологическое или лабораторное оборудование, мебель и иные загромождающие помещения предметы ОЗП=1,2; ЭМ=1,2 к расх.; ЗПМ=1,2; ТЗ=1,2; ТЗМ=1,2 | [34 empty] | Производство ремонтно-строительных работ осуществляется в помещениях эксплуатируемого объекта капитального строительства, эксплуатация которого не прекращена, в том числе для объектов производственного и непроизводственного назначения без остановки рабочего процесса, при этом: в зоне производства ремонтно-строительных работ отсутствуют действующее технологическое или лабораторное оборудование, мебель и иные загромождающие помещения предметы ОЗП=1,2; ЭМ=1,2 к расх.; ЗПМ=1,2; ТЗ=1,2; ТЗМ=1,2
| 1 | ОТ(ЗТ) |  |  |  | 4: чел.-ч; 7: 10.152; 12: 5921.15 | [23 empty] | ОТ(ЗТ)
| 1-100-38 | Средний разряд работы 3,8 |  |  |  | чел.-ч | 2.82 | 1.2 | 10.152 |  |  | 583.25 |  | 5921.15 | [24 empty] | Средний разряд работы 3,8
| 2 | ЭМ |  |  |  | 12: 79.73 | [23 empty] | ЭМ
|  | ОТм(ЗТм) |  |  |  | 4: чел.-ч; 7: 0.072; 12: 50.33 | [23 empty] | ОТм(ЗТм)
| 91.05.05-015 | Краны на автомобильном ходу, грузоподъемность 16 т |  |  |  | маш.-ч | 0.01 | 1.2 | 0.036 |  |  | 1644.26 |  | 59.19 | [24 empty] | Краны на автомобильном ходу, грузоподъемность 16 т
| 4-100-060 | ОТм(Зтм) Средний разряд машинистов 6 |  |  |  | чел.-ч | 0.01 | 1.2 | 0.036 |  |  | 801.41 |  | 28.85 | [29 empty] | ОТм(Зтм) Средний разряд машинистов 6
| 91.14.02-001 | Автомобили бортовые, грузоподъемность до 5 т |  |  |  | маш.-ч | 0.01 | 1.2 | 0.036 |  |  | 570.54 |  | 20.54 | [24 empty] | Автомобили бортовые, грузоподъемность до 5 т
| 4-100-040 | ОТм(Зтм) Средний разряд машинистов 4 |  |  |  | чел.-ч | 0.01 | 1.2 | 0.036 |  |  | 596.61 |  | 21.48 | [29 empty] | ОТм(Зтм) Средний разряд машинистов 4
| 4 | М |  |  |  | 12: 326.28 | [23 empty] | М
| 01.7.06.05-0041 | Ленты изоляционные хлопчатобумажные прорезиненные для электромонтажных и ремонтных работ, цвет черный, ширина 20 мм, толщина 0,35 мм |  |  |  | м | 13.33 |  | 39.99 | 5.87 | 0.89 | 5.22 |  | 208.75 | [24 empty] | Ленты изоляционные хлопчатобумажные прорезиненные для электромонтажных и ремонтных работ, цвет черный, ширина 20 мм, толщина 0,35 мм
| 01.7.06.07-0002 | Ленты монтажные из пластмассы для бандажирования проводов, скрепляются пластмассовыми кнопками, ширина 10 мм |  |  |  | 10 м | 0.5 |  | 1.5 | 37.71 | 1.76 | 66.37 |  | 99.56 | [24 empty] | Ленты монтажные из пластмассы для бандажирования проводов, скрепляются пластмассовыми кнопками, ширина 10 мм
| 14.4.02.04-0142 | Краска масляная МА-0115, мумия, сурик железный |  |  |  | кг | 0.05 |  | 0.15 | 79.88 | 1.5 | 119.82 |  | 17.97 | [24 empty] | Краска масляная МА-0115, мумия, сурик железный
|  | Итого прямые затраты |  |  |  | 12: 6377.49 | [25 empty] | Итого прямые затраты
515.1.1 | 421/пр_2020_п.75_пп.а | Вспомогательные ненормируемые материальные ресурсы |  |  |  | 4: %; 5: 2; 7: 2; 12: 98.69 | [26 empty] | Вспомогательные ненормируемые материальные ресурсы
|  | ФОТ |  |  |  | 12: 5971.48 | [27 empty] | ФОТ
| Пр/812-049.3-1 | НР Электротехнические установки на других объектах |  |  |  | 4: %; 5: 97; 7: 97; 12: 5792.34 | [27 empty] | НР Электротехнические установки на других объектах
| Пр/774-049.3 | СП Электротехнические установки на других объектах |  |  |  | 4: %; 5: 51; 7: 51; 12: 3045.45 | [27 empty] | СП Электротехнические установки на других объектах
|  | Всего по позиции |  |  |  | 10: 5104.66; 12: 15313.97 | [28 empty] | Всего по позиции
515.2 | ТЦ_21.1.04.01_78_7814613418_16.03.2026_02_47.1 | Кабель категории 5e, U/UTP, 4 пары, 24 AWG, нг(А)-LSLTx, внутренней прокладки, фиолетовый, коробка 305 м |  |  |  | м | 490 | 1 | 490 |  |  | 70.67 |  | 34628.3 | [20 empty] | Кабель категории 5e, U/UTP, 4 пары, 24 AWG, нг(А)-LSLTx, внутренней прокладки, фиолетовый, коробка 305 м
|  | Всего по позиции |  |  |  | 12: 34628.3 | [28 empty] | Всего по позиции
516 | ГЭСНм10-06-048-07 | Прокладка волоконно-оптических кабелей в канализации: в трубопроводе по занятому каналу/ Прим. в коридоре |  |  |  | 4: 100 м кабеля; 5: 12.1; 6: 1; 7: 12.1 | [20 empty] | Прокладка волоконно-оптических кабелей в канализации: в трубопроводе по занятому каналу/ Прим. в коридоре
|  | Объем=1210 / 100 | [33 empty] | Объем=1210 / 100
| 421/пр_2020_прил.10_т.5_п.1.1_гр.4 | Производство ремонтно-строительных работ осуществляется в помещениях эксплуатируемого объекта капитального строительства, эксплуатация которого не прекращена, в том числе для объектов производственного и непроизводственного назначения без остановки рабочего процесса, при этом: в зоне производства ремонтно-строительных работ отсутствуют действующее технологическое или лабораторное оборудование, мебель и иные загромождающие помещения предметы ОЗП=1,2; ЭМ=1,2 к расх.; ЗПМ=1,2; ТЗ=1,2; ТЗМ=1,2 | [34 empty] | Производство ремонтно-строительных работ осуществляется в помещениях эксплуатируемого объекта капитального строительства, эксплуатация которого не прекращена, в том числе для объектов производственного и непроизводственного назначения без остановки рабочего процесса, при этом: в зоне производства ремонтно-строительных работ отсутствуют действующее технологическое или лабораторное оборудование, мебель и иные загромождающие помещения предметы ОЗП=1,2; ЭМ=1,2 к расх.; ЗПМ=1,2; ТЗ=1,2; ТЗМ=1,2
| 1 | ОТ(ЗТ) |  |  |  | 4: чел.-ч; 7: 232.32; 12: 148947.32 | [23 empty] | ОТ(ЗТ)
| 1-100-45 | Средний разряд работы 4,5 |  |  |  | чел.-ч | 16 | 1.2 | 232.32 |  |  | 641.13 |  | 148947.32 | [24 empty] | Средний разряд работы 4,5
| 2 | ЭМ |  |  |  | 12: 51487.9 | [23 empty] | ЭМ
|  | ОТм(ЗТм) |  |  |  | 4: чел.-ч; 7: 39.7848; 12: 27278.45 | [23 empty] | ОТм(ЗТм)
| 91.11.01-012 | Машины монтажные для выполнения работ при прокладке и монтаже кабеля на базе автомобиля |  |  |  | маш.-ч | 2.74 | 1.2 | 39.7848 | 995.51 | 1.3 | 1294.16 |  | 51487.9 | [24 empty] | Машины монтажные для выполнения работ при прокладке и монтаже кабеля на базе автомобиля
| 4-100-050 | ОТм(Зтм) Средний разряд машинистов 5 |  |  |  | чел.-ч | 2.74 | 1.2 | 39.7848 |  |  | 685.65 |  | 27278.45 | [29 empty] | ОТм(Зтм) Средний разряд машинистов 5
| 4 | М |  |  |  | 12: 879.86 | [23 empty] | М
| 01.7.06.03-0023 | Ленты полиэтиленовые с липким слоем, прозрачные, ширина 20 мм, толщина 0,08 мм |  |  |  | кг | 0.001 |  | 0.0121 | 675.01 | 1.76 | 1188.02 |  | 14.38 | [24 empty] | Ленты полиэтиленовые с липким слоем, прозрачные, ширина 20 мм, толщина 0,08 мм
| 01.7.06.05-0041 | Ленты изоляционные хлопчатобумажные прорезиненные для электромонтажных и ремонтных работ, цвет черный, ширина 20 мм, толщина 0,35 мм |  |  |  | м | 0.83 |  | 10.043 | 5.87 | 0.89 | 5.22 |  | 52.42 | [24 empty] | Ленты изоляционные хлопчатобумажные прорезиненные для электромонтажных и ремонтных работ, цвет черный, ширина 20 мм, толщина 0,35 мм
| 08.3.03.04-0014 | Проволока светлая, диаметр 3,0 мм |  |  |  | т | 0.001 |  | 0.0121 | 79053.06 | 0.85 | 67195.1 |  | 813.06 | [24 empty] | Проволока светлая, диаметр 3,0 мм
|  | Итого прямые затраты |  |  |  | 12: 228593.53 | [25 empty] | Итого прямые затраты
516.1 | 421/пр_2020_п.75_пп.а | Вспомогательные ненормируемые материальные ресурсы |  |  |  | 4: %; 5: 2; 7: 2; 12: 2482.46 | [26 empty] | Вспомогательные ненормируемые материальные ресурсы
|  | ФОТ |  |  |  | 12: 176225.77 | [27 empty] | ФОТ
| Пр/812-051.1-1 | НР Прокладка и монтаж сетей связи |  |  |  | 4: %; 5: 90; 7: 90; 12: 158603.19 | [27 empty] | НР Прокладка и монтаж сетей связи
| Пр/774-051.1 | СП Прокладка и монтаж сетей связи |  |  |  | 4: %; 5: 46; 7: 46; 12: 81063.85 | [27 empty] | СП Прокладка и монтаж сетей связи
|  | Всего по позиции |  |  |  | 10: 38904.38; 12: 470743.03 | [28 empty] | Всего по позиции
516.1 | ТЦ_21.1.01.01_78_7814613418_16.03.2026_02_46.1 | Волоконно-оптический кабель T02 распределительный, внутренний/внешний, 24x9/125 OS2 нг(А)-HFLTx, плотный буфер 900 мкм, водоблокированный, черный |  |  |  | м | 1210 | 1 | 1210 |  |  | 606.1 |  | 733381 | [20 empty] | Волоконно-оптический кабель T02 распределительный, внутренний/внешний, 24x9/125 OS2 нг(А)-HFLTx, плотный буфер 900 мкм, водоблокированный, черный
|  | Всего по позиции |  |  |  | 12: 733381 | [28 empty] | Всего по позиции
Электропитание | [33 empty] | Электропитание
517 | ГЭСНм08-02-390-02 | Короба пластмассовые: шириной до 63 мм/ Прим. в коридоре |  |  |  | 4: 100 м; 5: 0.24; 6: 1; 7: 0.24 | [20 empty] | Короба пластмассовые: шириной до 63 мм/ Прим. в коридоре
|  | Объем=24 / 100 | [33 empty] | Объем=24 / 100
| 421/пр_2020_прил.10_т.5_п.1.1_гр.4 | Производство ремонтно-строительных работ осуществляется в помещениях эксплуатируемого объекта капитального строительства, эксплуатация которого не прекращена, в том числе для объектов производственного и непроизводственного назначения без остановки рабочего процесса, при этом: в зоне производства ремонтно-строительных работ отсутствуют действующее технологическое или лабораторное оборудование, мебель и иные загромождающие помещения предметы ОЗП=1,2; ЭМ=1,2 к расх.; ЗПМ=1,2; ТЗ=1,2; ТЗМ=1,2 | [34 empty] | Производство ремонтно-строительных работ осуществляется в помещениях эксплуатируемого объекта капитального строительства, эксплуатация которого не прекращена, в том числе для объектов производственного и непроизводственного назначения без остановки рабочего процесса, при этом: в зоне производства ремонтно-строительных работ отсутствуют действующее технологическое или лабораторное оборудование, мебель и иные загромождающие помещения предметы ОЗП=1,2; ЭМ=1,2 к расх.; ЗПМ=1,2; ТЗ=1,2; ТЗМ=1,2
| 1 | ОТ(ЗТ) |  |  |  | 4: чел.-ч; 7: 5.2963; 12: 3124.46 | [23 empty] | ОТ(ЗТ)
| 1-100-39 | Средний разряд работы 3,9 |  |  |  | чел.-ч | 18.39 | 1.2 | 5.2963 |  |  | 589.93 |  | 3124.46 | [24 empty] | Средний разряд работы 3,9
| 2 | ЭМ |  |  |  | 12: 0.17 | [23 empty] | ЭМ
|  | ОТм(ЗТм) |  |  |  | 4: чел.-ч; 7: 0.00288; 12: 1.53 | [23 empty] | ОТм(ЗТм)
| 91.06.06-048 | Подъемники одномачтовые, грузоподъемность до 500 кг, высота подъема 45 м |  |  |  | маш.-ч | 0.01 | 1.2 | 0.00288 | 37.32 | 1.57 | 58.59 |  | 0.17 | [24 empty] | Подъемники одномачтовые, грузоподъемность до 500 кг, высота подъема 45 м
| 4-100-030 | ОТм(Зтм) Средний разряд машинистов 3 |  |  |  | чел.-ч | 0.01 | 1.2 | 0.00288 |  |  | 529.82 |  | 1.53 | [29 empty] | ОТм(Зтм) Средний разряд машинистов 3
| 4 | М |  |  |  | 12: 67.15 | [23 empty] | М
| 01.7.03.04-0001 | Электроэнергия |  |  |  | 4: кВт-ч; 5: 7.4304; 7: 1.7833; 10: 8.51; 12: 15.18 | [24 empty] | Электроэнергия
| 01.7.15.07-0022 | Дюбели полиэтиленовые распорные, диаметр 6 мм, длина 40 мм |  |  |  | 1000 шт | 0.3 |  | 0.072 | 261.09 | 1.22 | 318.53 |  | 22.93 | [24 empty] | Дюбели полиэтиленовые распорные, диаметр 6 мм, длина 40 мм
| 01.7.15.14-0165 | Шурупы самонарезающие стальные с полукруглой головкой и прямым шлицем, остроконечные, диаметр 4 мм, длина 40 мм |  |  |  | т | 0.001 |  | 0.00024 | 99190.96 | 1.22 | 121012.97 |  | 29.04 | [24 empty] | Шурупы самонарезающие стальные с полукруглой головкой и прямым шлицем, остроконечные, диаметр 4 мм, длина 40 мм
|  | Итого прямые затраты |  |  |  | 12: 3193.31 | [25 empty] | Итого прямые затраты
517.1 | 421/пр_2020_п.75_пп.а | Вспомогательные ненормируемые материальные ресурсы |  |  |  | 4: %; 5: 2; 7: 2; 12: 52.07 | [26 empty] | Вспомогательные ненормируемые материальные ресурсы
|  | ФОТ |  |  |  | 12: 3125.99 | [27 empty] | ФОТ
| Пр/812-049.3-1 | НР Электротехнические установки на других объектах |  |  |  | 4: %; 5: 97; 7: 97; 12: 3032.21 | [27 empty] | НР Электротехнические установки на других объектах
| Пр/774-049.3 | СП Электротехнические установки на других объектах |  |  |  | 4: %; 5: 51; 7: 51; 12: 1594.25 | [27 empty] | СП Электротехнические установки на других объектах
|  | Всего по позиции |  |  |  | 10: 32799.33; 12: 7871.84 | [28 empty] | Всего по позиции
517.1 | ФСБЦ-20.2.05.04-0080 | Короб кабельный (кабель-канал) ПВХ с крышкой, с направляющими, размеры 60х40 мм |  |  |  | 100 м | 0.24 | 1 | 0.24 | 19959.48 | 1.29 | 25747.73 |  | 6179.46 | [20 empty] | Короб кабельный (кабель-канал) ПВХ с крышкой, с направляющими, размеры 60х40 мм
|  | Объем=24 / 100 | [33 empty] | Объем=24 / 100
|  | Всего по позиции |  |  |  | 12: 6179.46 | [28 empty] | Всего по позиции
517.2 | ФСБЦ-20.2.05.09-0065 | Углы плоские для кабель-канала, размеры 60х40 мм |  |  |  | 100 шт | 0.04 | 1 | 0.04 | 22952.05 | 1.29 | 29608.14 |  | 1184.33 | [20 empty] | Углы плоские для кабель-канала, размеры 60х40 мм
|  | Объем=4 / 100 | [33 empty] | Объем=4 / 100
|  | Всего по позиции |  |  |  | 12: 1184.33 | [28 empty] | Всего по позиции
517.3 | ФСБЦ-20.2.05.09-0015 | Углы внешние изменяемые для кабель-канала, размеры 60х40 мм |  |  |  | 100 шт | 0.04 | 1 | 0.04 | 20536.08 | 1.29 | 26491.54 |  | 1059.66 | [20 empty] | Углы внешние изменяемые для кабель-канала, размеры 60х40 мм
|  | Объем=4 / 100 | [33 empty] | Объем=4 / 100
|  | Всего по позиции |  |  |  | 12: 1059.66 | [28 empty] | Всего по позиции
517.4 | ФСБЦ-20.2.05.09-0035 | Углы внутренние изменяемые для кабель-канала, размеры 60х40 мм |  |  |  | 100 шт | 0.04 | 1 | 0.04 | 20119.48 | 1.29 | 25954.13 |  | 1038.17 | [20 empty] | Углы внутренние изменяемые для кабель-канала, размеры 60х40 мм
|  | Объем=4 / 100 | [33 empty] | Объем=4 / 100
|  | Всего по позиции |  |  |  | 12: 1038.17 | [28 empty] | Всего по позиции
517.5 | ФСБЦ-20.2.05.06-1026 | Накладки на стык для кабель-канала, размеры 60х40 мм |  |  |  | 100 шт | 0.02 | 1 | 0.02 | 6478.23 | 1.29 | 8356.92 |  | 167.14 | [20 empty] | Накладки на стык для кабель-канала, размеры 60х40 мм
|  | Объем=2 / 100 | [33 empty] | Объем=2 / 100
|  | Всего по позиции |  |  |  | 12: 167.14 | [28 empty] | Всего по позиции
517.6 | ФСБЦ-20.2.05.06-1080 | Соединитель на стык кабель-канала, размеры 60х40 мм |  |  |  | 100 шт | 0.08 | 1 | 0.08 |  |  | 4059.51 |  | 324.76 | [20 empty] | Соединитель на стык кабель-канала, размеры 60х40 мм
|  | Объем=8 / 100 | [33 empty] | Объем=8 / 100
|  | Всего по позиции |  |  |  | 12: 324.76 | [28 empty] | Всего по позиции
517.7 | ФСБЦ-20.2.05.03-0005 | Заглушки для коробов, размеры 60х40 мм |  |  |  | 100 шт | 0.02 | 1 | 0.02 | 3321.67 | 1.29 | 4284.95 |  | 85.7 | [20 empty] | Заглушки для коробов, размеры 60х40 мм
|  | Объем=2 / 100 | [33 empty] | Объем=2 / 100
|  | Всего по позиции |  |  |  | 12: 85.7 | [28 empty] | Всего по позиции
518 | ГЭСНм08-02-402-01 | Кабель трех-пятижильный по установленным конструкциям и лоткам с установкой ответвительных коробок: в помещениях с нормальной средой сечением жилы до 10 мм2/ Прим. в коридоре |  |  |  | 4: 100 м; 5: 0.3; 6: 1; 7: 0.3 | [20 empty] | Кабель трех-пятижильный по установленным конструкциям и лоткам с установкой ответвительных коробок: в помещениях с нормальной средой сечением жилы до 10 мм2/ Прим. в коридоре
|  | Объем=30 / 100 | [33 empty] | Объем=30 / 100
| 421/пр_2020_прил.10_т.5_п.1.1_гр.4 | Производство ремонтно-строительных работ осуществляется в помещениях эксплуатируемого объекта капитального строительства, эксплуатация которого не прекращена, в том числе для объектов производственного и непроизводственного назначения без остановки рабочего процесса, при этом: в зоне производства ремонтно-строительных работ отсутствуют действующее технологическое или лабораторное оборудование, мебель и иные загромождающие помещения предметы ОЗП=1,2; ЭМ=1,2 к расх.; ЗПМ=1,2; ТЗ=1,2; ТЗМ=1,2 | [34 empty] | Производство ремонтно-строительных работ осуществляется в помещениях эксплуатируемого объекта капитального строительства, эксплуатация которого не прекращена, в том числе для объектов производственного и непроизводственного назначения без остановки рабочего процесса, при этом: в зоне производства ремонтно-строительных работ отсутствуют действующее технологическое или лабораторное оборудование, мебель и иные загромождающие помещения предметы ОЗП=1,2; ЭМ=1,2 к расх.; ЗПМ=1,2; ТЗ=1,2; ТЗМ=1,2
| 1 | ОТ(ЗТ) |  |  |  | 4: чел.-ч; 7: 4.4064; 12: 2570.03 | [23 empty] | ОТ(ЗТ)
| 1-100-38 | Средний разряд работы 3,8 |  |  |  | чел.-ч | 12.24 | 1.2 | 4.4064 |  |  | 583.25 |  | 2570.03 | [24 empty] | Средний разряд работы 3,8
| 2 | ЭМ |  |  |  | 12: 110.2 | [23 empty] | ЭМ
|  | ОТм(ЗТм) |  |  |  | 4: чел.-ч; 7: 0.072; 12: 50.33 | [23 empty] | ОТм(ЗТм)
| 91.05.05-015 | Краны на автомобильном ходу, грузоподъемность 16 т |  |  |  | маш.-ч | 0.1 | 1.2 | 0.036 |  |  | 1644.26 |  | 59.19 | [24 empty] | Краны на автомобильном ходу, грузоподъемность 16 т
| 4-100-060 | ОТм(Зтм) Средний разряд машинистов 6 |  |  |  | чел.-ч | 0.1 | 1.2 | 0.036 |  |  | 801.41 |  | 28.85 | [29 empty] | ОТм(Зтм) Средний разряд машинистов 6
| 91.14.02-001 | Автомобили бортовые, грузоподъемность до 5 т |  |  |  | маш.-ч | 0.1 | 1.2 | 0.036 |  |  | 570.54 |  | 20.54 | [24 empty] | Автомобили бортовые, грузоподъемность до 5 т
| 4-100-040 | ОТм(Зтм) Средний разряд машинистов 4 |  |  |  | чел.-ч | 0.1 | 1.2 | 0.036 |  |  | 596.61 |  | 21.48 | [29 empty] | ОТм(Зтм) Средний разряд машинистов 4
| 91.17.04-233 | Аппараты сварочные для ручной дуговой сварки, сварочный ток до 350 А |  |  |  | маш.-ч | 2.16 | 1.2 | 0.7776 |  |  | 39.19 |  | 30.47 | [24 empty] | Аппараты сварочные для ручной дуговой сварки, сварочный ток до 350 А
| 4 | М |  |  |  | 12: 116.52 | [23 empty] | М
| 01.7.03.04-0001 | Электроэнергия |  |  |  | 4: кВт-ч; 5: 0.4416; 7: 0.13248; 10: 8.51; 12: 1.13 | [24 empty] | Электроэнергия
| 01.7.06.05-0041 | Ленты изоляционные хлопчатобумажные прорезиненные для электромонтажных и ремонтных работ, цвет черный, ширина 20 мм, толщина 0,35 мм |  |  |  | м | 13.33 |  | 3.999 | 5.87 | 0.89 | 5.22 |  | 20.87 | [24 empty] | Ленты изоляционные хлопчатобумажные прорезиненные для электромонтажных и ремонтных работ, цвет черный, ширина 20 мм, толщина 0,35 мм
| 01.7.06.07-0002 | Ленты монтажные из пластмассы для бандажирования проводов, скрепляются пластмассовыми кнопками, ширина 10 мм |  |  |  | 10 м | 0.55 |  | 0.165 | 37.71 | 1.76 | 66.37 |  | 10.95 | [24 empty] | Ленты монтажные из пластмассы для бандажирования проводов, скрепляются пластмассовыми кнопками, ширина 10 мм
| 01.7.11.07-0227 | Электроды сварочные для сварки низколегированных и углеродистых сталей УОНИ 13/45, Э42А, диаметр 4-5 мм |  |  |  | кг | 1.9 |  | 0.57 | 155.63 | 0.78 | 121.39 |  | 69.19 | [24 empty] | Электроды сварочные для сварки низколегированных и углеродистых сталей УОНИ 13/45, Э42А, диаметр 4-5 мм
| 14.4.02.04-0142 | Краска масляная МА-0115, мумия, сурик железный |  |  |  | кг | 0.4 |  | 0.12 | 79.88 | 1.5 | 119.82 |  | 14.38 | [24 empty] | Краска масляная МА-0115, мумия, сурик железный
|  | Итого прямые затраты |  |  |  | 12: 2847.08 | [25 empty] | Итого прямые затраты
518.1 | 421/пр_2020_п.75_пп.а | Вспомогательные ненормируемые материальные ресурсы |  |  |  | 4: %; 5: 2; 7: 2; 12: 42.83 | [26 empty] | Вспомогательные ненормируемые материальные ресурсы
|  | ФОТ |  |  |  | 12: 2620.36 | [27 empty] | ФОТ
| Пр/812-049.3-1 | НР Электротехнические установки на других объектах |  |  |  | 4: %; 5: 97; 7: 97; 12: 2541.75 | [27 empty] | НР Электротехнические установки на других объектах
| Пр/774-049.3 | СП Электротехнические установки на других объектах |  |  |  | 4: %; 5: 51; 7: 51; 12: 1336.38 | [27 empty] | СП Электротехнические установки на других объектах
|  | Всего по позиции |  |  |  | 10: 22560.13; 12: 6768.04 | [28 empty] | Всего по позиции
518.1 | ФСБЦ-21.1.06.10-1643 | Кабель силовой с медными жилами ППГнг(A)-HF 3х4ок(N, PE)-1000 |  |  |  | 1000 м | 0.03 | 1 | 0.03 | 128270.78 | 1.01 | 129553.49 |  | 3886.6 | [20 empty] | Кабель силовой с медными жилами ППГнг(A)-HF 3х4ок(N, PE)-1000
|  | Объем=30 / 1000 | [33 empty] | Объем=30 / 1000
|  | Всего по позиции |  |  |  | 12: 3886.6 | [28 empty] | Всего по позиции
519 | ГЭСНм11-06-002-01 | Электрические проводки в щитах и пультах: шкафных и панельных |  |  |  | 4: 100 м; 5: 0.01; 6: 1; 7: 0.01 | [20 empty] | Электрические проводки в щитах и пультах: шкафных и панельных
|  | Объем=1 / 100 | [33 empty] | Объем=1 / 100
| 421/пр_2020_прил.10_т.5_п.1.2_гр.4 | Производство ремонтно-строительных работ осуществляется в помещениях эксплуатируемого объекта капитального строительства, эксплуатация которого не прекращена, в том числе для объектов производственного и непроизводственного назначения без остановки рабочего процесса, при этом: в зоне производства ремонтно-строительных работ имеются действующее технологическое или лабораторное оборудование, мебель и иные загромождающие помещения предметы ОЗП=1,35; ЭМ=1,35 к расх.; ЗПМ=1,35; ТЗ=1,35; ТЗМ=1,35 | [34 empty] | Производство ремонтно-строительных работ осуществляется в помещениях эксплуатируемого объекта капитального строительства, эксплуатация которого не прекращена, в том числе для объектов производственного и непроизводственного назначения без остановки рабочего процесса, при этом: в зоне производства ремонтно-строительных работ имеются действующее технологическое или лабораторное оборудование, мебель и иные загромождающие помещения предметы ОЗП=1,35; ЭМ=1,35 к расх.; ЗПМ=1,35; ТЗ=1,35; ТЗМ=1,35
| 1 | ОТ(ЗТ) |  |  |  | 4: чел.-ч; 7: 0.12515; 12: 85.81 | [23 empty] | ОТ(ЗТ)
| 1-100-50 | Средний разряд работы 5,0 |  |  |  | чел.-ч | 9.27 | 1.35 | 0.12515 |  |  | 685.65 |  | 85.81 | [24 empty] | Средний разряд работы 5,0
| 4 | М |  |  |  | 12: 1.04 | [23 empty] | М
| 01.7.19.04-0031 | Прокладки резиновые (пластина техническая прессованная) |  |  |  | кг | 0.2 |  | 0.002 | 138.5 | 1.57 | 217.45 |  | 0.43 | [24 empty] | Прокладки резиновые (пластина техническая прессованная)
| 25.2.01.01-0014 | Бирки кабельные маркировочные пластмассовые У136 |  |  |  | 100 шт | 0.25 |  | 0.0025 | 235.73 | 1.04 | 245.16 |  | 0.61 | [24 empty] | Бирки кабельные маркировочные пластмассовые У136
|  | Итого прямые затраты |  |  |  | 12: 86.85 | [25 empty] | Итого прямые затраты
519.1 | 421/пр_2020_п.75_пп.а | Вспомогательные ненормируемые материальные ресурсы |  |  |  | 4: %; 5: 2; 7: 2; 12: 1.27 | [26 empty] | Вспомогательные ненормируемые материальные ресурсы
|  | ФОТ |  |  |  | 12: 85.81 | [27 empty] | ФОТ
| Пр/812-053.0-1 | НР Приборы, средства автоматизации и вычислительной техники |  |  |  | 4: %; 5: 90; 7: 90; 12: 77.23 | [27 empty] | НР Приборы, средства автоматизации и вычислительной техники
| Пр/774-053.0 | СП Приборы, средства автоматизации и вычислительной техники |  |  |  | 4: %; 5: 46; 7: 46; 12: 39.47 | [27 empty] | СП Приборы, средства автоматизации и вычислительной техники
|  | Всего по позиции |  |  |  | 10: 20482; 12: 204.82 | [28 empty] | Всего по позиции
519.1 | ТЦ_21.2.03.05_78_7814613418_16.03.2026_02_48.1 | Провод установочный одножильный медный ПуВнг-LS 1х4 |  |  |  | м | 1 | 1 | 1 |  |  | 55.95 |  | 55.95 | [20 empty] | Провод установочный одножильный медный ПуВнг-LS 1х4
|  | Всего по позиции |  |  |  | 12: 55.95 | [28 empty] | Всего по позиции
520 | ГЭСНм08-03-591-06 | Переключатель: неутопленного типа при открытой проводке/ Прим. Автоматическмй выключатель |  |  |  | 4: 100 шт; 5: 0.01; 6: 1; 7: 0.01 | [20 empty] | Переключатель: неутопленного типа при открытой проводке/ Прим. Автоматическмй выключатель
|  | Объем=1 / 100 | [33 empty] | Объем=1 / 100
| 421/пр_2020_прил.10_т.5_п.1.2_гр.4 | Производство ремонтно-строительных работ осуществляется в помещениях эксплуатируемого объекта капитального строительства, эксплуатация которого не прекращена, в том числе для объектов производственного и непроизводственного назначения без остановки рабочего процесса, при этом: в зоне производства ремонтно-строительных работ имеются действующее технологическое или лабораторное оборудование, мебель и иные загромождающие помещения предметы ОЗП=1,35; ЭМ=1,35 к расх.; ЗПМ=1,35; ТЗ=1,35; ТЗМ=1,35 | [34 empty] | Производство ремонтно-строительных работ осуществляется в помещениях эксплуатируемого объекта капитального строительства, эксплуатация которого не прекращена, в том числе для объектов производственного и непроизводственного назначения без остановки рабочего процесса, при этом: в зоне производства ремонтно-строительных работ имеются действующее технологическое или лабораторное оборудование, мебель и иные загромождающие помещения предметы ОЗП=1,35; ЭМ=1,35 к расх.; ЗПМ=1,35; ТЗ=1,35; ТЗМ=1,35
| 1 | ОТ(ЗТ) |  |  |  | 4: чел.-ч; 7: 0.42025; 12: 258.21 | [23 empty] | ОТ(ЗТ)
| 1-100-42 | Средний разряд работы 4,2 |  |  |  | чел.-ч | 31.13 | 1.35 | 0.42025 |  |  | 614.42 |  | 258.21 | [24 empty] | Средний разряд работы 4,2
| 2 | ЭМ |  |  |  | 12: 0.82 | [23 empty] | ЭМ
|  | ОТм(ЗТм) |  |  |  | 4: чел.-ч; 7: 0.000675; 12: 0.48 | [23 empty] | ОТм(ЗТм)
| 91.05.05-015 | Краны на автомобильном ходу, грузоподъемность 16 т |  |  |  | маш.-ч | 0.03 | 1.35 | 0.000405 |  |  | 1644.26 |  | 0.67 | [24 empty] | Краны на автомобильном ходу, грузоподъемность 16 т
| 4-100-060 | ОТм(Зтм) Средний разряд машинистов 6 |  |  |  | чел.-ч | 0.03 | 1.35 | 0.000405 |  |  | 801.41 |  | 0.32 | [29 empty] | ОТм(Зтм) Средний разряд машинистов 6
| 91.14.02-001 | Автомобили бортовые, грузоподъемность до 5 т |  |  |  | маш.-ч | 0.02 | 1.35 | 0.00027 |  |  | 570.54 |  | 0.15 | [24 empty] | Автомобили бортовые, грузоподъемность до 5 т
| 4-100-040 | ОТм(Зтм) Средний разряд машинистов 4 |  |  |  | чел.-ч | 0.02 | 1.35 | 0.00027 |  |  | 596.61 |  | 0.16 | [29 empty] | ОТм(Зтм) Средний разряд машинистов 4
| 4 | М |  |  |  | 12: 1.96 | [23 empty] | М
| 01.7.03.04-0001 | Электроэнергия |  |  |  | 4: кВт-ч; 5: 2.132; 7: 0.02132; 10: 8.51; 12: 0.18 | [24 empty] | Электроэнергия
| 01.7.06.05-0041 | Ленты изоляционные хлопчатобумажные прорезиненные для электромонтажных и ремонтных работ, цвет черный, ширина 20 мм, толщина 0,35 мм |  |  |  | м | 9.17 |  | 0.0917 | 5.87 | 0.89 | 5.22 |  | 0.48 | [24 empty] | Ленты изоляционные хлопчатобумажные прорезиненные для электромонтажных и ремонтных работ, цвет черный, ширина 20 мм, толщина 0,35 мм
| 01.7.15.07-0014 | Дюбели распорные полипропиленовые |  |  |  | 100 шт | 1.02 |  | 0.0102 | 41.71 | 1.22 | 50.89 |  | 0.52 | [24 empty] | Дюбели распорные полипропиленовые
| 01.7.15.14-0161 | Шурупы самонарезающие стальные с полукруглой головкой и прямым шлицем, остроконечные, диаметр 2,5 мм, длина 20 мм |  |  |  | т | 0.00016 |  | 1.6e-06 | 214135.65 | 1.22 | 261245.49 |  | 0.42 | [24 empty] | Шурупы самонарезающие стальные с полукруглой головкой и прямым шлицем, остроконечные, диаметр 2,5 мм, длина 20 мм
| 01.7.15.14-0165 | Шурупы самонарезающие стальные с полукруглой головкой и прямым шлицем, остроконечные, диаметр 4 мм, длина 40 мм |  |  |  | т | 0.0003 |  | 3e-06 | 99190.96 | 1.22 | 121012.97 |  | 0.36 | [24 empty] | Шурупы самонарезающие стальные с полукруглой головкой и прямым шлицем, остроконечные, диаметр 4 мм, длина 40 мм
|  | Итого прямые затраты |  |  |  | 12: 261.47 | [25 empty] | Итого прямые затраты
520.1 | 421/пр_2020_п.75_пп.а | Вспомогательные ненормируемые материальные ресурсы |  |  |  | 4: %; 5: 2; 7: 2; 12: 3.83 | [26 empty] | Вспомогательные ненормируемые материальные ресурсы
|  | ФОТ |  |  |  | 12: 258.69 | [27 empty] | ФОТ
| Пр/812-049.3-1 | НР Электротехнические установки на других объектах |  |  |  | 4: %; 5: 97; 7: 97; 12: 250.93 | [27 empty] | НР Электротехнические установки на других объектах
| Пр/774-049.3 | СП Электротехнические установки на других объектах |  |  |  | 4: %; 5: 51; 7: 51; 12: 131.93 | [27 empty] | СП Электротехнические установки на других объектах
|  | Всего по позиции |  |  |  | 10: 64816; 12: 648.16 | [28 empty] | Всего по позиции
520.1 О | ФСБЦ-62.1.01.09-1102 | Выключатель автоматический 1P, 20 А, 4,5 кА, характеристика C |  |  |  | шт | 1 | 1 | 1 | 121.35 | 1.15 | 139.55 |  | 139.55 | [20 empty] | Выключатель автоматический 1P, 20 А, 4,5 кА, характеристика C
|  | Всего по позиции |  |  |  | 12: 139.55 | [28 empty] | Всего по позиции
ИБП | [33 empty] | ИБП
521 | ГЭСНм10-01-001-13 | Рамка со штифтами на винтах и гайках с шайбами/ Прим. Рельсы для ИБП |  |  |  | 4: шт; 5: 2; 6: 1; 7: 2 | [20 empty] | Рамка со штифтами на винтах и гайках с шайбами/ Прим. Рельсы для ИБП
|  | Объем=1*2 | [33 empty] | Объем=1*2
| 421/пр_2020_прил.10_т.5_п.1.2_гр.4 | Производство ремонтно-строительных работ осуществляется в помещениях эксплуатируемого объекта капитального строительства, эксплуатация которого не прекращена, в том числе для объектов производственного и непроизводственного назначения без остановки рабочего процесса, при этом: в зоне производства ремонтно-строительных работ имеются действующее технологическое или лабораторное оборудование, мебель и иные загромождающие помещения предметы ОЗП=1,35; ЭМ=1,35 к расх.; ЗПМ=1,35; ТЗ=1,35; ТЗМ=1,35 | [34 empty] | Производство ремонтно-строительных работ осуществляется в помещениях эксплуатируемого объекта капитального строительства, эксплуатация которого не прекращена, в том числе для объектов производственного и непроизводственного назначения без остановки рабочего процесса, при этом: в зоне производства ремонтно-строительных работ имеются действующее технологическое или лабораторное оборудование, мебель и иные загромождающие помещения предметы ОЗП=1,35; ЭМ=1,35 к расх.; ЗПМ=1,35; ТЗ=1,35; ТЗМ=1,35
| 1 | ОТ(ЗТ) |  |  |  | 4: чел.-ч; 7: 0.351; 12: 185.97 | [23 empty] | ОТ(ЗТ)
| 1-100-30 | Средний разряд работы 3,0 |  |  |  | чел.-ч | 0.13 | 1.35 | 0.351 |  |  | 529.82 |  | 185.97 | [24 empty] | Средний разряд работы 3,0
|  | Итого прямые затраты |  |  |  | 12: 185.97 | [25 empty] | Итого прямые затраты
521.1 | 421/пр_2020_п.75_пп.а | Вспомогательные ненормируемые материальные ресурсы |  |  |  | 4: %; 5: 2; 7: 2; 12: 2.76 | [26 empty] | Вспомогательные ненормируемые материальные ресурсы
|  | ФОТ |  |  |  | 12: 185.97 | [27 empty] | ФОТ
| Пр/812-051.1-1 | НР Прокладка и монтаж сетей связи |  |  |  | 4: %; 5: 90; 7: 90; 12: 167.37 | [27 empty] | НР Прокладка и монтаж сетей связи
| Пр/774-051.1 | СП Прокладка и монтаж сетей связи |  |  |  | 4: %; 5: 46; 7: 46; 12: 85.55 | [27 empty] | СП Прокладка и монтаж сетей связи
|  | Всего по позиции |  |  |  | 10: 220.83; 12: 441.65 | [28 empty] | Всего по позиции
521.1 | ТЦ_20.2.08.09_78_7814613418_16.03.2026_02_49.1 | Монтажный комплект рельсов 2U |  |  |  | шт | 1 | 1 | 1 |  |  | 5090.8 |  | 5090.8 | [20 empty] | Монтажный комплект рельсов 2U
|  | Всего по позиции |  |  |  | 12: 5090.8 | [28 empty] | Всего по позиции
522 | ГЭСНм11-04-008-04 | Съемные и выдвижные блоки (модули, ячейки, ТЭЗ), масса: до 30 кг/ Прим. ИБП 21,5 кг | [32 empty] | Съемные и выдвижные блоки (модули, ячейки, ТЭЗ), масса: до 30 кг/ Прим. ИБП 21,5 кг | bar: 4 to 7
| 421/пр_2020_прил.10_т.5_п.1.2_гр.4 | Производство ремонтно-строительных работ осуществляется в помещениях эксплуатируемого объекта капитального строительства, эксплуатация которого не прекращена, в том числе для объектов производственного и непроизводственного назначения без остановки рабочего процесса, при этом: в зоне производства ремонтно-строительных работ имеются действующее технологическое или лабораторное оборудование, мебель и иные загромождающие помещения предметы ОЗП=1,35; ЭМ=1,35 к расх.; ЗПМ=1,35; ТЗ=1,35; ТЗМ=1,35 | [34 empty] | Производство ремонтно-строительных работ осуществляется в помещениях эксплуатируемого объекта капитального строительства, эксплуатация которого не прекращена, в том числе для объектов производственного и непроизводственного назначения без остановки рабочего процесса, при этом: в зоне производства ремонтно-строительных работ имеются действующее технологическое или лабораторное оборудование, мебель и иные загромождающие помещения предметы ОЗП=1,35; ЭМ=1,35 к расх.; ЗПМ=1,35; ТЗ=1,35; ТЗМ=1,35
| 1 | ОТ(ЗТ) |  |  |  | 4: чел.-ч; 7: 4.1715; 12: 2238.01 | [23 empty] | ОТ(ЗТ)
| 1-100-31 | Средний разряд работы 3,1 |  |  |  | чел.-ч | 3.09 | 1.35 | 4.1715 |  |  | 536.5 |  | 2238.01 | [24 empty] | Средний разряд работы 3,1
| 2 | ЭМ |  |  |  | 12: 23.11 | [23 empty] | ЭМ
|  | ОТм(ЗТм) |  |  |  | 4: чел.-ч; 7: 0.0405; 12: 24.16 | [23 empty] | ОТм(ЗТм)
| 91.14.02-001 | Автомобили бортовые, грузоподъемность до 5 т |  |  |  | маш.-ч | 0.03 | 1.35 | 0.0405 |  |  | 570.54 |  | 23.11 | [24 empty] | Автомобили бортовые, грузоподъемность до 5 т
| 4-100-040 | ОТм(Зтм) Средний разряд машинистов 4 |  |  |  | чел.-ч | 0.03 | 1.35 | 0.0405 |  |  | 596.61 |  | 24.16 | [29 empty] | ОТм(Зтм) Средний разряд машинистов 4
|  | Итого прямые затраты |  |  |  | 12: 2285.28 | [25 empty] | Итого прямые затраты
522.1 | 421/пр_2020_п.75_пп.а | Вспомогательные ненормируемые материальные ресурсы |  |  |  | 4: %; 5: 2; 7: 2; 12: 33.16 | [26 empty] | Вспомогательные ненормируемые материальные ресурсы
|  | ФОТ |  |  |  | 12: 2262.17 | [27 empty] | ФОТ
| Пр/812-053.0-1 | НР Приборы, средства автоматизации и вычислительной техники |  |  |  | 4: %; 5: 90; 7: 90; 12: 2035.95 | [27 empty] | НР Приборы, средства автоматизации и вычислительной техники
| Пр/774-053.0 | СП Приборы, средства автоматизации и вычислительной техники |  |  |  | 4: %; 5: 46; 7: 46; 12: 1040.6 | [27 empty] | СП Приборы, средства автоматизации и вычислительной техники
|  | Всего по позиции |  |  |  | 10: 5394.99; 12: 5394.99 | [28 empty] | Всего по позиции
522.1 О | ТЦ_62.4.02.01_78_7814613418_16.03.2016_02_19.1 | ИБП 1500 ВА |  |  |  | шт | 1 | 1 | 1 |  |  | 53613.62 |  | 53613.62 | [20 empty] | ИБП 1500 ВА
|  | Всего по позиции |  |  |  | 12: 53613.62 | [28 empty] | Всего по позиции
522.2 | ТЦ_21.1.06.09_78_7814613418_16.03.2026_02_27.1 | Кабель электропитания PDU 3х1,5мм2 1м с разъёмами C19 и Schuko |  |  |  | шт | 1 | 1 | 1 |  |  | 661.01 |  | 661.01 | [20 empty] | Кабель электропитания PDU 3х1,5мм2 1м с разъёмами C19 и Schuko
|  | Всего по позиции |  |  |  | 12: 661.01 | [28 empty] | Всего по позиции
522.3 | ТЦ_21.1.06.09_78_7814613418_16.03.2026_02_28.1 | Кабель электропитания PDU 3х1,5мм2 2м с разъёмами С13-C14 |  |  |  | шт | 2 | 1 | 2 |  |  | 679.47 |  | 1358.94 | [20 empty] | Кабель электропитания PDU 3х1,5мм2 2м с разъёмами С13-C14
|  | Всего по позиции |  |  |  | 12: 1358.94 | [28 empty] | Всего по позиции
523 | ГЭСНм10-03-001-04 | Плата дополнительная, устанавливаемая на готовом месте стойки/ Прим. Карта удаленного управления | [32 empty] | Плата дополнительная, устанавливаемая на готовом месте стойки/ Прим. Карта удаленного управления | bar: 4 to 7
| 421/пр_2020_прил.10_т.5_п.1.2_гр.4 | Производство ремонтно-строительных работ осуществляется в помещениях эксплуатируемого объекта капитального строительства, эксплуатация которого не прекращена, в том числе для объектов производственного и непроизводственного назначения без остановки рабочего процесса, при этом: в зоне производства ремонтно-строительных работ имеются действующее технологическое или лабораторное оборудование, мебель и иные загромождающие помещения предметы ОЗП=1,35; ЭМ=1,35 к расх.; ЗПМ=1,35; ТЗ=1,35; ТЗМ=1,35 | [34 empty] | Производство ремонтно-строительных работ осуществляется в помещениях эксплуатируемого объекта капитального строительства, эксплуатация которого не прекращена, в том числе для объектов производственного и непроизводственного назначения без остановки рабочего процесса, при этом: в зоне производства ремонтно-строительных работ имеются действующее технологическое или лабораторное оборудование, мебель и иные загромождающие помещения предметы ОЗП=1,35; ЭМ=1,35 к расх.; ЗПМ=1,35; ТЗ=1,35; ТЗМ=1,35
| 1 | ОТ(ЗТ) |  |  |  | 4: чел.-ч; 7: 2.835; 12: 1502.04 | [23 empty] | ОТ(ЗТ)
| 1-100-30 | Средний разряд работы 3,0 |  |  |  | чел.-ч | 2.1 | 1.35 | 2.835 |  |  | 529.82 |  | 1502.04 | [24 empty] | Средний разряд работы 3,0
| 2 | ЭМ |  |  |  | 12: 177.24 | [23 empty] | ЭМ
|  | ОТм(ЗТм) |  |  |  | 4: чел.-ч; 7: 0.108; 12: 74.05 | [23 empty] | ОТм(ЗТм)
| 91.06.05-011 | Погрузчики одноковшовые универсальные фронтальные пневмоколесные, номинальная вместимость основного ковша 2,6 м3, грузоподъемность 5 т |  |  |  | маш.-ч | 0.08 | 1.35 | 0.108 |  |  | 1641.13 |  | 177.24 | [24 empty] | Погрузчики одноковшовые универсальные фронтальные пневмоколесные, номинальная вместимость основного ковша 2,6 м3, грузоподъемность 5 т
| 4-100-050 | ОТм(Зтм) Средний разряд машинистов 5 |  |  |  | чел.-ч | 0.08 | 1.35 | 0.108 |  |  | 685.65 |  | 74.05 | [29 empty] | ОТм(Зтм) Средний разряд машинистов 5
|  | Итого прямые затраты |  |  |  | 12: 1753.33 | [25 empty] | Итого прямые затраты
523.1 | 421/пр_2020_п.75_пп.а | Вспомогательные ненормируемые материальные ресурсы |  |  |  | 4: %; 5: 2; 7: 2; 12: 22.25 | [26 empty] | Вспомогательные ненормируемые материальные ресурсы
|  | ФОТ |  |  |  | 12: 1576.09 | [27 empty] | ФОТ
| Пр/812-051.1-1 | НР Прокладка и монтаж сетей связи |  |  |  | 4: %; 5: 90; 7: 90; 12: 1418.48 | [27 empty] | НР Прокладка и монтаж сетей связи
| Пр/774-051.1 | СП Прокладка и монтаж сетей связи |  |  |  | 4: %; 5: 46; 7: 46; 12: 725 | [27 empty] | СП Прокладка и монтаж сетей связи
|  | Всего по позиции |  |  |  | 10: 3919.06; 12: 3919.06 | [28 empty] | Всего по позиции
523.1 О | ТЦ_61.1.03.03_78_7814613418_16.03.2026_02_18.1 | Карта удаленного управления |  |  |  | шт | 1 | 1 | 1 |  |  | 16317.18 |  | 16317.18 | [20 empty] | Карта удаленного управления
|  | Всего по позиции |  |  |  | 12: 16317.18 | [28 empty] | Всего по позиции
Кабельные проходки | [33 empty] | Кабельные проходки
524 | ГЭСНр69-01-002-01 | Сверление отверстий: в кирпичных стенах электроперфоратором диаметром до 20 мм, толщина стен 0,5 кирпича |  |  |  | 4: 100 отверстий; 5: 0.02; 6: 1; 7: 0.02 | [20 empty] | Сверление отверстий: в кирпичных стенах электроперфоратором диаметром до 20 мм, толщина стен 0,5 кирпича
|  | Объем=2 / 100 | [33 empty] | Объем=2 / 100
| 1 | ОТ(ЗТ) |  |  |  | 4: чел.-ч; 7: 0.1072; 12: 56.8 | [23 empty] | ОТ(ЗТ)
| 1-100-30 | Средний разряд работы 3,0 |  |  |  | 4: чел.-ч; 5: 5.36; 7: 0.1072; 10: 529.82; 12: 56.8 | [24 empty] | Средний разряд работы 3,0
| 4 | М |  |  |  | 12: 0.13 | [23 empty] | М
| 01.7.03.04-0001 | Электроэнергия |  |  |  | 4: кВт-ч; 5: 0.7904; 7: 0.015808; 10: 8.51; 12: 0.13 | [24 empty] | Электроэнергия
|  | Итого прямые затраты |  |  |  | 12: 56.93 | [25 empty] | Итого прямые затраты
|  | ФОТ |  |  |  | 12: 56.8 | [27 empty] | ФОТ
| Пр/812-103.0-1 | НР Прочие ремонтно-строительные работы |  |  |  | 4: %; 5: 92; 7: 92; 12: 52.26 | [27 empty] | НР Прочие ремонтно-строительные работы
| Пр/774-103.0 | СП Прочие ремонтно-строительные работы |  |  |  | 4: %; 5: 44; 7: 44; 12: 24.99 | [27 empty] | СП Прочие ремонтно-строительные работы
|  | Всего по позиции |  |  |  | 10: 6709; 12: 134.18 | [28 empty] | Всего по позиции
524.1 | ГЭСНр69-01-002-02 | Сверление отверстий: на каждые 0,5 кирпича толщины стен добавлять к норме 69-01-002-01/ Прим. Глубина 2 кирпича = 500мм |  |  |  | 4: 100 отверстий; 5: 0.02; 6: 1; 7: 0.02 | [20 empty] | Сверление отверстий: на каждые 0,5 кирпича толщины стен добавлять к норме 69-01-002-01/ Прим. Глубина 2 кирпича = 500мм
|  | Объем=2 / 100 | [33 empty] | Объем=2 / 100
|  | ПЗ=3 (ОЗП=3; ЭМ=3 к расх.; ЗПМ=3; МАТ=3 к расх.; ТЗ=3; ТЗМ=3) | [34 empty] | ПЗ=3 (ОЗП=3; ЭМ=3 к расх.; ЗПМ=3; МАТ=3 к расх.; ТЗ=3; ТЗМ=3)
| 1 | ОТ(ЗТ) |  |  |  | 4: чел.-ч; 7: 0.3168; 12: 167.85 | [23 empty] | ОТ(ЗТ)
| 1-100-30 | Средний разряд работы 3,0 |  |  |  | чел.-ч | 5.28 | 3 | 0.3168 |  |  | 529.82 |  | 167.85 | [24 empty] | Средний разряд работы 3,0
| 4 | М |  |  |  | 12: 0.39 | [23 empty] | М
| 01.7.03.04-0001 | Электроэнергия |  |  |  | кВт-ч | 0.76 | 3 | 0.0456 |  |  | 8.51 |  | 0.39 | [24 empty] | Электроэнергия
|  | Итого прямые затраты |  |  |  | 12: 168.24 | [25 empty] | Итого прямые затраты
|  | ФОТ |  |  |  | 12: 167.85 | [27 empty] | ФОТ
| Пр/812-103.0-1 | НР Прочие ремонтно-строительные работы |  |  |  | 4: %; 5: 92; 7: 92; 12: 154.42 | [27 empty] | НР Прочие ремонтно-строительные работы
| Пр/774-103.0 | СП Прочие ремонтно-строительные работы |  |  |  | 4: %; 5: 44; 7: 44; 12: 73.85 | [27 empty] | СП Прочие ремонтно-строительные работы
|  | Всего по позиции |  |  |  | 10: 19825.5; 12: 396.51 | [28 empty] | Всего по позиции
524.2 | ГЭСНр69-01-002-03 | Сверление отверстий: на каждые 10 мм диаметра свыше 20 мм добавлять к норме 69-01-002-01 / Прим. Диаметр 45мм |  |  |  | 4: 100 отверстий; 5: 0.02; 6: 1; 7: 0.02 | [20 empty] | Сверление отверстий: на каждые 10 мм диаметра свыше 20 мм добавлять к норме 69-01-002-01 / Прим. Диаметр 45мм
|  | Объем=2 / 100 | [33 empty] | Объем=2 / 100
|  | (45-20)/10 ПЗ=2,5 (ОЗП=2,5; ЭМ=2,5 к расх.; ЗПМ=2,5; МАТ=2,5 к расх.; ТЗ=2,5; ТЗМ=2,5) | [34 empty] | (45-20)/10 ПЗ=2,5 (ОЗП=2,5; ЭМ=2,5 к расх.; ЗПМ=2,5; МАТ=2,5 к расх.; ТЗ=2,5; ТЗМ=2,5)
| 1 | ОТ(ЗТ) |  |  |  | 4: чел.-ч; 7: 0.3155; 12: 167.16 | [23 empty] | ОТ(ЗТ)
| 1-100-30 | Средний разряд работы 3,0 |  |  |  | чел.-ч | 6.31 | 2.5 | 0.3155 |  |  | 529.82 |  | 167.16 | [24 empty] | Средний разряд работы 3,0
| 4 | М |  |  |  | 12: 0.39 | [23 empty] | М
| 01.7.03.04-0001 | Электроэнергия |  |  |  | кВт-ч | 0.9088 | 2.5 | 0.04544 |  |  | 8.51 |  | 0.39 | [24 empty] | Электроэнергия
|  | Итого прямые затраты |  |  |  | 12: 167.55 | [25 empty] | Итого прямые затраты
|  | ФОТ |  |  |  | 12: 167.16 | [27 empty] | ФОТ
| Пр/812-103.0-1 | НР Прочие ремонтно-строительные работы |  |  |  | 4: %; 5: 92; 7: 92; 12: 153.79 | [27 empty] | НР Прочие ремонтно-строительные работы
| Пр/774-103.0 | СП Прочие ремонтно-строительные работы |  |  |  | 4: %; 5: 44; 7: 44; 12: 73.55 | [27 empty] | СП Прочие ремонтно-строительные работы
|  | Всего по позиции |  |  |  | 10: 19744.5; 12: 394.89 | [28 empty] | Всего по позиции
524.3 | ФСБЦ-01.7.17.09-0066 | Сверло кольцевое алмазное, диаметр 45 мм |  |  |  | шт | 1 | 1 | 1 | 753.42 | 1.2 | 904.1 |  | 904.1 | [20 empty] | Сверло кольцевое алмазное, диаметр 45 мм
|  | Всего по позиции |  |  |  | 12: 904.1 | [28 empty] | Всего по позиции
525 | ГЭСНм08-02-407-12 | Труба стальная по установленным конструкциям, в опалубке фундаментов и перекрытиях, диаметр: до 40 мм/ Прим. в коридоре |  |  |  | 4: 100 м; 5: 0.01; 6: 1; 7: 0.01 | [20 empty] | Труба стальная по установленным конструкциям, в опалубке фундаментов и перекрытиях, диаметр: до 40 мм/ Прим. в коридоре
|  | Объем=(2*0,5) / 100 | [33 empty] | Объем=(2*0,5) / 100
| 421/пр_2020_прил.10_т.5_п.1.1_гр.4 | Производство ремонтно-строительных работ осуществляется в помещениях эксплуатируемого объекта капитального строительства, эксплуатация которого не прекращена, в том числе для объектов производственного и непроизводственного назначения без остановки рабочего процесса, при этом: в зоне производства ремонтно-строительных работ отсутствуют действующее технологическое или лабораторное оборудование, мебель и иные загромождающие помещения предметы ОЗП=1,2; ЭМ=1,2 к расх.; ЗПМ=1,2; ТЗ=1,2; ТЗМ=1,2 | [34 empty] | Производство ремонтно-строительных работ осуществляется в помещениях эксплуатируемого объекта капитального строительства, эксплуатация которого не прекращена, в том числе для объектов производственного и непроизводственного назначения без остановки рабочего процесса, при этом: в зоне производства ремонтно-строительных работ отсутствуют действующее технологическое или лабораторное оборудование, мебель и иные загромождающие помещения предметы ОЗП=1,2; ЭМ=1,2 к расх.; ЗПМ=1,2; ТЗ=1,2; ТЗМ=1,2
| 1 | ОТ(ЗТ) |  |  |  | 4: чел.-ч; 7: 0.40992; 12: 239.09 | [23 empty] | ОТ(ЗТ)
| 1-100-38 | Средний разряд работы 3,8 |  |  |  | чел.-ч | 34.16 | 1.2 | 0.40992 |  |  | 583.25 |  | 239.09 | [24 empty] | Средний разряд работы 3,8
| 2 | ЭМ |  |  |  | 12: 19.57 | [23 empty] | ЭМ
|  | ОТм(ЗТм) |  |  |  | 4: чел.-ч; 7: 0.01536; 12: 10.73 | [23 empty] | ОТм(ЗТм)
| 91.05.05-015 | Краны на автомобильном ходу, грузоподъемность 16 т |  |  |  | маш.-ч | 0.64 | 1.2 | 0.00768 |  |  | 1644.26 |  | 12.63 | [24 empty] | Краны на автомобильном ходу, грузоподъемность 16 т
| 4-100-060 | ОТм(Зтм) Средний разряд машинистов 6 |  |  |  | чел.-ч | 0.64 | 1.2 | 0.00768 |  |  | 801.41 |  | 6.15 | [29 empty] | ОТм(Зтм) Средний разряд машинистов 6
| 91.14.02-001 | Автомобили бортовые, грузоподъемность до 5 т |  |  |  | маш.-ч | 0.64 | 1.2 | 0.00768 |  |  | 570.54 |  | 4.38 | [24 empty] | Автомобили бортовые, грузоподъемность до 5 т
| 4-100-040 | ОТм(Зтм) Средний разряд машинистов 4 |  |  |  | чел.-ч | 0.64 | 1.2 | 0.00768 |  |  | 596.61 |  | 4.58 | [29 empty] | ОТм(Зтм) Средний разряд машинистов 4
| 91.17.04-233 | Аппараты сварочные для ручной дуговой сварки, сварочный ток до 350 А |  |  |  | маш.-ч | 5.45 | 1.2 | 0.0654 |  |  | 39.19 |  | 2.56 | [24 empty] | Аппараты сварочные для ручной дуговой сварки, сварочный ток до 350 А
| 4 | М |  |  |  | 12: 16.21 | [23 empty] | М
| 01.7.06.11-0021 | Ленты герметизирующие на основе фторопласта-4Д, антикоррозийностойкие, с липким слоем с одной стороны для уплотнения неподвижных резьбовых соединений трубопроводов, ширина 10 мм, толщина 0,1 мм |  |  |  | кг | 0.032 |  | 0.00032 | 911.59 | 1.97 | 1795.83 |  | 0.57 | [24 empty] | Ленты герметизирующие на основе фторопласта-4Д, антикоррозийностойкие, с липким слоем с одной стороны для уплотнения неподвижных резьбовых соединений трубопроводов, ширина 10 мм, толщина 0,1 мм
| 01.7.07.29-0241 | Хомуты (стяжки) атмосферостойкие из нейлона, цвет черный, размеры 370х4,8 мм |  |  |  | 10 шт | 4 |  | 0.04 | 78.97 | 1.05 | 82.92 |  | 3.32 | [24 empty] | Хомуты (стяжки) атмосферостойкие из нейлона, цвет черный, размеры 370х4,8 мм
| 01.7.11.07-0227 | Электроды сварочные для сварки низколегированных и углеродистых сталей УОНИ 13/45, Э42А, диаметр 4-5 мм |  |  |  | кг | 1.58 |  | 0.0158 | 155.63 | 0.78 | 121.39 |  | 1.92 | [24 empty] | Электроды сварочные для сварки низколегированных и углеродистых сталей УОНИ 13/45, Э42А, диаметр 4-5 мм
| 20.1.02.23-0082 | Перемычки гибкие, тип ПГС-50 |  |  |  | 10 шт | 0.6 |  | 0.006 | 944.69 | 1.34 | 1265.88 |  | 7.6 | [24 empty] | Перемычки гибкие, тип ПГС-50
| 20.2.02.02-0011 | Заглушки |  |  |  | 10 шт | 1.02 |  | 0.0102 | 7.1 | 1.34 | 9.51 |  | 0.1 | [24 empty] | Заглушки
| 22.2.02.11-0051 | Гайки установочные заземляющие |  |  |  | 100 шт | 0.25 |  | 0.0025 | 884.19 | 1.22 | 1078.71 |  | 2.7 | [24 empty] | Гайки установочные заземляющие
|  | Итого прямые затраты |  |  |  | 12: 285.6 | [25 empty] | Итого прямые затраты
525.1 | 421/пр_2020_п.75_пп.а | Вспомогательные ненормируемые материальные ресурсы |  |  |  | 4: %; 5: 2; 7: 2; 12: 3.98 | [26 empty] | Вспомогательные ненормируемые материальные ресурсы
|  | ФОТ |  |  |  | 12: 249.82 | [27 empty] | ФОТ
| Пр/812-049.3-1 | НР Электротехнические установки на других объектах |  |  |  | 4: %; 5: 97; 7: 97; 12: 242.33 | [27 empty] | НР Электротехнические установки на других объектах
| Пр/774-049.3 | СП Электротехнические установки на других объектах |  |  |  | 4: %; 5: 51; 7: 51; 12: 127.41 | [27 empty] | СП Электротехнические установки на других объектах
|  | Всего по позиции |  |  |  | 10: 65932; 12: 659.32 | [28 empty] | Всего по позиции
525.1 | ТЦ_23.3.06.01_78_7814613418_16.03.2026_02_51.1 | Труба жесткая оцинкованная ø32x1,2x3000 мм |  |  |  | м | 1 | 1 | 1 |  |  | 955.45 |  | 955.45 | [20 empty] | Труба жесткая оцинкованная ø32x1,2x3000 мм
|  | Всего по позиции |  |  |  | 12: 955.45 | [28 empty] | Всего по позиции
526 | ГЭСНм08-02-155-02 | Заделка проходов при прокладке кабелей по стенам и потолкам/ Прим. в коридоре |  |  |  | 4: 100 м трассы; 5: 0.01; 6: 1; 7: 0.01 | [20 empty] | Заделка проходов при прокладке кабелей по стенам и потолкам/ Прим. в коридоре
|  | Объем=(2*0,5) / 100 | [33 empty] | Объем=(2*0,5) / 100
| 421/пр_2020_прил.10_т.5_п.1.1_гр.4 | Производство ремонтно-строительных работ осуществляется в помещениях эксплуатируемого объекта капитального строительства, эксплуатация которого не прекращена, в том числе для объектов производственного и непроизводственного назначения без остановки рабочего процесса, при этом: в зоне производства ремонтно-строительных работ отсутствуют действующее технологическое или лабораторное оборудование, мебель и иные загромождающие помещения предметы ОЗП=1,2; ЭМ=1,2 к расх.; ЗПМ=1,2; ТЗ=1,2; ТЗМ=1,2 | [34 empty] | Производство ремонтно-строительных работ осуществляется в помещениях эксплуатируемого объекта капитального строительства, эксплуатация которого не прекращена, в том числе для объектов производственного и непроизводственного назначения без остановки рабочего процесса, при этом: в зоне производства ремонтно-строительных работ отсутствуют действующее технологическое или лабораторное оборудование, мебель и иные загромождающие помещения предметы ОЗП=1,2; ЭМ=1,2 к расх.; ЗПМ=1,2; ТЗ=1,2; ТЗМ=1,2
| 1 | ОТ(ЗТ) |  |  |  | 4: чел.-ч; 7: 0.01212; 12: 7.07 | [23 empty] | ОТ(ЗТ)
| 1-100-38 | Средний разряд работы 3,8 |  |  |  | чел.-ч | 1.01 | 1.2 | 0.01212 |  |  | 583.25 |  | 7.07 | [24 empty] | Средний разряд работы 3,8
| 4 | М |  |  |  | 12: 0.17 | [23 empty] | М
| 01.1.01.09-0024 | Шнур асбестовый общего назначения ШАОН, диаметр 3-6 мм |  |  |  | 4: т; 5: 3e-05; 7: 3e-07; 10: 555080.74; 12: 0.17 | [24 empty] | Шнур асбестовый общего назначения ШАОН, диаметр 3-6 мм
|  | Итого прямые затраты |  |  |  | 12: 7.24 | [25 empty] | Итого прямые затраты
526.1 | 421/пр_2020_п.75_пп.а | Вспомогательные ненормируемые материальные ресурсы |  |  |  | 4: %; 5: 2; 7: 2; 12: 0.12 | [26 empty] | Вспомогательные ненормируемые материальные ресурсы
|  | ФОТ |  |  |  | 12: 7.07 | [27 empty] | ФОТ
| Пр/812-049.3-1 | НР Электротехнические установки на других объектах |  |  |  | 4: %; 5: 97; 7: 97; 12: 6.86 | [27 empty] | НР Электротехнические установки на других объектах
| Пр/774-049.3 | СП Электротехнические установки на других объектах |  |  |  | 4: %; 5: 51; 7: 51; 12: 3.61 | [27 empty] | СП Электротехнические установки на других объектах
|  | Всего по позиции |  |  |  | 10: 1783; 12: 17.83 | [28 empty] | Всего по позиции
526.1 | 01.1.01.09-0024 | Шнур асбестовый общего назначения ШАОН, диаметр 3-6 мм |  |  |  | т | -3e-07 | 1 | -3e-07 |  |  | 555080.74 |  | -0.17 | [20 empty] | Шнур асбестовый общего назначения ШАОН, диаметр 3-6 мм
|  | Всего по позиции |  |  |  | 12: -0.17 | [28 empty] | Всего по позиции
526.2 | ФСБЦ-14.5.01.10-1003 | Пена полиуретановая двухкомпонентная терморасширяющаяся противопожарная, объем 325 мл |  |  |  | шт | 1 | 1 | 1 |  |  | 4773.94 |  | 4773.94 | [20 empty] | Пена полиуретановая двухкомпонентная терморасширяющаяся противопожарная, объем 325 мл
|  | Всего по позиции |  |  |  | 12: 4773.94 | [28 empty] | Всего по позиции
|  | Итоги по разделу 24 Телекоммуникационный шкаф НС9.2 (пом. 9-126) : | [42 empty] | Итоги по разделу 24 Телекоммуникационный шкаф НС9.2 (пом. 9-126) :
|  | Всего прямые затраты (справочно) |  |  |  | 12: 1424479.01 | [31 empty] | Всего прямые затраты (справочно)
|  | в том числе: | [43 empty] | в том числе:
|  | Оплата труда рабочих |  |  |  | 12: 438686.83 | [31 empty] | Оплата труда рабочих
|  | Эксплуатация машин |  |  |  | 12: 53615.8 | [31 empty] | Эксплуатация машин
|  | Оплата труда машинистов (Отм) |  |  |  | 12: 28183.89 | [31 empty] | Оплата труда машинистов (Отм)
|  | Материалы |  |  |  | 12: 903992.49 | [31 empty] | Материалы
|  | Строительные работы |  |  |  | 12: 1829.68 | [31 empty] | Строительные работы
|  | в том числе: | [43 empty] | в том числе:
|  | оплата труда |  |  |  | 12: 391.81 | [31 empty] | оплата труда
|  | материалы |  |  |  | 12: 905.01 | [31 empty] | материалы
|  | накладные расходы |  |  |  | 12: 360.47 | [31 empty] | накладные расходы
|  | сметная прибыль |  |  |  | 12: 172.39 | [31 empty] | сметная прибыль
|  | Монтажные работы |  |  |  | 12: 2069914.96 | [31 empty] | Монтажные работы
|  | в том числе: | [43 empty] | в том числе:
|  | оплата труда |  |  |  | 12: 438295.02 | [31 empty] | оплата труда
|  | эксплуатация машин и механизмов |  |  |  | 12: 53615.8 | [31 empty] | эксплуатация машин и механизмов
|  | оплата труда машинистов (Отм) |  |  |  | 12: 28183.89 | [31 empty] | оплата труда машинистов (Отм)
|  | материалы |  |  |  | 12: 903087.48 | [31 empty] | материалы
|  | накладные расходы |  |  |  | 12: 426164.79 | [31 empty] | накладные расходы
|  | сметная прибыль |  |  |  | 12: 220567.98 | [31 empty] | сметная прибыль
|  | Оборудование |  |  |  | 12: 293519.83 | [31 empty] | Оборудование
|  | Инженерное оборудование |  |  |  | 12: 293519.83 | [31 empty] | Инженерное оборудование
|  | Всего ФОТ (справочно) |  |  |  | 12: 466870.72 | [31 empty] | Всего ФОТ (справочно)
|  | Всего накладные расходы (справочно) |  |  |  | 12: 426525.26 | [31 empty] | Всего накладные расходы (справочно)
|  | Всего сметная прибыль (справочно) |  |  |  | 12: 220740.37 | [31 empty] | Всего сметная прибыль (справочно)
|  | Всего по разделу 24 Телекоммуникационный шкаф НС9.2 (пом. 9-126) |  |  |  | 12: 2365264.47 | [32 empty] | Всего по разделу 24 Телекоммуникационный шкаф НС9.2 (пом. 9-126)
|  | справочно: | [43 empty] | справочно:
|  | Материальные ресурсы, отсутствующие в ФРСН |  |  |  | 12: 805066.95 | [31 empty] | Материальные ресурсы, отсутствующие в ФРСН
|  | Оборудование, отсутствующее в ФРСН |  |  |  | 12: 223333.73 | [31 empty] | Оборудование, отсутствующее в ФРСН
|  | Затраты труда рабочих |  |  |  | 7: 710,128335 | [33 empty] | Затраты труда рабочих
|  | Затраты труда машинистов |  |  |  | 7: 41,11614 | [33 empty] | Затраты труда машинистов
Раздел 25. Телекоммуникационный шкаф НС9.4 (лестница) | [32 empty] | Раздел 25. Телекоммуникационный шкаф НС9.4 (лестница)
Демонтажные работы | [33 empty] | Демонтажные работы
527 | ГЭСНм10-03-013-08 | Шкаф вводный к коммутаторам / Прим. Демонтаж напольного шкафа в лом в коридоре | [32 empty] | Шкаф вводный к коммутаторам / Прим. Демонтаж напольного шкафа в лом в коридоре | bar: 4 to 7
| 421/пр_2020_прил.10_т.5_п.1.1_гр.4 | Производство ремонтно-строительных работ осуществляется в помещениях эксплуатируемого объекта капитального строительства, эксплуатация которого не прекращена, в том числе для объектов производственного и непроизводственного назначения без остановки рабочего процесса, при этом: в зоне производства ремонтно-строительных работ отсутствуют действующее технологическое или лабораторное оборудование, мебель и иные загромождающие помещения предметы ОЗП=1,2; ЭМ=1,2 к расх.; ЗПМ=1,2; ТЗ=1,2; ТЗМ=1,2 | [34 empty] | Производство ремонтно-строительных работ осуществляется в помещениях эксплуатируемого объекта капитального строительства, эксплуатация которого не прекращена, в том числе для объектов производственного и непроизводственного назначения без остановки рабочего процесса, при этом: в зоне производства ремонтно-строительных работ отсутствуют действующее технологическое или лабораторное оборудование, мебель и иные загромождающие помещения предметы ОЗП=1,2; ЭМ=1,2 к расх.; ЗПМ=1,2; ТЗ=1,2; ТЗМ=1,2
| 571/пр_2022_п.84_т.3_стр.4_стб.3 | Демонтаж оборудования, не пригодного для дальнейшего использования (предназначено в лом), без разборки и резки ОЗП=0,3; ЭМ=0,3 к расх.; ЗПМ=0,3; МАТ=0 к расх.; ТЗ=0,3; ТЗМ=0,3 | [34 empty] | Демонтаж оборудования, не пригодного для дальнейшего использования (предназначено в лом), без разборки и резки ОЗП=0,3; ЭМ=0,3 к расх.; ЗПМ=0,3; МАТ=0 к расх.; ТЗ=0,3; ТЗМ=0,3
| 1 | ОТ(ЗТ) |  |  |  | 4: чел.-ч; 7: 2.952; 12: 1761.19 | [23 empty] | ОТ(ЗТ)
| 1-100-40 | Средний разряд работы 4,0 |  |  |  | чел.-ч | 8.2 | 0,36 (1,2*0,3) | 2.952 |  |  | 596.61 |  | 1761.19 | [24 empty] | Средний разряд работы 4,0
| 2 | ЭМ |  |  |  | 12: 180.14 | [23 empty] | ЭМ
|  | ОТм(ЗТм) |  |  |  | 4: чел.-ч; 7: 0.108; 12: 74.05 | [23 empty] | ОТм(ЗТм)
| 91.06.03-060 | Лебедки электрические тяговым усилием до 5,79 кН (0,59 т) |  |  |  | маш.-ч | 0.8 | 0,36 (1,2*0,3) | 0.288 | 6.62 | 1.52 | 10.06 |  | 2.9 | [24 empty] | Лебедки электрические тяговым усилием до 5,79 кН (0,59 т)
| 91.06.05-011 | Погрузчики одноковшовые универсальные фронтальные пневмоколесные, номинальная вместимость основного ковша 2,6 м3, грузоподъемность 5 т |  |  |  | маш.-ч | 0.3 | 0,36 (1,2*0,3) | 0.108 |  |  | 1641.13 |  | 177.24 | [24 empty] | Погрузчики одноковшовые универсальные фронтальные пневмоколесные, номинальная вместимость основного ковша 2,6 м3, грузоподъемность 5 т
| 4-100-050 | ОТм(Зтм) Средний разряд машинистов 5 |  |  |  | чел.-ч | 0.3 | 0,36 (1,2*0,3) | 0.108 |  |  | 685.65 |  | 74.05 | [29 empty] | ОТм(Зтм) Средний разряд машинистов 5
| 4 | М |  |  |  | 12: 0 | [23 empty] | М
| 01.7.15.14-0165 | Шурупы самонарезающие стальные с полукруглой головкой и прямым шлицем, остроконечные, диаметр 4 мм, длина 40 мм |  |  |  | т | 4e-05 | 0 | 0 | 99190.96 | 1.22 | 121012.97 |  | 0 | [24 empty] | Шурупы самонарезающие стальные с полукруглой головкой и прямым шлицем, остроконечные, диаметр 4 мм, длина 40 мм
| 10.3.02.03-0012 | Припои оловянно-свинцовые бессурьмянистые, марка ПОС40 |  |  |  | кг | 0.003 | 0 | 0 | 899.56 | 1.7 | 1529.25 |  | 0 | [24 empty] | Припои оловянно-свинцовые бессурьмянистые, марка ПОС40
| 11.1.03.06-0013 | Доска обрезная лиственных пород (береза), естественной влажности, длина 2-6,5 м, все ширины, толщина 20-22 мм, сорт III |  |  |  | м3 | 0.002 | 0 | 0 | 22992.64 | 2.24 | 51503.51 |  | 0 | [24 empty] | Доска обрезная лиственных пород (береза), естественной влажности, длина 2-6,5 м, все ширины, толщина 20-22 мм, сорт III
| 21.2.03.09-0101 | Провод силовой АПРН 1х35-660 |  |  |  | 1000 м | 0.0007 | 0 | 0 | 52187.89 | 1.38 | 72019.29 |  | 0 | [24 empty] | Провод силовой АПРН 1х35-660
|  | Итого прямые затраты |  |  |  | 12: 2015.38 | [25 empty] | Итого прямые затраты
527.1 | 421/пр_2020_п.75_пп.а | Вспомогательные ненормируемые материальные ресурсы |  |  |  | 4: %; 5: 2; 7: 2; 11: 0.3; 12: 29.35 | [26 empty] | Вспомогательные ненормируемые материальные ресурсы
|  | ФОТ |  |  |  | 12: 1835.24 | [27 empty] | ФОТ
| Пр/812-051.1-1 | НР Прокладка и монтаж сетей связи |  |  |  | 4: %; 5: 90; 7: 90; 12: 1651.72 | [27 empty] | НР Прокладка и монтаж сетей связи
| Пр/774-051.1 | СП Прокладка и монтаж сетей связи |  |  |  | 4: %; 5: 46; 7: 46; 12: 844.21 | [27 empty] | СП Прокладка и монтаж сетей связи
|  | Всего по позиции |  |  |  | 10: 4540.66; 12: 4540.66 | [28 empty] | Всего по позиции
Монтажные работы | [33 empty] | Монтажные работы
528 | ГЭСНм10-03-013-08 | Шкаф вводный к коммутаторам/ Прим. Телекоммуникационный шкаф в коридоре | [32 empty] | Шкаф вводный к коммутаторам/ Прим. Телекоммуникационный шкаф в коридоре | bar: 4 to 7
| 421/пр_2020_прил.10_т.5_п.1.1_гр.4 | Производство ремонтно-строительных работ осуществляется в помещениях эксплуатируемого объекта капитального строительства, эксплуатация которого не прекращена, в том числе для объектов производственного и непроизводственного назначения без остановки рабочего процесса, при этом: в зоне производства ремонтно-строительных работ отсутствуют действующее технологическое или лабораторное оборудование, мебель и иные загромождающие помещения предметы ОЗП=1,2; ЭМ=1,2 к расх.; ЗПМ=1,2; ТЗ=1,2; ТЗМ=1,2 | [34 empty] | Производство ремонтно-строительных работ осуществляется в помещениях эксплуатируемого объекта капитального строительства, эксплуатация которого не прекращена, в том числе для объектов производственного и непроизводственного назначения без остановки рабочего процесса, при этом: в зоне производства ремонтно-строительных работ отсутствуют действующее технологическое или лабораторное оборудование, мебель и иные загромождающие помещения предметы ОЗП=1,2; ЭМ=1,2 к расх.; ЗПМ=1,2; ТЗ=1,2; ТЗМ=1,2
| 1 | ОТ(ЗТ) |  |  |  | 4: чел.-ч; 7: 9.84; 12: 5870.64 | [23 empty] | ОТ(ЗТ)
| 1-100-40 | Средний разряд работы 4,0 |  |  |  | чел.-ч | 8.2 | 1.2 | 9.84 |  |  | 596.61 |  | 5870.64 | [24 empty] | Средний разряд работы 4,0
| 2 | ЭМ |  |  |  | 12: 600.47 | [23 empty] | ЭМ
|  | ОТм(ЗТм) |  |  |  | 4: чел.-ч; 7: 0.36; 12: 246.83 | [23 empty] | ОТм(ЗТм)
| 91.06.03-060 | Лебедки электрические тяговым усилием до 5,79 кН (0,59 т) |  |  |  | маш.-ч | 0.8 | 1.2 | 0.96 | 6.62 | 1.52 | 10.06 |  | 9.66 | [24 empty] | Лебедки электрические тяговым усилием до 5,79 кН (0,59 т)
| 91.06.05-011 | Погрузчики одноковшовые универсальные фронтальные пневмоколесные, номинальная вместимость основного ковша 2,6 м3, грузоподъемность 5 т |  |  |  | маш.-ч | 0.3 | 1.2 | 0.36 |  |  | 1641.13 |  | 590.81 | [24 empty] | Погрузчики одноковшовые универсальные фронтальные пневмоколесные, номинальная вместимость основного ковша 2,6 м3, грузоподъемность 5 т
| 4-100-050 | ОТм(Зтм) Средний разряд машинистов 5 |  |  |  | чел.-ч | 0.3 | 1.2 | 0.36 |  |  | 685.65 |  | 246.83 | [29 empty] | ОТм(Зтм) Средний разряд машинистов 5
| 4 | М |  |  |  | 12: 162.85 | [23 empty] | М
| 01.7.15.14-0165 | Шурупы самонарезающие стальные с полукруглой головкой и прямым шлицем, остроконечные, диаметр 4 мм, длина 40 мм |  |  |  | т | 4e-05 |  | 4e-05 | 99190.96 | 1.22 | 121012.97 |  | 4.84 | [24 empty] | Шурупы самонарезающие стальные с полукруглой головкой и прямым шлицем, остроконечные, диаметр 4 мм, длина 40 мм
| 10.3.02.03-0012 | Припои оловянно-свинцовые бессурьмянистые, марка ПОС40 |  |  |  | кг | 0.003 |  | 0.003 | 899.56 | 1.7 | 1529.25 |  | 4.59 | [24 empty] | Припои оловянно-свинцовые бессурьмянистые, марка ПОС40
| 11.1.03.06-0013 | Доска обрезная лиственных пород (береза), естественной влажности, длина 2-6,5 м, все ширины, толщина 20-22 мм, сорт III |  |  |  | м3 | 0.002 |  | 0.002 | 22992.64 | 2.24 | 51503.51 |  | 103.01 | [24 empty] | Доска обрезная лиственных пород (береза), естественной влажности, длина 2-6,5 м, все ширины, толщина 20-22 мм, сорт III
| 21.2.03.09-0101 | Провод силовой АПРН 1х35-660 |  |  |  | 1000 м | 0.0007 |  | 0.0007 | 52187.89 | 1.38 | 72019.29 |  | 50.41 | [24 empty] | Провод силовой АПРН 1х35-660
|  | Итого прямые затраты |  |  |  | 12: 6880.79 | [25 empty] | Итого прямые затраты
528.1 | 421/пр_2020_п.75_пп.а | Вспомогательные ненормируемые материальные ресурсы |  |  |  | 4: %; 5: 2; 7: 2; 12: 97.84 | [26 empty] | Вспомогательные ненормируемые материальные ресурсы
|  | ФОТ |  |  |  | 12: 6117.47 | [27 empty] | ФОТ
| Пр/812-051.1-1 | НР Прокладка и монтаж сетей связи |  |  |  | 4: %; 5: 90; 7: 90; 12: 5505.72 | [27 empty] | НР Прокладка и монтаж сетей связи
| Пр/774-051.1 | СП Прокладка и монтаж сетей связи |  |  |  | 4: %; 5: 46; 7: 46; 12: 2814.04 | [27 empty] | СП Прокладка и монтаж сетей связи
|  | Всего по позиции |  |  |  | 10: 15298.39; 12: 15298.39 | [28 empty] | Всего по позиции
528.1 О | ТЦ_89.1.61.01_78_7814613418_16.03.2026_02_10.1 | Шкаф 33U 600 × 800, передняя дверь стеклянная одностворчатая, задняя дверь металлическая одностворчатая, черный |  |  |  | шт | 1 | 1 | 1 |  |  | 119845.91 |  | 119845.91 | [20 empty] | Шкаф 33U 600 × 800, передняя дверь стеклянная одностворчатая, задняя дверь металлическая одностворчатая, черный
|  | Всего по позиции |  |  |  | 12: 119845.91 | [28 empty] | Всего по позиции
528.2 | ТЦ_20.2.08.03_78_7814613418_16.03.2026_02_21.1 | Крепежный набор для шкафов (винт - шайба - гайка), металлические шайбы, 50 шт./уп |  |  |  | шт | 1 | 1 | 1 |  |  | 2912.33 |  | 2912.33 | [20 empty] | Крепежный набор для шкафов (винт - шайба - гайка), металлические шайбы, 50 шт./уп
|  | Всего по позиции |  |  |  | 12: 2912.33 | [28 empty] | Всего по позиции
529 | ГЭСНм10-06-060-17 | Монтаж оптического кросса с учетом измерений на волоконно-оптическом кабеле с числом волокон: 48/ Прим. Оптическая панель дуплексная 24 = 48 волокон в коридоре |  |  |  | 4: шт; 5: 2; 6: 1; 7: 2 | [20 empty] | Монтаж оптического кросса с учетом измерений на волоконно-оптическом кабеле с числом волокон: 48/ Прим. Оптическая панель дуплексная 24 = 48 волокон в коридоре
| 421/пр_2020_прил.10_т.5_п.1.1_гр.4 | Производство ремонтно-строительных работ осуществляется в помещениях эксплуатируемого объекта капитального строительства, эксплуатация которого не прекращена, в том числе для объектов производственного и непроизводственного назначения без остановки рабочего процесса, при этом: в зоне производства ремонтно-строительных работ отсутствуют действующее технологическое или лабораторное оборудование, мебель и иные загромождающие помещения предметы ОЗП=1,2; ЭМ=1,2 к расх.; ЗПМ=1,2; ТЗ=1,2; ТЗМ=1,2 | [34 empty] | Производство ремонтно-строительных работ осуществляется в помещениях эксплуатируемого объекта капитального строительства, эксплуатация которого не прекращена, в том числе для объектов производственного и непроизводственного назначения без остановки рабочего процесса, при этом: в зоне производства ремонтно-строительных работ отсутствуют действующее технологическое или лабораторное оборудование, мебель и иные загромождающие помещения предметы ОЗП=1,2; ЭМ=1,2 к расх.; ЗПМ=1,2; ТЗ=1,2; ТЗМ=1,2
| 1 | ОТ(ЗТ) |  |  |  | 4: чел.-ч; 7: 23.184; 12: 20489.56 | [23 empty] | ОТ(ЗТ)
| 1-100-75 | Средний разряд работы 7,5 |  |  |  | чел.-ч | 9.66 | 1.2 | 23.184 |  |  | 883.78 |  | 20489.56 | [24 empty] | Средний разряд работы 7,5
| 2 | ЭМ |  |  |  | 12: 402.22 | [23 empty] | ЭМ
| 91.17.04-194 | Аппараты сварочные для сварки оптических кабелей со скалывателем |  |  |  | маш.-ч | 1.44 | 1.2 | 3.456 | 32.6 | 1.46 | 47.6 |  | 164.51 | [24 empty] | Аппараты сварочные для сварки оптических кабелей со скалывателем
| 91.21.22-341 | Рефлектометры оптические, рабочая длина волны 1310/1550/1625 нм |  |  |  | маш.-ч | 1.06 | 1.2 | 2.544 | 75.97 | 1.23 | 93.44 |  | 237.71 | [24 empty] | Рефлектометры оптические, рабочая длина волны 1310/1550/1625 нм
| 4 | М |  |  |  | 12: 443.76 | [23 empty] | М
| 01.3.01.07-0009 | Спирт этиловый ректификованный технический, сорт I |  |  |  | кг | 0.192 |  | 0.384 | 596.81 | 1.61 | 960.86 |  | 368.97 | [24 empty] | Спирт этиловый ректификованный технический, сорт I
| 01.7.03.04-0001 | Электроэнергия |  |  |  | 4: кВт-ч; 5: 0.0792; 7: 0.1584; 10: 8.51; 12: 1.35 | [24 empty] | Электроэнергия
| 01.7.20.08-0123 | Салфетка безворсовая сухая, размер 110х210 мм |  |  |  | шт | 36 |  | 72 | 0.64 | 1.6 | 1.02 |  | 73.44 | [24 empty] | Салфетка безворсовая сухая, размер 110х210 мм
|  | Итого прямые затраты |  |  |  | 12: 21335.54 | [25 empty] | Итого прямые затраты
529.1 | 421/пр_2020_п.75_пп.а | Вспомогательные ненормируемые материальные ресурсы |  |  |  | 4: %; 5: 2; 7: 2; 12: 341.49 | [26 empty] | Вспомогательные ненормируемые материальные ресурсы
|  | ФОТ |  |  |  | 12: 20489.56 | [27 empty] | ФОТ
| Пр/812-051.1-1 | НР Прокладка и монтаж сетей связи |  |  |  | 4: %; 5: 90; 7: 90; 12: 18440.6 | [27 empty] | НР Прокладка и монтаж сетей связи
| Пр/774-051.1 | СП Прокладка и монтаж сетей связи |  |  |  | 4: %; 5: 46; 7: 46; 12: 9425.2 | [27 empty] | СП Прокладка и монтаж сетей связи
|  | Всего по позиции |  |  |  | 10: 24771.42; 12: 49542.83 | [28 empty] | Всего по позиции
529.1 О | ТЦ_61.1.04.10_78_7814613418_16.03.2026_02_12.1 | Оптическая панель серии 19'' 1U фиксированная, корпус на 24 адаптера, 24 дуплекс LC адаптера |  |  |  | шт. | 2 | 1 | 2 |  |  | 43978.17 |  | 87956.34 | [20 empty] | Оптическая панель серии 19'' 1U фиксированная, корпус на 24 адаптера, 24 дуплекс LC адаптера
|  | Всего по позиции |  |  |  | 12: 87956.34 | [28 empty] | Всего по позиции
530 | ГЭСНм11-07-001-02 | Блок питания воздухом/ Прим. Вентиляторная панель в коридоре | [32 empty] | Блок питания воздухом/ Прим. Вентиляторная панель в коридоре | bar: 4 to 7
| 421/пр_2020_прил.10_т.5_п.1.1_гр.4 | Производство ремонтно-строительных работ осуществляется в помещениях эксплуатируемого объекта капитального строительства, эксплуатация которого не прекращена, в том числе для объектов производственного и непроизводственного назначения без остановки рабочего процесса, при этом: в зоне производства ремонтно-строительных работ отсутствуют действующее технологическое или лабораторное оборудование, мебель и иные загромождающие помещения предметы ОЗП=1,2; ЭМ=1,2 к расх.; ЗПМ=1,2; ТЗ=1,2; ТЗМ=1,2 | [34 empty] | Производство ремонтно-строительных работ осуществляется в помещениях эксплуатируемого объекта капитального строительства, эксплуатация которого не прекращена, в том числе для объектов производственного и непроизводственного назначения без остановки рабочего процесса, при этом: в зоне производства ремонтно-строительных работ отсутствуют действующее технологическое или лабораторное оборудование, мебель и иные загромождающие помещения предметы ОЗП=1,2; ЭМ=1,2 к расх.; ЗПМ=1,2; ТЗ=1,2; ТЗМ=1,2
| 1 | ОТ(ЗТ) |  |  |  | 4: чел.-ч; 7: 2.472; 12: 1606.9 | [23 empty] | ОТ(ЗТ)
| 1-100-46 | Средний разряд работы 4,6 |  |  |  | чел.-ч | 2.06 | 1.2 | 2.472 |  |  | 650.04 |  | 1606.9 | [24 empty] | Средний разряд работы 4,6
| 2 | ЭМ |  |  |  | 12: 19.98 | [23 empty] | ЭМ
|  | ОТм(ЗТм) |  |  |  | 4: чел.-ч; 7: 0.0276; 12: 16.47 | [23 empty] | ОТм(ЗТм)
| 91.14.02-001 | Автомобили бортовые, грузоподъемность до 5 т |  |  |  | маш.-ч | 0.023 | 1.2 | 0.0276 |  |  | 570.54 |  | 15.75 | [24 empty] | Автомобили бортовые, грузоподъемность до 5 т
| 4-100-040 | ОТм(Зтм) Средний разряд машинистов 4 |  |  |  | чел.-ч | 0.023 | 1.2 | 0.0276 |  |  | 596.61 |  | 16.47 | [29 empty] | ОТм(Зтм) Средний разряд машинистов 4
| 91.17.04-233 | Аппараты сварочные для ручной дуговой сварки, сварочный ток до 350 А |  |  |  | маш.-ч | 0.09 | 1.2 | 0.108 |  |  | 39.19 |  | 4.23 | [24 empty] | Аппараты сварочные для ручной дуговой сварки, сварочный ток до 350 А
| 4 | М |  |  |  | 12: 1.21 | [23 empty] | М
| 01.7.11.07-0227 | Электроды сварочные для сварки низколегированных и углеродистых сталей УОНИ 13/45, Э42А, диаметр 4-5 мм |  |  |  | кг | 0.01 |  | 0.01 | 155.63 | 0.78 | 121.39 |  | 1.21 | [24 empty] | Электроды сварочные для сварки низколегированных и углеродистых сталей УОНИ 13/45, Э42А, диаметр 4-5 мм
|  | Итого прямые затраты |  |  |  | 12: 1644.56 | [25 empty] | Итого прямые затраты
530.1 | 421/пр_2020_п.75_пп.а | Вспомогательные ненормируемые материальные ресурсы |  |  |  | 4: %; 5: 2; 7: 2; 12: 26.78 | [26 empty] | Вспомогательные ненормируемые материальные ресурсы
|  | ФОТ |  |  |  | 12: 1623.37 | [27 empty] | ФОТ
| Пр/812-053.0-1 | НР Приборы, средства автоматизации и вычислительной техники |  |  |  | 4: %; 5: 90; 7: 90; 12: 1461.03 | [27 empty] | НР Приборы, средства автоматизации и вычислительной техники
| Пр/774-053.0 | СП Приборы, средства автоматизации и вычислительной техники |  |  |  | 4: %; 5: 46; 7: 46; 12: 746.75 | [27 empty] | СП Приборы, средства автоматизации и вычислительной техники
|  | Всего по позиции |  |  |  | 10: 3879.12; 12: 3879.12 | [28 empty] | Всего по позиции
530.1 О | ТЦ_89.1.61.01_78_7814613418_16.03.2016_02_13.1 | Вентиляторная панель 19" 1U, 6 вентиляторов, с контроллером |  |  |  | шт. | 1 | 1 | 1 |  |  | 30761.56 |  | 30761.56 | [20 empty] | Вентиляторная панель 19" 1U, 6 вентиляторов, с контроллером
|  | Всего по позиции |  |  |  | 12: 30761.56 | [28 empty] | Всего по позиции
530.2 | ТЦ_21.1.06.09_78_7814613418_16.03.2026_02_26.1 | Кабель электропитания PDU 3х1,5мм2 2м с разъёмами С13-DIN49441 (нем. станд.) |  |  |  | шт | 1 | 1 | 1 |  |  | 819.02 |  | 819.02 | [20 empty] | Кабель электропитания PDU 3х1,5мм2 2м с разъёмами С13-DIN49441 (нем. станд.)
|  | Всего по позиции |  |  |  | 12: 819.02 | [28 empty] | Всего по позиции
531 | ГЭСНм10-04-112-01 | Шкаф или панель коммутации связи и сигнализации на стене или в нише, количество пар: до 20/ Прим. Коммутационная панель в коридоре |  |  |  | 4: шт; 5: 2; 6: 1; 7: 2 | [20 empty] | Шкаф или панель коммутации связи и сигнализации на стене или в нише, количество пар: до 20/ Прим. Коммутационная панель в коридоре
| 421/пр_2020_прил.10_т.5_п.1.1_гр.4 | Производство ремонтно-строительных работ осуществляется в помещениях эксплуатируемого объекта капитального строительства, эксплуатация которого не прекращена, в том числе для объектов производственного и непроизводственного назначения без остановки рабочего процесса, при этом: в зоне производства ремонтно-строительных работ отсутствуют действующее технологическое или лабораторное оборудование, мебель и иные загромождающие помещения предметы ОЗП=1,2; ЭМ=1,2 к расх.; ЗПМ=1,2; ТЗ=1,2; ТЗМ=1,2 | [34 empty] | Производство ремонтно-строительных работ осуществляется в помещениях эксплуатируемого объекта капитального строительства, эксплуатация которого не прекращена, в том числе для объектов производственного и непроизводственного назначения без остановки рабочего процесса, при этом: в зоне производства ремонтно-строительных работ отсутствуют действующее технологическое или лабораторное оборудование, мебель и иные загромождающие помещения предметы ОЗП=1,2; ЭМ=1,2 к расх.; ЗПМ=1,2; ТЗ=1,2; ТЗМ=1,2
| 1 | ОТ(ЗТ) |  |  |  | 4: чел.-ч; 7: 12; 12: 7159.32 | [23 empty] | ОТ(ЗТ)
| 1-100-40 | Средний разряд работы 4,0 |  |  |  | чел.-ч | 5 | 1.2 | 12 |  |  | 596.61 |  | 7159.32 | [24 empty] | Средний разряд работы 4,0
| 4 | М |  |  |  | 12: 460.99 | [23 empty] | М
| 01.7.06.05-0042 | Ленты изоляционные из ПВХ для электромонтажных и ремонтных работ, цвет черный, ширина 19 мм, толщина 0,18 мм |  |  |  | м | 1.05 |  | 2.1 | 2.27 | 1.76 | 4 |  | 8.4 | [24 empty] | Ленты изоляционные из ПВХ для электромонтажных и ремонтных работ, цвет черный, ширина 19 мм, толщина 0,18 мм
| 01.7.20.04-0003 | Нить мешкозашивочная прошивочная полиэфирная из штапельного лавсана (суровая) |  |  |  | кг | 0.008 |  | 0.016 | 373.74 | 1.6 | 597.98 |  | 9.57 | [24 empty] | Нить мешкозашивочная прошивочная полиэфирная из штапельного лавсана (суровая)
| 10.3.02.03-0012 | Припои оловянно-свинцовые бессурьмянистые, марка ПОС40 |  |  |  | кг | 0.1 |  | 0.2 | 899.56 | 1.7 | 1529.25 |  | 305.85 | [24 empty] | Припои оловянно-свинцовые бессурьмянистые, марка ПОС40
| 14.4.03.08-0001 | Лак АС-9115 |  |  |  | т | 1e-05 |  | 2e-05 | 337045.54 | 1.35 | 455011.48 |  | 9.1 | [24 empty] | Лак АС-9115
| 24.3.01.01-0004 | Трубка ПВХ-305 электроизоляционная, диаметр 6-10 мм |  |  |  | 4: кг; 5: 0.05; 7: 0.1; 10: 300.05; 12: 30.01 | [24 empty] | Трубка ПВХ-305 электроизоляционная, диаметр 6-10 мм
| 25.2.01.01-0014 | Бирки кабельные маркировочные пластмассовые У136 |  |  |  | 100 шт | 0.2 |  | 0.4 | 235.73 | 1.04 | 245.16 |  | 98.06 | [24 empty] | Бирки кабельные маркировочные пластмассовые У136
|  | Итого прямые затраты |  |  |  | 12: 7620.31 | [25 empty] | Итого прямые затраты
531.1 | 421/пр_2020_п.75_пп.а | Вспомогательные ненормируемые материальные ресурсы |  |  |  | 4: %; 5: 2; 7: 2; 12: 119.32 | [26 empty] | Вспомогательные ненормируемые материальные ресурсы
|  | ФОТ |  |  |  | 12: 7159.32 | [27 empty] | ФОТ
| Пр/812-051.2-1 | НР Монтаж радиотелевизионного и электронного оборудования |  |  |  | 4: %; 5: 95; 7: 95; 12: 6801.35 | [27 empty] | НР Монтаж радиотелевизионного и электронного оборудования
| Пр/774-051.2 | СП Монтаж радиотелевизионного и электронного оборудования |  |  |  | 4: %; 5: 53; 7: 53; 12: 3794.44 | [27 empty] | СП Монтаж радиотелевизионного и электронного оборудования
|  | Всего по позиции |  |  |  | 10: 9167.71; 12: 18335.42 | [28 empty] | Всего по позиции
531.1 О | ТЦ_61.3.05.03_78_7814613418_16.03.2026_02_15.1 | Коммутационная панель 19” моноблочная, категория 5е, UTP, 1U, 24 порта, черный |  |  |  | шт | 2 | 1 | 2 |  |  | 6926.6 |  | 13853.2 | [20 empty] | Коммутационная панель 19” моноблочная, категория 5е, UTP, 1U, 24 порта, черный
|  | Всего по позиции |  |  |  | 12: 13853.2 | [28 empty] | Всего по позиции
532 | ГЭСНм10-01-001-13 | Рамка со штифтами на винтах и гайках с шайбами/ Прим. Кабельный органайзер в коридоре |  |  |  | 4: шт; 5: 3; 6: 1; 7: 3 | [20 empty] | Рамка со штифтами на винтах и гайках с шайбами/ Прим. Кабельный органайзер в коридоре
| 421/пр_2020_прил.10_т.5_п.1.1_гр.4 | Производство ремонтно-строительных работ осуществляется в помещениях эксплуатируемого объекта капитального строительства, эксплуатация которого не прекращена, в том числе для объектов производственного и непроизводственного назначения без остановки рабочего процесса, при этом: в зоне производства ремонтно-строительных работ отсутствуют действующее технологическое или лабораторное оборудование, мебель и иные загромождающие помещения предметы ОЗП=1,2; ЭМ=1,2 к расх.; ЗПМ=1,2; ТЗ=1,2; ТЗМ=1,2 | [34 empty] | Производство ремонтно-строительных работ осуществляется в помещениях эксплуатируемого объекта капитального строительства, эксплуатация которого не прекращена, в том числе для объектов производственного и непроизводственного назначения без остановки рабочего процесса, при этом: в зоне производства ремонтно-строительных работ отсутствуют действующее технологическое или лабораторное оборудование, мебель и иные загромождающие помещения предметы ОЗП=1,2; ЭМ=1,2 к расх.; ЗПМ=1,2; ТЗ=1,2; ТЗМ=1,2
| 1 | ОТ(ЗТ) |  |  |  | 4: чел.-ч; 7: 0.468; 12: 247.96 | [23 empty] | ОТ(ЗТ)
| 1-100-30 | Средний разряд работы 3,0 |  |  |  | чел.-ч | 0.13 | 1.2 | 0.468 |  |  | 529.82 |  | 247.96 | [24 empty] | Средний разряд работы 3,0
|  | Итого прямые затраты |  |  |  | 12: 247.96 | [25 empty] | Итого прямые затраты
532.1 | 421/пр_2020_п.75_пп.а | Вспомогательные ненормируемые материальные ресурсы |  |  |  | 4: %; 5: 2; 7: 2; 12: 4.13 | [26 empty] | Вспомогательные ненормируемые материальные ресурсы
|  | ФОТ |  |  |  | 12: 247.96 | [27 empty] | ФОТ
| Пр/812-051.1-1 | НР Прокладка и монтаж сетей связи |  |  |  | 4: %; 5: 90; 7: 90; 12: 223.16 | [27 empty] | НР Прокладка и монтаж сетей связи
| Пр/774-051.1 | СП Прокладка и монтаж сетей связи |  |  |  | 4: %; 5: 46; 7: 46; 12: 114.06 | [27 empty] | СП Прокладка и монтаж сетей связи
|  | Всего по позиции |  |  |  | 10: 196.44; 12: 589.31 | [28 empty] | Всего по позиции
532.1 | ТЦ_20.2.08.02_78_7814613418_16.03.2026_02_24.1 | Горизонтальный организатор 19", 1U, с металлическими кольцами, черный |  |  |  | шт | 3 | 1 | 3 |  |  | 3898.14 |  | 11694.42 | [20 empty] | Горизонтальный организатор 19", 1U, с металлическими кольцами, черный
|  | Всего по позиции |  |  |  | 12: 11694.42 | [28 empty] | Всего по позиции
533 | ГЭСНм08-01-068-01 | Шина сборная - одна полоса в фазе, медная или алюминиевая сечением: до 250 мм2 / Прим. в коридоре |  |  |  | 4: 100 м; 5: 0.005; 6: 1; 7: 0.005 | [20 empty] | Шина сборная - одна полоса в фазе, медная или алюминиевая сечением: до 250 мм2 / Прим. в коридоре
|  | Объем=(1*0,5) / 100 | [33 empty] | Объем=(1*0,5) / 100
| 421/пр_2020_прил.10_т.5_п.1.1_гр.4 | Производство ремонтно-строительных работ осуществляется в помещениях эксплуатируемого объекта капитального строительства, эксплуатация которого не прекращена, в том числе для объектов производственного и непроизводственного назначения без остановки рабочего процесса, при этом: в зоне производства ремонтно-строительных работ отсутствуют действующее технологическое или лабораторное оборудование, мебель и иные загромождающие помещения предметы ОЗП=1,2; ЭМ=1,2 к расх.; ЗПМ=1,2; ТЗ=1,2; ТЗМ=1,2 | [34 empty] | Производство ремонтно-строительных работ осуществляется в помещениях эксплуатируемого объекта капитального строительства, эксплуатация которого не прекращена, в том числе для объектов производственного и непроизводственного назначения без остановки рабочего процесса, при этом: в зоне производства ремонтно-строительных работ отсутствуют действующее технологическое или лабораторное оборудование, мебель и иные загромождающие помещения предметы ОЗП=1,2; ЭМ=1,2 к расх.; ЗПМ=1,2; ТЗ=1,2; ТЗМ=1,2
| 1 | ОТ(ЗТ) |  |  |  | 4: чел.-ч; 7: 0.2718; 12: 162.16 | [23 empty] | ОТ(ЗТ)
| 1-100-40 | Средний разряд работы 4,0 |  |  |  | чел.-ч | 45.3 | 1.2 | 0.2718 |  |  | 596.61 |  | 162.16 | [24 empty] | Средний разряд работы 4,0
| 2 | ЭМ |  |  |  | 12: 4.18 | [23 empty] | ЭМ
|  | ОТм(ЗТм) |  |  |  | 4: чел.-ч; 7: 0.0318; 12: 19.22 | [23 empty] | ОТм(ЗТм)
| 91.05.05-015 | Краны на автомобильном ходу, грузоподъемность 16 т |  |  |  | маш.-ч | 0.2 | 1.2 | 0.0012 |  |  | 1644.26 |  | 1.97 | [24 empty] | Краны на автомобильном ходу, грузоподъемность 16 т
| 4-100-060 | ОТм(Зтм) Средний разряд машинистов 6 |  |  |  | чел.-ч | 0.2 | 1.2 | 0.0012 |  |  | 801.41 |  | 0.96 | [29 empty] | ОТм(Зтм) Средний разряд машинистов 6
| 91.14.02-001 | Автомобили бортовые, грузоподъемность до 5 т |  |  |  | маш.-ч | 0.2 | 1.2 | 0.0012 |  |  | 570.54 |  | 0.68 | [24 empty] | Автомобили бортовые, грузоподъемность до 5 т
| 4-100-040 | ОТм(Зтм) Средний разряд машинистов 4 |  |  |  | чел.-ч | 0.2 | 1.2 | 0.0012 |  |  | 596.61 |  | 0.72 | [29 empty] | ОТм(Зтм) Средний разряд машинистов 4
| 91.17.04-233 | Аппараты сварочные для ручной дуговой сварки, сварочный ток до 350 А |  |  |  | маш.-ч | 1.69 | 1.2 | 0.01014 |  |  | 39.19 |  | 0.4 | [24 empty] | Аппараты сварочные для ручной дуговой сварки, сварочный ток до 350 А
| 91.21.19-031 | Станки сверлильные |  |  |  | маш.-ч | 0.86 | 1.2 | 0.00516 | 23.89 | 1.32 | 31.53 |  | 0.16 | [24 empty] | Станки сверлильные
| 91.21.22-491 | Шиногибы гидравлические универсальные |  |  |  | маш.-ч | 4.9 | 1.2 | 0.0294 | 26.76 | 1.23 | 32.91 |  | 0.97 | [24 empty] | Шиногибы гидравлические универсальные
| 4-100-040 | ОТм(Зтм) Средний разряд машинистов 4 |  |  |  | чел.-ч | 4.9 | 1.2 | 0.0294 |  |  | 596.61 |  | 17.54 | [29 empty] | ОТм(Зтм) Средний разряд машинистов 4
| 4 | М |  |  |  | 12: 4.63 | [23 empty] | М
| 01.3.02.02-0001 | Аргон газообразный, сорт I |  |  |  | м3 | 0.31 |  | 0.00155 | 253.96 | 1.25 | 317.45 |  | 0.49 | [24 empty] | Аргон газообразный, сорт I
| 01.7.15.03-0042 | Болты с гайками и шайбами строительные |  |  |  | кг | 2.88 |  | 0.0144 | 174.93 | 1.08 | 188.92 |  | 2.72 | [24 empty] | Болты с гайками и шайбами строительные
| 01.7.15.11-0061 | Шайбы стальные оцинкованные пружинные (гровер), диаметр отверстия М3 |  |  |  | т | 0.00012 |  | 6e-07 | 195421.95 | 1.22 | 238414.78 |  | 0.14 | [24 empty] | Шайбы стальные оцинкованные пружинные (гровер), диаметр отверстия М3
| 10.1.02.04-0009 | Прутки круглого сечения из алюминиевых сплавов марок АД0, АД1, АД, АД31, АД33, АД35, АВ, диаметр 135,0-200,0 мм |  |  |  | т | 6e-05 |  | 3e-07 | 530491.83 | 0.7 | 371344.28 |  | 0.11 | [24 empty] | Прутки круглого сечения из алюминиевых сплавов марок АД0, АД1, АД, АД31, АД33, АД35, АВ, диаметр 135,0-200,0 мм
| 10.2.02.10-0013 | Прутки круглые из меди марки М3, диаметр 10-30 мм |  |  |  | т | 3e-05 |  | 2e-07 | 945143.92 | 0.7 | 661600.74 |  | 0.13 | [24 empty] | Прутки круглые из меди марки М3, диаметр 10-30 мм
| 14.4.02.04-0142 | Краска масляная МА-0115, мумия, сурик железный |  |  |  | кг | 1.74 |  | 0.0087 | 79.88 | 1.5 | 119.82 |  | 1.04 | [24 empty] | Краска масляная МА-0115, мумия, сурик железный
|  | Итого прямые затраты |  |  |  | 12: 190.19 | [25 empty] | Итого прямые затраты
533.1 | 421/пр_2020_п.75_пп.а | Вспомогательные ненормируемые материальные ресурсы |  |  |  | 4: %; 5: 2; 7: 2; 12: 2.7 | [26 empty] | Вспомогательные ненормируемые материальные ресурсы
|  | ФОТ |  |  |  | 12: 181.38 | [27 empty] | ФОТ
| Пр/812-049.3-1 | НР Электротехнические установки на других объектах |  |  |  | 4: %; 5: 97; 7: 97; 12: 175.94 | [27 empty] | НР Электротехнические установки на других объектах
| Пр/774-049.3 | СП Электротехнические установки на других объектах |  |  |  | 4: %; 5: 51; 7: 51; 12: 92.5 | [27 empty] | СП Электротехнические установки на других объектах
|  | Всего по позиции |  |  |  | 10: 92266; 12: 461.33 | [28 empty] | Всего по позиции
533.1 | ТЦ_20.5.03.03_78_7814613418_16.03.2026_02_22.1 | Шина заземления 19" (500 мм), 20 точек, 5 × 15 мм |  |  |  | шт | 1 | 1 | 1 |  |  | 4058.75 |  | 4058.75 | [20 empty] | Шина заземления 19" (500 мм), 20 точек, 5 × 15 мм
|  | Всего по позиции |  |  |  | 12: 4058.75 | [28 empty] | Всего по позиции
534 | ГЭСНм11-04-008-01 | Съемные и выдвижные блоки (модули, ячейки, ТЭЗ), масса: до 5 кг/ Прим. Панель 19” с DIN-рейкой 2U в коридоре | [32 empty] | Съемные и выдвижные блоки (модули, ячейки, ТЭЗ), масса: до 5 кг/ Прим. Панель 19” с DIN-рейкой 2U в коридоре | bar: 4 to 7
| 421/пр_2020_прил.10_т.5_п.1.1_гр.4 | Производство ремонтно-строительных работ осуществляется в помещениях эксплуатируемого объекта капитального строительства, эксплуатация которого не прекращена, в том числе для объектов производственного и непроизводственного назначения без остановки рабочего процесса, при этом: в зоне производства ремонтно-строительных работ отсутствуют действующее технологическое или лабораторное оборудование, мебель и иные загромождающие помещения предметы ОЗП=1,2; ЭМ=1,2 к расх.; ЗПМ=1,2; ТЗ=1,2; ТЗМ=1,2 | [34 empty] | Производство ремонтно-строительных работ осуществляется в помещениях эксплуатируемого объекта капитального строительства, эксплуатация которого не прекращена, в том числе для объектов производственного и непроизводственного назначения без остановки рабочего процесса, при этом: в зоне производства ремонтно-строительных работ отсутствуют действующее технологическое или лабораторное оборудование, мебель и иные загромождающие помещения предметы ОЗП=1,2; ЭМ=1,2 к расх.; ЗПМ=1,2; ТЗ=1,2; ТЗМ=1,2
| 1 | ОТ(ЗТ) |  |  |  | 4: чел.-ч; 7: 1.236; 12: 663.11 | [23 empty] | ОТ(ЗТ)
| 1-100-31 | Средний разряд работы 3,1 |  |  |  | чел.-ч | 1.03 | 1.2 | 1.236 |  |  | 536.5 |  | 663.11 | [24 empty] | Средний разряд работы 3,1
| 2 | ЭМ |  |  |  | 12: 6.85 | [23 empty] | ЭМ
|  | ОТм(ЗТм) |  |  |  | 4: чел.-ч; 7: 0.012; 12: 7.16 | [23 empty] | ОТм(ЗТм)
| 91.14.02-001 | Автомобили бортовые, грузоподъемность до 5 т |  |  |  | маш.-ч | 0.01 | 1.2 | 0.012 |  |  | 570.54 |  | 6.85 | [24 empty] | Автомобили бортовые, грузоподъемность до 5 т
| 4-100-040 | ОТм(Зтм) Средний разряд машинистов 4 |  |  |  | чел.-ч | 0.01 | 1.2 | 0.012 |  |  | 596.61 |  | 7.16 | [29 empty] | ОТм(Зтм) Средний разряд машинистов 4
|  | Итого прямые затраты |  |  |  | 12: 677.12 | [25 empty] | Итого прямые затраты
534.1 | 421/пр_2020_п.75_пп.а | Вспомогательные ненормируемые материальные ресурсы |  |  |  | 4: %; 5: 2; 7: 2; 12: 11.05 | [26 empty] | Вспомогательные ненормируемые материальные ресурсы
|  | ФОТ |  |  |  | 12: 670.27 | [27 empty] | ФОТ
| Пр/812-053.0-1 | НР Приборы, средства автоматизации и вычислительной техники |  |  |  | 4: %; 5: 90; 7: 90; 12: 603.24 | [27 empty] | НР Приборы, средства автоматизации и вычислительной техники
| Пр/774-053.0 | СП Приборы, средства автоматизации и вычислительной техники |  |  |  | 4: %; 5: 46; 7: 46; 12: 308.32 | [27 empty] | СП Приборы, средства автоматизации и вычислительной техники
|  | Всего по позиции |  |  |  | 10: 1599.73; 12: 1599.73 | [28 empty] | Всего по позиции
534.1 | ТЦ_20.2.08.01_78_7814613418_16.03.2026_02_23.1 | Панель 19” с DIN-рейкой 2U, 22 модуля, для промышленных коммутаторов, серебристый |  |  |  | шт | 1 | 1 | 1 |  |  | 2935.27 |  | 2935.27 | [20 empty] | Панель 19” с DIN-рейкой 2U, 22 модуля, для промышленных коммутаторов, серебристый
|  | Всего по позиции |  |  |  | 12: 2935.27 | [28 empty] | Всего по позиции
535 | ГЭСНм11-04-008-01 | Съемные и выдвижные блоки (модули, ячейки, ТЭЗ), масса: до 5 кг/ Прим. Блок распределения питания базовый 19" в коридоре |  |  |  | 4: шт; 5: 2; 6: 1; 7: 2 | [20 empty] | Съемные и выдвижные блоки (модули, ячейки, ТЭЗ), масса: до 5 кг/ Прим. Блок распределения питания базовый 19" в коридоре
| 421/пр_2020_прил.10_т.5_п.1.1_гр.4 | Производство ремонтно-строительных работ осуществляется в помещениях эксплуатируемого объекта капитального строительства, эксплуатация которого не прекращена, в том числе для объектов производственного и непроизводственного назначения без остановки рабочего процесса, при этом: в зоне производства ремонтно-строительных работ отсутствуют действующее технологическое или лабораторное оборудование, мебель и иные загромождающие помещения предметы ОЗП=1,2; ЭМ=1,2 к расх.; ЗПМ=1,2; ТЗ=1,2; ТЗМ=1,2 | [34 empty] | Производство ремонтно-строительных работ осуществляется в помещениях эксплуатируемого объекта капитального строительства, эксплуатация которого не прекращена, в том числе для объектов производственного и непроизводственного назначения без остановки рабочего процесса, при этом: в зоне производства ремонтно-строительных работ отсутствуют действующее технологическое или лабораторное оборудование, мебель и иные загромождающие помещения предметы ОЗП=1,2; ЭМ=1,2 к расх.; ЗПМ=1,2; ТЗ=1,2; ТЗМ=1,2
| 1 | ОТ(ЗТ) |  |  |  | 4: чел.-ч; 7: 2.472; 12: 1326.23 | [23 empty] | ОТ(ЗТ)
| 1-100-31 | Средний разряд работы 3,1 |  |  |  | чел.-ч | 1.03 | 1.2 | 2.472 |  |  | 536.5 |  | 1326.23 | [24 empty] | Средний разряд работы 3,1
| 2 | ЭМ |  |  |  | 12: 13.69 | [23 empty] | ЭМ
|  | ОТм(ЗТм) |  |  |  | 4: чел.-ч; 7: 0.024; 12: 14.32 | [23 empty] | ОТм(ЗТм)
| 91.14.02-001 | Автомобили бортовые, грузоподъемность до 5 т |  |  |  | маш.-ч | 0.01 | 1.2 | 0.024 |  |  | 570.54 |  | 13.69 | [24 empty] | Автомобили бортовые, грузоподъемность до 5 т
| 4-100-040 | ОТм(Зтм) Средний разряд машинистов 4 |  |  |  | чел.-ч | 0.01 | 1.2 | 0.024 |  |  | 596.61 |  | 14.32 | [29 empty] | ОТм(Зтм) Средний разряд машинистов 4
|  | Итого прямые затраты |  |  |  | 12: 1354.24 | [25 empty] | Итого прямые затраты
535.1 | 421/пр_2020_п.75_пп.а | Вспомогательные ненормируемые материальные ресурсы |  |  |  | 4: %; 5: 2; 7: 2; 12: 22.1 | [26 empty] | Вспомогательные ненормируемые материальные ресурсы
|  | ФОТ |  |  |  | 12: 1340.55 | [27 empty] | ФОТ
| Пр/812-053.0-1 | НР Приборы, средства автоматизации и вычислительной техники |  |  |  | 4: %; 5: 90; 7: 90; 12: 1206.5 | [27 empty] | НР Приборы, средства автоматизации и вычислительной техники
| Пр/774-053.0 | СП Приборы, средства автоматизации и вычислительной техники |  |  |  | 4: %; 5: 46; 7: 46; 12: 616.65 | [27 empty] | СП Приборы, средства автоматизации и вычислительной техники
|  | Всего по позиции |  |  |  | 10: 1599.75; 12: 3199.49 | [28 empty] | Всего по позиции
535.1 | ТЦ_20.4.03.07_78_7814613418_16.03.2026_02_25.1 | Блок распределения питания базовый 1U 10/230, 7 Schuko, разъем C14, выключатель |  |  |  | шт | 2 | 1 | 2 |  |  | 3619.7 |  | 7239.4 | [20 empty] | Блок распределения питания базовый 1U 10/230, 7 Schuko, разъем C14, выключатель
|  | Всего по позиции |  |  |  | 12: 7239.4 | [28 empty] | Всего по позиции
536 | ГЭСНм08-03-591-08 | Розетка штепсельная: неутопленного типа при открытой проводке/ Прим. розетка на DIN-рейку в коридоре |  |  |  | 4: 100 шт; 5: 0.02; 6: 1; 7: 0.02 | [20 empty] | Розетка штепсельная: неутопленного типа при открытой проводке/ Прим. розетка на DIN-рейку в коридоре
|  | Объем=2 / 100 | [33 empty] | Объем=2 / 100
| 421/пр_2020_прил.10_т.5_п.1.1_гр.4 | Производство ремонтно-строительных работ осуществляется в помещениях эксплуатируемого объекта капитального строительства, эксплуатация которого не прекращена, в том числе для объектов производственного и непроизводственного назначения без остановки рабочего процесса, при этом: в зоне производства ремонтно-строительных работ отсутствуют действующее технологическое или лабораторное оборудование, мебель и иные загромождающие помещения предметы ОЗП=1,2; ЭМ=1,2 к расх.; ЗПМ=1,2; ТЗ=1,2; ТЗМ=1,2 | [34 empty] | Производство ремонтно-строительных работ осуществляется в помещениях эксплуатируемого объекта капитального строительства, эксплуатация которого не прекращена, в том числе для объектов производственного и непроизводственного назначения без остановки рабочего процесса, при этом: в зоне производства ремонтно-строительных работ отсутствуют действующее технологическое или лабораторное оборудование, мебель и иные загромождающие помещения предметы ОЗП=1,2; ЭМ=1,2 к расх.; ЗПМ=1,2; ТЗ=1,2; ТЗМ=1,2
| 1 | ОТ(ЗТ) |  |  |  | 4: чел.-ч; 7: 0.82944; 12: 509.62 | [23 empty] | ОТ(ЗТ)
| 1-100-42 | Средний разряд работы 4,2 |  |  |  | чел.-ч | 34.56 | 1.2 | 0.82944 |  |  | 614.42 |  | 509.62 | [24 empty] | Средний разряд работы 4,2
| 2 | ЭМ |  |  |  | 12: 1.45 | [23 empty] | ЭМ
|  | ОТм(ЗТм) |  |  |  | 4: чел.-ч; 7: 0.0012; 12: 0.87 | [23 empty] | ОТм(ЗТм)
| 91.05.05-015 | Краны на автомобильном ходу, грузоподъемность 16 т |  |  |  | маш.-ч | 0.03 | 1.2 | 0.00072 |  |  | 1644.26 |  | 1.18 | [24 empty] | Краны на автомобильном ходу, грузоподъемность 16 т
| 4-100-060 | ОТм(Зтм) Средний разряд машинистов 6 |  |  |  | чел.-ч | 0.03 | 1.2 | 0.00072 |  |  | 801.41 |  | 0.58 | [29 empty] | ОТм(Зтм) Средний разряд машинистов 6
| 91.14.02-001 | Автомобили бортовые, грузоподъемность до 5 т |  |  |  | маш.-ч | 0.02 | 1.2 | 0.00048 |  |  | 570.54 |  | 0.27 | [24 empty] | Автомобили бортовые, грузоподъемность до 5 т
| 4-100-040 | ОТм(Зтм) Средний разряд машинистов 4 |  |  |  | чел.-ч | 0.02 | 1.2 | 0.00048 |  |  | 596.61 |  | 0.29 | [29 empty] | ОТм(Зтм) Средний разряд машинистов 4
| 4 | М |  |  |  | 12: 3.93 | [23 empty] | М
| 01.7.03.04-0001 | Электроэнергия |  |  |  | 4: кВт-ч; 5: 2.132; 7: 0.04264; 10: 8.51; 12: 0.36 | [24 empty] | Электроэнергия
| 01.7.06.05-0041 | Ленты изоляционные хлопчатобумажные прорезиненные для электромонтажных и ремонтных работ, цвет черный, ширина 20 мм, толщина 0,35 мм |  |  |  | м | 9.17 |  | 0.1834 | 5.87 | 0.89 | 5.22 |  | 0.96 | [24 empty] | Ленты изоляционные хлопчатобумажные прорезиненные для электромонтажных и ремонтных работ, цвет черный, ширина 20 мм, толщина 0,35 мм
| 01.7.15.07-0014 | Дюбели распорные полипропиленовые |  |  |  | 100 шт | 1.02 |  | 0.0204 | 41.71 | 1.22 | 50.89 |  | 1.04 | [24 empty] | Дюбели распорные полипропиленовые
| 01.7.15.14-0161 | Шурупы самонарезающие стальные с полукруглой головкой и прямым шлицем, остроконечные, диаметр 2,5 мм, длина 20 мм |  |  |  | т | 0.00016 |  | 3.2e-06 | 214135.65 | 1.22 | 261245.49 |  | 0.84 | [24 empty] | Шурупы самонарезающие стальные с полукруглой головкой и прямым шлицем, остроконечные, диаметр 2,5 мм, длина 20 мм
| 01.7.15.14-0165 | Шурупы самонарезающие стальные с полукруглой головкой и прямым шлицем, остроконечные, диаметр 4 мм, длина 40 мм |  |  |  | т | 0.0003 |  | 6e-06 | 99190.96 | 1.22 | 121012.97 |  | 0.73 | [24 empty] | Шурупы самонарезающие стальные с полукруглой головкой и прямым шлицем, остроконечные, диаметр 4 мм, длина 40 мм
|  | Итого прямые затраты |  |  |  | 12: 515.87 | [25 empty] | Итого прямые затраты
536.1 | 421/пр_2020_п.75_пп.а | Вспомогательные ненормируемые материальные ресурсы |  |  |  | 4: %; 5: 2; 7: 2; 12: 8.49 | [26 empty] | Вспомогательные ненормируемые материальные ресурсы
|  | ФОТ |  |  |  | 12: 510.49 | [27 empty] | ФОТ
| Пр/812-049.3-1 | НР Электротехнические установки на других объектах |  |  |  | 4: %; 5: 97; 7: 97; 12: 495.18 | [27 empty] | НР Электротехнические установки на других объектах
| Пр/774-049.3 | СП Электротехнические установки на других объектах |  |  |  | 4: %; 5: 51; 7: 51; 12: 260.35 | [27 empty] | СП Электротехнические установки на других объектах
|  | Всего по позиции |  |  |  | 10: 63994.5; 12: 1279.89 | [28 empty] | Всего по позиции
536.1 | ФСБЦ-20.4.03.05-1022 | Розетка с заземлением на DIN-рейку, 250 В, 16 А, IP20 |  |  |  | шт | 2 | 1 | 2 | 306.02 | 0.87 | 266.24 |  | 532.48 | [20 empty] | Розетка с заземлением на DIN-рейку, 250 В, 16 А, IP20
|  | Всего по позиции |  |  |  | 12: 532.48 | [28 empty] | Всего по позиции
537 | ГЭСНм08-03-591-06 | Переключатель: неутопленного типа при открытой проводке/ Прим. Автоматическмй выключатель в коридоре |  |  |  | 4: 100 шт; 5: 0.01; 6: 1; 7: 0.01 | [20 empty] | Переключатель: неутопленного типа при открытой проводке/ Прим. Автоматическмй выключатель в коридоре
|  | Объем=1 / 100 | [33 empty] | Объем=1 / 100
| 421/пр_2020_прил.10_т.5_п.1.1_гр.4 | Производство ремонтно-строительных работ осуществляется в помещениях эксплуатируемого объекта капитального строительства, эксплуатация которого не прекращена, в том числе для объектов производственного и непроизводственного назначения без остановки рабочего процесса, при этом: в зоне производства ремонтно-строительных работ отсутствуют действующее технологическое или лабораторное оборудование, мебель и иные загромождающие помещения предметы ОЗП=1,2; ЭМ=1,2 к расх.; ЗПМ=1,2; ТЗ=1,2; ТЗМ=1,2 | [34 empty] | Производство ремонтно-строительных работ осуществляется в помещениях эксплуатируемого объекта капитального строительства, эксплуатация которого не прекращена, в том числе для объектов производственного и непроизводственного назначения без остановки рабочего процесса, при этом: в зоне производства ремонтно-строительных работ отсутствуют действующее технологическое или лабораторное оборудование, мебель и иные загромождающие помещения предметы ОЗП=1,2; ЭМ=1,2 к расх.; ЗПМ=1,2; ТЗ=1,2; ТЗМ=1,2
| 1 | ОТ(ЗТ) |  |  |  | 4: чел.-ч; 7: 0.37356; 12: 229.52 | [23 empty] | ОТ(ЗТ)
| 1-100-42 | Средний разряд работы 4,2 |  |  |  | чел.-ч | 31.13 | 1.2 | 0.37356 |  |  | 614.42 |  | 229.52 | [24 empty] | Средний разряд работы 4,2
| 2 | ЭМ |  |  |  | 12: 0.73 | [23 empty] | ЭМ
|  | ОТм(ЗТм) |  |  |  | 4: чел.-ч; 7: 0.0006; 12: 0.43 | [23 empty] | ОТм(ЗТм)
| 91.05.05-015 | Краны на автомобильном ходу, грузоподъемность 16 т |  |  |  | маш.-ч | 0.03 | 1.2 | 0.00036 |  |  | 1644.26 |  | 0.59 | [24 empty] | Краны на автомобильном ходу, грузоподъемность 16 т
| 4-100-060 | ОТм(Зтм) Средний разряд машинистов 6 |  |  |  | чел.-ч | 0.03 | 1.2 | 0.00036 |  |  | 801.41 |  | 0.29 | [29 empty] | ОТм(Зтм) Средний разряд машинистов 6
| 91.14.02-001 | Автомобили бортовые, грузоподъемность до 5 т |  |  |  | маш.-ч | 0.02 | 1.2 | 0.00024 |  |  | 570.54 |  | 0.14 | [24 empty] | Автомобили бортовые, грузоподъемность до 5 т
| 4-100-040 | ОТм(Зтм) Средний разряд машинистов 4 |  |  |  | чел.-ч | 0.02 | 1.2 | 0.00024 |  |  | 596.61 |  | 0.14 | [29 empty] | ОТм(Зтм) Средний разряд машинистов 4
| 4 | М |  |  |  | 12: 1.96 | [23 empty] | М
| 01.7.03.04-0001 | Электроэнергия |  |  |  | 4: кВт-ч; 5: 2.132; 7: 0.02132; 10: 8.51; 12: 0.18 | [24 empty] | Электроэнергия
| 01.7.06.05-0041 | Ленты изоляционные хлопчатобумажные прорезиненные для электромонтажных и ремонтных работ, цвет черный, ширина 20 мм, толщина 0,35 мм |  |  |  | м | 9.17 |  | 0.0917 | 5.87 | 0.89 | 5.22 |  | 0.48 | [24 empty] | Ленты изоляционные хлопчатобумажные прорезиненные для электромонтажных и ремонтных работ, цвет черный, ширина 20 мм, толщина 0,35 мм
| 01.7.15.07-0014 | Дюбели распорные полипропиленовые |  |  |  | 100 шт | 1.02 |  | 0.0102 | 41.71 | 1.22 | 50.89 |  | 0.52 | [24 empty] | Дюбели распорные полипропиленовые
| 01.7.15.14-0161 | Шурупы самонарезающие стальные с полукруглой головкой и прямым шлицем, остроконечные, диаметр 2,5 мм, длина 20 мм |  |  |  | т | 0.00016 |  | 1.6e-06 | 214135.65 | 1.22 | 261245.49 |  | 0.42 | [24 empty] | Шурупы самонарезающие стальные с полукруглой головкой и прямым шлицем, остроконечные, диаметр 2,5 мм, длина 20 мм
| 01.7.15.14-0165 | Шурупы самонарезающие стальные с полукруглой головкой и прямым шлицем, остроконечные, диаметр 4 мм, длина 40 мм |  |  |  | т | 0.0003 |  | 3e-06 | 99190.96 | 1.22 | 121012.97 |  | 0.36 | [24 empty] | Шурупы самонарезающие стальные с полукруглой головкой и прямым шлицем, остроконечные, диаметр 4 мм, длина 40 мм
|  | Итого прямые затраты |  |  |  | 12: 232.64 | [25 empty] | Итого прямые затраты
537.1 | 421/пр_2020_п.75_пп.а | Вспомогательные ненормируемые материальные ресурсы |  |  |  | 4: %; 5: 2; 7: 2; 12: 3.83 | [26 empty] | Вспомогательные ненормируемые материальные ресурсы
|  | ФОТ |  |  |  | 12: 229.95 | [27 empty] | ФОТ
| Пр/812-049.3-1 | НР Электротехнические установки на других объектах |  |  |  | 4: %; 5: 97; 7: 97; 12: 223.05 | [27 empty] | НР Электротехнические установки на других объектах
| Пр/774-049.3 | СП Электротехнические установки на других объектах |  |  |  | 4: %; 5: 51; 7: 51; 12: 117.27 | [27 empty] | СП Электротехнические установки на других объектах
|  | Всего по позиции |  |  |  | 10: 57679; 12: 576.79 | [28 empty] | Всего по позиции
537.1 О | ФСБЦ-62.1.01.09-1101 | Выключатель автоматический 1P, 16 А, 4,5 кА, характеристика C |  |  |  | шт | 1 | 1 | 1 | 100.65 | 1.15 | 115.75 |  | 115.75 | [20 empty] | Выключатель автоматический 1P, 16 А, 4,5 кА, характеристика C
|  | Всего по позиции |  |  |  | 12: 115.75 | [28 empty] | Всего по позиции
538 | ГЭСНм10-01-051-29 | Разделка и включение концов кабелей ТСВ емкостью: 5х2 при разделке одного кабеля пистолетом/ Прим. Подключение кабелей UTP 4x2 к оборудованию в коридоре |  |  |  | 4: 10 концов кабеля; 5: 4.2; 6: 1; 7: 4.2 | [20 empty] | Разделка и включение концов кабелей ТСВ емкостью: 5х2 при разделке одного кабеля пистолетом/ Прим. Подключение кабелей UTP 4x2 к оборудованию в коридоре
|  | Объем=42 / 10 | [33 empty] | Объем=42 / 10
| 421/пр_2020_прил.10_т.5_п.1.1_гр.4 | Производство ремонтно-строительных работ осуществляется в помещениях эксплуатируемого объекта капитального строительства, эксплуатация которого не прекращена, в том числе для объектов производственного и непроизводственного назначения без остановки рабочего процесса, при этом: в зоне производства ремонтно-строительных работ отсутствуют действующее технологическое или лабораторное оборудование, мебель и иные загромождающие помещения предметы ОЗП=1,2; ЭМ=1,2 к расх.; ЗПМ=1,2; ТЗ=1,2; ТЗМ=1,2 | [34 empty] | Производство ремонтно-строительных работ осуществляется в помещениях эксплуатируемого объекта капитального строительства, эксплуатация которого не прекращена, в том числе для объектов производственного и непроизводственного назначения без остановки рабочего процесса, при этом: в зоне производства ремонтно-строительных работ отсутствуют действующее технологическое или лабораторное оборудование, мебель и иные загромождающие помещения предметы ОЗП=1,2; ЭМ=1,2 к расх.; ЗПМ=1,2; ТЗ=1,2; ТЗМ=1,2
| 1 | ОТ(ЗТ) |  |  |  | 4: чел.-ч; 7: 20.664; 12: 12328.35 | [23 empty] | ОТ(ЗТ)
| 1-100-40 | Средний разряд работы 4,0 |  |  |  | чел.-ч | 4.1 | 1.2 | 20.664 |  |  | 596.61 |  | 12328.35 | [24 empty] | Средний разряд работы 4,0
| 4 | М |  |  |  | 12: 47.62 | [23 empty] | М
| 01.7.06.12-0004 | Ленты из плотной хлопчатобумажной ткани саржевого плетения, ширина 40 мм |  |  |  | 100 м | 0.03 |  | 0.126 | 424.62 | 0.89 | 377.91 |  | 47.62 | [24 empty] | Ленты из плотной хлопчатобумажной ткани саржевого плетения, ширина 40 мм
|  | Итого прямые затраты |  |  |  | 12: 12375.97 | [25 empty] | Итого прямые затраты
538.1 | 421/пр_2020_п.75_пп.а | Вспомогательные ненормируемые материальные ресурсы |  |  |  | 4: %; 5: 2; 7: 2; 12: 205.47 | [26 empty] | Вспомогательные ненормируемые материальные ресурсы
|  | ФОТ |  |  |  | 12: 12328.35 | [27 empty] | ФОТ
| Пр/812-051.1-1 | НР Прокладка и монтаж сетей связи |  |  |  | 4: %; 5: 90; 7: 90; 12: 11095.52 | [27 empty] | НР Прокладка и монтаж сетей связи
| Пр/774-051.1 | СП Прокладка и монтаж сетей связи |  |  |  | 4: %; 5: 46; 7: 46; 12: 5671.04 | [27 empty] | СП Прокладка и монтаж сетей связи
|  | Всего по позиции |  |  |  | 10: 6987.62; 12: 29348 | [28 empty] | Всего по позиции
539 | ГЭСНм10-02-051-01 | Перемычки кабельные длиной: до 6 м/ Прим. Коммутационный шнур в коридоре |  |  |  | 4: 100 перемычек; 5: 0.6; 6: 1; 7: 0.6 | [20 empty] | Перемычки кабельные длиной: до 6 м/ Прим. Коммутационный шнур в коридоре
|  | Объем=(15+15+15+15) / 100 | [33 empty] | Объем=(15+15+15+15) / 100
| 421/пр_2020_прил.10_т.5_п.1.1_гр.4 | Производство ремонтно-строительных работ осуществляется в помещениях эксплуатируемого объекта капитального строительства, эксплуатация которого не прекращена, в том числе для объектов производственного и непроизводственного назначения без остановки рабочего процесса, при этом: в зоне производства ремонтно-строительных работ отсутствуют действующее технологическое или лабораторное оборудование, мебель и иные загромождающие помещения предметы ОЗП=1,2; ЭМ=1,2 к расх.; ЗПМ=1,2; ТЗ=1,2; ТЗМ=1,2 | [34 empty] | Производство ремонтно-строительных работ осуществляется в помещениях эксплуатируемого объекта капитального строительства, эксплуатация которого не прекращена, в том числе для объектов производственного и непроизводственного назначения без остановки рабочего процесса, при этом: в зоне производства ремонтно-строительных работ отсутствуют действующее технологическое или лабораторное оборудование, мебель и иные загромождающие помещения предметы ОЗП=1,2; ЭМ=1,2 к расх.; ЗПМ=1,2; ТЗ=1,2; ТЗМ=1,2
| 1 | ОТ(ЗТ) |  |  |  | 4: чел.-ч; 7: 17.28; 12: 10309.42 | [23 empty] | ОТ(ЗТ)
| 1-100-40 | Средний разряд работы 4,0 |  |  |  | чел.-ч | 24 | 1.2 | 17.28 |  |  | 596.61 |  | 10309.42 | [24 empty] | Средний разряд работы 4,0
|  | Итого прямые затраты |  |  |  | 12: 10309.42 | [25 empty] | Итого прямые затраты
539.1 | 421/пр_2020_п.75_пп.а | Вспомогательные ненормируемые материальные ресурсы |  |  |  | 4: %; 5: 2; 7: 2; 12: 171.82 | [26 empty] | Вспомогательные ненормируемые материальные ресурсы
|  | ФОТ |  |  |  | 12: 10309.42 | [27 empty] | ФОТ
| Пр/812-051.1-1 | НР Прокладка и монтаж сетей связи |  |  |  | 4: %; 5: 90; 7: 90; 12: 9278.48 | [27 empty] | НР Прокладка и монтаж сетей связи
| Пр/774-051.1 | СП Прокладка и монтаж сетей связи |  |  |  | 4: %; 5: 46; 7: 46; 12: 4742.33 | [27 empty] | СП Прокладка и монтаж сетей связи
|  | Всего по позиции |  |  |  | 10: 40836.75; 12: 24502.05 | [28 empty] | Всего по позиции
539.1 | ТЦ_21.1.04.01_78_7814613418_16.03.2026_02_29.1 | Коммутационный шнур категории 5e U/UTP, HF, 1 м, красный |  |  |  | шт | 15 | 1 | 15 |  |  | 257.13 |  | 3856.95 | [20 empty] | Коммутационный шнур категории 5e U/UTP, HF, 1 м, красный
|  | Всего по позиции |  |  |  | 12: 3856.95 | [28 empty] | Всего по позиции
539.2 | ТЦ_21.1.04.01_78_7814613418_16.03.2026_02_30.1 | Коммутационный шнур категории 5e U/UTP, HF, 1 м, желтый |  |  |  | шт | 15 | 1 | 15 |  |  | 257.13 |  | 3856.95 | [20 empty] | Коммутационный шнур категории 5e U/UTP, HF, 1 м, желтый
|  | Всего по позиции |  |  |  | 12: 3856.95 | [28 empty] | Всего по позиции
539.3 | ТЦ_21.1.04.01_78_7814613418_16.03.2026_02_31.1 | Коммутационный шнур категории 5e U/UTP, HF, 1 м, зеленый |  |  |  | шт | 15 | 1 | 15 |  |  | 257.13 |  | 3856.95 | [20 empty] | Коммутационный шнур категории 5e U/UTP, HF, 1 м, зеленый
|  | Всего по позиции |  |  |  | 12: 3856.95 | [28 empty] | Всего по позиции
539.4 | ТЦ_21.1.04.01_78_7814613418_16.03.2026_02_32.1 | Коммутационный шнур категории 5e U/UTP, HF, 1 м, синий |  |  |  | шт | 15 | 1 | 15 |  |  | 257.13 |  | 3856.95 | [20 empty] | Коммутационный шнур категории 5e U/UTP, HF, 1 м, синий
|  | Всего по позиции |  |  |  | 12: 3856.95 | [28 empty] | Всего по позиции
540 | ГЭСНм08-03-591-08 | Розетка штепсельная: неутопленного типа при открытой проводке/ Прим. Компьютерная розетка в коридоре |  |  |  | 4: 100 шт; 5: 0.42; 6: 1; 7: 0.42 | [20 empty] | Розетка штепсельная: неутопленного типа при открытой проводке/ Прим. Компьютерная розетка в коридоре
|  | Объем=42 / 100 | [33 empty] | Объем=42 / 100
| 421/пр_2020_прил.10_т.5_п.1.1_гр.4 | Производство ремонтно-строительных работ осуществляется в помещениях эксплуатируемого объекта капитального строительства, эксплуатация которого не прекращена, в том числе для объектов производственного и непроизводственного назначения без остановки рабочего процесса, при этом: в зоне производства ремонтно-строительных работ отсутствуют действующее технологическое или лабораторное оборудование, мебель и иные загромождающие помещения предметы ОЗП=1,2; ЭМ=1,2 к расх.; ЗПМ=1,2; ТЗ=1,2; ТЗМ=1,2 | [34 empty] | Производство ремонтно-строительных работ осуществляется в помещениях эксплуатируемого объекта капитального строительства, эксплуатация которого не прекращена, в том числе для объектов производственного и непроизводственного назначения без остановки рабочего процесса, при этом: в зоне производства ремонтно-строительных работ отсутствуют действующее технологическое или лабораторное оборудование, мебель и иные загромождающие помещения предметы ОЗП=1,2; ЭМ=1,2 к расх.; ЗПМ=1,2; ТЗ=1,2; ТЗМ=1,2
| 1 | ОТ(ЗТ) |  |  |  | 4: чел.-ч; 7: 17.4182; 12: 10702.12 | [23 empty] | ОТ(ЗТ)
| 1-100-42 | Средний разряд работы 4,2 |  |  |  | чел.-ч | 34.56 | 1.2 | 17.4182 |  |  | 614.42 |  | 10702.12 | [24 empty] | Средний разряд работы 4,2
| 2 | ЭМ |  |  |  | 12: 30.61 | [23 empty] | ЭМ
|  | ОТм(ЗТм) |  |  |  | 4: чел.-ч; 7: 0.0252; 12: 18.13 | [23 empty] | ОТм(ЗТм)
| 91.05.05-015 | Краны на автомобильном ходу, грузоподъемность 16 т |  |  |  | маш.-ч | 0.03 | 1.2 | 0.01512 |  |  | 1644.26 |  | 24.86 | [24 empty] | Краны на автомобильном ходу, грузоподъемность 16 т
| 4-100-060 | ОТм(Зтм) Средний разряд машинистов 6 |  |  |  | чел.-ч | 0.03 | 1.2 | 0.01512 |  |  | 801.41 |  | 12.12 | [29 empty] | ОТм(Зтм) Средний разряд машинистов 6
| 91.14.02-001 | Автомобили бортовые, грузоподъемность до 5 т |  |  |  | маш.-ч | 0.02 | 1.2 | 0.01008 |  |  | 570.54 |  | 5.75 | [24 empty] | Автомобили бортовые, грузоподъемность до 5 т
| 4-100-040 | ОТм(Зтм) Средний разряд машинистов 4 |  |  |  | чел.-ч | 0.02 | 1.2 | 0.01008 |  |  | 596.61 |  | 6.01 | [29 empty] | ОТм(Зтм) Средний разряд машинистов 4
| 4 | М |  |  |  | 12: 82.33 | [23 empty] | М
| 01.7.03.04-0001 | Электроэнергия |  |  |  | 4: кВт-ч; 5: 2.132; 7: 0.89544; 10: 8.51; 12: 7.62 | [24 empty] | Электроэнергия
| 01.7.06.05-0041 | Ленты изоляционные хлопчатобумажные прорезиненные для электромонтажных и ремонтных работ, цвет черный, ширина 20 мм, толщина 0,35 мм |  |  |  | м | 9.17 |  | 3.8514 | 5.87 | 0.89 | 5.22 |  | 20.1 | [24 empty] | Ленты изоляционные хлопчатобумажные прорезиненные для электромонтажных и ремонтных работ, цвет черный, ширина 20 мм, толщина 0,35 мм
| 01.7.15.07-0014 | Дюбели распорные полипропиленовые |  |  |  | 100 шт | 1.02 |  | 0.4284 | 41.71 | 1.22 | 50.89 |  | 21.8 | [24 empty] | Дюбели распорные полипропиленовые
| 01.7.15.14-0161 | Шурупы самонарезающие стальные с полукруглой головкой и прямым шлицем, остроконечные, диаметр 2,5 мм, длина 20 мм |  |  |  | т | 0.00016 |  | 6.72e-05 | 214135.65 | 1.22 | 261245.49 |  | 17.56 | [24 empty] | Шурупы самонарезающие стальные с полукруглой головкой и прямым шлицем, остроконечные, диаметр 2,5 мм, длина 20 мм
| 01.7.15.14-0165 | Шурупы самонарезающие стальные с полукруглой головкой и прямым шлицем, остроконечные, диаметр 4 мм, длина 40 мм |  |  |  | т | 0.0003 |  | 0.000126 | 99190.96 | 1.22 | 121012.97 |  | 15.25 | [24 empty] | Шурупы самонарезающие стальные с полукруглой головкой и прямым шлицем, остроконечные, диаметр 4 мм, длина 40 мм
|  | Итого прямые затраты |  |  |  | 12: 10833.19 | [25 empty] | Итого прямые затраты
540.1 | 421/пр_2020_п.75_пп.а | Вспомогательные ненормируемые материальные ресурсы |  |  |  | 4: %; 5: 2; 7: 2; 12: 178.37 | [26 empty] | Вспомогательные ненормируемые материальные ресурсы
|  | ФОТ |  |  |  | 12: 10720.25 | [27 empty] | ФОТ
| Пр/812-049.3-1 | НР Электротехнические установки на других объектах |  |  |  | 4: %; 5: 97; 7: 97; 12: 10398.64 | [27 empty] | НР Электротехнические установки на других объектах
| Пр/774-049.3 | СП Электротехнические установки на других объектах |  |  |  | 4: %; 5: 51; 7: 51; 12: 5467.33 | [27 empty] | СП Электротехнические установки на других объектах
|  | Всего по позиции |  |  |  | 10: 63994.12; 12: 26877.53 | [28 empty] | Всего по позиции
540.1 | ФСБЦ-20.4.03.03-1023 | Розетка компьютерная RJ-45 для монтажа в кабель-каналы, 1 модуль, 1,5 А, 150 В, цвет белый, IP20 |  |  |  | шт | 42 | 1 | 42 | 384.51 | 0.87 | 334.52 |  | 14049.84 | [20 empty] | Розетка компьютерная RJ-45 для монтажа в кабель-каналы, 1 модуль, 1,5 А, 150 В, цвет белый, IP20
|  | Всего по позиции |  |  |  | 12: 14049.84 | [28 empty] | Всего по позиции
540.2 | ФСБЦ-20.2.05.10-0001 | Рамки пластиковые на 2 модуля для монтажа на профиль, размеры 60х20 мм |  |  |  | 100 шт | 0.21 | 1 | 0.21 | 33899.77 | 1.29 | 43730.7 |  | 9183.45 | [20 empty] | Рамки пластиковые на 2 модуля для монтажа на профиль, размеры 60х20 мм
|  | Объем=21 / 100 | [33 empty] | Объем=21 / 100
|  | Всего по позиции |  |  |  | 12: 9183.45 | [28 empty] | Всего по позиции
541 | ГЭСНм10-06-032-01 | Комплекс измерений постоянным током смонтированных парных кабелей до и после включения в оконечные устройства/ Прим. Тестирование кабельной линии на cat. 5e в коридоре |  |  |  | 4: 100 пар; 5: 0.42; 6: 1; 7: 0.42 | [20 empty] | Комплекс измерений постоянным током смонтированных парных кабелей до и после включения в оконечные устройства/ Прим. Тестирование кабельной линии на cat. 5e в коридоре
|  | Объем=42 / 100 | [33 empty] | Объем=42 / 100
| 421/пр_2020_прил.10_т.5_п.1.1_гр.4 | Производство ремонтно-строительных работ осуществляется в помещениях эксплуатируемого объекта капитального строительства, эксплуатация которого не прекращена, в том числе для объектов производственного и непроизводственного назначения без остановки рабочего процесса, при этом: в зоне производства ремонтно-строительных работ отсутствуют действующее технологическое или лабораторное оборудование, мебель и иные загромождающие помещения предметы ОЗП=1,2; ЭМ=1,2 к расх.; ЗПМ=1,2; ТЗ=1,2; ТЗМ=1,2 | [34 empty] | Производство ремонтно-строительных работ осуществляется в помещениях эксплуатируемого объекта капитального строительства, эксплуатация которого не прекращена, в том числе для объектов производственного и непроизводственного назначения без остановки рабочего процесса, при этом: в зоне производства ремонтно-строительных работ отсутствуют действующее технологическое или лабораторное оборудование, мебель и иные загромождающие помещения предметы ОЗП=1,2; ЭМ=1,2 к расх.; ЗПМ=1,2; ТЗ=1,2; ТЗМ=1,2
| 1 | ОТ(ЗТ) |  |  |  | 4: чел.-ч; 7: 6.552; 12: 3908.99 | [23 empty] | ОТ(ЗТ)
| 1-100-40 | Средний разряд работы 4,0 |  |  |  | чел.-ч | 13 | 1.2 | 6.552 |  |  | 596.61 |  | 3908.99 | [24 empty] | Средний разряд работы 4,0
| 4 | М |  |  |  | 12: 54.84 | [23 empty] | М
| 01.3.01.01-0001 | Бензин авиационный Б-70 |  |  |  | т | 0.00036 |  | 0.0001512 | 116448.72 | 1.35 | 157205.77 |  | 23.77 | [24 empty] | Бензин авиационный Б-70
| 10.3.02.03-0036 | Припои оловянно-свинцовые сурьмянистые, марка ПОССу 30-2 |  |  |  | кг | 0.05 |  | 0.021 | 870.18 | 1.7 | 1479.31 |  | 31.07 | [24 empty] | Припои оловянно-свинцовые сурьмянистые, марка ПОССу 30-2
|  | Итого прямые затраты |  |  |  | 12: 3963.83 | [25 empty] | Итого прямые затраты
541.1 | 421/пр_2020_п.75_пп.а | Вспомогательные ненормируемые материальные ресурсы |  |  |  | 4: %; 5: 2; 7: 2; 12: 65.15 | [26 empty] | Вспомогательные ненормируемые материальные ресурсы
|  | ФОТ |  |  |  | 12: 3908.99 | [27 empty] | ФОТ
| Пр/812-051.1-1 | НР Прокладка и монтаж сетей связи |  |  |  | 4: %; 5: 90; 7: 90; 12: 3518.09 | [27 empty] | НР Прокладка и монтаж сетей связи
| Пр/774-051.1 | СП Прокладка и монтаж сетей связи |  |  |  | 4: %; 5: 46; 7: 46; 12: 1798.14 | [27 empty] | СП Прокладка и монтаж сетей связи
|  | Всего по позиции |  |  |  | 10: 22250.5; 12: 9345.21 | [28 empty] | Всего по позиции
Прокладка кабельных трасс | [33 empty] | Прокладка кабельных трасс
542 | ГЭСНм08-02-390-03 | Короба пластмассовые: шириной до 120 мм/ Прим. в помещении |  |  |  | 4: 100 м; 5: 0.35; 6: 1; 7: 0.35 | [20 empty] | Короба пластмассовые: шириной до 120 мм/ Прим. в помещении
|  | Объем=(70-35) / 100 | [33 empty] | Объем=(70-35) / 100
| 421/пр_2020_прил.10_т.5_п.1.2_гр.4 | Производство ремонтно-строительных работ осуществляется в помещениях эксплуатируемого объекта капитального строительства, эксплуатация которого не прекращена, в том числе для объектов производственного и непроизводственного назначения без остановки рабочего процесса, при этом: в зоне производства ремонтно-строительных работ имеются действующее технологическое или лабораторное оборудование, мебель и иные загромождающие помещения предметы ОЗП=1,35; ЭМ=1,35 к расх.; ЗПМ=1,35; ТЗ=1,35; ТЗМ=1,35 | [34 empty] | Производство ремонтно-строительных работ осуществляется в помещениях эксплуатируемого объекта капитального строительства, эксплуатация которого не прекращена, в том числе для объектов производственного и непроизводственного назначения без остановки рабочего процесса, при этом: в зоне производства ремонтно-строительных работ имеются действующее технологическое или лабораторное оборудование, мебель и иные загромождающие помещения предметы ОЗП=1,35; ЭМ=1,35 к расх.; ЗПМ=1,35; ТЗ=1,35; ТЗМ=1,35
| 1 | ОТ(ЗТ) |  |  |  | 4: чел.-ч; 7: 9.6059; 12: 5666.82 | [23 empty] | ОТ(ЗТ)
| 1-100-39 | Средний разряд работы 3,9 |  |  |  | чел.-ч | 20.33 | 1.35 | 9.6059 |  |  | 589.93 |  | 5666.82 | [24 empty] | Средний разряд работы 3,9
| 2 | ЭМ |  |  |  | 12: 0.28 | [23 empty] | ЭМ
|  | ОТм(ЗТм) |  |  |  | 4: чел.-ч; 7: 0.004725; 12: 2.5 | [23 empty] | ОТм(ЗТм)
| 91.06.06-048 | Подъемники одномачтовые, грузоподъемность до 500 кг, высота подъема 45 м |  |  |  | маш.-ч | 0.01 | 1.35 | 0.004725 | 37.32 | 1.57 | 58.59 |  | 0.28 | [24 empty] | Подъемники одномачтовые, грузоподъемность до 500 кг, высота подъема 45 м
| 4-100-030 | ОТм(Зтм) Средний разряд машинистов 3 |  |  |  | чел.-ч | 0.01 | 1.35 | 0.004725 |  |  | 529.82 |  | 2.5 | [29 empty] | ОТм(Зтм) Средний разряд машинистов 3
| 4 | М |  |  |  | 12: 128.43 | [23 empty] | М
| 01.7.03.04-0001 | Электроэнергия |  |  |  | 4: кВт-ч; 5: 8.2404; 7: 2.8841; 10: 8.51; 12: 24.54 | [24 empty] | Электроэнергия
| 01.7.15.07-0022 | Дюбели полиэтиленовые распорные, диаметр 6 мм, длина 40 мм |  |  |  | 1000 шт | 0.4 |  | 0.14 | 261.09 | 1.22 | 318.53 |  | 44.59 | [24 empty] | Дюбели полиэтиленовые распорные, диаметр 6 мм, длина 40 мм
| 01.7.15.14-0165 | Шурупы самонарезающие стальные с полукруглой головкой и прямым шлицем, остроконечные, диаметр 4 мм, длина 40 мм |  |  |  | т | 0.0014 |  | 0.00049 | 99190.96 | 1.22 | 121012.97 |  | 59.3 | [24 empty] | Шурупы самонарезающие стальные с полукруглой головкой и прямым шлицем, остроконечные, диаметр 4 мм, длина 40 мм
|  | Итого прямые затраты |  |  |  | 12: 5798.03 | [25 empty] | Итого прямые затраты
542.1 | 421/пр_2020_п.75_пп.а | Вспомогательные ненормируемые материальные ресурсы |  |  |  | 4: %; 5: 2; 7: 2; 12: 83.95 | [26 empty] | Вспомогательные ненормируемые материальные ресурсы
|  | ФОТ |  |  |  | 12: 5669.32 | [27 empty] | ФОТ
| Пр/812-049.3-1 | НР Электротехнические установки на других объектах |  |  |  | 4: %; 5: 97; 7: 97; 12: 5499.24 | [27 empty] | НР Электротехнические установки на других объектах
| Пр/774-049.3 | СП Электротехнические установки на других объектах |  |  |  | 4: %; 5: 51; 7: 51; 12: 2891.35 | [27 empty] | СП Электротехнические установки на других объектах
|  | Всего по позиции |  |  |  | 10: 40778.77; 12: 14272.57 | [28 empty] | Всего по позиции
542.1 | ГЭСНм08-02-390-03 | Короба пластмассовые: шириной до 120 мм/ Прим. в коридоре |  |  |  | 4: 100 м; 5: 0.35; 6: 1; 7: 0.35 | [20 empty] | Короба пластмассовые: шириной до 120 мм/ Прим. в коридоре
|  | Объем=35 / 100 | [33 empty] | Объем=35 / 100
| 421/пр_2020_прил.10_т.5_п.1.1_гр.4 | Производство ремонтно-строительных работ осуществляется в помещениях эксплуатируемого объекта капитального строительства, эксплуатация которого не прекращена, в том числе для объектов производственного и непроизводственного назначения без остановки рабочего процесса, при этом: в зоне производства ремонтно-строительных работ отсутствуют действующее технологическое или лабораторное оборудование, мебель и иные загромождающие помещения предметы ОЗП=1,2; ЭМ=1,2 к расх.; ЗПМ=1,2; ТЗ=1,2; ТЗМ=1,2 | [34 empty] | Производство ремонтно-строительных работ осуществляется в помещениях эксплуатируемого объекта капитального строительства, эксплуатация которого не прекращена, в том числе для объектов производственного и непроизводственного назначения без остановки рабочего процесса, при этом: в зоне производства ремонтно-строительных работ отсутствуют действующее технологическое или лабораторное оборудование, мебель и иные загромождающие помещения предметы ОЗП=1,2; ЭМ=1,2 к расх.; ЗПМ=1,2; ТЗ=1,2; ТЗМ=1,2
| 1 | ОТ(ЗТ) |  |  |  | 4: чел.-ч; 7: 8.5386; 12: 5037.18 | [23 empty] | ОТ(ЗТ)
| 1-100-39 | Средний разряд работы 3,9 |  |  |  | чел.-ч | 20.33 | 1.2 | 8.5386 |  |  | 589.93 |  | 5037.18 | [24 empty] | Средний разряд работы 3,9
| 2 | ЭМ |  |  |  | 12: 0.25 | [23 empty] | ЭМ
|  | ОТм(ЗТм) |  |  |  | 4: чел.-ч; 7: 0.0042; 12: 2.23 | [23 empty] | ОТм(ЗТм)
| 91.06.06-048 | Подъемники одномачтовые, грузоподъемность до 500 кг, высота подъема 45 м |  |  |  | маш.-ч | 0.01 | 1.2 | 0.0042 | 37.32 | 1.57 | 58.59 |  | 0.25 | [24 empty] | Подъемники одномачтовые, грузоподъемность до 500 кг, высота подъема 45 м
| 4-100-030 | ОТм(Зтм) Средний разряд машинистов 3 |  |  |  | чел.-ч | 0.01 | 1.2 | 0.0042 |  |  | 529.82 |  | 2.23 | [29 empty] | ОТм(Зтм) Средний разряд машинистов 3
| 4 | М |  |  |  | 12: 128.43 | [23 empty] | М
| 01.7.03.04-0001 | Электроэнергия |  |  |  | 4: кВт-ч; 5: 8.2404; 7: 2.8841; 10: 8.51; 12: 24.54 | [24 empty] | Электроэнергия
| 01.7.15.07-0022 | Дюбели полиэтиленовые распорные, диаметр 6 мм, длина 40 мм |  |  |  | 1000 шт | 0.4 |  | 0.14 | 261.09 | 1.22 | 318.53 |  | 44.59 | [24 empty] | Дюбели полиэтиленовые распорные, диаметр 6 мм, длина 40 мм
| 01.7.15.14-0165 | Шурупы самонарезающие стальные с полукруглой головкой и прямым шлицем, остроконечные, диаметр 4 мм, длина 40 мм |  |  |  | т | 0.0014 |  | 0.00049 | 99190.96 | 1.22 | 121012.97 |  | 59.3 | [24 empty] | Шурупы самонарезающие стальные с полукруглой головкой и прямым шлицем, остроконечные, диаметр 4 мм, длина 40 мм
|  | Итого прямые затраты |  |  |  | 12: 5168.09 | [25 empty] | Итого прямые затраты
542.1.1 | 421/пр_2020_п.75_пп.а | Вспомогательные ненормируемые материальные ресурсы |  |  |  | 4: %; 5: 2; 7: 2; 12: 83.95 | [26 empty] | Вспомогательные ненормируемые материальные ресурсы
|  | ФОТ |  |  |  | 12: 5039.41 | [27 empty] | ФОТ
| Пр/812-049.3-1 | НР Электротехнические установки на других объектах |  |  |  | 4: %; 5: 97; 7: 97; 12: 4888.23 | [27 empty] | НР Электротехнические установки на других объектах
| Пр/774-049.3 | СП Электротехнические установки на других объектах |  |  |  | 4: %; 5: 51; 7: 51; 12: 2570.1 | [27 empty] | СП Электротехнические установки на других объектах
|  | Всего по позиции |  |  |  | 10: 36315.34; 12: 12710.37 | [28 empty] | Всего по позиции
542.2 | ФСБЦ-20.2.05.04-0090 | Короб кабельный (кабель-канал) ПВХ с крышкой, с направляющими, размеры 100х60 мм |  |  |  | 100 м | 0.7 | 1 | 0.7 | 33565.59 | 1.29 | 43299.61 |  | 30309.73 | [20 empty] | Короб кабельный (кабель-канал) ПВХ с крышкой, с направляющими, размеры 100х60 мм
|  | Объем=70 / 100 | [33 empty] | Объем=70 / 100
|  | Всего по позиции |  |  |  | 12: 30309.73 | [28 empty] | Всего по позиции
542.3 | ФСБЦ-20.2.05.06-1066 | Соединитель на стык кабель-канала, размеры 100х60 мм |  |  |  | 100 шт | 0.3 | 1 | 0.3 |  |  | 9136.76 |  | 2741.03 | [20 empty] | Соединитель на стык кабель-канала, размеры 100х60 мм
|  | Объем=30 / 100 | [33 empty] | Объем=30 / 100
|  | Всего по позиции |  |  |  | 12: 2741.03 | [28 empty] | Всего по позиции
542.4 | ФСБЦ-20.2.05.06-1000 | Накладки на стык для кабель-канала, размеры 100х60 мм |  |  |  | 100 шт | 0.6 | 1 | 0.6 | 1887.03 | 1.29 | 2434.27 |  | 1460.56 | [20 empty] | Накладки на стык для кабель-канала, размеры 100х60 мм
|  | Объем=60 / 100 | [33 empty] | Объем=60 / 100
|  | Всего по позиции |  |  |  | 12: 1460.56 | [28 empty] | Всего по позиции
542.5 | ФСБЦ-20.2.05.09-1000 | Углы внутренние для кабель-канала, размеры 100х60 мм |  |  |  | 100 шт | 0.08 | 1 | 0.08 | 25508.24 | 1.29 | 32905.63 |  | 2632.45 | [20 empty] | Углы внутренние для кабель-канала, размеры 100х60 мм
|  | Объем=8 / 100 | [33 empty] | Объем=8 / 100
|  | Всего по позиции |  |  |  | 12: 2632.45 | [28 empty] | Всего по позиции
542.6 | ФСБЦ-20.2.05.09-1002 | Углы наружные для кабель-канала, размеры 100х60 мм |  |  |  | 100 шт | 0.02 | 1 | 0.02 | 27652.14 | 1.29 | 35671.26 |  | 713.43 | [20 empty] | Углы наружные для кабель-канала, размеры 100х60 мм
|  | Объем=2 / 100 | [33 empty] | Объем=2 / 100
|  | Всего по позиции |  |  |  | 12: 713.43 | [28 empty] | Всего по позиции
542.7 | ФСБЦ-20.2.05.09-1004 | Углы плоские для кабель-канала, размеры 100х60 мм |  |  |  | 100 шт | 0.12 | 1 | 0.12 | 45043.5 | 1.29 | 58106.12 |  | 6972.73 | [20 empty] | Углы плоские для кабель-канала, размеры 100х60 мм
|  | Объем=12 / 100 | [33 empty] | Объем=12 / 100
|  | Всего по позиции |  |  |  | 12: 6972.73 | [28 empty] | Всего по позиции
542.8 | ФСБЦ-20.2.05.09-1110 | Угол Т-образный для кабель-канала, размеры 100х60 мм |  |  |  | 100 шт | 0.07 | 1 | 0.07 |  |  | 11938.23 |  | 835.68 | [20 empty] | Угол Т-образный для кабель-канала, размеры 100х60 мм
|  | Объем=7 / 100 | [33 empty] | Объем=7 / 100
|  | Всего по позиции |  |  |  | 12: 835.68 | [28 empty] | Всего по позиции
542.9 | ФСБЦ-20.2.05.03-1000 | Заглушки для кабель-канала, размеры 100х60 мм |  |  |  | 100 шт | 0.11 | 1 | 0.11 | 17071.47 | 1.29 | 22022.2 |  | 2422.44 | [20 empty] | Заглушки для кабель-канала, размеры 100х60 мм
|  | Объем=11 / 100 | [33 empty] | Объем=11 / 100
|  | Всего по позиции |  |  |  | 12: 2422.44 | [28 empty] | Всего по позиции
542.10 | ФСБЦ-20.2.08.02-0021 | Полоски и пряжки для крепления проводов |  |  |  | 100 шт | 0.3 | 1 | 0.3 | 854.74 | 1.34 | 1145.35 |  | 343.61 | [20 empty] | Полоски и пряжки для крепления проводов
|  | Объем=30 / 100 | [33 empty] | Объем=30 / 100
|  | Всего по позиции |  |  |  | 12: 343.61 | [28 empty] | Всего по позиции
542.11 | ФСБЦ-20.2.05.10-0001 | Рамки пластиковые на 2 модуля для монтажа на профиль, размеры 60х20 мм |  |  |  | 100 шт | 0.21 | 1 | 0.21 | 33899.77 | 1.29 | 43730.7 |  | 9183.45 | [20 empty] | Рамки пластиковые на 2 модуля для монтажа на профиль, размеры 60х20 мм
|  | Объем=21 / 100 | [33 empty] | Объем=21 / 100
|  | Всего по позиции |  |  |  | 12: 9183.45 | [28 empty] | Всего по позиции
543 | ГЭСНм08-02-399-01 | Провод в коробах, сечением: до 6 мм2/ Прим. прокладка кабеля UTP в помещении |  |  |  | 4: 100 м; 5: 4.1; 6: 1; 7: 4.1 | [20 empty] | Провод в коробах, сечением: до 6 мм2/ Прим. прокладка кабеля UTP в помещении
|  | Объем=(1410-1000) / 100 | [33 empty] | Объем=(1410-1000) / 100
| 421/пр_2020_прил.10_т.5_п.1.2_гр.4 | Производство ремонтно-строительных работ осуществляется в помещениях эксплуатируемого объекта капитального строительства, эксплуатация которого не прекращена, в том числе для объектов производственного и непроизводственного назначения без остановки рабочего процесса, при этом: в зоне производства ремонтно-строительных работ имеются действующее технологическое или лабораторное оборудование, мебель и иные загромождающие помещения предметы ОЗП=1,35; ЭМ=1,35 к расх.; ЗПМ=1,35; ТЗ=1,35; ТЗМ=1,35 | [34 empty] | Производство ремонтно-строительных работ осуществляется в помещениях эксплуатируемого объекта капитального строительства, эксплуатация которого не прекращена, в том числе для объектов производственного и непроизводственного назначения без остановки рабочего процесса, при этом: в зоне производства ремонтно-строительных работ имеются действующее технологическое или лабораторное оборудование, мебель и иные загромождающие помещения предметы ОЗП=1,35; ЭМ=1,35 к расх.; ЗПМ=1,35; ТЗ=1,35; ТЗМ=1,35
| 1 | ОТ(ЗТ) |  |  |  | 4: чел.-ч; 7: 15.6087; 12: 9103.77 | [23 empty] | ОТ(ЗТ)
| 1-100-38 | Средний разряд работы 3,8 |  |  |  | чел.-ч | 2.82 | 1.35 | 15.6087 |  |  | 583.25 |  | 9103.77 | [24 empty] | Средний разряд работы 3,8
| 2 | ЭМ |  |  |  | 12: 122.59 | [23 empty] | ЭМ
|  | ОТм(ЗТм) |  |  |  | 4: чел.-ч; 7: 0.1107; 12: 77.38 | [23 empty] | ОТм(ЗТм)
| 91.05.05-015 | Краны на автомобильном ходу, грузоподъемность 16 т |  |  |  | маш.-ч | 0.01 | 1.35 | 0.05535 |  |  | 1644.26 |  | 91.01 | [24 empty] | Краны на автомобильном ходу, грузоподъемность 16 т
| 4-100-060 | ОТм(Зтм) Средний разряд машинистов 6 |  |  |  | чел.-ч | 0.01 | 1.35 | 0.05535 |  |  | 801.41 |  | 44.36 | [29 empty] | ОТм(Зтм) Средний разряд машинистов 6
| 91.14.02-001 | Автомобили бортовые, грузоподъемность до 5 т |  |  |  | маш.-ч | 0.01 | 1.35 | 0.05535 |  |  | 570.54 |  | 31.58 | [24 empty] | Автомобили бортовые, грузоподъемность до 5 т
| 4-100-040 | ОТм(Зтм) Средний разряд машинистов 4 |  |  |  | чел.-ч | 0.01 | 1.35 | 0.05535 |  |  | 596.61 |  | 33.02 | [29 empty] | ОТм(Зтм) Средний разряд машинистов 4
| 4 | М |  |  |  | 12: 445.91 | [23 empty] | М
| 01.7.06.05-0041 | Ленты изоляционные хлопчатобумажные прорезиненные для электромонтажных и ремонтных работ, цвет черный, ширина 20 мм, толщина 0,35 мм |  |  |  | м | 13.33 |  | 54.653 | 5.87 | 0.89 | 5.22 |  | 285.29 | [24 empty] | Ленты изоляционные хлопчатобумажные прорезиненные для электромонтажных и ремонтных работ, цвет черный, ширина 20 мм, толщина 0,35 мм
| 01.7.06.07-0002 | Ленты монтажные из пластмассы для бандажирования проводов, скрепляются пластмассовыми кнопками, ширина 10 мм |  |  |  | 10 м | 0.5 |  | 2.05 | 37.71 | 1.76 | 66.37 |  | 136.06 | [24 empty] | Ленты монтажные из пластмассы для бандажирования проводов, скрепляются пластмассовыми кнопками, ширина 10 мм
| 14.4.02.04-0142 | Краска масляная МА-0115, мумия, сурик железный |  |  |  | кг | 0.05 |  | 0.205 | 79.88 | 1.5 | 119.82 |  | 24.56 | [24 empty] | Краска масляная МА-0115, мумия, сурик железный
|  | Итого прямые затраты |  |  |  | 12: 9749.65 | [25 empty] | Итого прямые затраты
543.1 | 421/пр_2020_п.75_пп.а | Вспомогательные ненормируемые материальные ресурсы |  |  |  | 4: %; 5: 2; 7: 2; 12: 134.87 | [26 empty] | Вспомогательные ненормируемые материальные ресурсы
|  | ФОТ |  |  |  | 12: 9181.15 | [27 empty] | ФОТ
| Пр/812-049.3-1 | НР Электротехнические установки на других объектах |  |  |  | 4: %; 5: 97; 7: 97; 12: 8905.72 | [27 empty] | НР Электротехнические установки на других объектах
| Пр/774-049.3 | СП Электротехнические установки на других объектах |  |  |  | 4: %; 5: 51; 7: 51; 12: 4682.39 | [27 empty] | СП Электротехнические установки на других объектах
|  | Всего по позиции |  |  |  | 10: 5725.03; 12: 23472.63 | [28 empty] | Всего по позиции
543.1 | ГЭСНм08-02-399-01 | Провод в коробах, сечением: до 6 мм2/ Прим. прокладка кабеля UTP в коридоре |  |  |  | 4: 100 м; 5: 10; 6: 1; 7: 10 | [20 empty] | Провод в коробах, сечением: до 6 мм2/ Прим. прокладка кабеля UTP в коридоре
|  | Объем=1000 / 100 | [33 empty] | Объем=1000 / 100
| 421/пр_2020_прил.10_т.5_п.1.1_гр.4 | Производство ремонтно-строительных работ осуществляется в помещениях эксплуатируемого объекта капитального строительства, эксплуатация которого не прекращена, в том числе для объектов производственного и непроизводственного назначения без остановки рабочего процесса, при этом: в зоне производства ремонтно-строительных работ отсутствуют действующее технологическое или лабораторное оборудование, мебель и иные загромождающие помещения предметы ОЗП=1,2; ЭМ=1,2 к расх.; ЗПМ=1,2; ТЗ=1,2; ТЗМ=1,2 | [34 empty] | Производство ремонтно-строительных работ осуществляется в помещениях эксплуатируемого объекта капитального строительства, эксплуатация которого не прекращена, в том числе для объектов производственного и непроизводственного назначения без остановки рабочего процесса, при этом: в зоне производства ремонтно-строительных работ отсутствуют действующее технологическое или лабораторное оборудование, мебель и иные загромождающие помещения предметы ОЗП=1,2; ЭМ=1,2 к расх.; ЗПМ=1,2; ТЗ=1,2; ТЗМ=1,2
| 1 | ОТ(ЗТ) |  |  |  | 4: чел.-ч; 7: 33.84; 12: 19737.18 | [23 empty] | ОТ(ЗТ)
| 1-100-38 | Средний разряд работы 3,8 |  |  |  | чел.-ч | 2.82 | 1.2 | 33.84 |  |  | 583.25 |  | 19737.18 | [24 empty] | Средний разряд работы 3,8
| 2 | ЭМ |  |  |  | 12: 265.77 | [23 empty] | ЭМ
|  | ОТм(ЗТм) |  |  |  | 4: чел.-ч; 7: 0.24; 12: 167.76 | [23 empty] | ОТм(ЗТм)
| 91.05.05-015 | Краны на автомобильном ходу, грузоподъемность 16 т |  |  |  | маш.-ч | 0.01 | 1.2 | 0.12 |  |  | 1644.26 |  | 197.31 | [24 empty] | Краны на автомобильном ходу, грузоподъемность 16 т
| 4-100-060 | ОТм(Зтм) Средний разряд машинистов 6 |  |  |  | чел.-ч | 0.01 | 1.2 | 0.12 |  |  | 801.41 |  | 96.17 | [29 empty] | ОТм(Зтм) Средний разряд машинистов 6
| 91.14.02-001 | Автомобили бортовые, грузоподъемность до 5 т |  |  |  | маш.-ч | 0.01 | 1.2 | 0.12 |  |  | 570.54 |  | 68.46 | [24 empty] | Автомобили бортовые, грузоподъемность до 5 т
| 4-100-040 | ОТм(Зтм) Средний разряд машинистов 4 |  |  |  | чел.-ч | 0.01 | 1.2 | 0.12 |  |  | 596.61 |  | 71.59 | [29 empty] | ОТм(Зтм) Средний разряд машинистов 4
| 4 | М |  |  |  | 12: 1087.59 | [23 empty] | М
| 01.7.06.05-0041 | Ленты изоляционные хлопчатобумажные прорезиненные для электромонтажных и ремонтных работ, цвет черный, ширина 20 мм, толщина 0,35 мм |  |  |  | м | 13.33 |  | 133.3 | 5.87 | 0.89 | 5.22 |  | 695.83 | [24 empty] | Ленты изоляционные хлопчатобумажные прорезиненные для электромонтажных и ремонтных работ, цвет черный, ширина 20 мм, толщина 0,35 мм
| 01.7.06.07-0002 | Ленты монтажные из пластмассы для бандажирования проводов, скрепляются пластмассовыми кнопками, ширина 10 мм |  |  |  | 10 м | 0.5 |  | 5 | 37.71 | 1.76 | 66.37 |  | 331.85 | [24 empty] | Ленты монтажные из пластмассы для бандажирования проводов, скрепляются пластмассовыми кнопками, ширина 10 мм
| 14.4.02.04-0142 | Краска масляная МА-0115, мумия, сурик железный |  |  |  | кг | 0.05 |  | 0.5 | 79.88 | 1.5 | 119.82 |  | 59.91 | [24 empty] | Краска масляная МА-0115, мумия, сурик железный
|  | Итого прямые затраты |  |  |  | 12: 21258.3 | [25 empty] | Итого прямые затраты
543.1.1 | 421/пр_2020_п.75_пп.а | Вспомогательные ненормируемые материальные ресурсы |  |  |  | 4: %; 5: 2; 7: 2; 12: 328.95 | [26 empty] | Вспомогательные ненормируемые материальные ресурсы
|  | ФОТ |  |  |  | 12: 19904.94 | [27 empty] | ФОТ
| Пр/812-049.3-1 | НР Электротехнические установки на других объектах |  |  |  | 4: %; 5: 97; 7: 97; 12: 19307.79 | [27 empty] | НР Электротехнические установки на других объектах
| Пр/774-049.3 | СП Электротехнические установки на других объектах |  |  |  | 4: %; 5: 51; 7: 51; 12: 10151.52 | [27 empty] | СП Электротехнические установки на других объектах
|  | Всего по позиции |  |  |  | 10: 5104.66; 12: 51046.56 | [28 empty] | Всего по позиции
543.2 | ТЦ_21.1.04.01_78_7814613418_16.03.2026_02_47.1 | Кабель категории 5e, U/UTP, 4 пары, 24 AWG, нг(А)-LSLTx, внутренней прокладки, фиолетовый, коробка 305 м |  |  |  | м | 1410 | 1 | 1410 |  |  | 70.67 |  | 99644.7 | [20 empty] | Кабель категории 5e, U/UTP, 4 пары, 24 AWG, нг(А)-LSLTx, внутренней прокладки, фиолетовый, коробка 305 м
|  | Всего по позиции |  |  |  | 12: 99644.7 | [28 empty] | Всего по позиции
544 | ГЭСНм10-06-048-07 | Прокладка волоконно-оптических кабелей в канализации: в трубопроводе по занятому каналу/ Прим. в коридоре |  |  |  | 4: 100 м кабеля; 5: 13; 6: 1; 7: 13 | [20 empty] | Прокладка волоконно-оптических кабелей в канализации: в трубопроводе по занятому каналу/ Прим. в коридоре
|  | Объем=1300 / 100 | [33 empty] | Объем=1300 / 100
| 421/пр_2020_прил.10_т.5_п.1.1_гр.4 | Производство ремонтно-строительных работ осуществляется в помещениях эксплуатируемого объекта капитального строительства, эксплуатация которого не прекращена, в том числе для объектов производственного и непроизводственного назначения без остановки рабочего процесса, при этом: в зоне производства ремонтно-строительных работ отсутствуют действующее технологическое или лабораторное оборудование, мебель и иные загромождающие помещения предметы ОЗП=1,2; ЭМ=1,2 к расх.; ЗПМ=1,2; ТЗ=1,2; ТЗМ=1,2 | [34 empty] | Производство ремонтно-строительных работ осуществляется в помещениях эксплуатируемого объекта капитального строительства, эксплуатация которого не прекращена, в том числе для объектов производственного и непроизводственного назначения без остановки рабочего процесса, при этом: в зоне производства ремонтно-строительных работ отсутствуют действующее технологическое или лабораторное оборудование, мебель и иные загромождающие помещения предметы ОЗП=1,2; ЭМ=1,2 к расх.; ЗПМ=1,2; ТЗ=1,2; ТЗМ=1,2
| 1 | ОТ(ЗТ) |  |  |  | 4: чел.-ч; 7: 249.6; 12: 160026.05 | [23 empty] | ОТ(ЗТ)
| 1-100-45 | Средний разряд работы 4,5 |  |  |  | чел.-ч | 16 | 1.2 | 249.6 |  |  | 641.13 |  | 160026.05 | [24 empty] | Средний разряд работы 4,5
| 2 | ЭМ |  |  |  | 12: 55317.58 | [23 empty] | ЭМ
|  | ОТм(ЗТм) |  |  |  | 4: чел.-ч; 7: 42.744; 12: 29307.42 | [23 empty] | ОТм(ЗТм)
| 91.11.01-012 | Машины монтажные для выполнения работ при прокладке и монтаже кабеля на базе автомобиля |  |  |  | маш.-ч | 2.74 | 1.2 | 42.744 | 995.51 | 1.3 | 1294.16 |  | 55317.58 | [24 empty] | Машины монтажные для выполнения работ при прокладке и монтаже кабеля на базе автомобиля
| 4-100-050 | ОТм(Зтм) Средний разряд машинистов 5 |  |  |  | чел.-ч | 2.74 | 1.2 | 42.744 |  |  | 685.65 |  | 29307.42 | [29 empty] | ОТм(Зтм) Средний разряд машинистов 5
| 4 | М |  |  |  | 12: 945.3 | [23 empty] | М
| 01.7.06.03-0023 | Ленты полиэтиленовые с липким слоем, прозрачные, ширина 20 мм, толщина 0,08 мм |  |  |  | кг | 0.001 |  | 0.013 | 675.01 | 1.76 | 1188.02 |  | 15.44 | [24 empty] | Ленты полиэтиленовые с липким слоем, прозрачные, ширина 20 мм, толщина 0,08 мм
| 01.7.06.05-0041 | Ленты изоляционные хлопчатобумажные прорезиненные для электромонтажных и ремонтных работ, цвет черный, ширина 20 мм, толщина 0,35 мм |  |  |  | м | 0.83 |  | 10.79 | 5.87 | 0.89 | 5.22 |  | 56.32 | [24 empty] | Ленты изоляционные хлопчатобумажные прорезиненные для электромонтажных и ремонтных работ, цвет черный, ширина 20 мм, толщина 0,35 мм
| 08.3.03.04-0014 | Проволока светлая, диаметр 3,0 мм |  |  |  | т | 0.001 |  | 0.013 | 79053.06 | 0.85 | 67195.1 |  | 873.54 | [24 empty] | Проволока светлая, диаметр 3,0 мм
|  | Итого прямые затраты |  |  |  | 12: 245596.35 | [25 empty] | Итого прямые затраты
544.1 | 421/пр_2020_п.75_пп.а | Вспомогательные ненормируемые материальные ресурсы |  |  |  | 4: %; 5: 2; 7: 2; 12: 2667.1 | [26 empty] | Вспомогательные ненормируемые материальные ресурсы
|  | ФОТ |  |  |  | 12: 189333.47 | [27 empty] | ФОТ
| Пр/812-051.1-1 | НР Прокладка и монтаж сетей связи |  |  |  | 4: %; 5: 90; 7: 90; 12: 170400.12 | [27 empty] | НР Прокладка и монтаж сетей связи
| Пр/774-051.1 | СП Прокладка и монтаж сетей связи |  |  |  | 4: %; 5: 46; 7: 46; 12: 87093.4 | [27 empty] | СП Прокладка и монтаж сетей связи
|  | Всего по позиции |  |  |  | 10: 38904.38; 12: 505756.97 | [28 empty] | Всего по позиции
544.1 | ТЦ_21.1.01.01_78_7814613418_16.03.2026_02_46.1 | Волоконно-оптический кабель T02 распределительный, внутренний/внешний, 24x9/125 OS2 нг(А)-HFLTx, плотный буфер 900 мкм, водоблокированный, черный |  |  |  | м | 1300 | 1 | 1300 |  |  | 606.1 |  | 787930 | [20 empty] | Волоконно-оптический кабель T02 распределительный, внутренний/внешний, 24x9/125 OS2 нг(А)-HFLTx, плотный буфер 900 мкм, водоблокированный, черный
|  | Всего по позиции |  |  |  | 12: 787930 | [28 empty] | Всего по позиции
Электропитание | [33 empty] | Электропитание
545 | ГЭСНм08-02-390-02 | Короба пластмассовые: шириной до 63 мм/ Прим. в коридоре |  |  |  | 4: 100 м; 5: 0.12; 6: 1; 7: 0.12 | [20 empty] | Короба пластмассовые: шириной до 63 мм/ Прим. в коридоре
|  | Объем=12 / 100 | [33 empty] | Объем=12 / 100
| 421/пр_2020_прил.10_т.5_п.1.1_гр.4 | Производство ремонтно-строительных работ осуществляется в помещениях эксплуатируемого объекта капитального строительства, эксплуатация которого не прекращена, в том числе для объектов производственного и непроизводственного назначения без остановки рабочего процесса, при этом: в зоне производства ремонтно-строительных работ отсутствуют действующее технологическое или лабораторное оборудование, мебель и иные загромождающие помещения предметы ОЗП=1,2; ЭМ=1,2 к расх.; ЗПМ=1,2; ТЗ=1,2; ТЗМ=1,2 | [34 empty] | Производство ремонтно-строительных работ осуществляется в помещениях эксплуатируемого объекта капитального строительства, эксплуатация которого не прекращена, в том числе для объектов производственного и непроизводственного назначения без остановки рабочего процесса, при этом: в зоне производства ремонтно-строительных работ отсутствуют действующее технологическое или лабораторное оборудование, мебель и иные загромождающие помещения предметы ОЗП=1,2; ЭМ=1,2 к расх.; ЗПМ=1,2; ТЗ=1,2; ТЗМ=1,2
| 1 | ОТ(ЗТ) |  |  |  | 4: чел.-ч; 7: 2.6482; 12: 1562.23 | [23 empty] | ОТ(ЗТ)
| 1-100-39 | Средний разряд работы 3,9 |  |  |  | чел.-ч | 18.39 | 1.2 | 2.6482 |  |  | 589.93 |  | 1562.23 | [24 empty] | Средний разряд работы 3,9
| 2 | ЭМ |  |  |  | 12: 0.08 | [23 empty] | ЭМ
|  | ОТм(ЗТм) |  |  |  | 4: чел.-ч; 7: 0.00144; 12: 0.76 | [23 empty] | ОТм(ЗТм)
| 91.06.06-048 | Подъемники одномачтовые, грузоподъемность до 500 кг, высота подъема 45 м |  |  |  | маш.-ч | 0.01 | 1.2 | 0.00144 | 37.32 | 1.57 | 58.59 |  | 0.08 | [24 empty] | Подъемники одномачтовые, грузоподъемность до 500 кг, высота подъема 45 м
| 4-100-030 | ОТм(Зтм) Средний разряд машинистов 3 |  |  |  | чел.-ч | 0.01 | 1.2 | 0.00144 |  |  | 529.82 |  | 0.76 | [29 empty] | ОТм(Зтм) Средний разряд машинистов 3
| 4 | М |  |  |  | 12: 33.58 | [23 empty] | М
| 01.7.03.04-0001 | Электроэнергия |  |  |  | 4: кВт-ч; 5: 7.4304; 7: 0.89165; 10: 8.51; 12: 7.59 | [24 empty] | Электроэнергия
| 01.7.15.07-0022 | Дюбели полиэтиленовые распорные, диаметр 6 мм, длина 40 мм |  |  |  | 1000 шт | 0.3 |  | 0.036 | 261.09 | 1.22 | 318.53 |  | 11.47 | [24 empty] | Дюбели полиэтиленовые распорные, диаметр 6 мм, длина 40 мм
| 01.7.15.14-0165 | Шурупы самонарезающие стальные с полукруглой головкой и прямым шлицем, остроконечные, диаметр 4 мм, длина 40 мм |  |  |  | т | 0.001 |  | 0.00012 | 99190.96 | 1.22 | 121012.97 |  | 14.52 | [24 empty] | Шурупы самонарезающие стальные с полукруглой головкой и прямым шлицем, остроконечные, диаметр 4 мм, длина 40 мм
|  | Итого прямые затраты |  |  |  | 12: 1596.65 | [25 empty] | Итого прямые затраты
545.1 | 421/пр_2020_п.75_пп.а | Вспомогательные ненормируемые материальные ресурсы |  |  |  | 4: %; 5: 2; 7: 2; 12: 26.04 | [26 empty] | Вспомогательные ненормируемые материальные ресурсы
|  | ФОТ |  |  |  | 12: 1562.99 | [27 empty] | ФОТ
| Пр/812-049.3-1 | НР Электротехнические установки на других объектах |  |  |  | 4: %; 5: 97; 7: 97; 12: 1516.1 | [27 empty] | НР Электротехнические установки на других объектах
| Пр/774-049.3 | СП Электротехнические установки на других объектах |  |  |  | 4: %; 5: 51; 7: 51; 12: 797.12 | [27 empty] | СП Электротехнические установки на других объектах
|  | Всего по позиции |  |  |  | 10: 32799.25; 12: 3935.91 | [28 empty] | Всего по позиции
545.1 | ФСБЦ-20.2.05.04-0080 | Короб кабельный (кабель-канал) ПВХ с крышкой, с направляющими, размеры 60х40 мм |  |  |  | 100 м | 0.12 | 1 | 0.12 | 19959.48 | 1.29 | 25747.73 |  | 3089.73 | [20 empty] | Короб кабельный (кабель-канал) ПВХ с крышкой, с направляющими, размеры 60х40 мм
|  | Объем=12 / 100 | [33 empty] | Объем=12 / 100
|  | Всего по позиции |  |  |  | 12: 3089.73 | [28 empty] | Всего по позиции
545.2 | ФСБЦ-20.2.05.09-0065 | Углы плоские для кабель-канала, размеры 60х40 мм |  |  |  | 100 шт | 0.02 | 1 | 0.02 | 22952.05 | 1.29 | 29608.14 |  | 592.16 | [20 empty] | Углы плоские для кабель-канала, размеры 60х40 мм
|  | Объем=2 / 100 | [33 empty] | Объем=2 / 100
|  | Всего по позиции |  |  |  | 12: 592.16 | [28 empty] | Всего по позиции
545.3 | ФСБЦ-20.2.05.09-0015 | Углы внешние изменяемые для кабель-канала, размеры 60х40 мм |  |  |  | 100 шт | 0.02 | 1 | 0.02 | 20536.08 | 1.29 | 26491.54 |  | 529.83 | [20 empty] | Углы внешние изменяемые для кабель-канала, размеры 60х40 мм
|  | Объем=2 / 100 | [33 empty] | Объем=2 / 100
|  | Всего по позиции |  |  |  | 12: 529.83 | [28 empty] | Всего по позиции
545.4 | ФСБЦ-20.2.05.09-0035 | Углы внутренние изменяемые для кабель-канала, размеры 60х40 мм |  |  |  | 100 шт | 0.02 | 1 | 0.02 | 20119.48 | 1.29 | 25954.13 |  | 519.08 | [20 empty] | Углы внутренние изменяемые для кабель-канала, размеры 60х40 мм
|  | Объем=2 / 100 | [33 empty] | Объем=2 / 100
|  | Всего по позиции |  |  |  | 12: 519.08 | [28 empty] | Всего по позиции
545.5 | ФСБЦ-20.2.05.06-1026 | Накладки на стык для кабель-канала, размеры 60х40 мм |  |  |  | 100 шт | 0.02 | 1 | 0.02 | 6478.23 | 1.29 | 8356.92 |  | 167.14 | [20 empty] | Накладки на стык для кабель-канала, размеры 60х40 мм
|  | Объем=2 / 100 | [33 empty] | Объем=2 / 100
|  | Всего по позиции |  |  |  | 12: 167.14 | [28 empty] | Всего по позиции
545.6 | ФСБЦ-20.2.05.06-1080 | Соединитель на стык кабель-канала, размеры 60х40 мм |  |  |  | 100 шт | 0.04 | 1 | 0.04 |  |  | 4059.51 |  | 162.38 | [20 empty] | Соединитель на стык кабель-канала, размеры 60х40 мм
|  | Объем=4 / 100 | [33 empty] | Объем=4 / 100
|  | Всего по позиции |  |  |  | 12: 162.38 | [28 empty] | Всего по позиции
545.7 | ФСБЦ-20.2.05.03-0005 | Заглушки для коробов, размеры 60х40 мм |  |  |  | 100 шт | 0.02 | 1 | 0.02 | 3321.67 | 1.29 | 4284.95 |  | 85.7 | [20 empty] | Заглушки для коробов, размеры 60х40 мм
|  | Объем=2 / 100 | [33 empty] | Объем=2 / 100
|  | Всего по позиции |  |  |  | 12: 85.7 | [28 empty] | Всего по позиции
546 | ГЭСНм08-02-402-01 | Кабель трех-пятижильный по установленным конструкциям и лоткам с установкой ответвительных коробок: в помещениях с нормальной средой сечением жилы до 10 мм2/ Прим. в коридоре |  |  |  | 4: 100 м; 5: 0.15; 6: 1; 7: 0.15 | [20 empty] | Кабель трех-пятижильный по установленным конструкциям и лоткам с установкой ответвительных коробок: в помещениях с нормальной средой сечением жилы до 10 мм2/ Прим. в коридоре
|  | Объем=15 / 100 | [33 empty] | Объем=15 / 100
| 421/пр_2020_прил.10_т.5_п.1.1_гр.4 | Производство ремонтно-строительных работ осуществляется в помещениях эксплуатируемого объекта капитального строительства, эксплуатация которого не прекращена, в том числе для объектов производственного и непроизводственного назначения без остановки рабочего процесса, при этом: в зоне производства ремонтно-строительных работ отсутствуют действующее технологическое или лабораторное оборудование, мебель и иные загромождающие помещения предметы ОЗП=1,2; ЭМ=1,2 к расх.; ЗПМ=1,2; ТЗ=1,2; ТЗМ=1,2 | [34 empty] | Производство ремонтно-строительных работ осуществляется в помещениях эксплуатируемого объекта капитального строительства, эксплуатация которого не прекращена, в том числе для объектов производственного и непроизводственного назначения без остановки рабочего процесса, при этом: в зоне производства ремонтно-строительных работ отсутствуют действующее технологическое или лабораторное оборудование, мебель и иные загромождающие помещения предметы ОЗП=1,2; ЭМ=1,2 к расх.; ЗПМ=1,2; ТЗ=1,2; ТЗМ=1,2
| 1 | ОТ(ЗТ) |  |  |  | 4: чел.-ч; 7: 2.2032; 12: 1285.02 | [23 empty] | ОТ(ЗТ)
| 1-100-38 | Средний разряд работы 3,8 |  |  |  | чел.-ч | 12.24 | 1.2 | 2.2032 |  |  | 583.25 |  | 1285.02 | [24 empty] | Средний разряд работы 3,8
| 2 | ЭМ |  |  |  | 12: 55.11 | [23 empty] | ЭМ
|  | ОТм(ЗТм) |  |  |  | 4: чел.-ч; 7: 0.036; 12: 25.17 | [23 empty] | ОТм(ЗТм)
| 91.05.05-015 | Краны на автомобильном ходу, грузоподъемность 16 т |  |  |  | маш.-ч | 0.1 | 1.2 | 0.018 |  |  | 1644.26 |  | 29.6 | [24 empty] | Краны на автомобильном ходу, грузоподъемность 16 т
| 4-100-060 | ОТм(Зтм) Средний разряд машинистов 6 |  |  |  | чел.-ч | 0.1 | 1.2 | 0.018 |  |  | 801.41 |  | 14.43 | [29 empty] | ОТм(Зтм) Средний разряд машинистов 6
| 91.14.02-001 | Автомобили бортовые, грузоподъемность до 5 т |  |  |  | маш.-ч | 0.1 | 1.2 | 0.018 |  |  | 570.54 |  | 10.27 | [24 empty] | Автомобили бортовые, грузоподъемность до 5 т
| 4-100-040 | ОТм(Зтм) Средний разряд машинистов 4 |  |  |  | чел.-ч | 0.1 | 1.2 | 0.018 |  |  | 596.61 |  | 10.74 | [29 empty] | ОТм(Зтм) Средний разряд машинистов 4
| 91.17.04-233 | Аппараты сварочные для ручной дуговой сварки, сварочный ток до 350 А |  |  |  | маш.-ч | 2.16 | 1.2 | 0.3888 |  |  | 39.19 |  | 15.24 | [24 empty] | Аппараты сварочные для ручной дуговой сварки, сварочный ток до 350 А
| 4 | М |  |  |  | 12: 58.27 | [23 empty] | М
| 01.7.03.04-0001 | Электроэнергия |  |  |  | 4: кВт-ч; 5: 0.4416; 7: 0.06624; 10: 8.51; 12: 0.56 | [24 empty] | Электроэнергия
| 01.7.06.05-0041 | Ленты изоляционные хлопчатобумажные прорезиненные для электромонтажных и ремонтных работ, цвет черный, ширина 20 мм, толщина 0,35 мм |  |  |  | м | 13.33 |  | 1.9995 | 5.87 | 0.89 | 5.22 |  | 10.44 | [24 empty] | Ленты изоляционные хлопчатобумажные прорезиненные для электромонтажных и ремонтных работ, цвет черный, ширина 20 мм, толщина 0,35 мм
| 01.7.06.07-0002 | Ленты монтажные из пластмассы для бандажирования проводов, скрепляются пластмассовыми кнопками, ширина 10 мм |  |  |  | 10 м | 0.55 |  | 0.0825 | 37.71 | 1.76 | 66.37 |  | 5.48 | [24 empty] | Ленты монтажные из пластмассы для бандажирования проводов, скрепляются пластмассовыми кнопками, ширина 10 мм
| 01.7.11.07-0227 | Электроды сварочные для сварки низколегированных и углеродистых сталей УОНИ 13/45, Э42А, диаметр 4-5 мм |  |  |  | кг | 1.9 |  | 0.285 | 155.63 | 0.78 | 121.39 |  | 34.6 | [24 empty] | Электроды сварочные для сварки низколегированных и углеродистых сталей УОНИ 13/45, Э42А, диаметр 4-5 мм
| 14.4.02.04-0142 | Краска масляная МА-0115, мумия, сурик железный |  |  |  | кг | 0.4 |  | 0.06 | 79.88 | 1.5 | 119.82 |  | 7.19 | [24 empty] | Краска масляная МА-0115, мумия, сурик железный
|  | Итого прямые затраты |  |  |  | 12: 1423.57 | [25 empty] | Итого прямые затраты
546.1 | 421/пр_2020_п.75_пп.а | Вспомогательные ненормируемые материальные ресурсы |  |  |  | 4: %; 5: 2; 7: 2; 12: 21.42 | [26 empty] | Вспомогательные ненормируемые материальные ресурсы
|  | ФОТ |  |  |  | 12: 1310.19 | [27 empty] | ФОТ
| Пр/812-049.3-1 | НР Электротехнические установки на других объектах |  |  |  | 4: %; 5: 97; 7: 97; 12: 1270.88 | [27 empty] | НР Электротехнические установки на других объектах
| Пр/774-049.3 | СП Электротехнические установки на других объектах |  |  |  | 4: %; 5: 51; 7: 51; 12: 668.2 | [27 empty] | СП Электротехнические установки на других объектах
|  | Всего по позиции |  |  |  | 10: 22560.47; 12: 3384.07 | [28 empty] | Всего по позиции
546.1 | ФСБЦ-21.1.06.10-1643 | Кабель силовой с медными жилами ППГнг(A)-HF 3х4ок(N, PE)-1000 |  |  |  | 1000 м | 0.015 | 1 | 0.015 | 128270.78 | 1.01 | 129553.49 |  | 1943.3 | [20 empty] | Кабель силовой с медными жилами ППГнг(A)-HF 3х4ок(N, PE)-1000
|  | Объем=15 / 1000 | [33 empty] | Объем=15 / 1000
|  | Всего по позиции |  |  |  | 12: 1943.3 | [28 empty] | Всего по позиции
547 | ГЭСНм11-06-002-01 | Электрические проводки в щитах и пультах: шкафных и панельных/ Прим. в коридоре |  |  |  | 4: 100 м; 5: 0.01; 6: 1; 7: 0.01 | [20 empty] | Электрические проводки в щитах и пультах: шкафных и панельных/ Прим. в коридоре
|  | Объем=1 / 100 | [33 empty] | Объем=1 / 100
| 421/пр_2020_прил.10_т.5_п.1.1_гр.4 | Производство ремонтно-строительных работ осуществляется в помещениях эксплуатируемого объекта капитального строительства, эксплуатация которого не прекращена, в том числе для объектов производственного и непроизводственного назначения без остановки рабочего процесса, при этом: в зоне производства ремонтно-строительных работ отсутствуют действующее технологическое или лабораторное оборудование, мебель и иные загромождающие помещения предметы ОЗП=1,2; ЭМ=1,2 к расх.; ЗПМ=1,2; ТЗ=1,2; ТЗМ=1,2 | [34 empty] | Производство ремонтно-строительных работ осуществляется в помещениях эксплуатируемого объекта капитального строительства, эксплуатация которого не прекращена, в том числе для объектов производственного и непроизводственного назначения без остановки рабочего процесса, при этом: в зоне производства ремонтно-строительных работ отсутствуют действующее технологическое или лабораторное оборудование, мебель и иные загромождающие помещения предметы ОЗП=1,2; ЭМ=1,2 к расх.; ЗПМ=1,2; ТЗ=1,2; ТЗМ=1,2
| 1 | ОТ(ЗТ) |  |  |  | 4: чел.-ч; 7: 0.11124; 12: 76.27 | [23 empty] | ОТ(ЗТ)
| 1-100-50 | Средний разряд работы 5,0 |  |  |  | чел.-ч | 9.27 | 1.2 | 0.11124 |  |  | 685.65 |  | 76.27 | [24 empty] | Средний разряд работы 5,0
| 4 | М |  |  |  | 12: 1.04 | [23 empty] | М
| 01.7.19.04-0031 | Прокладки резиновые (пластина техническая прессованная) |  |  |  | кг | 0.2 |  | 0.002 | 138.5 | 1.57 | 217.45 |  | 0.43 | [24 empty] | Прокладки резиновые (пластина техническая прессованная)
| 25.2.01.01-0014 | Бирки кабельные маркировочные пластмассовые У136 |  |  |  | 100 шт | 0.25 |  | 0.0025 | 235.73 | 1.04 | 245.16 |  | 0.61 | [24 empty] | Бирки кабельные маркировочные пластмассовые У136
|  | Итого прямые затраты |  |  |  | 12: 77.31 | [25 empty] | Итого прямые затраты
547.1 | 421/пр_2020_п.75_пп.а | Вспомогательные ненормируемые материальные ресурсы |  |  |  | 4: %; 5: 2; 7: 2; 12: 1.27 | [26 empty] | Вспомогательные ненормируемые материальные ресурсы
|  | ФОТ |  |  |  | 12: 76.27 | [27 empty] | ФОТ
| Пр/812-053.0-1 | НР Приборы, средства автоматизации и вычислительной техники |  |  |  | 4: %; 5: 90; 7: 90; 12: 68.64 | [27 empty] | НР Приборы, средства автоматизации и вычислительной техники
| Пр/774-053.0 | СП Приборы, средства автоматизации и вычислительной техники |  |  |  | 4: %; 5: 46; 7: 46; 12: 35.08 | [27 empty] | СП Приборы, средства автоматизации и вычислительной техники
|  | Всего по позиции |  |  |  | 10: 18230; 12: 182.3 | [28 empty] | Всего по позиции
547.1 | ТЦ_21.2.03.05_78_7814613418_16.03.2026_02_48.1 | Провод установочный одножильный медный ПуВнг-LS 1х4 |  |  |  | м | 1 | 1 | 1 |  |  | 55.95 |  | 55.95 | [20 empty] | Провод установочный одножильный медный ПуВнг-LS 1х4
|  | Всего по позиции |  |  |  | 12: 55.95 | [28 empty] | Всего по позиции
548 | ГЭСНм08-03-591-06 | Переключатель: неутопленного типа при открытой проводке/ Прим. Автоматическмй выключательв коридоре |  |  |  | 4: 100 шт; 5: 0.01; 6: 1; 7: 0.01 | [20 empty] | Переключатель: неутопленного типа при открытой проводке/ Прим. Автоматическмй выключательв коридоре
|  | Объем=1 / 100 | [33 empty] | Объем=1 / 100
| 421/пр_2020_прил.10_т.5_п.1.1_гр.4 | Производство ремонтно-строительных работ осуществляется в помещениях эксплуатируемого объекта капитального строительства, эксплуатация которого не прекращена, в том числе для объектов производственного и непроизводственного назначения без остановки рабочего процесса, при этом: в зоне производства ремонтно-строительных работ отсутствуют действующее технологическое или лабораторное оборудование, мебель и иные загромождающие помещения предметы ОЗП=1,2; ЭМ=1,2 к расх.; ЗПМ=1,2; ТЗ=1,2; ТЗМ=1,2 | [34 empty] | Производство ремонтно-строительных работ осуществляется в помещениях эксплуатируемого объекта капитального строительства, эксплуатация которого не прекращена, в том числе для объектов производственного и непроизводственного назначения без остановки рабочего процесса, при этом: в зоне производства ремонтно-строительных работ отсутствуют действующее технологическое или лабораторное оборудование, мебель и иные загромождающие помещения предметы ОЗП=1,2; ЭМ=1,2 к расх.; ЗПМ=1,2; ТЗ=1,2; ТЗМ=1,2
| 1 | ОТ(ЗТ) |  |  |  | 4: чел.-ч; 7: 0.37356; 12: 229.52 | [23 empty] | ОТ(ЗТ)
| 1-100-42 | Средний разряд работы 4,2 |  |  |  | чел.-ч | 31.13 | 1.2 | 0.37356 |  |  | 614.42 |  | 229.52 | [24 empty] | Средний разряд работы 4,2
| 2 | ЭМ |  |  |  | 12: 0.73 | [23 empty] | ЭМ
|  | ОТм(ЗТм) |  |  |  | 4: чел.-ч; 7: 0.0006; 12: 0.43 | [23 empty] | ОТм(ЗТм)
| 91.05.05-015 | Краны на автомобильном ходу, грузоподъемность 16 т |  |  |  | маш.-ч | 0.03 | 1.2 | 0.00036 |  |  | 1644.26 |  | 0.59 | [24 empty] | Краны на автомобильном ходу, грузоподъемность 16 т
| 4-100-060 | ОТм(Зтм) Средний разряд машинистов 6 |  |  |  | чел.-ч | 0.03 | 1.2 | 0.00036 |  |  | 801.41 |  | 0.29 | [29 empty] | ОТм(Зтм) Средний разряд машинистов 6
| 91.14.02-001 | Автомобили бортовые, грузоподъемность до 5 т |  |  |  | маш.-ч | 0.02 | 1.2 | 0.00024 |  |  | 570.54 |  | 0.14 | [24 empty] | Автомобили бортовые, грузоподъемность до 5 т
| 4-100-040 | ОТм(Зтм) Средний разряд машинистов 4 |  |  |  | чел.-ч | 0.02 | 1.2 | 0.00024 |  |  | 596.61 |  | 0.14 | [29 empty] | ОТм(Зтм) Средний разряд машинистов 4
| 4 | М |  |  |  | 12: 1.96 | [23 empty] | М
| 01.7.03.04-0001 | Электроэнергия |  |  |  | 4: кВт-ч; 5: 2.132; 7: 0.02132; 10: 8.51; 12: 0.18 | [24 empty] | Электроэнергия
| 01.7.06.05-0041 | Ленты изоляционные хлопчатобумажные прорезиненные для электромонтажных и ремонтных работ, цвет черный, ширина 20 мм, толщина 0,35 мм |  |  |  | м | 9.17 |  | 0.0917 | 5.87 | 0.89 | 5.22 |  | 0.48 | [24 empty] | Ленты изоляционные хлопчатобумажные прорезиненные для электромонтажных и ремонтных работ, цвет черный, ширина 20 мм, толщина 0,35 мм
| 01.7.15.07-0014 | Дюбели распорные полипропиленовые |  |  |  | 100 шт | 1.02 |  | 0.0102 | 41.71 | 1.22 | 50.89 |  | 0.52 | [24 empty] | Дюбели распорные полипропиленовые
| 01.7.15.14-0161 | Шурупы самонарезающие стальные с полукруглой головкой и прямым шлицем, остроконечные, диаметр 2,5 мм, длина 20 мм |  |  |  | т | 0.00016 |  | 1.6e-06 | 214135.65 | 1.22 | 261245.49 |  | 0.42 | [24 empty] | Шурупы самонарезающие стальные с полукруглой головкой и прямым шлицем, остроконечные, диаметр 2,5 мм, длина 20 мм
| 01.7.15.14-0165 | Шурупы самонарезающие стальные с полукруглой головкой и прямым шлицем, остроконечные, диаметр 4 мм, длина 40 мм |  |  |  | т | 0.0003 |  | 3e-06 | 99190.96 | 1.22 | 121012.97 |  | 0.36 | [24 empty] | Шурупы самонарезающие стальные с полукруглой головкой и прямым шлицем, остроконечные, диаметр 4 мм, длина 40 мм
|  | Итого прямые затраты |  |  |  | 12: 232.64 | [25 empty] | Итого прямые затраты
548.1 | 421/пр_2020_п.75_пп.а | Вспомогательные ненормируемые материальные ресурсы |  |  |  | 4: %; 5: 2; 7: 2; 12: 3.83 | [26 empty] | Вспомогательные ненормируемые материальные ресурсы
|  | ФОТ |  |  |  | 12: 229.95 | [27 empty] | ФОТ
| Пр/812-049.3-1 | НР Электротехнические установки на других объектах |  |  |  | 4: %; 5: 97; 7: 97; 12: 223.05 | [27 empty] | НР Электротехнические установки на других объектах
| Пр/774-049.3 | СП Электротехнические установки на других объектах |  |  |  | 4: %; 5: 51; 7: 51; 12: 117.27 | [27 empty] | СП Электротехнические установки на других объектах
|  | Всего по позиции |  |  |  | 10: 57679; 12: 576.79 | [28 empty] | Всего по позиции
548.1 О | ФСБЦ-62.1.01.09-1102 | Выключатель автоматический 1P, 20 А, 4,5 кА, характеристика C |  |  |  | шт | 1 | 1 | 1 | 121.35 | 1.15 | 139.55 |  | 139.55 | [20 empty] | Выключатель автоматический 1P, 20 А, 4,5 кА, характеристика C
|  | Всего по позиции |  |  |  | 12: 139.55 | [28 empty] | Всего по позиции
ИБП | [33 empty] | ИБП
549 | ГЭСНм10-01-001-13 | Рамка со штифтами на винтах и гайках с шайбами/ Прим. Рельсы для ИБП |  |  |  | 4: шт; 5: 2; 6: 1; 7: 2 | [20 empty] | Рамка со штифтами на винтах и гайках с шайбами/ Прим. Рельсы для ИБП
|  | Объем=1*2 | [33 empty] | Объем=1*2
| 421/пр_2020_прил.10_т.5_п.1.2_гр.4 | Производство ремонтно-строительных работ осуществляется в помещениях эксплуатируемого объекта капитального строительства, эксплуатация которого не прекращена, в том числе для объектов производственного и непроизводственного назначения без остановки рабочего процесса, при этом: в зоне производства ремонтно-строительных работ имеются действующее технологическое или лабораторное оборудование, мебель и иные загромождающие помещения предметы ОЗП=1,35; ЭМ=1,35 к расх.; ЗПМ=1,35; ТЗ=1,35; ТЗМ=1,35 | [34 empty] | Производство ремонтно-строительных работ осуществляется в помещениях эксплуатируемого объекта капитального строительства, эксплуатация которого не прекращена, в том числе для объектов производственного и непроизводственного назначения без остановки рабочего процесса, при этом: в зоне производства ремонтно-строительных работ имеются действующее технологическое или лабораторное оборудование, мебель и иные загромождающие помещения предметы ОЗП=1,35; ЭМ=1,35 к расх.; ЗПМ=1,35; ТЗ=1,35; ТЗМ=1,35
| 1 | ОТ(ЗТ) |  |  |  | 4: чел.-ч; 7: 0.351; 12: 185.97 | [23 empty] | ОТ(ЗТ)
| 1-100-30 | Средний разряд работы 3,0 |  |  |  | чел.-ч | 0.13 | 1.35 | 0.351 |  |  | 529.82 |  | 185.97 | [24 empty] | Средний разряд работы 3,0
|  | Итого прямые затраты |  |  |  | 12: 185.97 | [25 empty] | Итого прямые затраты
549.1 | 421/пр_2020_п.75_пп.а | Вспомогательные ненормируемые материальные ресурсы |  |  |  | 4: %; 5: 2; 7: 2; 12: 2.76 | [26 empty] | Вспомогательные ненормируемые материальные ресурсы
|  | ФОТ |  |  |  | 12: 185.97 | [27 empty] | ФОТ
| Пр/812-051.1-1 | НР Прокладка и монтаж сетей связи |  |  |  | 4: %; 5: 90; 7: 90; 12: 167.37 | [27 empty] | НР Прокладка и монтаж сетей связи
| Пр/774-051.1 | СП Прокладка и монтаж сетей связи |  |  |  | 4: %; 5: 46; 7: 46; 12: 85.55 | [27 empty] | СП Прокладка и монтаж сетей связи
|  | Всего по позиции |  |  |  | 10: 220.83; 12: 441.65 | [28 empty] | Всего по позиции
549.1 | ТЦ_20.2.08.09_78_7814613418_16.03.2026_02_49.1 | Монтажный комплект рельсов 2U |  |  |  | шт | 1 | 1 | 1 |  |  | 5090.8 |  | 5090.8 | [20 empty] | Монтажный комплект рельсов 2U
|  | Всего по позиции |  |  |  | 12: 5090.8 | [28 empty] | Всего по позиции
550 | ГЭСНм11-04-008-04 | Съемные и выдвижные блоки (модули, ячейки, ТЭЗ), масса: до 30 кг/ Прим. ИБП 21,5 кг | [32 empty] | Съемные и выдвижные блоки (модули, ячейки, ТЭЗ), масса: до 30 кг/ Прим. ИБП 21,5 кг | bar: 4 to 7
| 421/пр_2020_прил.10_т.5_п.1.2_гр.4 | Производство ремонтно-строительных работ осуществляется в помещениях эксплуатируемого объекта капитального строительства, эксплуатация которого не прекращена, в том числе для объектов производственного и непроизводственного назначения без остановки рабочего процесса, при этом: в зоне производства ремонтно-строительных работ имеются действующее технологическое или лабораторное оборудование, мебель и иные загромождающие помещения предметы ОЗП=1,35; ЭМ=1,35 к расх.; ЗПМ=1,35; ТЗ=1,35; ТЗМ=1,35 | [34 empty] | Производство ремонтно-строительных работ осуществляется в помещениях эксплуатируемого объекта капитального строительства, эксплуатация которого не прекращена, в том числе для объектов производственного и непроизводственного назначения без остановки рабочего процесса, при этом: в зоне производства ремонтно-строительных работ имеются действующее технологическое или лабораторное оборудование, мебель и иные загромождающие помещения предметы ОЗП=1,35; ЭМ=1,35 к расх.; ЗПМ=1,35; ТЗ=1,35; ТЗМ=1,35
| 1 | ОТ(ЗТ) |  |  |  | 4: чел.-ч; 7: 4.1715; 12: 2238.01 | [23 empty] | ОТ(ЗТ)
| 1-100-31 | Средний разряд работы 3,1 |  |  |  | чел.-ч | 3.09 | 1.35 | 4.1715 |  |  | 536.5 |  | 2238.01 | [24 empty] | Средний разряд работы 3,1
| 2 | ЭМ |  |  |  | 12: 23.11 | [23 empty] | ЭМ
|  | ОТм(ЗТм) |  |  |  | 4: чел.-ч; 7: 0.0405; 12: 24.16 | [23 empty] | ОТм(ЗТм)
| 91.14.02-001 | Автомобили бортовые, грузоподъемность до 5 т |  |  |  | маш.-ч | 0.03 | 1.35 | 0.0405 |  |  | 570.54 |  | 23.11 | [24 empty] | Автомобили бортовые, грузоподъемность до 5 т
| 4-100-040 | ОТм(Зтм) Средний разряд машинистов 4 |  |  |  | чел.-ч | 0.03 | 1.35 | 0.0405 |  |  | 596.61 |  | 24.16 | [29 empty] | ОТм(Зтм) Средний разряд машинистов 4
|  | Итого прямые затраты |  |  |  | 12: 2285.28 | [25 empty] | Итого прямые затраты
550.1 | 421/пр_2020_п.75_пп.а | Вспомогательные ненормируемые материальные ресурсы |  |  |  | 4: %; 5: 2; 7: 2; 12: 33.16 | [26 empty] | Вспомогательные ненормируемые материальные ресурсы
|  | ФОТ |  |  |  | 12: 2262.17 | [27 empty] | ФОТ
| Пр/812-053.0-1 | НР Приборы, средства автоматизации и вычислительной техники |  |  |  | 4: %; 5: 90; 7: 90; 12: 2035.95 | [27 empty] | НР Приборы, средства автоматизации и вычислительной техники
| Пр/774-053.0 | СП Приборы, средства автоматизации и вычислительной техники |  |  |  | 4: %; 5: 46; 7: 46; 12: 1040.6 | [27 empty] | СП Приборы, средства автоматизации и вычислительной техники
|  | Всего по позиции |  |  |  | 10: 5394.99; 12: 5394.99 | [28 empty] | Всего по позиции
550.1 О | ТЦ_62.4.02.01_78_7814613418_16.03.2016_02_19.1 | ИБП 1500 ВА |  |  |  | шт | 1 | 1 | 1 |  |  | 53613.62 |  | 53613.62 | [20 empty] | ИБП 1500 ВА
|  | Всего по позиции |  |  |  | 12: 53613.62 | [28 empty] | Всего по позиции
550.2 | ТЦ_21.1.06.09_78_7814613418_16.03.2026_02_27.1 | Кабель электропитания PDU 3х1,5мм2 1м с разъёмами C19 и Schuko |  |  |  | шт | 1 | 1 | 1 |  |  | 661.01 |  | 661.01 | [20 empty] | Кабель электропитания PDU 3х1,5мм2 1м с разъёмами C19 и Schuko
|  | Всего по позиции |  |  |  | 12: 661.01 | [28 empty] | Всего по позиции
550.3 | ТЦ_21.1.06.09_78_7814613418_16.03.2026_02_28.1 | Кабель электропитания PDU 3х1,5мм2 2м с разъёмами С13-C14 |  |  |  | шт | 2 | 1 | 2 |  |  | 679.47 |  | 1358.94 | [20 empty] | Кабель электропитания PDU 3х1,5мм2 2м с разъёмами С13-C14
|  | Всего по позиции |  |  |  | 12: 1358.94 | [28 empty] | Всего по позиции
551 | ГЭСНм10-03-001-04 | Плата дополнительная, устанавливаемая на готовом месте стойки/ Прим. Карта удаленного управления | [32 empty] | Плата дополнительная, устанавливаемая на готовом месте стойки/ Прим. Карта удаленного управления | bar: 4 to 7
| 421/пр_2020_прил.10_т.5_п.1.2_гр.4 | Производство ремонтно-строительных работ осуществляется в помещениях эксплуатируемого объекта капитального строительства, эксплуатация которого не прекращена, в том числе для объектов производственного и непроизводственного назначения без остановки рабочего процесса, при этом: в зоне производства ремонтно-строительных работ имеются действующее технологическое или лабораторное оборудование, мебель и иные загромождающие помещения предметы ОЗП=1,35; ЭМ=1,35 к расх.; ЗПМ=1,35; ТЗ=1,35; ТЗМ=1,35 | [34 empty] | Производство ремонтно-строительных работ осуществляется в помещениях эксплуатируемого объекта капитального строительства, эксплуатация которого не прекращена, в том числе для объектов производственного и непроизводственного назначения без остановки рабочего процесса, при этом: в зоне производства ремонтно-строительных работ имеются действующее технологическое или лабораторное оборудование, мебель и иные загромождающие помещения предметы ОЗП=1,35; ЭМ=1,35 к расх.; ЗПМ=1,35; ТЗ=1,35; ТЗМ=1,35
| 1 | ОТ(ЗТ) |  |  |  | 4: чел.-ч; 7: 2.835; 12: 1502.04 | [23 empty] | ОТ(ЗТ)
| 1-100-30 | Средний разряд работы 3,0 |  |  |  | чел.-ч | 2.1 | 1.35 | 2.835 |  |  | 529.82 |  | 1502.04 | [24 empty] | Средний разряд работы 3,0
| 2 | ЭМ |  |  |  | 12: 177.24 | [23 empty] | ЭМ
|  | ОТм(ЗТм) |  |  |  | 4: чел.-ч; 7: 0.108; 12: 74.05 | [23 empty] | ОТм(ЗТм)
| 91.06.05-011 | Погрузчики одноковшовые универсальные фронтальные пневмоколесные, номинальная вместимость основного ковша 2,6 м3, грузоподъемность 5 т |  |  |  | маш.-ч | 0.08 | 1.35 | 0.108 |  |  | 1641.13 |  | 177.24 | [24 empty] | Погрузчики одноковшовые универсальные фронтальные пневмоколесные, номинальная вместимость основного ковша 2,6 м3, грузоподъемность 5 т
| 4-100-050 | ОТм(Зтм) Средний разряд машинистов 5 |  |  |  | чел.-ч | 0.08 | 1.35 | 0.108 |  |  | 685.65 |  | 74.05 | [29 empty] | ОТм(Зтм) Средний разряд машинистов 5
|  | Итого прямые затраты |  |  |  | 12: 1753.33 | [25 empty] | Итого прямые затраты
551.1 | 421/пр_2020_п.75_пп.а | Вспомогательные ненормируемые материальные ресурсы |  |  |  | 4: %; 5: 2; 7: 2; 12: 22.25 | [26 empty] | Вспомогательные ненормируемые материальные ресурсы
|  | ФОТ |  |  |  | 12: 1576.09 | [27 empty] | ФОТ
| Пр/812-051.1-1 | НР Прокладка и монтаж сетей связи |  |  |  | 4: %; 5: 90; 7: 90; 12: 1418.48 | [27 empty] | НР Прокладка и монтаж сетей связи
| Пр/774-051.1 | СП Прокладка и монтаж сетей связи |  |  |  | 4: %; 5: 46; 7: 46; 12: 725 | [27 empty] | СП Прокладка и монтаж сетей связи
|  | Всего по позиции |  |  |  | 10: 3919.06; 12: 3919.06 | [28 empty] | Всего по позиции
551.1 О | ТЦ_61.1.03.03_78_7814613418_16.03.2026_02_18.1 | Карта удаленного управления |  |  |  | шт | 1 | 1 | 1 |  |  | 16317.18 |  | 16317.18 | [20 empty] | Карта удаленного управления
|  | Всего по позиции |  |  |  | 12: 16317.18 | [28 empty] | Всего по позиции
Кабельные проходки | [33 empty] | Кабельные проходки
552 | ГЭСНр69-01-002-01 | Сверление отверстий: в кирпичных стенах электроперфоратором диаметром до 20 мм, толщина стен 0,5 кирпича |  |  |  | 4: 100 отверстий; 5: 0.02; 6: 1; 7: 0.02 | [20 empty] | Сверление отверстий: в кирпичных стенах электроперфоратором диаметром до 20 мм, толщина стен 0,5 кирпича
|  | Объем=2 / 100 | [33 empty] | Объем=2 / 100
| 1 | ОТ(ЗТ) |  |  |  | 4: чел.-ч; 7: 0.1072; 12: 56.8 | [23 empty] | ОТ(ЗТ)
| 1-100-30 | Средний разряд работы 3,0 |  |  |  | 4: чел.-ч; 5: 5.36; 7: 0.1072; 10: 529.82; 12: 56.8 | [24 empty] | Средний разряд работы 3,0
| 4 | М |  |  |  | 12: 0.13 | [23 empty] | М
| 01.7.03.04-0001 | Электроэнергия |  |  |  | 4: кВт-ч; 5: 0.7904; 7: 0.015808; 10: 8.51; 12: 0.13 | [24 empty] | Электроэнергия
|  | Итого прямые затраты |  |  |  | 12: 56.93 | [25 empty] | Итого прямые затраты
|  | ФОТ |  |  |  | 12: 56.8 | [27 empty] | ФОТ
| Пр/812-103.0-1 | НР Прочие ремонтно-строительные работы |  |  |  | 4: %; 5: 92; 7: 92; 12: 52.26 | [27 empty] | НР Прочие ремонтно-строительные работы
| Пр/774-103.0 | СП Прочие ремонтно-строительные работы |  |  |  | 4: %; 5: 44; 7: 44; 12: 24.99 | [27 empty] | СП Прочие ремонтно-строительные работы
|  | Всего по позиции |  |  |  | 10: 6709; 12: 134.18 | [28 empty] | Всего по позиции
552.1 | ГЭСНр69-01-002-02 | Сверление отверстий: на каждые 0,5 кирпича толщины стен добавлять к норме 69-01-002-01/ Прим. Глубина 2 кирпича = 500мм |  |  |  | 4: 100 отверстий; 5: 0.02; 6: 1; 7: 0.02 | [20 empty] | Сверление отверстий: на каждые 0,5 кирпича толщины стен добавлять к норме 69-01-002-01/ Прим. Глубина 2 кирпича = 500мм
|  | Объем=2 / 100 | [33 empty] | Объем=2 / 100
|  | ПЗ=3 (ОЗП=3; ЭМ=3 к расх.; ЗПМ=3; МАТ=3 к расх.; ТЗ=3; ТЗМ=3) | [34 empty] | ПЗ=3 (ОЗП=3; ЭМ=3 к расх.; ЗПМ=3; МАТ=3 к расх.; ТЗ=3; ТЗМ=3)
| 1 | ОТ(ЗТ) |  |  |  | 4: чел.-ч; 7: 0.3168; 12: 167.85 | [23 empty] | ОТ(ЗТ)
| 1-100-30 | Средний разряд работы 3,0 |  |  |  | чел.-ч | 5.28 | 3 | 0.3168 |  |  | 529.82 |  | 167.85 | [24 empty] | Средний разряд работы 3,0
| 4 | М |  |  |  | 12: 0.39 | [23 empty] | М
| 01.7.03.04-0001 | Электроэнергия |  |  |  | кВт-ч | 0.76 | 3 | 0.0456 |  |  | 8.51 |  | 0.39 | [24 empty] | Электроэнергия
|  | Итого прямые затраты |  |  |  | 12: 168.24 | [25 empty] | Итого прямые затраты
|  | ФОТ |  |  |  | 12: 167.85 | [27 empty] | ФОТ
| Пр/812-103.0-1 | НР Прочие ремонтно-строительные работы |  |  |  | 4: %; 5: 92; 7: 92; 12: 154.42 | [27 empty] | НР Прочие ремонтно-строительные работы
| Пр/774-103.0 | СП Прочие ремонтно-строительные работы |  |  |  | 4: %; 5: 44; 7: 44; 12: 73.85 | [27 empty] | СП Прочие ремонтно-строительные работы
|  | Всего по позиции |  |  |  | 10: 19825.5; 12: 396.51 | [28 empty] | Всего по позиции
552.2 | ГЭСНр69-01-002-03 | Сверление отверстий: на каждые 10 мм диаметра свыше 20 мм добавлять к норме 69-01-002-01 / Прим. Диаметр 45мм |  |  |  | 4: 100 отверстий; 5: 0.02; 6: 1; 7: 0.02 | [20 empty] | Сверление отверстий: на каждые 10 мм диаметра свыше 20 мм добавлять к норме 69-01-002-01 / Прим. Диаметр 45мм
|  | Объем=2 / 100 | [33 empty] | Объем=2 / 100
|  | (45-20)/10 ПЗ=2,5 (ОЗП=2,5; ЭМ=2,5 к расх.; ЗПМ=2,5; МАТ=2,5 к расх.; ТЗ=2,5; ТЗМ=2,5) | [34 empty] | (45-20)/10 ПЗ=2,5 (ОЗП=2,5; ЭМ=2,5 к расх.; ЗПМ=2,5; МАТ=2,5 к расх.; ТЗ=2,5; ТЗМ=2,5)
| 1 | ОТ(ЗТ) |  |  |  | 4: чел.-ч; 7: 0.3155; 12: 167.16 | [23 empty] | ОТ(ЗТ)
| 1-100-30 | Средний разряд работы 3,0 |  |  |  | чел.-ч | 6.31 | 2.5 | 0.3155 |  |  | 529.82 |  | 167.16 | [24 empty] | Средний разряд работы 3,0
| 4 | М |  |  |  | 12: 0.39 | [23 empty] | М
| 01.7.03.04-0001 | Электроэнергия |  |  |  | кВт-ч | 0.9088 | 2.5 | 0.04544 |  |  | 8.51 |  | 0.39 | [24 empty] | Электроэнергия
|  | Итого прямые затраты |  |  |  | 12: 167.55 | [25 empty] | Итого прямые затраты
|  | ФОТ |  |  |  | 12: 167.16 | [27 empty] | ФОТ
| Пр/812-103.0-1 | НР Прочие ремонтно-строительные работы |  |  |  | 4: %; 5: 92; 7: 92; 12: 153.79 | [27 empty] | НР Прочие ремонтно-строительные работы
| Пр/774-103.0 | СП Прочие ремонтно-строительные работы |  |  |  | 4: %; 5: 44; 7: 44; 12: 73.55 | [27 empty] | СП Прочие ремонтно-строительные работы
|  | Всего по позиции |  |  |  | 10: 19744.5; 12: 394.89 | [28 empty] | Всего по позиции
552.3 | ФСБЦ-01.7.17.09-0066 | Сверло кольцевое алмазное, диаметр 45 мм |  |  |  | шт | 1 | 1 | 1 | 753.42 | 1.2 | 904.1 |  | 904.1 | [20 empty] | Сверло кольцевое алмазное, диаметр 45 мм
|  | Всего по позиции |  |  |  | 12: 904.1 | [28 empty] | Всего по позиции
553 | ГЭСНм08-02-407-12 | Труба стальная по установленным конструкциям, в опалубке фундаментов и перекрытиях, диаметр: до 40 мм/ Прим. в коридоре |  |  |  | 4: 100 м; 5: 0.01; 6: 1; 7: 0.01 | [20 empty] | Труба стальная по установленным конструкциям, в опалубке фундаментов и перекрытиях, диаметр: до 40 мм/ Прим. в коридоре
|  | Объем=(2*0,5) / 100 | [33 empty] | Объем=(2*0,5) / 100
| 421/пр_2020_прил.10_т.5_п.1.1_гр.4 | Производство ремонтно-строительных работ осуществляется в помещениях эксплуатируемого объекта капитального строительства, эксплуатация которого не прекращена, в том числе для объектов производственного и непроизводственного назначения без остановки рабочего процесса, при этом: в зоне производства ремонтно-строительных работ отсутствуют действующее технологическое или лабораторное оборудование, мебель и иные загромождающие помещения предметы ОЗП=1,2; ЭМ=1,2 к расх.; ЗПМ=1,2; ТЗ=1,2; ТЗМ=1,2 | [34 empty] | Производство ремонтно-строительных работ осуществляется в помещениях эксплуатируемого объекта капитального строительства, эксплуатация которого не прекращена, в том числе для объектов производственного и непроизводственного назначения без остановки рабочего процесса, при этом: в зоне производства ремонтно-строительных работ отсутствуют действующее технологическое или лабораторное оборудование, мебель и иные загромождающие помещения предметы ОЗП=1,2; ЭМ=1,2 к расх.; ЗПМ=1,2; ТЗ=1,2; ТЗМ=1,2
| 1 | ОТ(ЗТ) |  |  |  | 4: чел.-ч; 7: 0.40992; 12: 239.09 | [23 empty] | ОТ(ЗТ)
| 1-100-38 | Средний разряд работы 3,8 |  |  |  | чел.-ч | 34.16 | 1.2 | 0.40992 |  |  | 583.25 |  | 239.09 | [24 empty] | Средний разряд работы 3,8
| 2 | ЭМ |  |  |  | 12: 19.57 | [23 empty] | ЭМ
|  | ОТм(ЗТм) |  |  |  | 4: чел.-ч; 7: 0.01536; 12: 10.73 | [23 empty] | ОТм(ЗТм)
| 91.05.05-015 | Краны на автомобильном ходу, грузоподъемность 16 т |  |  |  | маш.-ч | 0.64 | 1.2 | 0.00768 |  |  | 1644.26 |  | 12.63 | [24 empty] | Краны на автомобильном ходу, грузоподъемность 16 т
| 4-100-060 | ОТм(Зтм) Средний разряд машинистов 6 |  |  |  | чел.-ч | 0.64 | 1.2 | 0.00768 |  |  | 801.41 |  | 6.15 | [29 empty] | ОТм(Зтм) Средний разряд машинистов 6
| 91.14.02-001 | Автомобили бортовые, грузоподъемность до 5 т |  |  |  | маш.-ч | 0.64 | 1.2 | 0.00768 |  |  | 570.54 |  | 4.38 | [24 empty] | Автомобили бортовые, грузоподъемность до 5 т
| 4-100-040 | ОТм(Зтм) Средний разряд машинистов 4 |  |  |  | чел.-ч | 0.64 | 1.2 | 0.00768 |  |  | 596.61 |  | 4.58 | [29 empty] | ОТм(Зтм) Средний разряд машинистов 4
| 91.17.04-233 | Аппараты сварочные для ручной дуговой сварки, сварочный ток до 350 А |  |  |  | маш.-ч | 5.45 | 1.2 | 0.0654 |  |  | 39.19 |  | 2.56 | [24 empty] | Аппараты сварочные для ручной дуговой сварки, сварочный ток до 350 А
| 4 | М |  |  |  | 12: 16.21 | [23 empty] | М
| 01.7.06.11-0021 | Ленты герметизирующие на основе фторопласта-4Д, антикоррозийностойкие, с липким слоем с одной стороны для уплотнения неподвижных резьбовых соединений трубопроводов, ширина 10 мм, толщина 0,1 мм |  |  |  | кг | 0.032 |  | 0.00032 | 911.59 | 1.97 | 1795.83 |  | 0.57 | [24 empty] | Ленты герметизирующие на основе фторопласта-4Д, антикоррозийностойкие, с липким слоем с одной стороны для уплотнения неподвижных резьбовых соединений трубопроводов, ширина 10 мм, толщина 0,1 мм
| 01.7.07.29-0241 | Хомуты (стяжки) атмосферостойкие из нейлона, цвет черный, размеры 370х4,8 мм |  |  |  | 10 шт | 4 |  | 0.04 | 78.97 | 1.05 | 82.92 |  | 3.32 | [24 empty] | Хомуты (стяжки) атмосферостойкие из нейлона, цвет черный, размеры 370х4,8 мм
| 01.7.11.07-0227 | Электроды сварочные для сварки низколегированных и углеродистых сталей УОНИ 13/45, Э42А, диаметр 4-5 мм |  |  |  | кг | 1.58 |  | 0.0158 | 155.63 | 0.78 | 121.39 |  | 1.92 | [24 empty] | Электроды сварочные для сварки низколегированных и углеродистых сталей УОНИ 13/45, Э42А, диаметр 4-5 мм
| 20.1.02.23-0082 | Перемычки гибкие, тип ПГС-50 |  |  |  | 10 шт | 0.6 |  | 0.006 | 944.69 | 1.34 | 1265.88 |  | 7.6 | [24 empty] | Перемычки гибкие, тип ПГС-50
| 20.2.02.02-0011 | Заглушки |  |  |  | 10 шт | 1.02 |  | 0.0102 | 7.1 | 1.34 | 9.51 |  | 0.1 | [24 empty] | Заглушки
| 22.2.02.11-0051 | Гайки установочные заземляющие |  |  |  | 100 шт | 0.25 |  | 0.0025 | 884.19 | 1.22 | 1078.71 |  | 2.7 | [24 empty] | Гайки установочные заземляющие
|  | Итого прямые затраты |  |  |  | 12: 285.6 | [25 empty] | Итого прямые затраты
553.1 | 421/пр_2020_п.75_пп.а | Вспомогательные ненормируемые материальные ресурсы |  |  |  | 4: %; 5: 2; 7: 2; 12: 3.98 | [26 empty] | Вспомогательные ненормируемые материальные ресурсы
|  | ФОТ |  |  |  | 12: 249.82 | [27 empty] | ФОТ
| Пр/812-049.3-1 | НР Электротехнические установки на других объектах |  |  |  | 4: %; 5: 97; 7: 97; 12: 242.33 | [27 empty] | НР Электротехнические установки на других объектах
| Пр/774-049.3 | СП Электротехнические установки на других объектах |  |  |  | 4: %; 5: 51; 7: 51; 12: 127.41 | [27 empty] | СП Электротехнические установки на других объектах
|  | Всего по позиции |  |  |  | 10: 65932; 12: 659.32 | [28 empty] | Всего по позиции
553.1 | ТЦ_23.3.06.01_78_7814613418_16.03.2026_02_51.1 | Труба жесткая оцинкованная ø32x1,2x3000 мм |  |  |  | м | 1 | 1 | 1 |  |  | 955.45 |  | 955.45 | [20 empty] | Труба жесткая оцинкованная ø32x1,2x3000 мм
|  | Всего по позиции |  |  |  | 12: 955.45 | [28 empty] | Всего по позиции
554 | ГЭСНм08-02-155-02 | Заделка проходов при прокладке кабелей по стенам и потолкам/ Прим. в коридоре |  |  |  | 4: 100 м трассы; 5: 0.01; 6: 1; 7: 0.01 | [20 empty] | Заделка проходов при прокладке кабелей по стенам и потолкам/ Прим. в коридоре
|  | Объем=(2*0,5) / 100 | [33 empty] | Объем=(2*0,5) / 100
| 421/пр_2020_прил.10_т.5_п.1.1_гр.4 | Производство ремонтно-строительных работ осуществляется в помещениях эксплуатируемого объекта капитального строительства, эксплуатация которого не прекращена, в том числе для объектов производственного и непроизводственного назначения без остановки рабочего процесса, при этом: в зоне производства ремонтно-строительных работ отсутствуют действующее технологическое или лабораторное оборудование, мебель и иные загромождающие помещения предметы ОЗП=1,2; ЭМ=1,2 к расх.; ЗПМ=1,2; ТЗ=1,2; ТЗМ=1,2 | [34 empty] | Производство ремонтно-строительных работ осуществляется в помещениях эксплуатируемого объекта капитального строительства, эксплуатация которого не прекращена, в том числе для объектов производственного и непроизводственного назначения без остановки рабочего процесса, при этом: в зоне производства ремонтно-строительных работ отсутствуют действующее технологическое или лабораторное оборудование, мебель и иные загромождающие помещения предметы ОЗП=1,2; ЭМ=1,2 к расх.; ЗПМ=1,2; ТЗ=1,2; ТЗМ=1,2
| 1 | ОТ(ЗТ) |  |  |  | 4: чел.-ч; 7: 0.01212; 12: 7.07 | [23 empty] | ОТ(ЗТ)
| 1-100-38 | Средний разряд работы 3,8 |  |  |  | чел.-ч | 1.01 | 1.2 | 0.01212 |  |  | 583.25 |  | 7.07 | [24 empty] | Средний разряд работы 3,8
| 4 | М |  |  |  | 12: 0.17 | [23 empty] | М
| 01.1.01.09-0024 | Шнур асбестовый общего назначения ШАОН, диаметр 3-6 мм |  |  |  | 4: т; 5: 3e-05; 7: 3e-07; 10: 555080.74; 12: 0.17 | [24 empty] | Шнур асбестовый общего назначения ШАОН, диаметр 3-6 мм
|  | Итого прямые затраты |  |  |  | 12: 7.24 | [25 empty] | Итого прямые затраты
554.1 | 421/пр_2020_п.75_пп.а | Вспомогательные ненормируемые материальные ресурсы |  |  |  | 4: %; 5: 2; 7: 2; 12: 0.12 | [26 empty] | Вспомогательные ненормируемые материальные ресурсы
|  | ФОТ |  |  |  | 12: 7.07 | [27 empty] | ФОТ
| Пр/812-049.3-1 | НР Электротехнические установки на других объектах |  |  |  | 4: %; 5: 97; 7: 97; 12: 6.86 | [27 empty] | НР Электротехнические установки на других объектах
| Пр/774-049.3 | СП Электротехнические установки на других объектах |  |  |  | 4: %; 5: 51; 7: 51; 12: 3.61 | [27 empty] | СП Электротехнические установки на других объектах
|  | Всего по позиции |  |  |  | 10: 1783; 12: 17.83 | [28 empty] | Всего по позиции
554.1 | 01.1.01.09-0024 | Шнур асбестовый общего назначения ШАОН, диаметр 3-6 мм |  |  |  | т | -3e-07 | 1 | -3e-07 |  |  | 555080.74 |  | -0.17 | [20 empty] | Шнур асбестовый общего назначения ШАОН, диаметр 3-6 мм
|  | Всего по позиции |  |  |  | 12: -0.17 | [28 empty] | Всего по позиции
554.2 | ФСБЦ-14.5.01.10-1003 | Пена полиуретановая двухкомпонентная терморасширяющаяся противопожарная, объем 325 мл |  |  |  | шт | 1 | 1 | 1 |  |  | 4773.94 |  | 4773.94 | [20 empty] | Пена полиуретановая двухкомпонентная терморасширяющаяся противопожарная, объем 325 мл
|  | Всего по позиции |  |  |  | 12: 4773.94 | [28 empty] | Всего по позиции
|  | Итоги по разделу 25 Телекоммуникационный шкаф НС9.4 (лестница) : | [42 empty] | Итоги по разделу 25 Телекоммуникационный шкаф НС9.4 (лестница) :
|  | Всего прямые затраты (справочно) |  |  |  | 12: 1415641.19 | [31 empty] | Всего прямые затраты (справочно)
|  | в том числе: | [43 empty] | в том числе:
|  | Оплата труда рабочих |  |  |  | 12: 284563.12 | [31 empty] | Оплата труда рабочих
|  | Эксплуатация машин |  |  |  | 12: 57242.63 | [31 empty] | Эксплуатация машин
|  | Оплата труда машинистов (Отм) |  |  |  | 12: 30090.07 | [31 empty] | Оплата труда машинистов (Отм)
|  | Материалы |  |  |  | 12: 1043745.37 | [31 empty] | Материалы
|  | Строительные работы |  |  |  | 12: 1829.68 | [31 empty] | Строительные работы
|  | в том числе: | [43 empty] | в том числе:
|  | оплата труда |  |  |  | 12: 391.81 | [31 empty] | оплата труда
|  | материалы |  |  |  | 12: 905.01 | [31 empty] | материалы
|  | накладные расходы |  |  |  | 12: 360.47 | [31 empty] | накладные расходы
|  | сметная прибыль |  |  |  | 12: 172.39 | [31 empty] | сметная прибыль
|  | Монтажные работы |  |  |  | 12: 1849174.58 | [31 empty] | Монтажные работы
|  | в том числе: | [43 empty] | в том числе:
|  | оплата труда |  |  |  | 12: 284171.31 | [31 empty] | оплата труда
|  | эксплуатация машин и механизмов |  |  |  | 12: 57242.63 | [31 empty] | эксплуатация машин и механизмов
|  | оплата труда машинистов (Отм) |  |  |  | 12: 30090.07 | [31 empty] | оплата труда машинистов (Отм)
|  | материалы |  |  |  | 12: 1042840.36 | [31 empty] | материалы
|  | накладные расходы |  |  |  | 12: 287028.98 | [31 empty] | накладные расходы
|  | сметная прибыль |  |  |  | 12: 147801.23 | [31 empty] | сметная прибыль
|  | Оборудование |  |  |  | 12: 322603.11 | [31 empty] | Оборудование
|  | Инженерное оборудование |  |  |  | 12: 322603.11 | [31 empty] | Инженерное оборудование
|  | Всего ФОТ (справочно) |  |  |  | 12: 314653.19 | [31 empty] | Всего ФОТ (справочно)
|  | Всего накладные расходы (справочно) |  |  |  | 12: 287389.45 | [31 empty] | Всего накладные расходы (справочно)
|  | Всего сметная прибыль (справочно) |  |  |  | 12: 147973.62 | [31 empty] | Всего сметная прибыль (справочно)
|  | Всего по разделу 25 Телекоммуникационный шкаф НС9.4 (лестница) |  |  |  | 12: 2173607.37 | [32 empty] | Всего по разделу 25 Телекоммуникационный шкаф НС9.4 (лестница)
|  | справочно: | [43 empty] | справочно:
|  | Материальные ресурсы, отсутствующие в ФРСН |  |  |  | 12: 933673.09 | [31 empty] | Материальные ресурсы, отсутствующие в ФРСН
|  | Оборудование, отсутствующее в ФРСН |  |  |  | 12: 252417.01 | [31 empty] | Оборудование, отсутствующее в ФРСН
|  | Затраты труда рабочих |  |  |  | 7: 449,061465 | [33 empty] | Затраты труда рабочих
|  | Затраты труда машинистов |  |  |  | 7: 43,895925 | [33 empty] | Затраты труда машинистов
Раздел 26. Телекоммуникационный шкаф НС10.3 (пом. 17) | [32 empty] | Раздел 26. Телекоммуникационный шкаф НС10.3 (пом. 10-304)
Монтажные работы | [33 empty] | Монтажные работы
555 | ГЭСНм10-03-013-08 | Шкаф вводный к коммутаторам/ Прим. Сборка и установка напольного телекоммуникационного шкафа | [32 empty] | Шкаф вводный к коммутаторам/ Прим. Сборка и установка напольного телекоммуникационного шкафа | bar: 4 to 7
| 421/пр_2020_прил.10_т.5_п.1.2_гр.4 | Производство ремонтно-строительных работ осуществляется в помещениях эксплуатируемого объекта капитального строительства, эксплуатация которого не прекращена, в том числе для объектов производственного и непроизводственного назначения без остановки рабочего процесса, при этом: в зоне производства ремонтно-строительных работ имеются действующее технологическое или лабораторное оборудование, мебель и иные загромождающие помещения предметы ОЗП=1,35; ЭМ=1,35 к расх.; ЗПМ=1,35; ТЗ=1,35; ТЗМ=1,35 | [34 empty] | Производство ремонтно-строительных работ осуществляется в помещениях эксплуатируемого объекта капитального строительства, эксплуатация которого не прекращена, в том числе для объектов производственного и непроизводственного назначения без остановки рабочего процесса, при этом: в зоне производства ремонтно-строительных работ имеются действующее технологическое или лабораторное оборудование, мебель и иные загромождающие помещения предметы ОЗП=1,35; ЭМ=1,35 к расх.; ЗПМ=1,35; ТЗ=1,35; ТЗМ=1,35
| 1 | ОТ(ЗТ) |  |  |  | 4: чел.-ч; 7: 11.07; 12: 6604.47 | [23 empty] | ОТ(ЗТ)
| 1-100-40 | Средний разряд работы 4,0 |  |  |  | чел.-ч | 8.2 | 1.35 | 11.07 |  |  | 596.61 |  | 6604.47 | [24 empty] | Средний разряд работы 4,0
| 2 | ЭМ |  |  |  | 12: 675.52 | [23 empty] | ЭМ
|  | ОТм(ЗТм) |  |  |  | 4: чел.-ч; 7: 0.405; 12: 277.69 | [23 empty] | ОТм(ЗТм)
| 91.06.03-060 | Лебедки электрические тяговым усилием до 5,79 кН (0,59 т) |  |  |  | маш.-ч | 0.8 | 1.35 | 1.08 | 6.62 | 1.52 | 10.06 |  | 10.86 | [24 empty] | Лебедки электрические тяговым усилием до 5,79 кН (0,59 т)
| 91.06.05-011 | Погрузчики одноковшовые универсальные фронтальные пневмоколесные, номинальная вместимость основного ковша 2,6 м3, грузоподъемность 5 т |  |  |  | маш.-ч | 0.3 | 1.35 | 0.405 |  |  | 1641.13 |  | 664.66 | [24 empty] | Погрузчики одноковшовые универсальные фронтальные пневмоколесные, номинальная вместимость основного ковша 2,6 м3, грузоподъемность 5 т
| 4-100-050 | ОТм(Зтм) Средний разряд машинистов 5 |  |  |  | чел.-ч | 0.3 | 1.35 | 0.405 |  |  | 685.65 |  | 277.69 | [29 empty] | ОТм(Зтм) Средний разряд машинистов 5
| 4 | М |  |  |  | 12: 162.85 | [23 empty] | М
| 01.7.15.14-0165 | Шурупы самонарезающие стальные с полукруглой головкой и прямым шлицем, остроконечные, диаметр 4 мм, длина 40 мм |  |  |  | т | 4e-05 |  | 4e-05 | 99190.96 | 1.22 | 121012.97 |  | 4.84 | [24 empty] | Шурупы самонарезающие стальные с полукруглой головкой и прямым шлицем, остроконечные, диаметр 4 мм, длина 40 мм
| 10.3.02.03-0012 | Припои оловянно-свинцовые бессурьмянистые, марка ПОС40 |  |  |  | кг | 0.003 |  | 0.003 | 899.56 | 1.7 | 1529.25 |  | 4.59 | [24 empty] | Припои оловянно-свинцовые бессурьмянистые, марка ПОС40
| 11.1.03.06-0013 | Доска обрезная лиственных пород (береза), естественной влажности, длина 2-6,5 м, все ширины, толщина 20-22 мм, сорт III |  |  |  | м3 | 0.002 |  | 0.002 | 22992.64 | 2.24 | 51503.51 |  | 103.01 | [24 empty] | Доска обрезная лиственных пород (береза), естественной влажности, длина 2-6,5 м, все ширины, толщина 20-22 мм, сорт III
| 21.2.03.09-0101 | Провод силовой АПРН 1х35-660 |  |  |  | 1000 м | 0.0007 |  | 0.0007 | 52187.89 | 1.38 | 72019.29 |  | 50.41 | [24 empty] | Провод силовой АПРН 1х35-660
|  | Итого прямые затраты |  |  |  | 12: 7720.53 | [25 empty] | Итого прямые затраты
555.1 | 421/пр_2020_п.75_пп.а | Вспомогательные ненормируемые материальные ресурсы |  |  |  | 4: %; 5: 2; 7: 2; 12: 97.84 | [26 empty] | Вспомогательные ненормируемые материальные ресурсы
|  | ФОТ |  |  |  | 12: 6882.16 | [27 empty] | ФОТ
| Пр/812-051.1-1 | НР Прокладка и монтаж сетей связи |  |  |  | 4: %; 5: 90; 7: 90; 12: 6193.94 | [27 empty] | НР Прокладка и монтаж сетей связи
| Пр/774-051.1 | СП Прокладка и монтаж сетей связи |  |  |  | 4: %; 5: 46; 7: 46; 12: 3165.79 | [27 empty] | СП Прокладка и монтаж сетей связи
|  | Всего по позиции |  |  |  | 10: 17178.1; 12: 17178.1 | [28 empty] | Всего по позиции
555.1 О | ТЦ_89.1.61.01_78_7814613418_16.03.2026_02_8.1 | Шкаф 42U 600 × 800, передняя дверь стеклянная одностворчатая, задняя дверь металлическая одностворчатая, черный |  |  |  | шт | 1 | 1 | 1 |  |  | 141667.4 |  | 141667.4 | [20 empty] | Шкаф 42U 600 × 800, передняя дверь стеклянная одностворчатая, задняя дверь металлическая одностворчатая, черный
|  | Всего по позиции |  |  |  | 12: 141667.4 | [28 empty] | Всего по позиции
555.2 | ТЦ_20.2.08.03_78_7814613418_16.03.2026_02_21.1 | Крепежный набор для шкафов (винт - шайба - гайка), металлические шайбы, 50 шт./уп |  |  |  | шт | 1 | 1 | 1 |  |  | 2912.33 |  | 2912.33 | [20 empty] | Крепежный набор для шкафов (винт - шайба - гайка), металлические шайбы, 50 шт./уп
|  | Всего по позиции |  |  |  | 12: 2912.33 | [28 empty] | Всего по позиции
556 | ГЭСНм10-06-060-17 | Монтаж оптического кросса с учетом измерений на волоконно-оптическом кабеле с числом волокон: 48/ Прим. Оптическая панель дуплексная 24 = 48 волокон | [32 empty] | Монтаж оптического кросса с учетом измерений на волоконно-оптическом кабеле с числом волокон: 48/ Прим. Оптическая панель дуплексная 24 = 48 волокон | bar: 4 to 7
| 421/пр_2020_прил.10_т.5_п.1.2_гр.4 | Производство ремонтно-строительных работ осуществляется в помещениях эксплуатируемого объекта капитального строительства, эксплуатация которого не прекращена, в том числе для объектов производственного и непроизводственного назначения без остановки рабочего процесса, при этом: в зоне производства ремонтно-строительных работ имеются действующее технологическое или лабораторное оборудование, мебель и иные загромождающие помещения предметы ОЗП=1,35; ЭМ=1,35 к расх.; ЗПМ=1,35; ТЗ=1,35; ТЗМ=1,35 | [34 empty] | Производство ремонтно-строительных работ осуществляется в помещениях эксплуатируемого объекта капитального строительства, эксплуатация которого не прекращена, в том числе для объектов производственного и непроизводственного назначения без остановки рабочего процесса, при этом: в зоне производства ремонтно-строительных работ имеются действующее технологическое или лабораторное оборудование, мебель и иные загромождающие помещения предметы ОЗП=1,35; ЭМ=1,35 к расх.; ЗПМ=1,35; ТЗ=1,35; ТЗМ=1,35
| 1 | ОТ(ЗТ) |  |  |  | 4: чел.-ч; 7: 13.041; 12: 11525.37 | [23 empty] | ОТ(ЗТ)
| 1-100-75 | Средний разряд работы 7,5 |  |  |  | чел.-ч | 9.66 | 1.35 | 13.041 |  |  | 883.78 |  | 11525.37 | [24 empty] | Средний разряд работы 7,5
| 2 | ЭМ |  |  |  | 12: 226.24 | [23 empty] | ЭМ
| 91.17.04-194 | Аппараты сварочные для сварки оптических кабелей со скалывателем |  |  |  | маш.-ч | 1.44 | 1.35 | 1.944 | 32.6 | 1.46 | 47.6 |  | 92.53 | [24 empty] | Аппараты сварочные для сварки оптических кабелей со скалывателем
| 91.21.22-341 | Рефлектометры оптические, рабочая длина волны 1310/1550/1625 нм |  |  |  | маш.-ч | 1.06 | 1.35 | 1.431 | 75.97 | 1.23 | 93.44 |  | 133.71 | [24 empty] | Рефлектометры оптические, рабочая длина волны 1310/1550/1625 нм
| 4 | М |  |  |  | 12: 221.88 | [23 empty] | М
| 01.3.01.07-0009 | Спирт этиловый ректификованный технический, сорт I |  |  |  | кг | 0.192 |  | 0.192 | 596.81 | 1.61 | 960.86 |  | 184.49 | [24 empty] | Спирт этиловый ректификованный технический, сорт I
| 01.7.03.04-0001 | Электроэнергия |  |  |  | 4: кВт-ч; 5: 0.0792; 7: 0.0792; 10: 8.51; 12: 0.67 | [24 empty] | Электроэнергия
| 01.7.20.08-0123 | Салфетка безворсовая сухая, размер 110х210 мм |  |  |  | шт | 36 |  | 36 | 0.64 | 1.6 | 1.02 |  | 36.72 | [24 empty] | Салфетка безворсовая сухая, размер 110х210 мм
|  | Итого прямые затраты |  |  |  | 12: 11973.49 | [25 empty] | Итого прямые затраты
556.1 | 421/пр_2020_п.75_пп.а | Вспомогательные ненормируемые материальные ресурсы |  |  |  | 4: %; 5: 2; 7: 2; 12: 170.75 | [26 empty] | Вспомогательные ненормируемые материальные ресурсы
|  | ФОТ |  |  |  | 12: 11525.37 | [27 empty] | ФОТ
| Пр/812-051.1-1 | НР Прокладка и монтаж сетей связи |  |  |  | 4: %; 5: 90; 7: 90; 12: 10372.83 | [27 empty] | НР Прокладка и монтаж сетей связи
| Пр/774-051.1 | СП Прокладка и монтаж сетей связи |  |  |  | 4: %; 5: 46; 7: 46; 12: 5301.67 | [27 empty] | СП Прокладка и монтаж сетей связи
|  | Всего по позиции |  |  |  | 10: 27818.74; 12: 27818.74 | [28 empty] | Всего по позиции
556.1 О | ТЦ_61.1.04.10_78_7814613418_16.03.2026_02_12.1 | Оптическая панель серии 19'' 1U фиксированная, корпус на 24 адаптера, 24 дуплекс LC адаптера |  |  |  | шт. | 1 | 1 | 1 |  |  | 43978.17 |  | 43978.17 | [20 empty] | Оптическая панель серии 19'' 1U фиксированная, корпус на 24 адаптера, 24 дуплекс LC адаптера
|  | Всего по позиции |  |  |  | 12: 43978.17 | [28 empty] | Всего по позиции
557 | ГЭСНм11-07-001-02 | Блок питания воздухом/ Прим. Вентиляторная панель | [32 empty] | Блок питания воздухом/ Прим. Вентиляторная панель | bar: 4 to 7
| 421/пр_2020_прил.10_т.5_п.1.2_гр.4 | Производство ремонтно-строительных работ осуществляется в помещениях эксплуатируемого объекта капитального строительства, эксплуатация которого не прекращена, в том числе для объектов производственного и непроизводственного назначения без остановки рабочего процесса, при этом: в зоне производства ремонтно-строительных работ имеются действующее технологическое или лабораторное оборудование, мебель и иные загромождающие помещения предметы ОЗП=1,35; ЭМ=1,35 к расх.; ЗПМ=1,35; ТЗ=1,35; ТЗМ=1,35 | [34 empty] | Производство ремонтно-строительных работ осуществляется в помещениях эксплуатируемого объекта капитального строительства, эксплуатация которого не прекращена, в том числе для объектов производственного и непроизводственного назначения без остановки рабочего процесса, при этом: в зоне производства ремонтно-строительных работ имеются действующее технологическое или лабораторное оборудование, мебель и иные загромождающие помещения предметы ОЗП=1,35; ЭМ=1,35 к расх.; ЗПМ=1,35; ТЗ=1,35; ТЗМ=1,35
| 1 | ОТ(ЗТ) |  |  |  | 4: чел.-ч; 7: 2.781; 12: 1807.76 | [23 empty] | ОТ(ЗТ)
| 1-100-46 | Средний разряд работы 4,6 |  |  |  | чел.-ч | 2.06 | 1.35 | 2.781 |  |  | 650.04 |  | 1807.76 | [24 empty] | Средний разряд работы 4,6
| 2 | ЭМ |  |  |  | 12: 22.48 | [23 empty] | ЭМ
|  | ОТм(ЗТм) |  |  |  | 4: чел.-ч; 7: 0.03105; 12: 18.52 | [23 empty] | ОТм(ЗТм)
| 91.14.02-001 | Автомобили бортовые, грузоподъемность до 5 т |  |  |  | маш.-ч | 0.023 | 1.35 | 0.03105 |  |  | 570.54 |  | 17.72 | [24 empty] | Автомобили бортовые, грузоподъемность до 5 т
| 4-100-040 | ОТм(Зтм) Средний разряд машинистов 4 |  |  |  | чел.-ч | 0.023 | 1.35 | 0.03105 |  |  | 596.61 |  | 18.52 | [29 empty] | ОТм(Зтм) Средний разряд машинистов 4
| 91.17.04-233 | Аппараты сварочные для ручной дуговой сварки, сварочный ток до 350 А |  |  |  | маш.-ч | 0.09 | 1.35 | 0.1215 |  |  | 39.19 |  | 4.76 | [24 empty] | Аппараты сварочные для ручной дуговой сварки, сварочный ток до 350 А
| 4 | М |  |  |  | 12: 1.21 | [23 empty] | М
| 01.7.11.07-0227 | Электроды сварочные для сварки низколегированных и углеродистых сталей УОНИ 13/45, Э42А, диаметр 4-5 мм |  |  |  | кг | 0.01 |  | 0.01 | 155.63 | 0.78 | 121.39 |  | 1.21 | [24 empty] | Электроды сварочные для сварки низколегированных и углеродистых сталей УОНИ 13/45, Э42А, диаметр 4-5 мм
|  | Итого прямые затраты |  |  |  | 12: 1849.97 | [25 empty] | Итого прямые затраты
557.1 | 421/пр_2020_п.75_пп.а | Вспомогательные ненормируемые материальные ресурсы |  |  |  | 4: %; 5: 2; 7: 2; 12: 26.78 | [26 empty] | Вспомогательные ненормируемые материальные ресурсы
|  | ФОТ |  |  |  | 12: 1826.28 | [27 empty] | ФОТ
| Пр/812-053.0-1 | НР Приборы, средства автоматизации и вычислительной техники |  |  |  | 4: %; 5: 90; 7: 90; 12: 1643.65 | [27 empty] | НР Приборы, средства автоматизации и вычислительной техники
| Пр/774-053.0 | СП Приборы, средства автоматизации и вычислительной техники |  |  |  | 4: %; 5: 46; 7: 46; 12: 840.09 | [27 empty] | СП Приборы, средства автоматизации и вычислительной техники
|  | Всего по позиции |  |  |  | 10: 4360.49; 12: 4360.49 | [28 empty] | Всего по позиции
557.1 О | ТЦ_89.1.61.01_78_7814613418_16.03.2016_02_13.1 | Вентиляторная панель 19" 1U, 6 вентиляторов, с контроллером |  |  |  | шт. | 1 | 1 | 1 |  |  | 30761.56 |  | 30761.56 | [20 empty] | Вентиляторная панель 19" 1U, 6 вентиляторов, с контроллером
|  | Всего по позиции |  |  |  | 12: 30761.56 | [28 empty] | Всего по позиции
557.2 | ТЦ_21.1.06.09_78_7814613418_16.03.2026_02_26.1 | Кабель электропитания PDU 3х1,5мм2 2м с разъёмами С13-DIN49441 (нем. станд.) |  |  |  | шт | 1 | 1 | 1 |  |  | 819.02 |  | 819.02 | [20 empty] | Кабель электропитания PDU 3х1,5мм2 2м с разъёмами С13-DIN49441 (нем. станд.)
|  | Всего по позиции |  |  |  | 12: 819.02 | [28 empty] | Всего по позиции
558 | ГЭСНм10-04-112-01 | Шкаф или панель коммутации связи и сигнализации на стене или в нише, количество пар: до 20/ Прим. Коммутационная панель |  |  |  | 4: шт; 5: 6; 6: 1; 7: 6 | [20 empty] | Шкаф или панель коммутации связи и сигнализации на стене или в нише, количество пар: до 20/ Прим. Коммутационная панель
| 421/пр_2020_прил.10_т.5_п.1.2_гр.4 | Производство ремонтно-строительных работ осуществляется в помещениях эксплуатируемого объекта капитального строительства, эксплуатация которого не прекращена, в том числе для объектов производственного и непроизводственного назначения без остановки рабочего процесса, при этом: в зоне производства ремонтно-строительных работ имеются действующее технологическое или лабораторное оборудование, мебель и иные загромождающие помещения предметы ОЗП=1,35; ЭМ=1,35 к расх.; ЗПМ=1,35; ТЗ=1,35; ТЗМ=1,35 | [34 empty] | Производство ремонтно-строительных работ осуществляется в помещениях эксплуатируемого объекта капитального строительства, эксплуатация которого не прекращена, в том числе для объектов производственного и непроизводственного назначения без остановки рабочего процесса, при этом: в зоне производства ремонтно-строительных работ имеются действующее технологическое или лабораторное оборудование, мебель и иные загромождающие помещения предметы ОЗП=1,35; ЭМ=1,35 к расх.; ЗПМ=1,35; ТЗ=1,35; ТЗМ=1,35
| 1 | ОТ(ЗТ) |  |  |  | 4: чел.-ч; 7: 40.5; 12: 24162.71 | [23 empty] | ОТ(ЗТ)
| 1-100-40 | Средний разряд работы 4,0 |  |  |  | чел.-ч | 5 | 1.35 | 40.5 |  |  | 596.61 |  | 24162.71 | [24 empty] | Средний разряд работы 4,0
| 4 | М |  |  |  | 12: 1382.96 | [23 empty] | М
| 01.7.06.05-0042 | Ленты изоляционные из ПВХ для электромонтажных и ремонтных работ, цвет черный, ширина 19 мм, толщина 0,18 мм |  |  |  | м | 1.05 |  | 6.3 | 2.27 | 1.76 | 4 |  | 25.2 | [24 empty] | Ленты изоляционные из ПВХ для электромонтажных и ремонтных работ, цвет черный, ширина 19 мм, толщина 0,18 мм
| 01.7.20.04-0003 | Нить мешкозашивочная прошивочная полиэфирная из штапельного лавсана (суровая) |  |  |  | кг | 0.008 |  | 0.048 | 373.74 | 1.6 | 597.98 |  | 28.7 | [24 empty] | Нить мешкозашивочная прошивочная полиэфирная из штапельного лавсана (суровая)
| 10.3.02.03-0012 | Припои оловянно-свинцовые бессурьмянистые, марка ПОС40 |  |  |  | кг | 0.1 |  | 0.6 | 899.56 | 1.7 | 1529.25 |  | 917.55 | [24 empty] | Припои оловянно-свинцовые бессурьмянистые, марка ПОС40
| 14.4.03.08-0001 | Лак АС-9115 |  |  |  | т | 1e-05 |  | 6e-05 | 337045.54 | 1.35 | 455011.48 |  | 27.3 | [24 empty] | Лак АС-9115
| 24.3.01.01-0004 | Трубка ПВХ-305 электроизоляционная, диаметр 6-10 мм |  |  |  | 4: кг; 5: 0.05; 7: 0.3; 10: 300.05; 12: 90.02 | [24 empty] | Трубка ПВХ-305 электроизоляционная, диаметр 6-10 мм
| 25.2.01.01-0014 | Бирки кабельные маркировочные пластмассовые У136 |  |  |  | 100 шт | 0.2 |  | 1.2 | 235.73 | 1.04 | 245.16 |  | 294.19 | [24 empty] | Бирки кабельные маркировочные пластмассовые У136
|  | Итого прямые затраты |  |  |  | 12: 25545.67 | [25 empty] | Итого прямые затраты
558.1 | 421/пр_2020_п.75_пп.а | Вспомогательные ненормируемые материальные ресурсы |  |  |  | 4: %; 5: 2; 7: 2; 12: 357.97 | [26 empty] | Вспомогательные ненормируемые материальные ресурсы
|  | ФОТ |  |  |  | 12: 24162.71 | [27 empty] | ФОТ
| Пр/812-051.2-1 | НР Монтаж радиотелевизионного и электронного оборудования |  |  |  | 4: %; 5: 95; 7: 95; 12: 22954.57 | [27 empty] | НР Монтаж радиотелевизионного и электронного оборудования
| Пр/774-051.2 | СП Монтаж радиотелевизионного и электронного оборудования |  |  |  | 4: %; 5: 53; 7: 53; 12: 12806.24 | [27 empty] | СП Монтаж радиотелевизионного и электронного оборудования
|  | Всего по позиции |  |  |  | 10: 10277.41; 12: 61664.45 | [28 empty] | Всего по позиции
558.1 О | ТЦ_61.3.05.03_78_7814613418_16.03.2026_02_15.1 | Коммутационная панель 19” моноблочная, категория 5е, UTP, 1U, 24 порта, черный |  |  |  | шт | 6 | 1 | 6 |  |  | 6926.6 |  | 41559.6 | [20 empty] | Коммутационная панель 19” моноблочная, категория 5е, UTP, 1U, 24 порта, черный
|  | Всего по позиции |  |  |  | 12: 41559.6 | [28 empty] | Всего по позиции
559 | ГЭСНм10-01-001-13 | Рамка со штифтами на винтах и гайках с шайбами/ Прим. Кабельный органайзер |  |  |  | 4: шт; 5: 4; 6: 1; 7: 4 | [20 empty] | Рамка со штифтами на винтах и гайках с шайбами/ Прим. Кабельный органайзер
| 421/пр_2020_прил.10_т.5_п.1.2_гр.4 | Производство ремонтно-строительных работ осуществляется в помещениях эксплуатируемого объекта капитального строительства, эксплуатация которого не прекращена, в том числе для объектов производственного и непроизводственного назначения без остановки рабочего процесса, при этом: в зоне производства ремонтно-строительных работ имеются действующее технологическое или лабораторное оборудование, мебель и иные загромождающие помещения предметы ОЗП=1,35; ЭМ=1,35 к расх.; ЗПМ=1,35; ТЗ=1,35; ТЗМ=1,35 | [34 empty] | Производство ремонтно-строительных работ осуществляется в помещениях эксплуатируемого объекта капитального строительства, эксплуатация которого не прекращена, в том числе для объектов производственного и непроизводственного назначения без остановки рабочего процесса, при этом: в зоне производства ремонтно-строительных работ имеются действующее технологическое или лабораторное оборудование, мебель и иные загромождающие помещения предметы ОЗП=1,35; ЭМ=1,35 к расх.; ЗПМ=1,35; ТЗ=1,35; ТЗМ=1,35
| 1 | ОТ(ЗТ) |  |  |  | 4: чел.-ч; 7: 0.702; 12: 371.93 | [23 empty] | ОТ(ЗТ)
| 1-100-30 | Средний разряд работы 3,0 |  |  |  | чел.-ч | 0.13 | 1.35 | 0.702 |  |  | 529.82 |  | 371.93 | [24 empty] | Средний разряд работы 3,0
|  | Итого прямые затраты |  |  |  | 12: 371.93 | [25 empty] | Итого прямые затраты
559.1 | 421/пр_2020_п.75_пп.а | Вспомогательные ненормируемые материальные ресурсы |  |  |  | 4: %; 5: 2; 7: 2; 12: 5.51 | [26 empty] | Вспомогательные ненормируемые материальные ресурсы
|  | ФОТ |  |  |  | 12: 371.93 | [27 empty] | ФОТ
| Пр/812-051.1-1 | НР Прокладка и монтаж сетей связи |  |  |  | 4: %; 5: 90; 7: 90; 12: 334.74 | [27 empty] | НР Прокладка и монтаж сетей связи
| Пр/774-051.1 | СП Прокладка и монтаж сетей связи |  |  |  | 4: %; 5: 46; 7: 46; 12: 171.09 | [27 empty] | СП Прокладка и монтаж сетей связи
|  | Всего по позиции |  |  |  | 10: 220.82; 12: 883.27 | [28 empty] | Всего по позиции
559.1 | ТЦ_20.2.08.02_78_7814613418_16.03.2026_02_24.1 | Горизонтальный организатор 19", 1U, с металлическими кольцами, черный |  |  |  | шт | 4 | 1 | 4 |  |  | 3898.14 |  | 15592.56 | [20 empty] | Горизонтальный организатор 19", 1U, с металлическими кольцами, черный
|  | Всего по позиции |  |  |  | 12: 15592.56 | [28 empty] | Всего по позиции
560 | ГЭСНм08-01-068-01 | Шина сборная - одна полоса в фазе, медная или алюминиевая сечением: до 250 мм2 / Прим. Шина заземления 19" (500 мм) |  |  |  | 4: 100 м; 5: 0.005; 6: 1; 7: 0.005 | [20 empty] | Шина сборная - одна полоса в фазе, медная или алюминиевая сечением: до 250 мм2 / Прим. Шина заземления 19" (500 мм)
|  | Объем=(1*0,5) / 100 | [33 empty] | Объем=(1*0,5) / 100
| 421/пр_2020_прил.10_т.5_п.1.2_гр.4 | Производство ремонтно-строительных работ осуществляется в помещениях эксплуатируемого объекта капитального строительства, эксплуатация которого не прекращена, в том числе для объектов производственного и непроизводственного назначения без остановки рабочего процесса, при этом: в зоне производства ремонтно-строительных работ имеются действующее технологическое или лабораторное оборудование, мебель и иные загромождающие помещения предметы ОЗП=1,35; ЭМ=1,35 к расх.; ЗПМ=1,35; ТЗ=1,35; ТЗМ=1,35 | [34 empty] | Производство ремонтно-строительных работ осуществляется в помещениях эксплуатируемого объекта капитального строительства, эксплуатация которого не прекращена, в том числе для объектов производственного и непроизводственного назначения без остановки рабочего процесса, при этом: в зоне производства ремонтно-строительных работ имеются действующее технологическое или лабораторное оборудование, мебель и иные загромождающие помещения предметы ОЗП=1,35; ЭМ=1,35 к расх.; ЗПМ=1,35; ТЗ=1,35; ТЗМ=1,35
| 1 | ОТ(ЗТ) |  |  |  | 4: чел.-ч; 7: 0.30578; 12: 182.43 | [23 empty] | ОТ(ЗТ)
| 1-100-40 | Средний разряд работы 4,0 |  |  |  | чел.-ч | 45.3 | 1.35 | 0.30578 |  |  | 596.61 |  | 182.43 | [24 empty] | Средний разряд работы 4,0
| 2 | ЭМ |  |  |  | 12: 4.71 | [23 empty] | ЭМ
|  | ОТм(ЗТм) |  |  |  | 4: чел.-ч; 7: 0.035775; 12: 21.62 | [23 empty] | ОТм(ЗТм)
| 91.05.05-015 | Краны на автомобильном ходу, грузоподъемность 16 т |  |  |  | маш.-ч | 0.2 | 1.35 | 0.00135 |  |  | 1644.26 |  | 2.22 | [24 empty] | Краны на автомобильном ходу, грузоподъемность 16 т
| 4-100-060 | ОТм(Зтм) Средний разряд машинистов 6 |  |  |  | чел.-ч | 0.2 | 1.35 | 0.00135 |  |  | 801.41 |  | 1.08 | [29 empty] | ОТм(Зтм) Средний разряд машинистов 6
| 91.14.02-001 | Автомобили бортовые, грузоподъемность до 5 т |  |  |  | маш.-ч | 0.2 | 1.35 | 0.00135 |  |  | 570.54 |  | 0.77 | [24 empty] | Автомобили бортовые, грузоподъемность до 5 т
| 4-100-040 | ОТм(Зтм) Средний разряд машинистов 4 |  |  |  | чел.-ч | 0.2 | 1.35 | 0.00135 |  |  | 596.61 |  | 0.81 | [29 empty] | ОТм(Зтм) Средний разряд машинистов 4
| 91.17.04-233 | Аппараты сварочные для ручной дуговой сварки, сварочный ток до 350 А |  |  |  | маш.-ч | 1.69 | 1.35 | 0.011407 |  |  | 39.19 |  | 0.45 | [24 empty] | Аппараты сварочные для ручной дуговой сварки, сварочный ток до 350 А
| 91.21.19-031 | Станки сверлильные |  |  |  | маш.-ч | 0.86 | 1.35 | 0.005805 | 23.89 | 1.32 | 31.53 |  | 0.18 | [24 empty] | Станки сверлильные
| 91.21.22-491 | Шиногибы гидравлические универсальные |  |  |  | маш.-ч | 4.9 | 1.35 | 0.033075 | 26.76 | 1.23 | 32.91 |  | 1.09 | [24 empty] | Шиногибы гидравлические универсальные
| 4-100-040 | ОТм(Зтм) Средний разряд машинистов 4 |  |  |  | чел.-ч | 4.9 | 1.35 | 0.033075 |  |  | 596.61 |  | 19.73 | [29 empty] | ОТм(Зтм) Средний разряд машинистов 4
| 4 | М |  |  |  | 12: 4.63 | [23 empty] | М
| 01.3.02.02-0001 | Аргон газообразный, сорт I |  |  |  | м3 | 0.31 |  | 0.00155 | 253.96 | 1.25 | 317.45 |  | 0.49 | [24 empty] | Аргон газообразный, сорт I
| 01.7.15.03-0042 | Болты с гайками и шайбами строительные |  |  |  | кг | 2.88 |  | 0.0144 | 174.93 | 1.08 | 188.92 |  | 2.72 | [24 empty] | Болты с гайками и шайбами строительные
| 01.7.15.11-0061 | Шайбы стальные оцинкованные пружинные (гровер), диаметр отверстия М3 |  |  |  | т | 0.00012 |  | 6e-07 | 195421.95 | 1.22 | 238414.78 |  | 0.14 | [24 empty] | Шайбы стальные оцинкованные пружинные (гровер), диаметр отверстия М3
| 10.1.02.04-0009 | Прутки круглого сечения из алюминиевых сплавов марок АД0, АД1, АД, АД31, АД33, АД35, АВ, диаметр 135,0-200,0 мм |  |  |  | т | 6e-05 |  | 3e-07 | 530491.83 | 0.7 | 371344.28 |  | 0.11 | [24 empty] | Прутки круглого сечения из алюминиевых сплавов марок АД0, АД1, АД, АД31, АД33, АД35, АВ, диаметр 135,0-200,0 мм
| 10.2.02.10-0013 | Прутки круглые из меди марки М3, диаметр 10-30 мм |  |  |  | т | 3e-05 |  | 2e-07 | 945143.92 | 0.7 | 661600.74 |  | 0.13 | [24 empty] | Прутки круглые из меди марки М3, диаметр 10-30 мм
| 14.4.02.04-0142 | Краска масляная МА-0115, мумия, сурик железный |  |  |  | кг | 1.74 |  | 0.0087 | 79.88 | 1.5 | 119.82 |  | 1.04 | [24 empty] | Краска масляная МА-0115, мумия, сурик железный
|  | Итого прямые затраты |  |  |  | 12: 213.39 | [25 empty] | Итого прямые затраты
560.1 | 421/пр_2020_п.75_пп.а | Вспомогательные ненормируемые материальные ресурсы |  |  |  | 4: %; 5: 2; 7: 2; 12: 2.7 | [26 empty] | Вспомогательные ненормируемые материальные ресурсы
|  | ФОТ |  |  |  | 12: 204.05 | [27 empty] | ФОТ
| Пр/812-049.3-1 | НР Электротехнические установки на других объектах |  |  |  | 4: %; 5: 97; 7: 97; 12: 197.93 | [27 empty] | НР Электротехнические установки на других объектах
| Пр/774-049.3 | СП Электротехнические установки на других объектах |  |  |  | 4: %; 5: 51; 7: 51; 12: 104.07 | [27 empty] | СП Электротехнические установки на других объектах
|  | Всего по позиции |  |  |  | 10: 103618; 12: 518.09 | [28 empty] | Всего по позиции
560.1 | ТЦ_20.5.03.03_78_7814613418_16.03.2026_02_22.1 | Шина заземления 19" (500 мм), 20 точек, 5 × 15 мм |  |  |  | шт | 1 | 1 | 1 |  |  | 4058.75 |  | 4058.75 | [20 empty] | Шина заземления 19" (500 мм), 20 точек, 5 × 15 мм
|  | Всего по позиции |  |  |  | 12: 4058.75 | [28 empty] | Всего по позиции
561 | ГЭСНм11-04-008-01 | Съемные и выдвижные блоки (модули, ячейки, ТЭЗ), масса: до 5 кг/ Прим. Панель 19” с DIN-рейкой 2U | [32 empty] | Съемные и выдвижные блоки (модули, ячейки, ТЭЗ), масса: до 5 кг/ Прим. Панель 19” с DIN-рейкой 2U | bar: 4 to 7
| 421/пр_2020_прил.10_т.5_п.1.2_гр.4 | Производство ремонтно-строительных работ осуществляется в помещениях эксплуатируемого объекта капитального строительства, эксплуатация которого не прекращена, в том числе для объектов производственного и непроизводственного назначения без остановки рабочего процесса, при этом: в зоне производства ремонтно-строительных работ имеются действующее технологическое или лабораторное оборудование, мебель и иные загромождающие помещения предметы ОЗП=1,35; ЭМ=1,35 к расх.; ЗПМ=1,35; ТЗ=1,35; ТЗМ=1,35 | [34 empty] | Производство ремонтно-строительных работ осуществляется в помещениях эксплуатируемого объекта капитального строительства, эксплуатация которого не прекращена, в том числе для объектов производственного и непроизводственного назначения без остановки рабочего процесса, при этом: в зоне производства ремонтно-строительных работ имеются действующее технологическое или лабораторное оборудование, мебель и иные загромождающие помещения предметы ОЗП=1,35; ЭМ=1,35 к расх.; ЗПМ=1,35; ТЗ=1,35; ТЗМ=1,35
| 1 | ОТ(ЗТ) |  |  |  | 4: чел.-ч; 7: 1.3905; 12: 746 | [23 empty] | ОТ(ЗТ)
| 1-100-31 | Средний разряд работы 3,1 |  |  |  | чел.-ч | 1.03 | 1.35 | 1.3905 |  |  | 536.5 |  | 746 | [24 empty] | Средний разряд работы 3,1
| 2 | ЭМ |  |  |  | 12: 7.7 | [23 empty] | ЭМ
|  | ОТм(ЗТм) |  |  |  | 4: чел.-ч; 7: 0.0135; 12: 8.05 | [23 empty] | ОТм(ЗТм)
| 91.14.02-001 | Автомобили бортовые, грузоподъемность до 5 т |  |  |  | маш.-ч | 0.01 | 1.35 | 0.0135 |  |  | 570.54 |  | 7.7 | [24 empty] | Автомобили бортовые, грузоподъемность до 5 т
| 4-100-040 | ОТм(Зтм) Средний разряд машинистов 4 |  |  |  | чел.-ч | 0.01 | 1.35 | 0.0135 |  |  | 596.61 |  | 8.05 | [29 empty] | ОТм(Зтм) Средний разряд машинистов 4
|  | Итого прямые затраты |  |  |  | 12: 761.75 | [25 empty] | Итого прямые затраты
561.1 | 421/пр_2020_п.75_пп.а | Вспомогательные ненормируемые материальные ресурсы |  |  |  | 4: %; 5: 2; 7: 2; 12: 11.05 | [26 empty] | Вспомогательные ненормируемые материальные ресурсы
|  | ФОТ |  |  |  | 12: 754.05 | [27 empty] | ФОТ
| Пр/812-053.0-1 | НР Приборы, средства автоматизации и вычислительной техники |  |  |  | 4: %; 5: 90; 7: 90; 12: 678.65 | [27 empty] | НР Приборы, средства автоматизации и вычислительной техники
| Пр/774-053.0 | СП Приборы, средства автоматизации и вычислительной техники |  |  |  | 4: %; 5: 46; 7: 46; 12: 346.86 | [27 empty] | СП Приборы, средства автоматизации и вычислительной техники
|  | Всего по позиции |  |  |  | 10: 1798.31; 12: 1798.31 | [28 empty] | Всего по позиции
561.1 | ТЦ_20.2.08.01_78_7814613418_16.03.2026_02_23.1 | Панель 19” с DIN-рейкой 2U, 22 модуля, для промышленных коммутаторов, серебристый |  |  |  | шт | 1 | 1 | 1 |  |  | 2935.27 |  | 2935.27 | [20 empty] | Панель 19” с DIN-рейкой 2U, 22 модуля, для промышленных коммутаторов, серебристый
|  | Всего по позиции |  |  |  | 12: 2935.27 | [28 empty] | Всего по позиции
562 | ГЭСНм11-04-008-01 | Съемные и выдвижные блоки (модули, ячейки, ТЭЗ), масса: до 5 кг/ Прим. Блок распределения питания базовый 19" |  |  |  | 4: шт; 5: 2; 6: 1; 7: 2 | [20 empty] | Съемные и выдвижные блоки (модули, ячейки, ТЭЗ), масса: до 5 кг/ Прим. Блок распределения питания базовый 19"
| 421/пр_2020_прил.10_т.5_п.1.2_гр.4 | Производство ремонтно-строительных работ осуществляется в помещениях эксплуатируемого объекта капитального строительства, эксплуатация которого не прекращена, в том числе для объектов производственного и непроизводственного назначения без остановки рабочего процесса, при этом: в зоне производства ремонтно-строительных работ имеются действующее технологическое или лабораторное оборудование, мебель и иные загромождающие помещения предметы ОЗП=1,35; ЭМ=1,35 к расх.; ЗПМ=1,35; ТЗ=1,35; ТЗМ=1,35 | [34 empty] | Производство ремонтно-строительных работ осуществляется в помещениях эксплуатируемого объекта капитального строительства, эксплуатация которого не прекращена, в том числе для объектов производственного и непроизводственного назначения без остановки рабочего процесса, при этом: в зоне производства ремонтно-строительных работ имеются действующее технологическое или лабораторное оборудование, мебель и иные загромождающие помещения предметы ОЗП=1,35; ЭМ=1,35 к расх.; ЗПМ=1,35; ТЗ=1,35; ТЗМ=1,35
| 1 | ОТ(ЗТ) |  |  |  | 4: чел.-ч; 7: 2.781; 12: 1492.01 | [23 empty] | ОТ(ЗТ)
| 1-100-31 | Средний разряд работы 3,1 |  |  |  | чел.-ч | 1.03 | 1.35 | 2.781 |  |  | 536.5 |  | 1492.01 | [24 empty] | Средний разряд работы 3,1
| 2 | ЭМ |  |  |  | 12: 15.4 | [23 empty] | ЭМ
|  | ОТм(ЗТм) |  |  |  | 4: чел.-ч; 7: 0.027; 12: 16.11 | [23 empty] | ОТм(ЗТм)
| 91.14.02-001 | Автомобили бортовые, грузоподъемность до 5 т |  |  |  | маш.-ч | 0.01 | 1.35 | 0.027 |  |  | 570.54 |  | 15.4 | [24 empty] | Автомобили бортовые, грузоподъемность до 5 т
| 4-100-040 | ОТм(Зтм) Средний разряд машинистов 4 |  |  |  | чел.-ч | 0.01 | 1.35 | 0.027 |  |  | 596.61 |  | 16.11 | [29 empty] | ОТм(Зтм) Средний разряд машинистов 4
|  | Итого прямые затраты |  |  |  | 12: 1523.52 | [25 empty] | Итого прямые затраты
562.1 | 421/пр_2020_п.75_пп.а | Вспомогательные ненормируемые материальные ресурсы |  |  |  | 4: %; 5: 2; 7: 2; 12: 22.1 | [26 empty] | Вспомогательные ненормируемые материальные ресурсы
|  | ФОТ |  |  |  | 12: 1508.12 | [27 empty] | ФОТ
| Пр/812-053.0-1 | НР Приборы, средства автоматизации и вычислительной техники |  |  |  | 4: %; 5: 90; 7: 90; 12: 1357.31 | [27 empty] | НР Приборы, средства автоматизации и вычислительной техники
| Пр/774-053.0 | СП Приборы, средства автоматизации и вычислительной техники |  |  |  | 4: %; 5: 46; 7: 46; 12: 693.74 | [27 empty] | СП Приборы, средства автоматизации и вычислительной техники
|  | Всего по позиции |  |  |  | 10: 1798.34; 12: 3596.67 | [28 empty] | Всего по позиции
562.1 | ТЦ_20.4.03.07_78_7814613418_16.03.2026_02_25.1 | Блок распределения питания базовый 1U 10/230, 7 Schuko, разъем C14, выключатель |  |  |  | шт | 2 | 1 | 2 |  |  | 3619.7 |  | 7239.4 | [20 empty] | Блок распределения питания базовый 1U 10/230, 7 Schuko, разъем C14, выключатель
|  | Всего по позиции |  |  |  | 12: 7239.4 | [28 empty] | Всего по позиции
563 | ГЭСНм08-03-591-08 | Розетка штепсельная: неутопленного типа при открытой проводке/ Прим. розетка на DIN-рейку |  |  |  | 4: 100 шт; 5: 0.02; 6: 1; 7: 0.02 | [20 empty] | Розетка штепсельная: неутопленного типа при открытой проводке/ Прим. розетка на DIN-рейку
|  | Объем=2 / 100 | [33 empty] | Объем=2 / 100
| 421/пр_2020_прил.10_т.5_п.1.2_гр.4 | Производство ремонтно-строительных работ осуществляется в помещениях эксплуатируемого объекта капитального строительства, эксплуатация которого не прекращена, в том числе для объектов производственного и непроизводственного назначения без остановки рабочего процесса, при этом: в зоне производства ремонтно-строительных работ имеются действующее технологическое или лабораторное оборудование, мебель и иные загромождающие помещения предметы ОЗП=1,35; ЭМ=1,35 к расх.; ЗПМ=1,35; ТЗ=1,35; ТЗМ=1,35 | [34 empty] | Производство ремонтно-строительных работ осуществляется в помещениях эксплуатируемого объекта капитального строительства, эксплуатация которого не прекращена, в том числе для объектов производственного и непроизводственного назначения без остановки рабочего процесса, при этом: в зоне производства ремонтно-строительных работ имеются действующее технологическое или лабораторное оборудование, мебель и иные загромождающие помещения предметы ОЗП=1,35; ЭМ=1,35 к расх.; ЗПМ=1,35; ТЗ=1,35; ТЗМ=1,35
| 1 | ОТ(ЗТ) |  |  |  | 4: чел.-ч; 7: 0.93312; 12: 573.33 | [23 empty] | ОТ(ЗТ)
| 1-100-42 | Средний разряд работы 4,2 |  |  |  | чел.-ч | 34.56 | 1.35 | 0.93312 |  |  | 614.42 |  | 573.33 | [24 empty] | Средний разряд работы 4,2
| 2 | ЭМ |  |  |  | 12: 1.64 | [23 empty] | ЭМ
|  | ОТм(ЗТм) |  |  |  | 4: чел.-ч; 7: 0.00135; 12: 0.97 | [23 empty] | ОТм(ЗТм)
| 91.05.05-015 | Краны на автомобильном ходу, грузоподъемность 16 т |  |  |  | маш.-ч | 0.03 | 1.35 | 0.00081 |  |  | 1644.26 |  | 1.33 | [24 empty] | Краны на автомобильном ходу, грузоподъемность 16 т
| 4-100-060 | ОТм(Зтм) Средний разряд машинистов 6 |  |  |  | чел.-ч | 0.03 | 1.35 | 0.00081 |  |  | 801.41 |  | 0.65 | [29 empty] | ОТм(Зтм) Средний разряд машинистов 6
| 91.14.02-001 | Автомобили бортовые, грузоподъемность до 5 т |  |  |  | маш.-ч | 0.02 | 1.35 | 0.00054 |  |  | 570.54 |  | 0.31 | [24 empty] | Автомобили бортовые, грузоподъемность до 5 т
| 4-100-040 | ОТм(Зтм) Средний разряд машинистов 4 |  |  |  | чел.-ч | 0.02 | 1.35 | 0.00054 |  |  | 596.61 |  | 0.32 | [29 empty] | ОТм(Зтм) Средний разряд машинистов 4
| 4 | М |  |  |  | 12: 3.93 | [23 empty] | М
| 01.7.03.04-0001 | Электроэнергия |  |  |  | 4: кВт-ч; 5: 2.132; 7: 0.04264; 10: 8.51; 12: 0.36 | [24 empty] | Электроэнергия
| 01.7.06.05-0041 | Ленты изоляционные хлопчатобумажные прорезиненные для электромонтажных и ремонтных работ, цвет черный, ширина 20 мм, толщина 0,35 мм |  |  |  | м | 9.17 |  | 0.1834 | 5.87 | 0.89 | 5.22 |  | 0.96 | [24 empty] | Ленты изоляционные хлопчатобумажные прорезиненные для электромонтажных и ремонтных работ, цвет черный, ширина 20 мм, толщина 0,35 мм
| 01.7.15.07-0014 | Дюбели распорные полипропиленовые |  |  |  | 100 шт | 1.02 |  | 0.0204 | 41.71 | 1.22 | 50.89 |  | 1.04 | [24 empty] | Дюбели распорные полипропиленовые
| 01.7.15.14-0161 | Шурупы самонарезающие стальные с полукруглой головкой и прямым шлицем, остроконечные, диаметр 2,5 мм, длина 20 мм |  |  |  | т | 0.00016 |  | 3.2e-06 | 214135.65 | 1.22 | 261245.49 |  | 0.84 | [24 empty] | Шурупы самонарезающие стальные с полукруглой головкой и прямым шлицем, остроконечные, диаметр 2,5 мм, длина 20 мм
| 01.7.15.14-0165 | Шурупы самонарезающие стальные с полукруглой головкой и прямым шлицем, остроконечные, диаметр 4 мм, длина 40 мм |  |  |  | т | 0.0003 |  | 6e-06 | 99190.96 | 1.22 | 121012.97 |  | 0.73 | [24 empty] | Шурупы самонарезающие стальные с полукруглой головкой и прямым шлицем, остроконечные, диаметр 4 мм, длина 40 мм
|  | Итого прямые затраты |  |  |  | 12: 579.87 | [25 empty] | Итого прямые затраты
563.1 | 421/пр_2020_п.75_пп.а | Вспомогательные ненормируемые материальные ресурсы |  |  |  | 4: %; 5: 2; 7: 2; 12: 8.49 | [26 empty] | Вспомогательные ненормируемые материальные ресурсы
|  | ФОТ |  |  |  | 12: 574.3 | [27 empty] | ФОТ
| Пр/812-049.3-1 | НР Электротехнические установки на других объектах |  |  |  | 4: %; 5: 97; 7: 97; 12: 557.07 | [27 empty] | НР Электротехнические установки на других объектах
| Пр/774-049.3 | СП Электротехнические установки на других объектах |  |  |  | 4: %; 5: 51; 7: 51; 12: 292.89 | [27 empty] | СП Электротехнические установки на других объектах
|  | Всего по позиции |  |  |  | 10: 71916; 12: 1438.32 | [28 empty] | Всего по позиции
563.1 | ФСБЦ-20.4.03.05-1022 | Розетка с заземлением на DIN-рейку, 250 В, 16 А, IP20 |  |  |  | шт | 2 | 1 | 2 | 306.02 | 0.87 | 266.24 |  | 532.48 | [20 empty] | Розетка с заземлением на DIN-рейку, 250 В, 16 А, IP20
|  | Всего по позиции |  |  |  | 12: 532.48 | [28 empty] | Всего по позиции
564 | ГЭСНм08-03-591-06 | Переключатель: неутопленного типа при открытой проводке/ Прим. Автоматическмй выключатель |  |  |  | 4: 100 шт; 5: 0.01; 6: 1; 7: 0.01 | [20 empty] | Переключатель: неутопленного типа при открытой проводке/ Прим. Автоматическмй выключатель
|  | Объем=1 / 100 | [33 empty] | Объем=1 / 100
| 421/пр_2020_прил.10_т.5_п.1.2_гр.4 | Производство ремонтно-строительных работ осуществляется в помещениях эксплуатируемого объекта капитального строительства, эксплуатация которого не прекращена, в том числе для объектов производственного и непроизводственного назначения без остановки рабочего процесса, при этом: в зоне производства ремонтно-строительных работ имеются действующее технологическое или лабораторное оборудование, мебель и иные загромождающие помещения предметы ОЗП=1,35; ЭМ=1,35 к расх.; ЗПМ=1,35; ТЗ=1,35; ТЗМ=1,35 | [34 empty] | Производство ремонтно-строительных работ осуществляется в помещениях эксплуатируемого объекта капитального строительства, эксплуатация которого не прекращена, в том числе для объектов производственного и непроизводственного назначения без остановки рабочего процесса, при этом: в зоне производства ремонтно-строительных работ имеются действующее технологическое или лабораторное оборудование, мебель и иные загромождающие помещения предметы ОЗП=1,35; ЭМ=1,35 к расх.; ЗПМ=1,35; ТЗ=1,35; ТЗМ=1,35
| 1 | ОТ(ЗТ) |  |  |  | 4: чел.-ч; 7: 0.42025; 12: 258.21 | [23 empty] | ОТ(ЗТ)
| 1-100-42 | Средний разряд работы 4,2 |  |  |  | чел.-ч | 31.13 | 1.35 | 0.42025 |  |  | 614.42 |  | 258.21 | [24 empty] | Средний разряд работы 4,2
| 2 | ЭМ |  |  |  | 12: 0.82 | [23 empty] | ЭМ
|  | ОТм(ЗТм) |  |  |  | 4: чел.-ч; 7: 0.000675; 12: 0.48 | [23 empty] | ОТм(ЗТм)
| 91.05.05-015 | Краны на автомобильном ходу, грузоподъемность 16 т |  |  |  | маш.-ч | 0.03 | 1.35 | 0.000405 |  |  | 1644.26 |  | 0.67 | [24 empty] | Краны на автомобильном ходу, грузоподъемность 16 т
| 4-100-060 | ОТм(Зтм) Средний разряд машинистов 6 |  |  |  | чел.-ч | 0.03 | 1.35 | 0.000405 |  |  | 801.41 |  | 0.32 | [29 empty] | ОТм(Зтм) Средний разряд машинистов 6
| 91.14.02-001 | Автомобили бортовые, грузоподъемность до 5 т |  |  |  | маш.-ч | 0.02 | 1.35 | 0.00027 |  |  | 570.54 |  | 0.15 | [24 empty] | Автомобили бортовые, грузоподъемность до 5 т
| 4-100-040 | ОТм(Зтм) Средний разряд машинистов 4 |  |  |  | чел.-ч | 0.02 | 1.35 | 0.00027 |  |  | 596.61 |  | 0.16 | [29 empty] | ОТм(Зтм) Средний разряд машинистов 4
| 4 | М |  |  |  | 12: 1.96 | [23 empty] | М
| 01.7.03.04-0001 | Электроэнергия |  |  |  | 4: кВт-ч; 5: 2.132; 7: 0.02132; 10: 8.51; 12: 0.18 | [24 empty] | Электроэнергия
| 01.7.06.05-0041 | Ленты изоляционные хлопчатобумажные прорезиненные для электромонтажных и ремонтных работ, цвет черный, ширина 20 мм, толщина 0,35 мм |  |  |  | м | 9.17 |  | 0.0917 | 5.87 | 0.89 | 5.22 |  | 0.48 | [24 empty] | Ленты изоляционные хлопчатобумажные прорезиненные для электромонтажных и ремонтных работ, цвет черный, ширина 20 мм, толщина 0,35 мм
| 01.7.15.07-0014 | Дюбели распорные полипропиленовые |  |  |  | 100 шт | 1.02 |  | 0.0102 | 41.71 | 1.22 | 50.89 |  | 0.52 | [24 empty] | Дюбели распорные полипропиленовые
| 01.7.15.14-0161 | Шурупы самонарезающие стальные с полукруглой головкой и прямым шлицем, остроконечные, диаметр 2,5 мм, длина 20 мм |  |  |  | т | 0.00016 |  | 1.6e-06 | 214135.65 | 1.22 | 261245.49 |  | 0.42 | [24 empty] | Шурупы самонарезающие стальные с полукруглой головкой и прямым шлицем, остроконечные, диаметр 2,5 мм, длина 20 мм
| 01.7.15.14-0165 | Шурупы самонарезающие стальные с полукруглой головкой и прямым шлицем, остроконечные, диаметр 4 мм, длина 40 мм |  |  |  | т | 0.0003 |  | 3e-06 | 99190.96 | 1.22 | 121012.97 |  | 0.36 | [24 empty] | Шурупы самонарезающие стальные с полукруглой головкой и прямым шлицем, остроконечные, диаметр 4 мм, длина 40 мм
|  | Итого прямые затраты |  |  |  | 12: 261.47 | [25 empty] | Итого прямые затраты
564.1 | 421/пр_2020_п.75_пп.а | Вспомогательные ненормируемые материальные ресурсы |  |  |  | 4: %; 5: 2; 7: 2; 12: 3.83 | [26 empty] | Вспомогательные ненормируемые материальные ресурсы
|  | ФОТ |  |  |  | 12: 258.69 | [27 empty] | ФОТ
| Пр/812-049.3-1 | НР Электротехнические установки на других объектах |  |  |  | 4: %; 5: 97; 7: 97; 12: 250.93 | [27 empty] | НР Электротехнические установки на других объектах
| Пр/774-049.3 | СП Электротехнические установки на других объектах |  |  |  | 4: %; 5: 51; 7: 51; 12: 131.93 | [27 empty] | СП Электротехнические установки на других объектах
|  | Всего по позиции |  |  |  | 10: 64816; 12: 648.16 | [28 empty] | Всего по позиции
564.1 О | ФСБЦ-62.1.01.09-1101 | Выключатель автоматический 1P, 16 А, 4,5 кА, характеристика C |  |  |  | шт | 1 | 1 | 1 | 100.65 | 1.15 | 115.75 |  | 115.75 | [20 empty] | Выключатель автоматический 1P, 16 А, 4,5 кА, характеристика C
|  | Всего по позиции |  |  |  | 12: 115.75 | [28 empty] | Всего по позиции
565 | ГЭСНм10-01-051-29 | Разделка и включение концов кабелей ТСВ емкостью: 5х2 при разделке одного кабеля пистолетом/ Прим. Подключение кабелей UTP 4x2 к оборудованию |  |  |  | 4: 10 концов кабеля; 5: 12.2; 6: 1; 7: 12.2 | [20 empty] | Разделка и включение концов кабелей ТСВ емкостью: 5х2 при разделке одного кабеля пистолетом/ Прим. Подключение кабелей UTP 4x2 к оборудованию
|  | Объем=122 / 10 | [33 empty] | Объем=122 / 10
| 421/пр_2020_прил.10_т.5_п.1.2_гр.4 | Производство ремонтно-строительных работ осуществляется в помещениях эксплуатируемого объекта капитального строительства, эксплуатация которого не прекращена, в том числе для объектов производственного и непроизводственного назначения без остановки рабочего процесса, при этом: в зоне производства ремонтно-строительных работ имеются действующее технологическое или лабораторное оборудование, мебель и иные загромождающие помещения предметы ОЗП=1,35; ЭМ=1,35 к расх.; ЗПМ=1,35; ТЗ=1,35; ТЗМ=1,35 | [34 empty] | Производство ремонтно-строительных работ осуществляется в помещениях эксплуатируемого объекта капитального строительства, эксплуатация которого не прекращена, в том числе для объектов производственного и непроизводственного назначения без остановки рабочего процесса, при этом: в зоне производства ремонтно-строительных работ имеются действующее технологическое или лабораторное оборудование, мебель и иные загромождающие помещения предметы ОЗП=1,35; ЭМ=1,35 к расх.; ЗПМ=1,35; ТЗ=1,35; ТЗМ=1,35
| 1 | ОТ(ЗТ) |  |  |  | 4: чел.-ч; 7: 67.527; 12: 40287.28 | [23 empty] | ОТ(ЗТ)
| 1-100-40 | Средний разряд работы 4,0 |  |  |  | чел.-ч | 4.1 | 1.35 | 67.527 |  |  | 596.61 |  | 40287.28 | [24 empty] | Средний разряд работы 4,0
| 4 | М |  |  |  | 12: 138.32 | [23 empty] | М
| 01.7.06.12-0004 | Ленты из плотной хлопчатобумажной ткани саржевого плетения, ширина 40 мм |  |  |  | 100 м | 0.03 |  | 0.366 | 424.62 | 0.89 | 377.91 |  | 138.32 | [24 empty] | Ленты из плотной хлопчатобумажной ткани саржевого плетения, ширина 40 мм
|  | Итого прямые затраты |  |  |  | 12: 40425.6 | [25 empty] | Итого прямые затраты
565.1 | 421/пр_2020_п.75_пп.а | Вспомогательные ненормируемые материальные ресурсы |  |  |  | 4: %; 5: 2; 7: 2; 12: 596.85 | [26 empty] | Вспомогательные ненормируемые материальные ресурсы
|  | ФОТ |  |  |  | 12: 40287.28 | [27 empty] | ФОТ
| Пр/812-051.1-1 | НР Прокладка и монтаж сетей связи |  |  |  | 4: %; 5: 90; 7: 90; 12: 36258.55 | [27 empty] | НР Прокладка и монтаж сетей связи
| Пр/774-051.1 | СП Прокладка и монтаж сетей связи |  |  |  | 4: %; 5: 46; 7: 46; 12: 18532.15 | [27 empty] | СП Прокладка и монтаж сетей связи
|  | Всего по позиции |  |  |  | 10: 7853.54; 12: 95813.15 | [28 empty] | Всего по позиции
566 | ГЭСНм10-02-051-01 | Перемычки кабельные длиной: до 6 м/ Прим. Коммутационный шнур |  |  |  | 4: 100 перемычек; 5: 1.4; 6: 1; 7: 1.4 | [20 empty] | Перемычки кабельные длиной: до 6 м/ Прим. Коммутационный шнур
|  | Объем=(35+35+35+35) / 100 | [33 empty] | Объем=(35+35+35+35) / 100
| 421/пр_2020_прил.10_т.5_п.1.2_гр.4 | Производство ремонтно-строительных работ осуществляется в помещениях эксплуатируемого объекта капитального строительства, эксплуатация которого не прекращена, в том числе для объектов производственного и непроизводственного назначения без остановки рабочего процесса, при этом: в зоне производства ремонтно-строительных работ имеются действующее технологическое или лабораторное оборудование, мебель и иные загромождающие помещения предметы ОЗП=1,35; ЭМ=1,35 к расх.; ЗПМ=1,35; ТЗ=1,35; ТЗМ=1,35 | [34 empty] | Производство ремонтно-строительных работ осуществляется в помещениях эксплуатируемого объекта капитального строительства, эксплуатация которого не прекращена, в том числе для объектов производственного и непроизводственного назначения без остановки рабочего процесса, при этом: в зоне производства ремонтно-строительных работ имеются действующее технологическое или лабораторное оборудование, мебель и иные загромождающие помещения предметы ОЗП=1,35; ЭМ=1,35 к расх.; ЗПМ=1,35; ТЗ=1,35; ТЗМ=1,35
| 1 | ОТ(ЗТ) |  |  |  | 4: чел.-ч; 7: 45.36; 12: 27062.23 | [23 empty] | ОТ(ЗТ)
| 1-100-40 | Средний разряд работы 4,0 |  |  |  | чел.-ч | 24 | 1.35 | 45.36 |  |  | 596.61 |  | 27062.23 | [24 empty] | Средний разряд работы 4,0
|  | Итого прямые затраты |  |  |  | 12: 27062.23 | [25 empty] | Итого прямые затраты
566.1 | 421/пр_2020_п.75_пп.а | Вспомогательные ненормируемые материальные ресурсы |  |  |  | 4: %; 5: 2; 7: 2; 12: 400.92 | [26 empty] | Вспомогательные ненормируемые материальные ресурсы
|  | ФОТ |  |  |  | 12: 27062.23 | [27 empty] | ФОТ
| Пр/812-051.1-1 | НР Прокладка и монтаж сетей связи |  |  |  | 4: %; 5: 90; 7: 90; 12: 24356.01 | [27 empty] | НР Прокладка и монтаж сетей связи
| Пр/774-051.1 | СП Прокладка и монтаж сетей связи |  |  |  | 4: %; 5: 46; 7: 46; 12: 12448.63 | [27 empty] | СП Прокладка и монтаж сетей связи
|  | Всего по позиции |  |  |  | 10: 45905.56; 12: 64267.79 | [28 empty] | Всего по позиции
566.1 | ТЦ_21.1.04.01_78_7814613418_16.03.2026_02_29.1 | Коммутационный шнур категории 5e U/UTP, HF, 1 м, красный |  |  |  | шт | 35 | 1 | 35 |  |  | 257.13 |  | 8999.55 | [20 empty] | Коммутационный шнур категории 5e U/UTP, HF, 1 м, красный
|  | Всего по позиции |  |  |  | 12: 8999.55 | [28 empty] | Всего по позиции
566.2 | ТЦ_21.1.04.01_78_7814613418_16.03.2026_02_30.1 | Коммутационный шнур категории 5e U/UTP, HF, 1 м, желтый |  |  |  | шт | 35 | 1 | 35 |  |  | 257.13 |  | 8999.55 | [20 empty] | Коммутационный шнур категории 5e U/UTP, HF, 1 м, желтый
|  | Всего по позиции |  |  |  | 12: 8999.55 | [28 empty] | Всего по позиции
566.3 | ТЦ_21.1.04.01_78_7814613418_16.03.2026_02_31.1 | Коммутационный шнур категории 5e U/UTP, HF, 1 м, зеленый |  |  |  | шт | 35 | 1 | 35 |  |  | 257.13 |  | 8999.55 | [20 empty] | Коммутационный шнур категории 5e U/UTP, HF, 1 м, зеленый
|  | Всего по позиции |  |  |  | 12: 8999.55 | [28 empty] | Всего по позиции
566.4 | ТЦ_21.1.04.01_78_7814613418_16.03.2026_02_32.1 | Коммутационный шнур категории 5e U/UTP, HF, 1 м, синий |  |  |  | шт | 35 | 1 | 35 |  |  | 257.13 |  | 8999.55 | [20 empty] | Коммутационный шнур категории 5e U/UTP, HF, 1 м, синий
|  | Всего по позиции |  |  |  | 12: 8999.55 | [28 empty] | Всего по позиции
567 | ГЭСНм08-03-591-08 | Розетка штепсельная: неутопленного типа при открытой проводке/ Прим. Компьютерная розетка |  |  |  | 4: 100 шт; 5: 1.22; 6: 1; 7: 1.22 | [20 empty] | Розетка штепсельная: неутопленного типа при открытой проводке/ Прим. Компьютерная розетка
|  | Объем=122 / 100 | [33 empty] | Объем=122 / 100
| 421/пр_2020_прил.10_т.5_п.1.2_гр.4 | Производство ремонтно-строительных работ осуществляется в помещениях эксплуатируемого объекта капитального строительства, эксплуатация которого не прекращена, в том числе для объектов производственного и непроизводственного назначения без остановки рабочего процесса, при этом: в зоне производства ремонтно-строительных работ имеются действующее технологическое или лабораторное оборудование, мебель и иные загромождающие помещения предметы ОЗП=1,35; ЭМ=1,35 к расх.; ЗПМ=1,35; ТЗ=1,35; ТЗМ=1,35 | [34 empty] | Производство ремонтно-строительных работ осуществляется в помещениях эксплуатируемого объекта капитального строительства, эксплуатация которого не прекращена, в том числе для объектов производственного и непроизводственного назначения без остановки рабочего процесса, при этом: в зоне производства ремонтно-строительных работ имеются действующее технологическое или лабораторное оборудование, мебель и иные загромождающие помещения предметы ОЗП=1,35; ЭМ=1,35 к расх.; ЗПМ=1,35; ТЗ=1,35; ТЗМ=1,35
| 1 | ОТ(ЗТ) |  |  |  | 4: чел.-ч; 7: 56.9203; 12: 34972.98 | [23 empty] | ОТ(ЗТ)
| 1-100-42 | Средний разряд работы 4,2 |  |  |  | чел.-ч | 34.56 | 1.35 | 56.9203 |  |  | 614.42 |  | 34972.98 | [24 empty] | Средний разряд работы 4,2
| 2 | ЭМ |  |  |  | 12: 100.03 | [23 empty] | ЭМ
|  | ОТм(ЗТм) |  |  |  | 4: чел.-ч; 7: 0.08235; 12: 59.25 | [23 empty] | ОТм(ЗТм)
| 91.05.05-015 | Краны на автомобильном ходу, грузоподъемность 16 т |  |  |  | маш.-ч | 0.03 | 1.35 | 0.04941 |  |  | 1644.26 |  | 81.24 | [24 empty] | Краны на автомобильном ходу, грузоподъемность 16 т
| 4-100-060 | ОТм(Зтм) Средний разряд машинистов 6 |  |  |  | чел.-ч | 0.03 | 1.35 | 0.04941 |  |  | 801.41 |  | 39.6 | [29 empty] | ОТм(Зтм) Средний разряд машинистов 6
| 91.14.02-001 | Автомобили бортовые, грузоподъемность до 5 т |  |  |  | маш.-ч | 0.02 | 1.35 | 0.03294 |  |  | 570.54 |  | 18.79 | [24 empty] | Автомобили бортовые, грузоподъемность до 5 т
| 4-100-040 | ОТм(Зтм) Средний разряд машинистов 4 |  |  |  | чел.-ч | 0.02 | 1.35 | 0.03294 |  |  | 596.61 |  | 19.65 | [29 empty] | ОТм(Зтм) Средний разряд машинистов 4
| 4 | М |  |  |  | 12: 239.15 | [23 empty] | М
| 01.7.03.04-0001 | Электроэнергия |  |  |  | 4: кВт-ч; 5: 2.132; 7: 2.601; 10: 8.51; 12: 22.13 | [24 empty] | Электроэнергия
| 01.7.06.05-0041 | Ленты изоляционные хлопчатобумажные прорезиненные для электромонтажных и ремонтных работ, цвет черный, ширина 20 мм, толщина 0,35 мм |  |  |  | м | 9.17 |  | 11.1874 | 5.87 | 0.89 | 5.22 |  | 58.4 | [24 empty] | Ленты изоляционные хлопчатобумажные прорезиненные для электромонтажных и ремонтных работ, цвет черный, ширина 20 мм, толщина 0,35 мм
| 01.7.15.07-0014 | Дюбели распорные полипропиленовые |  |  |  | 100 шт | 1.02 |  | 1.2444 | 41.71 | 1.22 | 50.89 |  | 63.33 | [24 empty] | Дюбели распорные полипропиленовые
| 01.7.15.14-0161 | Шурупы самонарезающие стальные с полукруглой головкой и прямым шлицем, остроконечные, диаметр 2,5 мм, длина 20 мм |  |  |  | т | 0.00016 |  | 0.0001952 | 214135.65 | 1.22 | 261245.49 |  | 51 | [24 empty] | Шурупы самонарезающие стальные с полукруглой головкой и прямым шлицем, остроконечные, диаметр 2,5 мм, длина 20 мм
| 01.7.15.14-0165 | Шурупы самонарезающие стальные с полукруглой головкой и прямым шлицем, остроконечные, диаметр 4 мм, длина 40 мм |  |  |  | т | 0.0003 |  | 0.000366 | 99190.96 | 1.22 | 121012.97 |  | 44.29 | [24 empty] | Шурупы самонарезающие стальные с полукруглой головкой и прямым шлицем, остроконечные, диаметр 4 мм, длина 40 мм
|  | Итого прямые затраты |  |  |  | 12: 35371.41 | [25 empty] | Итого прямые затраты
567.1 | 421/пр_2020_п.75_пп.а | Вспомогательные ненормируемые материальные ресурсы |  |  |  | 4: %; 5: 2; 7: 2; 12: 518.12 | [26 empty] | Вспомогательные ненормируемые материальные ресурсы
|  | ФОТ |  |  |  | 12: 35032.23 | [27 empty] | ФОТ
| Пр/812-049.3-1 | НР Электротехнические установки на других объектах |  |  |  | 4: %; 5: 97; 7: 97; 12: 33981.26 | [27 empty] | НР Электротехнические установки на других объектах
| Пр/774-049.3 | СП Электротехнические установки на других объектах |  |  |  | 4: %; 5: 51; 7: 51; 12: 17866.44 | [27 empty] | СП Электротехнические установки на других объектах
|  | Всего по позиции |  |  |  | 10: 71915.76; 12: 87737.23 | [28 empty] | Всего по позиции
567.1 | ФСБЦ-20.4.03.03-1023 | Розетка компьютерная RJ-45 для монтажа в кабель-каналы, 1 модуль, 1,5 А, 150 В, цвет белый, IP20 |  |  |  | шт | 122 | 1 | 122 | 384.51 | 0.87 | 334.52 |  | 40811.44 | [20 empty] | Розетка компьютерная RJ-45 для монтажа в кабель-каналы, 1 модуль, 1,5 А, 150 В, цвет белый, IP20
|  | Всего по позиции |  |  |  | 12: 40811.44 | [28 empty] | Всего по позиции
567.2 | ФСБЦ-20.2.05.10-0001 | Рамки пластиковые на 2 модуля для монтажа на профиль, размеры 60х20 мм |  |  |  | 100 шт | 0.61 | 1 | 0.61 | 33899.77 | 1.29 | 43730.7 |  | 26675.73 | [20 empty] | Рамки пластиковые на 2 модуля для монтажа на профиль, размеры 60х20 мм
|  | Объем=61 / 100 | [33 empty] | Объем=61 / 100
|  | Всего по позиции |  |  |  | 12: 26675.73 | [28 empty] | Всего по позиции
568 | ГЭСНм10-06-032-01 | Комплекс измерений постоянным током смонтированных парных кабелей до и после включения в оконечные устройства/ Прим. Тестирование кабельной линии на cat. 5e |  |  |  | 4: 100 пар; 5: 1.22; 6: 1; 7: 1.22 | [20 empty] | Комплекс измерений постоянным током смонтированных парных кабелей до и после включения в оконечные устройства/ Прим. Тестирование кабельной линии на cat. 5e
|  | Объем=122 / 100 | [33 empty] | Объем=122 / 100
| 421/пр_2020_прил.10_т.5_п.1.2_гр.4 | Производство ремонтно-строительных работ осуществляется в помещениях эксплуатируемого объекта капитального строительства, эксплуатация которого не прекращена, в том числе для объектов производственного и непроизводственного назначения без остановки рабочего процесса, при этом: в зоне производства ремонтно-строительных работ имеются действующее технологическое или лабораторное оборудование, мебель и иные загромождающие помещения предметы ОЗП=1,35; ЭМ=1,35 к расх.; ЗПМ=1,35; ТЗ=1,35; ТЗМ=1,35 | [34 empty] | Производство ремонтно-строительных работ осуществляется в помещениях эксплуатируемого объекта капитального строительства, эксплуатация которого не прекращена, в том числе для объектов производственного и непроизводственного назначения без остановки рабочего процесса, при этом: в зоне производства ремонтно-строительных работ имеются действующее технологическое или лабораторное оборудование, мебель и иные загромождающие помещения предметы ОЗП=1,35; ЭМ=1,35 к расх.; ЗПМ=1,35; ТЗ=1,35; ТЗМ=1,35
| 1 | ОТ(ЗТ) |  |  |  | 4: чел.-ч; 7: 21.411; 12: 12774.02 | [23 empty] | ОТ(ЗТ)
| 1-100-40 | Средний разряд работы 4,0 |  |  |  | чел.-ч | 13 | 1.35 | 21.411 |  |  | 596.61 |  | 12774.02 | [24 empty] | Средний разряд работы 4,0
| 4 | М |  |  |  | 12: 159.28 | [23 empty] | М
| 01.3.01.01-0001 | Бензин авиационный Б-70 |  |  |  | т | 0.00036 |  | 0.0004392 | 116448.72 | 1.35 | 157205.77 |  | 69.04 | [24 empty] | Бензин авиационный Б-70
| 10.3.02.03-0036 | Припои оловянно-свинцовые сурьмянистые, марка ПОССу 30-2 |  |  |  | кг | 0.05 |  | 0.061 | 870.18 | 1.7 | 1479.31 |  | 90.24 | [24 empty] | Припои оловянно-свинцовые сурьмянистые, марка ПОССу 30-2
|  | Итого прямые затраты |  |  |  | 12: 12933.3 | [25 empty] | Итого прямые затраты
568.1 | 421/пр_2020_п.75_пп.а | Вспомогательные ненормируемые материальные ресурсы |  |  |  | 4: %; 5: 2; 7: 2; 12: 189.24 | [26 empty] | Вспомогательные ненормируемые материальные ресурсы
|  | ФОТ |  |  |  | 12: 12774.02 | [27 empty] | ФОТ
| Пр/812-051.1-1 | НР Прокладка и монтаж сетей связи |  |  |  | 4: %; 5: 90; 7: 90; 12: 11496.62 | [27 empty] | НР Прокладка и монтаж сетей связи
| Пр/774-051.1 | СП Прокладка и монтаж сетей связи |  |  |  | 4: %; 5: 46; 7: 46; 12: 5876.05 | [27 empty] | СП Прокладка и монтаж сетей связи
|  | Всего по позиции |  |  |  | 10: 24996.07; 12: 30495.21 | [28 empty] | Всего по позиции
Прокладка кабельных трасс | [33 empty] | Прокладка кабельных трасс
569 | ГЭСНм08-02-390-03 | Короба пластмассовые: шириной до 120 мм/ Прим. в помещении |  |  |  | 4: 100 м; 5: 2.44; 6: 1; 7: 2.44 | [20 empty] | Короба пластмассовые: шириной до 120 мм/ Прим. в помещении
|  | Объем=(290-46) / 100 | [33 empty] | Объем=(290-46) / 100
| 421/пр_2020_прил.10_т.5_п.1.2_гр.4 | Производство ремонтно-строительных работ осуществляется в помещениях эксплуатируемого объекта капитального строительства, эксплуатация которого не прекращена, в том числе для объектов производственного и непроизводственного назначения без остановки рабочего процесса, при этом: в зоне производства ремонтно-строительных работ имеются действующее технологическое или лабораторное оборудование, мебель и иные загромождающие помещения предметы ОЗП=1,35; ЭМ=1,35 к расх.; ЗПМ=1,35; ТЗ=1,35; ТЗМ=1,35 | [34 empty] | Производство ремонтно-строительных работ осуществляется в помещениях эксплуатируемого объекта капитального строительства, эксплуатация которого не прекращена, в том числе для объектов производственного и непроизводственного назначения без остановки рабочего процесса, при этом: в зоне производства ремонтно-строительных работ имеются действующее технологическое или лабораторное оборудование, мебель и иные загромождающие помещения предметы ОЗП=1,35; ЭМ=1,35 к расх.; ЗПМ=1,35; ТЗ=1,35; ТЗМ=1,35
| 1 | ОТ(ЗТ) |  |  |  | 4: чел.-ч; 7: 66.967; 12: 39505.85 | [23 empty] | ОТ(ЗТ)
| 1-100-39 | Средний разряд работы 3,9 |  |  |  | чел.-ч | 20.33 | 1.35 | 66.967 |  |  | 589.93 |  | 39505.85 | [24 empty] | Средний разряд работы 3,9
| 2 | ЭМ |  |  |  | 12: 1.93 | [23 empty] | ЭМ
|  | ОТм(ЗТм) |  |  |  | 4: чел.-ч; 7: 0.03294; 12: 17.45 | [23 empty] | ОТм(ЗТм)
| 91.06.06-048 | Подъемники одномачтовые, грузоподъемность до 500 кг, высота подъема 45 м |  |  |  | маш.-ч | 0.01 | 1.35 | 0.03294 | 37.32 | 1.57 | 58.59 |  | 1.93 | [24 empty] | Подъемники одномачтовые, грузоподъемность до 500 кг, высота подъема 45 м
| 4-100-030 | ОТм(Зтм) Средний разряд машинистов 3 |  |  |  | чел.-ч | 0.01 | 1.35 | 0.03294 |  |  | 529.82 |  | 17.45 | [29 empty] | ОТм(Зтм) Средний разряд машинистов 3
| 4 | М |  |  |  | 12: 895.38 | [23 empty] | М
| 01.7.03.04-0001 | Электроэнергия |  |  |  | 4: кВт-ч; 5: 8.2404; 7: 20.1066; 10: 8.51; 12: 171.11 | [24 empty] | Электроэнергия
| 01.7.15.07-0022 | Дюбели полиэтиленовые распорные, диаметр 6 мм, длина 40 мм |  |  |  | 1000 шт | 0.4 |  | 0.976 | 261.09 | 1.22 | 318.53 |  | 310.89 | [24 empty] | Дюбели полиэтиленовые распорные, диаметр 6 мм, длина 40 мм
| 01.7.15.14-0165 | Шурупы самонарезающие стальные с полукруглой головкой и прямым шлицем, остроконечные, диаметр 4 мм, длина 40 мм |  |  |  | т | 0.0014 |  | 0.003416 | 99190.96 | 1.22 | 121012.97 |  | 413.38 | [24 empty] | Шурупы самонарезающие стальные с полукруглой головкой и прямым шлицем, остроконечные, диаметр 4 мм, длина 40 мм
|  | Итого прямые затраты |  |  |  | 12: 40420.61 | [25 empty] | Итого прямые затраты
569.1 | 421/пр_2020_п.75_пп.а | Вспомогательные ненормируемые материальные ресурсы |  |  |  | 4: %; 5: 2; 7: 2; 12: 585.27 | [26 empty] | Вспомогательные ненормируемые материальные ресурсы
|  | ФОТ |  |  |  | 12: 39523.3 | [27 empty] | ФОТ
| Пр/812-049.3-1 | НР Электротехнические установки на других объектах |  |  |  | 4: %; 5: 97; 7: 97; 12: 38337.6 | [27 empty] | НР Электротехнические установки на других объектах
| Пр/774-049.3 | СП Электротехнические установки на других объектах |  |  |  | 4: %; 5: 51; 7: 51; 12: 20156.88 | [27 empty] | СП Электротехнические установки на других объектах
|  | Всего по позиции |  |  |  | 10: 40778.84; 12: 99500.36 | [28 empty] | Всего по позиции
569.1 | ГЭСНм08-02-390-03 | Короба пластмассовые: шириной до 120 мм/ Прим. в коридоре |  |  |  | 4: 100 м; 5: 0.46; 6: 1; 7: 0.46 | [20 empty] | Короба пластмассовые: шириной до 120 мм/ Прим. в коридоре
|  | Объем=46 / 100 | [33 empty] | Объем=46 / 100
| 421/пр_2020_прил.10_т.5_п.1.1_гр.4 | Производство ремонтно-строительных работ осуществляется в помещениях эксплуатируемого объекта капитального строительства, эксплуатация которого не прекращена, в том числе для объектов производственного и непроизводственного назначения без остановки рабочего процесса, при этом: в зоне производства ремонтно-строительных работ отсутствуют действующее технологическое или лабораторное оборудование, мебель и иные загромождающие помещения предметы ОЗП=1,2; ЭМ=1,2 к расх.; ЗПМ=1,2; ТЗ=1,2; ТЗМ=1,2 | [34 empty] | Производство ремонтно-строительных работ осуществляется в помещениях эксплуатируемого объекта капитального строительства, эксплуатация которого не прекращена, в том числе для объектов производственного и непроизводственного назначения без остановки рабочего процесса, при этом: в зоне производства ремонтно-строительных работ отсутствуют действующее технологическое или лабораторное оборудование, мебель и иные загромождающие помещения предметы ОЗП=1,2; ЭМ=1,2 к расх.; ЗПМ=1,2; ТЗ=1,2; ТЗМ=1,2
| 1 | ОТ(ЗТ) |  |  |  | 4: чел.-ч; 7: 11.2222; 12: 6620.29 | [23 empty] | ОТ(ЗТ)
| 1-100-39 | Средний разряд работы 3,9 |  |  |  | чел.-ч | 20.33 | 1.2 | 11.2222 |  |  | 589.93 |  | 6620.29 | [24 empty] | Средний разряд работы 3,9
| 2 | ЭМ |  |  |  | 12: 0.32 | [23 empty] | ЭМ
|  | ОТм(ЗТм) |  |  |  | 4: чел.-ч; 7: 0.00552; 12: 2.92 | [23 empty] | ОТм(ЗТм)
| 91.06.06-048 | Подъемники одномачтовые, грузоподъемность до 500 кг, высота подъема 45 м |  |  |  | маш.-ч | 0.01 | 1.2 | 0.00552 | 37.32 | 1.57 | 58.59 |  | 0.32 | [24 empty] | Подъемники одномачтовые, грузоподъемность до 500 кг, высота подъема 45 м
| 4-100-030 | ОТм(Зтм) Средний разряд машинистов 3 |  |  |  | чел.-ч | 0.01 | 1.2 | 0.00552 |  |  | 529.82 |  | 2.92 | [29 empty] | ОТм(Зтм) Средний разряд машинистов 3
| 4 | М |  |  |  | 12: 168.8 | [23 empty] | М
| 01.7.03.04-0001 | Электроэнергия |  |  |  | 4: кВт-ч; 5: 8.2404; 7: 3.7906; 10: 8.51; 12: 32.26 | [24 empty] | Электроэнергия
| 01.7.15.07-0022 | Дюбели полиэтиленовые распорные, диаметр 6 мм, длина 40 мм |  |  |  | 1000 шт | 0.4 |  | 0.184 | 261.09 | 1.22 | 318.53 |  | 58.61 | [24 empty] | Дюбели полиэтиленовые распорные, диаметр 6 мм, длина 40 мм
| 01.7.15.14-0165 | Шурупы самонарезающие стальные с полукруглой головкой и прямым шлицем, остроконечные, диаметр 4 мм, длина 40 мм |  |  |  | т | 0.0014 |  | 0.000644 | 99190.96 | 1.22 | 121012.97 |  | 77.93 | [24 empty] | Шурупы самонарезающие стальные с полукруглой головкой и прямым шлицем, остроконечные, диаметр 4 мм, длина 40 мм
|  | Итого прямые затраты |  |  |  | 12: 6792.33 | [25 empty] | Итого прямые затраты
569.1.1 | 421/пр_2020_п.75_пп.а | Вспомогательные ненормируемые материальные ресурсы |  |  |  | 4: %; 5: 2; 7: 2; 12: 110.34 | [26 empty] | Вспомогательные ненормируемые материальные ресурсы
|  | ФОТ |  |  |  | 12: 6623.21 | [27 empty] | ФОТ
| Пр/812-049.3-1 | НР Электротехнические установки на других объектах |  |  |  | 4: %; 5: 97; 7: 97; 12: 6424.51 | [27 empty] | НР Электротехнические установки на других объектах
| Пр/774-049.3 | СП Электротехнические установки на других объектах |  |  |  | 4: %; 5: 51; 7: 51; 12: 3377.84 | [27 empty] | СП Электротехнические установки на других объектах
|  | Всего по позиции |  |  |  | 10: 36315.26; 12: 16705.02 | [28 empty] | Всего по позиции
569.2 | ФСБЦ-20.2.05.04-0090 | Короб кабельный (кабель-канал) ПВХ с крышкой, с направляющими, размеры 100х60 мм |  |  |  | 100 м | 2.9 | 1 | 2.9 | 33565.59 | 1.29 | 43299.61 |  | 125568.87 | [20 empty] | Короб кабельный (кабель-канал) ПВХ с крышкой, с направляющими, размеры 100х60 мм
|  | Объем=290 / 100 | [33 empty] | Объем=290 / 100
|  | Всего по позиции |  |  |  | 12: 125568.87 | [28 empty] | Всего по позиции
569.3 | ФСБЦ-20.2.05.06-1066 | Соединитель на стык кабель-канала, размеры 100х60 мм |  |  |  | 100 шт | 1.23 | 1 | 1.23 |  |  | 9136.76 |  | 11238.21 | [20 empty] | Соединитель на стык кабель-канала, размеры 100х60 мм
|  | Объем=123 / 100 | [33 empty] | Объем=123 / 100
|  | Всего по позиции |  |  |  | 12: 11238.21 | [28 empty] | Всего по позиции
569.4 | ФСБЦ-20.2.05.06-1000 | Накладки на стык для кабель-канала, размеры 100х60 мм |  |  |  | 100 шт | 2.46 | 1 | 2.46 | 1887.03 | 1.29 | 2434.27 |  | 5988.3 | [20 empty] | Накладки на стык для кабель-канала, размеры 100х60 мм
|  | Объем=246 / 100 | [33 empty] | Объем=246 / 100
|  | Всего по позиции |  |  |  | 12: 5988.3 | [28 empty] | Всего по позиции
569.5 | ФСБЦ-20.2.05.09-1000 | Углы внутренние для кабель-канала, размеры 100х60 мм |  |  |  | 100 шт | 0.39 | 1 | 0.39 | 25508.24 | 1.29 | 32905.63 |  | 12833.2 | [20 empty] | Углы внутренние для кабель-канала, размеры 100х60 мм
|  | Объем=39 / 100 | [33 empty] | Объем=39 / 100
|  | Всего по позиции |  |  |  | 12: 12833.2 | [28 empty] | Всего по позиции
569.6 | ФСБЦ-20.2.05.09-1002 | Углы наружные для кабель-канала, размеры 100х60 мм |  |  |  | 100 шт | 0.1 | 1 | 0.1 | 27652.14 | 1.29 | 35671.26 |  | 3567.13 | [20 empty] | Углы наружные для кабель-канала, размеры 100х60 мм
|  | Объем=10 / 100 | [33 empty] | Объем=10 / 100
|  | Всего по позиции |  |  |  | 12: 3567.13 | [28 empty] | Всего по позиции
569.7 | ФСБЦ-20.2.05.09-1004 | Углы плоские для кабель-канала, размеры 100х60 мм |  |  |  | 100 шт | 0.49 | 1 | 0.49 | 45043.5 | 1.29 | 58106.12 |  | 28472 | [20 empty] | Углы плоские для кабель-канала, размеры 100х60 мм
|  | Объем=49 / 100 | [33 empty] | Объем=49 / 100
|  | Всего по позиции |  |  |  | 12: 28472 | [28 empty] | Всего по позиции
569.8 | ФСБЦ-20.2.05.09-1110 | Угол Т-образный для кабель-канала, размеры 100х60 мм |  |  |  | 100 шт | 0.07 | 1 | 0.07 |  |  | 11938.23 |  | 835.68 | [20 empty] | Угол Т-образный для кабель-канала, размеры 100х60 мм
|  | Объем=7 / 100 | [33 empty] | Объем=7 / 100
|  | Всего по позиции |  |  |  | 12: 835.68 | [28 empty] | Всего по позиции
569.9 | ФСБЦ-20.2.05.03-1000 | Заглушки для кабель-канала, размеры 100х60 мм |  |  |  | 100 шт | 0.04 | 1 | 0.04 | 17071.47 | 1.29 | 22022.2 |  | 880.89 | [20 empty] | Заглушки для кабель-канала, размеры 100х60 мм
|  | Объем=4 / 100 | [33 empty] | Объем=4 / 100
|  | Всего по позиции |  |  |  | 12: 880.89 | [28 empty] | Всего по позиции
569.10 | ФСБЦ-20.2.05.10-0001 | Рамки пластиковые на 2 модуля для монтажа на профиль, размеры 60х20 мм |  |  |  | 100 шт | 0.04 | 1 | 0.04 | 33899.77 | 1.29 | 43730.7 |  | 1749.23 | [20 empty] | Рамки пластиковые на 2 модуля для монтажа на профиль, размеры 60х20 мм
|  | Объем=4 / 100 | [33 empty] | Объем=4 / 100
|  | Всего по позиции |  |  |  | 12: 1749.23 | [28 empty] | Всего по позиции
569.11 | ФСБЦ-20.2.08.02-0021 | Полоски и пряжки для крепления проводов |  |  |  | 100 шт | 1.23 | 1 | 1.23 | 854.74 | 1.34 | 1145.35 |  | 1408.78 | [20 empty] | Полоски и пряжки для крепления проводов
|  | Объем=123 / 100 | [33 empty] | Объем=123 / 100
|  | Всего по позиции |  |  |  | 12: 1408.78 | [28 empty] | Всего по позиции
569.12 | ФСБЦ-20.2.05.10-0001 | Рамки пластиковые на 2 модуля для монтажа на профиль, размеры 60х20 мм |  |  |  | 100 шт | 0.55 | 1 | 0.55 | 33899.77 | 1.29 | 43730.7 |  | 24051.89 | [20 empty] | Рамки пластиковые на 2 модуля для монтажа на профиль, размеры 60х20 мм
|  | Объем=55 / 100 | [33 empty] | Объем=55 / 100
|  | Всего по позиции |  |  |  | 12: 24051.89 | [28 empty] | Всего по позиции
569.13 | ТЦ_20.2.05.10_78_7814613418_16.03.2026_02_44.1 | Рамка-суппорт под 6 модулей 45х45 мм |  |  |  | шт | 2 | 1 | 2 |  |  | 900.04 |  | 1800.08 | [20 empty] | Рамка-суппорт под 6 модулей 45х45 мм
|  | Всего по позиции |  |  |  | 12: 1800.08 | [28 empty] | Всего по позиции
570 | ГЭСНм08-02-399-01 | Провод в коробах, сечением: до 6 мм2/ Прим. прокладка кабеля UTP, в т.ч. 720м после демонтажа |  |  |  | 4: 100 м; 5: 30.1; 6: 1; 7: 30.1 | [20 empty] | Провод в коробах, сечением: до 6 мм2/ Прим. прокладка кабеля UTP, в т.ч. 720м после демонтажа
|  | Объем=(5290-3000+720) / 100 | [33 empty] | Объем=(5290-3000+720) / 100
| 421/пр_2020_прил.10_т.5_п.1.2_гр.4 | Производство ремонтно-строительных работ осуществляется в помещениях эксплуатируемого объекта капитального строительства, эксплуатация которого не прекращена, в том числе для объектов производственного и непроизводственного назначения без остановки рабочего процесса, при этом: в зоне производства ремонтно-строительных работ имеются действующее технологическое или лабораторное оборудование, мебель и иные загромождающие помещения предметы ОЗП=1,35; ЭМ=1,35 к расх.; ЗПМ=1,35; ТЗ=1,35; ТЗМ=1,35 | [34 empty] | Производство ремонтно-строительных работ осуществляется в помещениях эксплуатируемого объекта капитального строительства, эксплуатация которого не прекращена, в том числе для объектов производственного и непроизводственного назначения без остановки рабочего процесса, при этом: в зоне производства ремонтно-строительных работ имеются действующее технологическое или лабораторное оборудование, мебель и иные загромождающие помещения предметы ОЗП=1,35; ЭМ=1,35 к расх.; ЗПМ=1,35; ТЗ=1,35; ТЗМ=1,35
| 1 | ОТ(ЗТ) |  |  |  | 4: чел.-ч; 7: 114.5907; 12: 66835.03 | [23 empty] | ОТ(ЗТ)
| 1-100-38 | Средний разряд работы 3,8 |  |  |  | чел.-ч | 2.82 | 1.35 | 114.5907 |  |  | 583.25 |  | 66835.03 | [24 empty] | Средний разряд работы 3,8
| 2 | ЭМ |  |  |  | 12: 899.99 | [23 empty] | ЭМ
|  | ОТм(ЗТм) |  |  |  | 4: чел.-ч; 7: 0.8127; 12: 568.08 | [23 empty] | ОТм(ЗТм)
| 91.05.05-015 | Краны на автомобильном ходу, грузоподъемность 16 т |  |  |  | маш.-ч | 0.01 | 1.35 | 0.40635 |  |  | 1644.26 |  | 668.15 | [24 empty] | Краны на автомобильном ходу, грузоподъемность 16 т
| 4-100-060 | ОТм(Зтм) Средний разряд машинистов 6 |  |  |  | чел.-ч | 0.01 | 1.35 | 0.40635 |  |  | 801.41 |  | 325.65 | [29 empty] | ОТм(Зтм) Средний разряд машинистов 6
| 91.14.02-001 | Автомобили бортовые, грузоподъемность до 5 т |  |  |  | маш.-ч | 0.01 | 1.35 | 0.40635 |  |  | 570.54 |  | 231.84 | [24 empty] | Автомобили бортовые, грузоподъемность до 5 т
| 4-100-040 | ОТм(Зтм) Средний разряд машинистов 4 |  |  |  | чел.-ч | 0.01 | 1.35 | 0.40635 |  |  | 596.61 |  | 242.43 | [29 empty] | ОТм(Зтм) Средний разряд машинистов 4
| 4 | М |  |  |  | 12: 3273.64 | [23 empty] | М
| 01.7.06.05-0041 | Ленты изоляционные хлопчатобумажные прорезиненные для электромонтажных и ремонтных работ, цвет черный, ширина 20 мм, толщина 0,35 мм |  |  |  | м | 13.33 |  | 401.233 | 5.87 | 0.89 | 5.22 |  | 2094.44 | [24 empty] | Ленты изоляционные хлопчатобумажные прорезиненные для электромонтажных и ремонтных работ, цвет черный, ширина 20 мм, толщина 0,35 мм
| 01.7.06.07-0002 | Ленты монтажные из пластмассы для бандажирования проводов, скрепляются пластмассовыми кнопками, ширина 10 мм |  |  |  | 10 м | 0.5 |  | 15.05 | 37.71 | 1.76 | 66.37 |  | 998.87 | [24 empty] | Ленты монтажные из пластмассы для бандажирования проводов, скрепляются пластмассовыми кнопками, ширина 10 мм
| 14.4.02.04-0142 | Краска масляная МА-0115, мумия, сурик железный |  |  |  | кг | 0.05 |  | 1.505 | 79.88 | 1.5 | 119.82 |  | 180.33 | [24 empty] | Краска масляная МА-0115, мумия, сурик железный
|  | Итого прямые затраты |  |  |  | 12: 71576.74 | [25 empty] | Итого прямые затраты
570.1 | 421/пр_2020_п.75_пп.а | Вспомогательные ненормируемые материальные ресурсы |  |  |  | 4: %; 5: 2; 7: 2; 12: 990.15 | [26 empty] | Вспомогательные ненормируемые материальные ресурсы
|  | ФОТ |  |  |  | 12: 67403.11 | [27 empty] | ФОТ
| Пр/812-049.3-1 | НР Электротехнические установки на других объектах |  |  |  | 4: %; 5: 97; 7: 97; 12: 65381.02 | [27 empty] | НР Электротехнические установки на других объектах
| Пр/774-049.3 | СП Электротехнические установки на других объектах |  |  |  | 4: %; 5: 51; 7: 51; 12: 34375.59 | [27 empty] | СП Электротехнические установки на других объектах
|  | Всего по позиции |  |  |  | 10: 5725.03; 12: 172323.5 | [28 empty] | Всего по позиции
570.1 | ГЭСНм08-02-399-01 | Провод в коробах, сечением: до 6 мм2/ Прим. прокладка кабеля UTP в коридоре |  |  |  | 4: 100 м; 5: 30; 6: 1; 7: 30 | [20 empty] | Провод в коробах, сечением: до 6 мм2/ Прим. прокладка кабеля UTP в коридоре
|  | Объем=3000 / 100 | [33 empty] | Объем=3000 / 100
| 421/пр_2020_прил.10_т.5_п.1.1_гр.4 | Производство ремонтно-строительных работ осуществляется в помещениях эксплуатируемого объекта капитального строительства, эксплуатация которого не прекращена, в том числе для объектов производственного и непроизводственного назначения без остановки рабочего процесса, при этом: в зоне производства ремонтно-строительных работ отсутствуют действующее технологическое или лабораторное оборудование, мебель и иные загромождающие помещения предметы ОЗП=1,2; ЭМ=1,2 к расх.; ЗПМ=1,2; ТЗ=1,2; ТЗМ=1,2 | [34 empty] | Производство ремонтно-строительных работ осуществляется в помещениях эксплуатируемого объекта капитального строительства, эксплуатация которого не прекращена, в том числе для объектов производственного и непроизводственного назначения без остановки рабочего процесса, при этом: в зоне производства ремонтно-строительных работ отсутствуют действующее технологическое или лабораторное оборудование, мебель и иные загромождающие помещения предметы ОЗП=1,2; ЭМ=1,2 к расх.; ЗПМ=1,2; ТЗ=1,2; ТЗМ=1,2
| 1 | ОТ(ЗТ) |  |  |  | 4: чел.-ч; 7: 101.52; 12: 59211.54 | [23 empty] | ОТ(ЗТ)
| 1-100-38 | Средний разряд работы 3,8 |  |  |  | чел.-ч | 2.82 | 1.2 | 101.52 |  |  | 583.25 |  | 59211.54 | [24 empty] | Средний разряд работы 3,8
| 2 | ЭМ |  |  |  | 12: 797.32 | [23 empty] | ЭМ
|  | ОТм(ЗТм) |  |  |  | 4: чел.-ч; 7: 0.72; 12: 503.29 | [23 empty] | ОТм(ЗТм)
| 91.05.05-015 | Краны на автомобильном ходу, грузоподъемность 16 т |  |  |  | маш.-ч | 0.01 | 1.2 | 0.36 |  |  | 1644.26 |  | 591.93 | [24 empty] | Краны на автомобильном ходу, грузоподъемность 16 т
| 4-100-060 | ОТм(Зтм) Средний разряд машинистов 6 |  |  |  | чел.-ч | 0.01 | 1.2 | 0.36 |  |  | 801.41 |  | 288.51 | [29 empty] | ОТм(Зтм) Средний разряд машинистов 6
| 91.14.02-001 | Автомобили бортовые, грузоподъемность до 5 т |  |  |  | маш.-ч | 0.01 | 1.2 | 0.36 |  |  | 570.54 |  | 205.39 | [24 empty] | Автомобили бортовые, грузоподъемность до 5 т
| 4-100-040 | ОТм(Зтм) Средний разряд машинистов 4 |  |  |  | чел.-ч | 0.01 | 1.2 | 0.36 |  |  | 596.61 |  | 214.78 | [29 empty] | ОТм(Зтм) Средний разряд машинистов 4
| 4 | М |  |  |  | 12: 3262.76 | [23 empty] | М
| 01.7.06.05-0041 | Ленты изоляционные хлопчатобумажные прорезиненные для электромонтажных и ремонтных работ, цвет черный, ширина 20 мм, толщина 0,35 мм |  |  |  | м | 13.33 |  | 399.9 | 5.87 | 0.89 | 5.22 |  | 2087.48 | [24 empty] | Ленты изоляционные хлопчатобумажные прорезиненные для электромонтажных и ремонтных работ, цвет черный, ширина 20 мм, толщина 0,35 мм
| 01.7.06.07-0002 | Ленты монтажные из пластмассы для бандажирования проводов, скрепляются пластмассовыми кнопками, ширина 10 мм |  |  |  | 10 м | 0.5 |  | 15 | 37.71 | 1.76 | 66.37 |  | 995.55 | [24 empty] | Ленты монтажные из пластмассы для бандажирования проводов, скрепляются пластмассовыми кнопками, ширина 10 мм
| 14.4.02.04-0142 | Краска масляная МА-0115, мумия, сурик железный |  |  |  | кг | 0.05 |  | 1.5 | 79.88 | 1.5 | 119.82 |  | 179.73 | [24 empty] | Краска масляная МА-0115, мумия, сурик железный
|  | Итого прямые затраты |  |  |  | 12: 63774.91 | [25 empty] | Итого прямые затраты
570.1.1 | 421/пр_2020_п.75_пп.а | Вспомогательные ненормируемые материальные ресурсы |  |  |  | 4: %; 5: 2; 7: 2; 12: 986.86 | [26 empty] | Вспомогательные ненормируемые материальные ресурсы
|  | ФОТ |  |  |  | 12: 59714.83 | [27 empty] | ФОТ
| Пр/812-049.3-1 | НР Электротехнические установки на других объектах |  |  |  | 4: %; 5: 97; 7: 97; 12: 57923.39 | [27 empty] | НР Электротехнические установки на других объектах
| Пр/774-049.3 | СП Электротехнические установки на других объектах |  |  |  | 4: %; 5: 51; 7: 51; 12: 30454.56 | [27 empty] | СП Электротехнические установки на других объектах
|  | Всего по позиции |  |  |  | 10: 5104.66; 12: 153139.72 | [28 empty] | Всего по позиции
570.2 | ТЦ_21.1.04.01_78_7814613418_16.03.2026_02_47.1 | Кабель категории 5e, U/UTP, 4 пары, 24 AWG, нг(А)-LSLTx, внутренней прокладки, фиолетовый, коробка 305 м |  |  |  | м | 5290 | 1 | 5290 |  |  | 70.67 |  | 373844.3 | [20 empty] | Кабель категории 5e, U/UTP, 4 пары, 24 AWG, нг(А)-LSLTx, внутренней прокладки, фиолетовый, коробка 305 м
|  | Всего по позиции |  |  |  | 12: 373844.3 | [28 empty] | Всего по позиции
571 | ГЭСНм10-06-048-07 | Прокладка волоконно-оптических кабелей в канализации: в трубопроводе по занятому каналу/ Прим. в коридоре |  |  |  | 4: 100 м кабеля; 5: 8.7; 6: 1; 7: 8.7 | [20 empty] | Прокладка волоконно-оптических кабелей в канализации: в трубопроводе по занятому каналу/ Прим. в коридоре
|  | Объем=870 / 100 | [33 empty] | Объем=870 / 100
| 421/пр_2020_прил.10_т.5_п.1.1_гр.4 | Производство ремонтно-строительных работ осуществляется в помещениях эксплуатируемого объекта капитального строительства, эксплуатация которого не прекращена, в том числе для объектов производственного и непроизводственного назначения без остановки рабочего процесса, при этом: в зоне производства ремонтно-строительных работ отсутствуют действующее технологическое или лабораторное оборудование, мебель и иные загромождающие помещения предметы ОЗП=1,2; ЭМ=1,2 к расх.; ЗПМ=1,2; ТЗ=1,2; ТЗМ=1,2 | [34 empty] | Производство ремонтно-строительных работ осуществляется в помещениях эксплуатируемого объекта капитального строительства, эксплуатация которого не прекращена, в том числе для объектов производственного и непроизводственного назначения без остановки рабочего процесса, при этом: в зоне производства ремонтно-строительных работ отсутствуют действующее технологическое или лабораторное оборудование, мебель и иные загромождающие помещения предметы ОЗП=1,2; ЭМ=1,2 к расх.; ЗПМ=1,2; ТЗ=1,2; ТЗМ=1,2
| 1 | ОТ(ЗТ) |  |  |  | 4: чел.-ч; 7: 167.04; 12: 107094.36 | [23 empty] | ОТ(ЗТ)
| 1-100-45 | Средний разряд работы 4,5 |  |  |  | чел.-ч | 16 | 1.2 | 167.04 |  |  | 641.13 |  | 107094.36 | [24 empty] | Средний разряд работы 4,5
| 2 | ЭМ |  |  |  | 12: 37020.22 | [23 empty] | ЭМ
|  | ОТм(ЗТм) |  |  |  | 4: чел.-ч; 7: 28.6056; 12: 19613.43 | [23 empty] | ОТм(ЗТм)
| 91.11.01-012 | Машины монтажные для выполнения работ при прокладке и монтаже кабеля на базе автомобиля |  |  |  | маш.-ч | 2.74 | 1.2 | 28.6056 | 995.51 | 1.3 | 1294.16 |  | 37020.22 | [24 empty] | Машины монтажные для выполнения работ при прокладке и монтаже кабеля на базе автомобиля
| 4-100-050 | ОТм(Зтм) Средний разряд машинистов 5 |  |  |  | чел.-ч | 2.74 | 1.2 | 28.6056 |  |  | 685.65 |  | 19613.43 | [29 empty] | ОТм(Зтм) Средний разряд машинистов 5
| 4 | М |  |  |  | 12: 632.63 | [23 empty] | М
| 01.7.06.03-0023 | Ленты полиэтиленовые с липким слоем, прозрачные, ширина 20 мм, толщина 0,08 мм |  |  |  | кг | 0.001 |  | 0.0087 | 675.01 | 1.76 | 1188.02 |  | 10.34 | [24 empty] | Ленты полиэтиленовые с липким слоем, прозрачные, ширина 20 мм, толщина 0,08 мм
| 01.7.06.05-0041 | Ленты изоляционные хлопчатобумажные прорезиненные для электромонтажных и ремонтных работ, цвет черный, ширина 20 мм, толщина 0,35 мм |  |  |  | м | 0.83 |  | 7.221 | 5.87 | 0.89 | 5.22 |  | 37.69 | [24 empty] | Ленты изоляционные хлопчатобумажные прорезиненные для электромонтажных и ремонтных работ, цвет черный, ширина 20 мм, толщина 0,35 мм
| 08.3.03.04-0014 | Проволока светлая, диаметр 3,0 мм |  |  |  | т | 0.001 |  | 0.0087 | 79053.06 | 0.85 | 67195.1 |  | 584.6 | [24 empty] | Проволока светлая, диаметр 3,0 мм
|  | Итого прямые затраты |  |  |  | 12: 164360.64 | [25 empty] | Итого прямые затраты
571.1 | 421/пр_2020_п.75_пп.а | Вспомогательные ненормируемые материальные ресурсы |  |  |  | 4: %; 5: 2; 7: 2; 12: 1784.91 | [26 empty] | Вспомогательные ненормируемые материальные ресурсы
|  | ФОТ |  |  |  | 12: 126707.79 | [27 empty] | ФОТ
| Пр/812-051.1-1 | НР Прокладка и монтаж сетей связи |  |  |  | 4: %; 5: 90; 7: 90; 12: 114037.01 | [27 empty] | НР Прокладка и монтаж сетей связи
| Пр/774-051.1 | СП Прокладка и монтаж сетей связи |  |  |  | 4: %; 5: 46; 7: 46; 12: 58285.58 | [27 empty] | СП Прокладка и монтаж сетей связи
|  | Всего по позиции |  |  |  | 10: 38904.38; 12: 338468.14 | [28 empty] | Всего по позиции
571.1 | ТЦ_21.1.01.01_78_7814613418_16.03.2026_02_46.1 | Волоконно-оптический кабель T02 распределительный, внутренний/внешний, 24x9/125 OS2 нг(А)-HFLTx, плотный буфер 900 мкм, водоблокированный, черный |  |  |  | м | 870 | 1 | 870 |  |  | 606.1 |  | 527307 | [20 empty] | Волоконно-оптический кабель T02 распределительный, внутренний/внешний, 24x9/125 OS2 нг(А)-HFLTx, плотный буфер 900 мкм, водоблокированный, черный
|  | Всего по позиции |  |  |  | 12: 527307 | [28 empty] | Всего по позиции
Электропитание | [33 empty] | Электропитание
572 | ГЭСНм08-02-390-02 | Короба пластмассовые: шириной до 63 мм/ Прим. в коридоре |  |  |  | 4: 100 м; 5: 0.26; 6: 1; 7: 0.26 | [20 empty] | Короба пластмассовые: шириной до 63 мм/ Прим. в коридоре
|  | Объем=26 / 100 | [33 empty] | Объем=26 / 100
| 421/пр_2020_прил.10_т.5_п.1.1_гр.4 | Производство ремонтно-строительных работ осуществляется в помещениях эксплуатируемого объекта капитального строительства, эксплуатация которого не прекращена, в том числе для объектов производственного и непроизводственного назначения без остановки рабочего процесса, при этом: в зоне производства ремонтно-строительных работ отсутствуют действующее технологическое или лабораторное оборудование, мебель и иные загромождающие помещения предметы ОЗП=1,2; ЭМ=1,2 к расх.; ЗПМ=1,2; ТЗ=1,2; ТЗМ=1,2 | [34 empty] | Производство ремонтно-строительных работ осуществляется в помещениях эксплуатируемого объекта капитального строительства, эксплуатация которого не прекращена, в том числе для объектов производственного и непроизводственного назначения без остановки рабочего процесса, при этом: в зоне производства ремонтно-строительных работ отсутствуют действующее технологическое или лабораторное оборудование, мебель и иные загромождающие помещения предметы ОЗП=1,2; ЭМ=1,2 к расх.; ЗПМ=1,2; ТЗ=1,2; ТЗМ=1,2
| 1 | ОТ(ЗТ) |  |  |  | 4: чел.-ч; 7: 5.7377; 12: 3384.83 | [23 empty] | ОТ(ЗТ)
| 1-100-39 | Средний разряд работы 3,9 |  |  |  | чел.-ч | 18.39 | 1.2 | 5.7377 |  |  | 589.93 |  | 3384.83 | [24 empty] | Средний разряд работы 3,9
| 2 | ЭМ |  |  |  | 12: 0.18 | [23 empty] | ЭМ
|  | ОТм(ЗТм) |  |  |  | 4: чел.-ч; 7: 0.00312; 12: 1.65 | [23 empty] | ОТм(ЗТм)
| 91.06.06-048 | Подъемники одномачтовые, грузоподъемность до 500 кг, высота подъема 45 м |  |  |  | маш.-ч | 0.01 | 1.2 | 0.00312 | 37.32 | 1.57 | 58.59 |  | 0.18 | [24 empty] | Подъемники одномачтовые, грузоподъемность до 500 кг, высота подъема 45 м
| 4-100-030 | ОТм(Зтм) Средний разряд машинистов 3 |  |  |  | чел.-ч | 0.01 | 1.2 | 0.00312 |  |  | 529.82 |  | 1.65 | [29 empty] | ОТм(Зтм) Средний разряд машинистов 3
| 4 | М |  |  |  | 12: 72.75 | [23 empty] | М
| 01.7.03.04-0001 | Электроэнергия |  |  |  | 4: кВт-ч; 5: 7.4304; 7: 1.9319; 10: 8.51; 12: 16.44 | [24 empty] | Электроэнергия
| 01.7.15.07-0022 | Дюбели полиэтиленовые распорные, диаметр 6 мм, длина 40 мм |  |  |  | 1000 шт | 0.3 |  | 0.078 | 261.09 | 1.22 | 318.53 |  | 24.85 | [24 empty] | Дюбели полиэтиленовые распорные, диаметр 6 мм, длина 40 мм
| 01.7.15.14-0165 | Шурупы самонарезающие стальные с полукруглой головкой и прямым шлицем, остроконечные, диаметр 4 мм, длина 40 мм |  |  |  | т | 0.001 |  | 0.00026 | 99190.96 | 1.22 | 121012.97 |  | 31.46 | [24 empty] | Шурупы самонарезающие стальные с полукруглой головкой и прямым шлицем, остроконечные, диаметр 4 мм, длина 40 мм
|  | Итого прямые затраты |  |  |  | 12: 3459.41 | [25 empty] | Итого прямые затраты
572.1 | 421/пр_2020_п.75_пп.а | Вспомогательные ненормируемые материальные ресурсы |  |  |  | 4: %; 5: 2; 7: 2; 12: 56.41 | [26 empty] | Вспомогательные ненормируемые материальные ресурсы
|  | ФОТ |  |  |  | 12: 3386.48 | [27 empty] | ФОТ
| Пр/812-049.3-1 | НР Электротехнические установки на других объектах |  |  |  | 4: %; 5: 97; 7: 97; 12: 3284.89 | [27 empty] | НР Электротехнические установки на других объектах
| Пр/774-049.3 | СП Электротехнические установки на других объектах |  |  |  | 4: %; 5: 51; 7: 51; 12: 1727.1 | [27 empty] | СП Электротехнические установки на других объектах
|  | Всего по позиции |  |  |  | 10: 32799.27; 12: 8527.81 | [28 empty] | Всего по позиции
572.1 | ФСБЦ-20.2.05.04-0080 | Короб кабельный (кабель-канал) ПВХ с крышкой, с направляющими, размеры 60х40 мм |  |  |  | 100 м | 0.26 | 1 | 0.26 | 19959.48 | 1.29 | 25747.73 |  | 6694.41 | [20 empty] | Короб кабельный (кабель-канал) ПВХ с крышкой, с направляющими, размеры 60х40 мм
|  | Объем=26 / 100 | [33 empty] | Объем=26 / 100
|  | Всего по позиции |  |  |  | 12: 6694.41 | [28 empty] | Всего по позиции
572.2 | ФСБЦ-20.2.05.09-0065 | Углы плоские для кабель-канала, размеры 60х40 мм |  |  |  | 100 шт | 0.04 | 1 | 0.04 | 22952.05 | 1.29 | 29608.14 |  | 1184.33 | [20 empty] | Углы плоские для кабель-канала, размеры 60х40 мм
|  | Объем=4 / 100 | [33 empty] | Объем=4 / 100
|  | Всего по позиции |  |  |  | 12: 1184.33 | [28 empty] | Всего по позиции
572.3 | ФСБЦ-20.2.05.09-0015 | Углы внешние изменяемые для кабель-канала, размеры 60х40 мм |  |  |  | 100 шт | 0.04 | 1 | 0.04 | 20536.08 | 1.29 | 26491.54 |  | 1059.66 | [20 empty] | Углы внешние изменяемые для кабель-канала, размеры 60х40 мм
|  | Объем=4 / 100 | [33 empty] | Объем=4 / 100
|  | Всего по позиции |  |  |  | 12: 1059.66 | [28 empty] | Всего по позиции
572.4 | ФСБЦ-20.2.05.09-0035 | Углы внутренние изменяемые для кабель-канала, размеры 60х40 мм |  |  |  | 100 шт | 0.04 | 1 | 0.04 | 20119.48 | 1.29 | 25954.13 |  | 1038.17 | [20 empty] | Углы внутренние изменяемые для кабель-канала, размеры 60х40 мм
|  | Объем=4 / 100 | [33 empty] | Объем=4 / 100
|  | Всего по позиции |  |  |  | 12: 1038.17 | [28 empty] | Всего по позиции
572.5 | ФСБЦ-20.2.05.06-1026 | Накладки на стык для кабель-канала, размеры 60х40 мм |  |  |  | 100 шт | 0.04 | 1 | 0.04 | 6478.23 | 1.29 | 8356.92 |  | 334.28 | [20 empty] | Накладки на стык для кабель-канала, размеры 60х40 мм
|  | Объем=4 / 100 | [33 empty] | Объем=4 / 100
|  | Всего по позиции |  |  |  | 12: 334.28 | [28 empty] | Всего по позиции
572.6 | ФСБЦ-20.2.05.06-1080 | Соединитель на стык кабель-канала, размеры 60х40 мм |  |  |  | 100 шт | 0.08 | 1 | 0.08 |  |  | 4059.51 |  | 324.76 | [20 empty] | Соединитель на стык кабель-канала, размеры 60х40 мм
|  | Объем=8 / 100 | [33 empty] | Объем=8 / 100
|  | Всего по позиции |  |  |  | 12: 324.76 | [28 empty] | Всего по позиции
572.7 | ФСБЦ-20.2.05.03-0005 | Заглушки для коробов, размеры 60х40 мм |  |  |  | 100 шт | 0.02 | 1 | 0.02 | 3321.67 | 1.29 | 4284.95 |  | 85.7 | [20 empty] | Заглушки для коробов, размеры 60х40 мм
|  | Объем=2 / 100 | [33 empty] | Объем=2 / 100
|  | Всего по позиции |  |  |  | 12: 85.7 | [28 empty] | Всего по позиции
573 | ГЭСНм08-02-402-01 | Кабель трех-пятижильный по установленным конструкциям и лоткам с установкой ответвительных коробок: в помещениях с нормальной средой сечением жилы до 10 мм2/ Прим. в коридоре |  |  |  | 4: 100 м; 5: 0.5; 6: 1; 7: 0.5 | [20 empty] | Кабель трех-пятижильный по установленным конструкциям и лоткам с установкой ответвительных коробок: в помещениях с нормальной средой сечением жилы до 10 мм2/ Прим. в коридоре
|  | Объем=50 / 100 | [33 empty] | Объем=50 / 100
| 421/пр_2020_прил.10_т.5_п.1.1_гр.4 | Производство ремонтно-строительных работ осуществляется в помещениях эксплуатируемого объекта капитального строительства, эксплуатация которого не прекращена, в том числе для объектов производственного и непроизводственного назначения без остановки рабочего процесса, при этом: в зоне производства ремонтно-строительных работ отсутствуют действующее технологическое или лабораторное оборудование, мебель и иные загромождающие помещения предметы ОЗП=1,2; ЭМ=1,2 к расх.; ЗПМ=1,2; ТЗ=1,2; ТЗМ=1,2 | [34 empty] | Производство ремонтно-строительных работ осуществляется в помещениях эксплуатируемого объекта капитального строительства, эксплуатация которого не прекращена, в том числе для объектов производственного и непроизводственного назначения без остановки рабочего процесса, при этом: в зоне производства ремонтно-строительных работ отсутствуют действующее технологическое или лабораторное оборудование, мебель и иные загромождающие помещения предметы ОЗП=1,2; ЭМ=1,2 к расх.; ЗПМ=1,2; ТЗ=1,2; ТЗМ=1,2
| 1 | ОТ(ЗТ) |  |  |  | 4: чел.-ч; 7: 7.344; 12: 4283.39 | [23 empty] | ОТ(ЗТ)
| 1-100-38 | Средний разряд работы 3,8 |  |  |  | чел.-ч | 12.24 | 1.2 | 7.344 |  |  | 583.25 |  | 4283.39 | [24 empty] | Средний разряд работы 3,8
| 2 | ЭМ |  |  |  | 12: 183.68 | [23 empty] | ЭМ
|  | ОТм(ЗТм) |  |  |  | 4: чел.-ч; 7: 0.12; 12: 83.88 | [23 empty] | ОТм(ЗТм)
| 91.05.05-015 | Краны на автомобильном ходу, грузоподъемность 16 т |  |  |  | маш.-ч | 0.1 | 1.2 | 0.06 |  |  | 1644.26 |  | 98.66 | [24 empty] | Краны на автомобильном ходу, грузоподъемность 16 т
| 4-100-060 | ОТм(Зтм) Средний разряд машинистов 6 |  |  |  | чел.-ч | 0.1 | 1.2 | 0.06 |  |  | 801.41 |  | 48.08 | [29 empty] | ОТм(Зтм) Средний разряд машинистов 6
| 91.14.02-001 | Автомобили бортовые, грузоподъемность до 5 т |  |  |  | маш.-ч | 0.1 | 1.2 | 0.06 |  |  | 570.54 |  | 34.23 | [24 empty] | Автомобили бортовые, грузоподъемность до 5 т
| 4-100-040 | ОТм(Зтм) Средний разряд машинистов 4 |  |  |  | чел.-ч | 0.1 | 1.2 | 0.06 |  |  | 596.61 |  | 35.8 | [29 empty] | ОТм(Зтм) Средний разряд машинистов 4
| 91.17.04-233 | Аппараты сварочные для ручной дуговой сварки, сварочный ток до 350 А |  |  |  | маш.-ч | 2.16 | 1.2 | 1.296 |  |  | 39.19 |  | 50.79 | [24 empty] | Аппараты сварочные для ручной дуговой сварки, сварочный ток до 350 А
| 4 | М |  |  |  | 12: 194.2 | [23 empty] | М
| 01.7.03.04-0001 | Электроэнергия |  |  |  | 4: кВт-ч; 5: 0.4416; 7: 0.2208; 10: 8.51; 12: 1.88 | [24 empty] | Электроэнергия
| 01.7.06.05-0041 | Ленты изоляционные хлопчатобумажные прорезиненные для электромонтажных и ремонтных работ, цвет черный, ширина 20 мм, толщина 0,35 мм |  |  |  | м | 13.33 |  | 6.665 | 5.87 | 0.89 | 5.22 |  | 34.79 | [24 empty] | Ленты изоляционные хлопчатобумажные прорезиненные для электромонтажных и ремонтных работ, цвет черный, ширина 20 мм, толщина 0,35 мм
| 01.7.06.07-0002 | Ленты монтажные из пластмассы для бандажирования проводов, скрепляются пластмассовыми кнопками, ширина 10 мм |  |  |  | 10 м | 0.55 |  | 0.275 | 37.71 | 1.76 | 66.37 |  | 18.25 | [24 empty] | Ленты монтажные из пластмассы для бандажирования проводов, скрепляются пластмассовыми кнопками, ширина 10 мм
| 01.7.11.07-0227 | Электроды сварочные для сварки низколегированных и углеродистых сталей УОНИ 13/45, Э42А, диаметр 4-5 мм |  |  |  | кг | 1.9 |  | 0.95 | 155.63 | 0.78 | 121.39 |  | 115.32 | [24 empty] | Электроды сварочные для сварки низколегированных и углеродистых сталей УОНИ 13/45, Э42А, диаметр 4-5 мм
| 14.4.02.04-0142 | Краска масляная МА-0115, мумия, сурик железный |  |  |  | кг | 0.4 |  | 0.2 | 79.88 | 1.5 | 119.82 |  | 23.96 | [24 empty] | Краска масляная МА-0115, мумия, сурик железный
|  | Итого прямые затраты |  |  |  | 12: 4745.15 | [25 empty] | Итого прямые затраты
573.1 | 421/пр_2020_п.75_пп.а | Вспомогательные ненормируемые материальные ресурсы |  |  |  | 4: %; 5: 2; 7: 2; 12: 71.39 | [26 empty] | Вспомогательные ненормируемые материальные ресурсы
|  | ФОТ |  |  |  | 12: 4367.27 | [27 empty] | ФОТ
| Пр/812-049.3-1 | НР Электротехнические установки на других объектах |  |  |  | 4: %; 5: 97; 7: 97; 12: 4236.25 | [27 empty] | НР Электротехнические установки на других объектах
| Пр/774-049.3 | СП Электротехнические установки на других объектах |  |  |  | 4: %; 5: 51; 7: 51; 12: 2227.31 | [27 empty] | СП Электротехнические установки на других объектах
|  | Всего по позиции |  |  |  | 10: 22560.2; 12: 11280.1 | [28 empty] | Всего по позиции
573.1 | ФСБЦ-21.1.06.10-1643 | Кабель силовой с медными жилами ППГнг(A)-HF 3х4ок(N, PE)-1000 |  |  |  | 1000 м | 0.05 | 1 | 0.05 | 128270.78 | 1.01 | 129553.49 |  | 6477.67 | [20 empty] | Кабель силовой с медными жилами ППГнг(A)-HF 3х4ок(N, PE)-1000
|  | Объем=50 / 1000 | [33 empty] | Объем=50 / 1000
|  | Всего по позиции |  |  |  | 12: 6477.67 | [28 empty] | Всего по позиции
574 | ГЭСНм11-06-002-01 | Электрические проводки в щитах и пультах: шкафных и панельных |  |  |  | 4: 100 м; 5: 0.01; 6: 1; 7: 0.01 | [20 empty] | Электрические проводки в щитах и пультах: шкафных и панельных
|  | Объем=1 / 100 | [33 empty] | Объем=1 / 100
| 421/пр_2020_прил.10_т.5_п.1.2_гр.4 | Производство ремонтно-строительных работ осуществляется в помещениях эксплуатируемого объекта капитального строительства, эксплуатация которого не прекращена, в том числе для объектов производственного и непроизводственного назначения без остановки рабочего процесса, при этом: в зоне производства ремонтно-строительных работ имеются действующее технологическое или лабораторное оборудование, мебель и иные загромождающие помещения предметы ОЗП=1,35; ЭМ=1,35 к расх.; ЗПМ=1,35; ТЗ=1,35; ТЗМ=1,35 | [34 empty] | Производство ремонтно-строительных работ осуществляется в помещениях эксплуатируемого объекта капитального строительства, эксплуатация которого не прекращена, в том числе для объектов производственного и непроизводственного назначения без остановки рабочего процесса, при этом: в зоне производства ремонтно-строительных работ имеются действующее технологическое или лабораторное оборудование, мебель и иные загромождающие помещения предметы ОЗП=1,35; ЭМ=1,35 к расх.; ЗПМ=1,35; ТЗ=1,35; ТЗМ=1,35
| 1 | ОТ(ЗТ) |  |  |  | 4: чел.-ч; 7: 0.12515; 12: 85.81 | [23 empty] | ОТ(ЗТ)
| 1-100-50 | Средний разряд работы 5,0 |  |  |  | чел.-ч | 9.27 | 1.35 | 0.12515 |  |  | 685.65 |  | 85.81 | [24 empty] | Средний разряд работы 5,0
| 4 | М |  |  |  | 12: 1.04 | [23 empty] | М
| 01.7.19.04-0031 | Прокладки резиновые (пластина техническая прессованная) |  |  |  | кг | 0.2 |  | 0.002 | 138.5 | 1.57 | 217.45 |  | 0.43 | [24 empty] | Прокладки резиновые (пластина техническая прессованная)
| 25.2.01.01-0014 | Бирки кабельные маркировочные пластмассовые У136 |  |  |  | 100 шт | 0.25 |  | 0.0025 | 235.73 | 1.04 | 245.16 |  | 0.61 | [24 empty] | Бирки кабельные маркировочные пластмассовые У136
|  | Итого прямые затраты |  |  |  | 12: 86.85 | [25 empty] | Итого прямые затраты
574.1 | 421/пр_2020_п.75_пп.а | Вспомогательные ненормируемые материальные ресурсы |  |  |  | 4: %; 5: 2; 7: 2; 12: 1.27 | [26 empty] | Вспомогательные ненормируемые материальные ресурсы
|  | ФОТ |  |  |  | 12: 85.81 | [27 empty] | ФОТ
| Пр/812-053.0-1 | НР Приборы, средства автоматизации и вычислительной техники |  |  |  | 4: %; 5: 90; 7: 90; 12: 77.23 | [27 empty] | НР Приборы, средства автоматизации и вычислительной техники
| Пр/774-053.0 | СП Приборы, средства автоматизации и вычислительной техники |  |  |  | 4: %; 5: 46; 7: 46; 12: 39.47 | [27 empty] | СП Приборы, средства автоматизации и вычислительной техники
|  | Всего по позиции |  |  |  | 10: 20482; 12: 204.82 | [28 empty] | Всего по позиции
574.1 | ТЦ_21.2.03.05_78_7814613418_16.03.2026_02_48.1 | Провод установочный одножильный медный ПуВнг-LS 1х4 |  |  |  | м | 1 | 1 | 1 |  |  | 55.95 |  | 55.95 | [20 empty] | Провод установочный одножильный медный ПуВнг-LS 1х4
|  | Всего по позиции |  |  |  | 12: 55.95 | [28 empty] | Всего по позиции
575 | ГЭСНм08-03-591-06 | Переключатель: неутопленного типа при открытой проводке/ Прим. Автоматическмй выключатель |  |  |  | 4: 100 шт; 5: 0.01; 6: 1; 7: 0.01 | [20 empty] | Переключатель: неутопленного типа при открытой проводке/ Прим. Автоматическмй выключатель
|  | Объем=1 / 100 | [33 empty] | Объем=1 / 100
| 421/пр_2020_прил.10_т.5_п.1.2_гр.4 | Производство ремонтно-строительных работ осуществляется в помещениях эксплуатируемого объекта капитального строительства, эксплуатация которого не прекращена, в том числе для объектов производственного и непроизводственного назначения без остановки рабочего процесса, при этом: в зоне производства ремонтно-строительных работ имеются действующее технологическое или лабораторное оборудование, мебель и иные загромождающие помещения предметы ОЗП=1,35; ЭМ=1,35 к расх.; ЗПМ=1,35; ТЗ=1,35; ТЗМ=1,35 | [34 empty] | Производство ремонтно-строительных работ осуществляется в помещениях эксплуатируемого объекта капитального строительства, эксплуатация которого не прекращена, в том числе для объектов производственного и непроизводственного назначения без остановки рабочего процесса, при этом: в зоне производства ремонтно-строительных работ имеются действующее технологическое или лабораторное оборудование, мебель и иные загромождающие помещения предметы ОЗП=1,35; ЭМ=1,35 к расх.; ЗПМ=1,35; ТЗ=1,35; ТЗМ=1,35
| 1 | ОТ(ЗТ) |  |  |  | 4: чел.-ч; 7: 0.42025; 12: 258.21 | [23 empty] | ОТ(ЗТ)
| 1-100-42 | Средний разряд работы 4,2 |  |  |  | чел.-ч | 31.13 | 1.35 | 0.42025 |  |  | 614.42 |  | 258.21 | [24 empty] | Средний разряд работы 4,2
| 2 | ЭМ |  |  |  | 12: 0.82 | [23 empty] | ЭМ
|  | ОТм(ЗТм) |  |  |  | 4: чел.-ч; 7: 0.000675; 12: 0.48 | [23 empty] | ОТм(ЗТм)
| 91.05.05-015 | Краны на автомобильном ходу, грузоподъемность 16 т |  |  |  | маш.-ч | 0.03 | 1.35 | 0.000405 |  |  | 1644.26 |  | 0.67 | [24 empty] | Краны на автомобильном ходу, грузоподъемность 16 т
| 4-100-060 | ОТм(Зтм) Средний разряд машинистов 6 |  |  |  | чел.-ч | 0.03 | 1.35 | 0.000405 |  |  | 801.41 |  | 0.32 | [29 empty] | ОТм(Зтм) Средний разряд машинистов 6
| 91.14.02-001 | Автомобили бортовые, грузоподъемность до 5 т |  |  |  | маш.-ч | 0.02 | 1.35 | 0.00027 |  |  | 570.54 |  | 0.15 | [24 empty] | Автомобили бортовые, грузоподъемность до 5 т
| 4-100-040 | ОТм(Зтм) Средний разряд машинистов 4 |  |  |  | чел.-ч | 0.02 | 1.35 | 0.00027 |  |  | 596.61 |  | 0.16 | [29 empty] | ОТм(Зтм) Средний разряд машинистов 4
| 4 | М |  |  |  | 12: 1.96 | [23 empty] | М
| 01.7.03.04-0001 | Электроэнергия |  |  |  | 4: кВт-ч; 5: 2.132; 7: 0.02132; 10: 8.51; 12: 0.18 | [24 empty] | Электроэнергия
| 01.7.06.05-0041 | Ленты изоляционные хлопчатобумажные прорезиненные для электромонтажных и ремонтных работ, цвет черный, ширина 20 мм, толщина 0,35 мм |  |  |  | м | 9.17 |  | 0.0917 | 5.87 | 0.89 | 5.22 |  | 0.48 | [24 empty] | Ленты изоляционные хлопчатобумажные прорезиненные для электромонтажных и ремонтных работ, цвет черный, ширина 20 мм, толщина 0,35 мм
| 01.7.15.07-0014 | Дюбели распорные полипропиленовые |  |  |  | 100 шт | 1.02 |  | 0.0102 | 41.71 | 1.22 | 50.89 |  | 0.52 | [24 empty] | Дюбели распорные полипропиленовые
| 01.7.15.14-0161 | Шурупы самонарезающие стальные с полукруглой головкой и прямым шлицем, остроконечные, диаметр 2,5 мм, длина 20 мм |  |  |  | т | 0.00016 |  | 1.6e-06 | 214135.65 | 1.22 | 261245.49 |  | 0.42 | [24 empty] | Шурупы самонарезающие стальные с полукруглой головкой и прямым шлицем, остроконечные, диаметр 2,5 мм, длина 20 мм
| 01.7.15.14-0165 | Шурупы самонарезающие стальные с полукруглой головкой и прямым шлицем, остроконечные, диаметр 4 мм, длина 40 мм |  |  |  | т | 0.0003 |  | 3e-06 | 99190.96 | 1.22 | 121012.97 |  | 0.36 | [24 empty] | Шурупы самонарезающие стальные с полукруглой головкой и прямым шлицем, остроконечные, диаметр 4 мм, длина 40 мм
|  | Итого прямые затраты |  |  |  | 12: 261.47 | [25 empty] | Итого прямые затраты
575.1 | 421/пр_2020_п.75_пп.а | Вспомогательные ненормируемые материальные ресурсы |  |  |  | 4: %; 5: 2; 7: 2; 12: 3.83 | [26 empty] | Вспомогательные ненормируемые материальные ресурсы
|  | ФОТ |  |  |  | 12: 258.69 | [27 empty] | ФОТ
| Пр/812-049.3-1 | НР Электротехнические установки на других объектах |  |  |  | 4: %; 5: 97; 7: 97; 12: 250.93 | [27 empty] | НР Электротехнические установки на других объектах
| Пр/774-049.3 | СП Электротехнические установки на других объектах |  |  |  | 4: %; 5: 51; 7: 51; 12: 131.93 | [27 empty] | СП Электротехнические установки на других объектах
|  | Всего по позиции |  |  |  | 10: 64816; 12: 648.16 | [28 empty] | Всего по позиции
575.1 О | ФСБЦ-62.1.01.09-1102 | Выключатель автоматический 1P, 20 А, 4,5 кА, характеристика C |  |  |  | шт | 1 | 1 | 1 | 121.35 | 1.15 | 139.55 |  | 139.55 | [20 empty] | Выключатель автоматический 1P, 20 А, 4,5 кА, характеристика C
|  | Всего по позиции |  |  |  | 12: 139.55 | [28 empty] | Всего по позиции
ИБП | [33 empty] | ИБП
576 | ГЭСНм10-01-001-13 | Рамка со штифтами на винтах и гайках с шайбами/ Прим. Рельсы для ИБП |  |  |  | 4: шт; 5: 2; 6: 1; 7: 2 | [20 empty] | Рамка со штифтами на винтах и гайках с шайбами/ Прим. Рельсы для ИБП
|  | Объем=1*2 | [33 empty] | Объем=1*2
| 421/пр_2020_прил.10_т.5_п.1.2_гр.4 | Производство ремонтно-строительных работ осуществляется в помещениях эксплуатируемого объекта капитального строительства, эксплуатация которого не прекращена, в том числе для объектов производственного и непроизводственного назначения без остановки рабочего процесса, при этом: в зоне производства ремонтно-строительных работ имеются действующее технологическое или лабораторное оборудование, мебель и иные загромождающие помещения предметы ОЗП=1,35; ЭМ=1,35 к расх.; ЗПМ=1,35; ТЗ=1,35; ТЗМ=1,35 | [34 empty] | Производство ремонтно-строительных работ осуществляется в помещениях эксплуатируемого объекта капитального строительства, эксплуатация которого не прекращена, в том числе для объектов производственного и непроизводственного назначения без остановки рабочего процесса, при этом: в зоне производства ремонтно-строительных работ имеются действующее технологическое или лабораторное оборудование, мебель и иные загромождающие помещения предметы ОЗП=1,35; ЭМ=1,35 к расх.; ЗПМ=1,35; ТЗ=1,35; ТЗМ=1,35
| 1 | ОТ(ЗТ) |  |  |  | 4: чел.-ч; 7: 0.351; 12: 185.97 | [23 empty] | ОТ(ЗТ)
| 1-100-30 | Средний разряд работы 3,0 |  |  |  | чел.-ч | 0.13 | 1.35 | 0.351 |  |  | 529.82 |  | 185.97 | [24 empty] | Средний разряд работы 3,0
|  | Итого прямые затраты |  |  |  | 12: 185.97 | [25 empty] | Итого прямые затраты
576.1 | 421/пр_2020_п.75_пп.а | Вспомогательные ненормируемые материальные ресурсы |  |  |  | 4: %; 5: 2; 7: 2; 12: 2.76 | [26 empty] | Вспомогательные ненормируемые материальные ресурсы
|  | ФОТ |  |  |  | 12: 185.97 | [27 empty] | ФОТ
| Пр/812-051.1-1 | НР Прокладка и монтаж сетей связи |  |  |  | 4: %; 5: 90; 7: 90; 12: 167.37 | [27 empty] | НР Прокладка и монтаж сетей связи
| Пр/774-051.1 | СП Прокладка и монтаж сетей связи |  |  |  | 4: %; 5: 46; 7: 46; 12: 85.55 | [27 empty] | СП Прокладка и монтаж сетей связи
|  | Всего по позиции |  |  |  | 10: 220.83; 12: 441.65 | [28 empty] | Всего по позиции
576.1 | ТЦ_20.2.08.09_78_7814613418_16.03.2026_02_49.1 | Монтажный комплект рельсов 2U |  |  |  | шт | 1 | 1 | 1 |  |  | 5090.8 |  | 5090.8 | [20 empty] | Монтажный комплект рельсов 2U
|  | Всего по позиции |  |  |  | 12: 5090.8 | [28 empty] | Всего по позиции
577 | ГЭСНм11-04-008-04 | Съемные и выдвижные блоки (модули, ячейки, ТЭЗ), масса: до 30 кг/ Прим. ИБП 21,5 кг | [32 empty] | Съемные и выдвижные блоки (модули, ячейки, ТЭЗ), масса: до 30 кг/ Прим. ИБП 21,5 кг | bar: 4 to 7
| 421/пр_2020_прил.10_т.5_п.1.2_гр.4 | Производство ремонтно-строительных работ осуществляется в помещениях эксплуатируемого объекта капитального строительства, эксплуатация которого не прекращена, в том числе для объектов производственного и непроизводственного назначения без остановки рабочего процесса, при этом: в зоне производства ремонтно-строительных работ имеются действующее технологическое или лабораторное оборудование, мебель и иные загромождающие помещения предметы ОЗП=1,35; ЭМ=1,35 к расх.; ЗПМ=1,35; ТЗ=1,35; ТЗМ=1,35 | [34 empty] | Производство ремонтно-строительных работ осуществляется в помещениях эксплуатируемого объекта капитального строительства, эксплуатация которого не прекращена, в том числе для объектов производственного и непроизводственного назначения без остановки рабочего процесса, при этом: в зоне производства ремонтно-строительных работ имеются действующее технологическое или лабораторное оборудование, мебель и иные загромождающие помещения предметы ОЗП=1,35; ЭМ=1,35 к расх.; ЗПМ=1,35; ТЗ=1,35; ТЗМ=1,35
| 1 | ОТ(ЗТ) |  |  |  | 4: чел.-ч; 7: 4.1715; 12: 2238.01 | [23 empty] | ОТ(ЗТ)
| 1-100-31 | Средний разряд работы 3,1 |  |  |  | чел.-ч | 3.09 | 1.35 | 4.1715 |  |  | 536.5 |  | 2238.01 | [24 empty] | Средний разряд работы 3,1
| 2 | ЭМ |  |  |  | 12: 23.11 | [23 empty] | ЭМ
|  | ОТм(ЗТм) |  |  |  | 4: чел.-ч; 7: 0.0405; 12: 24.16 | [23 empty] | ОТм(ЗТм)
| 91.14.02-001 | Автомобили бортовые, грузоподъемность до 5 т |  |  |  | маш.-ч | 0.03 | 1.35 | 0.0405 |  |  | 570.54 |  | 23.11 | [24 empty] | Автомобили бортовые, грузоподъемность до 5 т
| 4-100-040 | ОТм(Зтм) Средний разряд машинистов 4 |  |  |  | чел.-ч | 0.03 | 1.35 | 0.0405 |  |  | 596.61 |  | 24.16 | [29 empty] | ОТм(Зтм) Средний разряд машинистов 4
|  | Итого прямые затраты |  |  |  | 12: 2285.28 | [25 empty] | Итого прямые затраты
577.1 | 421/пр_2020_п.75_пп.а | Вспомогательные ненормируемые материальные ресурсы |  |  |  | 4: %; 5: 2; 7: 2; 12: 33.16 | [26 empty] | Вспомогательные ненормируемые материальные ресурсы
|  | ФОТ |  |  |  | 12: 2262.17 | [27 empty] | ФОТ
| Пр/812-053.0-1 | НР Приборы, средства автоматизации и вычислительной техники |  |  |  | 4: %; 5: 90; 7: 90; 12: 2035.95 | [27 empty] | НР Приборы, средства автоматизации и вычислительной техники
| Пр/774-053.0 | СП Приборы, средства автоматизации и вычислительной техники |  |  |  | 4: %; 5: 46; 7: 46; 12: 1040.6 | [27 empty] | СП Приборы, средства автоматизации и вычислительной техники
|  | Всего по позиции |  |  |  | 10: 5394.99; 12: 5394.99 | [28 empty] | Всего по позиции
577.1 О | ТЦ_62.4.02.01_78_7814613418_16.03.2016_02_19.1 | ИБП 1500 ВА |  |  |  | шт | 1 | 1 | 1 |  |  | 53613.62 |  | 53613.62 | [20 empty] | ИБП 1500 ВА
|  | Всего по позиции |  |  |  | 12: 53613.62 | [28 empty] | Всего по позиции
577.2 | ТЦ_21.1.06.09_78_7814613418_16.03.2026_02_27.1 | Кабель электропитания PDU 3х1,5мм2 1м с разъёмами C19 и Schuko |  |  |  | шт | 1 | 1 | 1 |  |  | 661.01 |  | 661.01 | [20 empty] | Кабель электропитания PDU 3х1,5мм2 1м с разъёмами C19 и Schuko
|  | Всего по позиции |  |  |  | 12: 661.01 | [28 empty] | Всего по позиции
577.3 | ТЦ_21.1.06.09_78_7814613418_16.03.2026_02_28.1 | Кабель электропитания PDU 3х1,5мм2 2м с разъёмами С13-C14 |  |  |  | шт | 2 | 1 | 2 |  |  | 679.47 |  | 1358.94 | [20 empty] | Кабель электропитания PDU 3х1,5мм2 2м с разъёмами С13-C14
|  | Всего по позиции |  |  |  | 12: 1358.94 | [28 empty] | Всего по позиции
578 | ГЭСНм10-03-001-04 | Плата дополнительная, устанавливаемая на готовом месте стойки/ Прим. Карта удаленного управления | [32 empty] | Плата дополнительная, устанавливаемая на готовом месте стойки/ Прим. Карта удаленного управления | bar: 4 to 7
| 421/пр_2020_прил.10_т.5_п.1.2_гр.4 | Производство ремонтно-строительных работ осуществляется в помещениях эксплуатируемого объекта капитального строительства, эксплуатация которого не прекращена, в том числе для объектов производственного и непроизводственного назначения без остановки рабочего процесса, при этом: в зоне производства ремонтно-строительных работ имеются действующее технологическое или лабораторное оборудование, мебель и иные загромождающие помещения предметы ОЗП=1,35; ЭМ=1,35 к расх.; ЗПМ=1,35; ТЗ=1,35; ТЗМ=1,35 | [34 empty] | Производство ремонтно-строительных работ осуществляется в помещениях эксплуатируемого объекта капитального строительства, эксплуатация которого не прекращена, в том числе для объектов производственного и непроизводственного назначения без остановки рабочего процесса, при этом: в зоне производства ремонтно-строительных работ имеются действующее технологическое или лабораторное оборудование, мебель и иные загромождающие помещения предметы ОЗП=1,35; ЭМ=1,35 к расх.; ЗПМ=1,35; ТЗ=1,35; ТЗМ=1,35
| 1 | ОТ(ЗТ) |  |  |  | 4: чел.-ч; 7: 2.835; 12: 1502.04 | [23 empty] | ОТ(ЗТ)
| 1-100-30 | Средний разряд работы 3,0 |  |  |  | чел.-ч | 2.1 | 1.35 | 2.835 |  |  | 529.82 |  | 1502.04 | [24 empty] | Средний разряд работы 3,0
| 2 | ЭМ |  |  |  | 12: 177.24 | [23 empty] | ЭМ
|  | ОТм(ЗТм) |  |  |  | 4: чел.-ч; 7: 0.108; 12: 74.05 | [23 empty] | ОТм(ЗТм)
| 91.06.05-011 | Погрузчики одноковшовые универсальные фронтальные пневмоколесные, номинальная вместимость основного ковша 2,6 м3, грузоподъемность 5 т |  |  |  | маш.-ч | 0.08 | 1.35 | 0.108 |  |  | 1641.13 |  | 177.24 | [24 empty] | Погрузчики одноковшовые универсальные фронтальные пневмоколесные, номинальная вместимость основного ковша 2,6 м3, грузоподъемность 5 т
| 4-100-050 | ОТм(Зтм) Средний разряд машинистов 5 |  |  |  | чел.-ч | 0.08 | 1.35 | 0.108 |  |  | 685.65 |  | 74.05 | [29 empty] | ОТм(Зтм) Средний разряд машинистов 5
|  | Итого прямые затраты |  |  |  | 12: 1753.33 | [25 empty] | Итого прямые затраты
578.1 | 421/пр_2020_п.75_пп.а | Вспомогательные ненормируемые материальные ресурсы |  |  |  | 4: %; 5: 2; 7: 2; 12: 22.25 | [26 empty] | Вспомогательные ненормируемые материальные ресурсы
|  | ФОТ |  |  |  | 12: 1576.09 | [27 empty] | ФОТ
| Пр/812-051.1-1 | НР Прокладка и монтаж сетей связи |  |  |  | 4: %; 5: 90; 7: 90; 12: 1418.48 | [27 empty] | НР Прокладка и монтаж сетей связи
| Пр/774-051.1 | СП Прокладка и монтаж сетей связи |  |  |  | 4: %; 5: 46; 7: 46; 12: 725 | [27 empty] | СП Прокладка и монтаж сетей связи
|  | Всего по позиции |  |  |  | 10: 3919.06; 12: 3919.06 | [28 empty] | Всего по позиции
578.1 О | ТЦ_61.1.03.03_78_7814613418_16.03.2026_02_18.1 | Карта удаленного управления |  |  |  | шт | 1 | 1 | 1 |  |  | 16317.18 |  | 16317.18 | [20 empty] | Карта удаленного управления
|  | Всего по позиции |  |  |  | 12: 16317.18 | [28 empty] | Всего по позиции
Кабельные проходки | [33 empty] | Кабельные проходки
579 | ГЭСНр69-01-002-01 | Сверление отверстий: в кирпичных стенах электроперфоратором диаметром до 20 мм, толщина стен 0,5 кирпича |  |  |  | 4: 100 отверстий; 5: 0.2; 6: 1; 7: 0.2 | [20 empty] | Сверление отверстий: в кирпичных стенах электроперфоратором диаметром до 20 мм, толщина стен 0,5 кирпича
|  | Объем=20 / 100 | [33 empty] | Объем=20 / 100
| 1 | ОТ(ЗТ) |  |  |  | 4: чел.-ч; 7: 1.072; 12: 567.97 | [23 empty] | ОТ(ЗТ)
| 1-100-30 | Средний разряд работы 3,0 |  |  |  | 4: чел.-ч; 5: 5.36; 7: 1.072; 10: 529.82; 12: 567.97 | [24 empty] | Средний разряд работы 3,0
| 4 | М |  |  |  | 12: 1.35 | [23 empty] | М
| 01.7.03.04-0001 | Электроэнергия |  |  |  | 4: кВт-ч; 5: 0.7904; 7: 0.15808; 10: 8.51; 12: 1.35 | [24 empty] | Электроэнергия
|  | Итого прямые затраты |  |  |  | 12: 569.32 | [25 empty] | Итого прямые затраты
|  | ФОТ |  |  |  | 12: 567.97 | [27 empty] | ФОТ
| Пр/812-103.0-1 | НР Прочие ремонтно-строительные работы |  |  |  | 4: %; 5: 92; 7: 92; 12: 522.53 | [27 empty] | НР Прочие ремонтно-строительные работы
| Пр/774-103.0 | СП Прочие ремонтно-строительные работы |  |  |  | 4: %; 5: 44; 7: 44; 12: 249.91 | [27 empty] | СП Прочие ремонтно-строительные работы
|  | Всего по позиции |  |  |  | 10: 6708.8; 12: 1341.76 | [28 empty] | Всего по позиции
579.1 | ГЭСНр69-01-002-02 | Сверление отверстий: на каждые 0,5 кирпича толщины стен добавлять к норме 69-01-002-01/ Прим. Глубина 2 кирпича = 500мм |  |  |  | 4: 100 отверстий; 5: 0.2; 6: 1; 7: 0.2 | [20 empty] | Сверление отверстий: на каждые 0,5 кирпича толщины стен добавлять к норме 69-01-002-01/ Прим. Глубина 2 кирпича = 500мм
|  | Объем=20 / 100 | [33 empty] | Объем=20 / 100
|  | ПЗ=3 (ОЗП=3; ЭМ=3 к расх.; ЗПМ=3; МАТ=3 к расх.; ТЗ=3; ТЗМ=3) | [34 empty] | ПЗ=3 (ОЗП=3; ЭМ=3 к расх.; ЗПМ=3; МАТ=3 к расх.; ТЗ=3; ТЗМ=3)
| 1 | ОТ(ЗТ) |  |  |  | 4: чел.-ч; 7: 3.168; 12: 1678.47 | [23 empty] | ОТ(ЗТ)
| 1-100-30 | Средний разряд работы 3,0 |  |  |  | чел.-ч | 5.28 | 3 | 3.168 |  |  | 529.82 |  | 1678.47 | [24 empty] | Средний разряд работы 3,0
| 4 | М |  |  |  | 12: 3.88 | [23 empty] | М
| 01.7.03.04-0001 | Электроэнергия |  |  |  | кВт-ч | 0.76 | 3 | 0.456 |  |  | 8.51 |  | 3.88 | [24 empty] | Электроэнергия
|  | Итого прямые затраты |  |  |  | 12: 1682.35 | [25 empty] | Итого прямые затраты
|  | ФОТ |  |  |  | 12: 1678.47 | [27 empty] | ФОТ
| Пр/812-103.0-1 | НР Прочие ремонтно-строительные работы |  |  |  | 4: %; 5: 92; 7: 92; 12: 1544.19 | [27 empty] | НР Прочие ремонтно-строительные работы
| Пр/774-103.0 | СП Прочие ремонтно-строительные работы |  |  |  | 4: %; 5: 44; 7: 44; 12: 738.53 | [27 empty] | СП Прочие ремонтно-строительные работы
|  | Всего по позиции |  |  |  | 10: 19825.35; 12: 3965.07 | [28 empty] | Всего по позиции
579.2 | ГЭСНр69-01-002-03 | Сверление отверстий: на каждые 10 мм диаметра свыше 20 мм добавлять к норме 69-01-002-01 / Прим. Диаметр 45мм |  |  |  | 4: 100 отверстий; 5: 0.2; 6: 1; 7: 0.2 | [20 empty] | Сверление отверстий: на каждые 10 мм диаметра свыше 20 мм добавлять к норме 69-01-002-01 / Прим. Диаметр 45мм
|  | Объем=20 / 100 | [33 empty] | Объем=20 / 100
|  | (45-20)/10 ПЗ=2,5 (ОЗП=2,5; ЭМ=2,5 к расх.; ЗПМ=2,5; МАТ=2,5 к расх.; ТЗ=2,5; ТЗМ=2,5) | [34 empty] | (45-20)/10 ПЗ=2,5 (ОЗП=2,5; ЭМ=2,5 к расх.; ЗПМ=2,5; МАТ=2,5 к расх.; ТЗ=2,5; ТЗМ=2,5)
| 1 | ОТ(ЗТ) |  |  |  | 4: чел.-ч; 7: 3.155; 12: 1671.58 | [23 empty] | ОТ(ЗТ)
| 1-100-30 | Средний разряд работы 3,0 |  |  |  | чел.-ч | 6.31 | 2.5 | 3.155 |  |  | 529.82 |  | 1671.58 | [24 empty] | Средний разряд работы 3,0
| 4 | М |  |  |  | 12: 3.87 | [23 empty] | М
| 01.7.03.04-0001 | Электроэнергия |  |  |  | кВт-ч | 0.9088 | 2.5 | 0.4544 |  |  | 8.51 |  | 3.87 | [24 empty] | Электроэнергия
|  | Итого прямые затраты |  |  |  | 12: 1675.45 | [25 empty] | Итого прямые затраты
|  | ФОТ |  |  |  | 12: 1671.58 | [27 empty] | ФОТ
| Пр/812-103.0-1 | НР Прочие ремонтно-строительные работы |  |  |  | 4: %; 5: 92; 7: 92; 12: 1537.85 | [27 empty] | НР Прочие ремонтно-строительные работы
| Пр/774-103.0 | СП Прочие ремонтно-строительные работы |  |  |  | 4: %; 5: 44; 7: 44; 12: 735.5 | [27 empty] | СП Прочие ремонтно-строительные работы
|  | Всего по позиции |  |  |  | 10: 19744; 12: 3948.8 | [28 empty] | Всего по позиции
579.3 | ФСБЦ-01.7.17.09-0066 | Сверло кольцевое алмазное, диаметр 45 мм |  |  |  | шт | 1 | 1 | 1 | 753.42 | 1.2 | 904.1 |  | 904.1 | [20 empty] | Сверло кольцевое алмазное, диаметр 45 мм
|  | Всего по позиции |  |  |  | 12: 904.1 | [28 empty] | Всего по позиции
580 | ГЭСНм08-02-407-12 | Труба стальная по установленным конструкциям, в опалубке фундаментов и перекрытиях, диаметр: до 40 мм/ Прим. в коридоре |  |  |  | 4: 100 м; 5: 0.1; 6: 1; 7: 0.1 | [20 empty] | Труба стальная по установленным конструкциям, в опалубке фундаментов и перекрытиях, диаметр: до 40 мм/ Прим. в коридоре
|  | Объем=(20*0,5) / 100 | [33 empty] | Объем=(20*0,5) / 100
| 421/пр_2020_прил.10_т.5_п.1.1_гр.4 | Производство ремонтно-строительных работ осуществляется в помещениях эксплуатируемого объекта капитального строительства, эксплуатация которого не прекращена, в том числе для объектов производственного и непроизводственного назначения без остановки рабочего процесса, при этом: в зоне производства ремонтно-строительных работ отсутствуют действующее технологическое или лабораторное оборудование, мебель и иные загромождающие помещения предметы ОЗП=1,2; ЭМ=1,2 к расх.; ЗПМ=1,2; ТЗ=1,2; ТЗМ=1,2 | [34 empty] | Производство ремонтно-строительных работ осуществляется в помещениях эксплуатируемого объекта капитального строительства, эксплуатация которого не прекращена, в том числе для объектов производственного и непроизводственного назначения без остановки рабочего процесса, при этом: в зоне производства ремонтно-строительных работ отсутствуют действующее технологическое или лабораторное оборудование, мебель и иные загромождающие помещения предметы ОЗП=1,2; ЭМ=1,2 к расх.; ЗПМ=1,2; ТЗ=1,2; ТЗМ=1,2
| 1 | ОТ(ЗТ) |  |  |  | 4: чел.-ч; 7: 4.0992; 12: 2390.86 | [23 empty] | ОТ(ЗТ)
| 1-100-38 | Средний разряд работы 3,8 |  |  |  | чел.-ч | 34.16 | 1.2 | 4.0992 |  |  | 583.25 |  | 2390.86 | [24 empty] | Средний разряд работы 3,8
| 2 | ЭМ |  |  |  | 12: 195.73 | [23 empty] | ЭМ
|  | ОТм(ЗТм) |  |  |  | 4: чел.-ч; 7: 0.1536; 12: 107.37 | [23 empty] | ОТм(ЗТм)
| 91.05.05-015 | Краны на автомобильном ходу, грузоподъемность 16 т |  |  |  | маш.-ч | 0.64 | 1.2 | 0.0768 |  |  | 1644.26 |  | 126.28 | [24 empty] | Краны на автомобильном ходу, грузоподъемность 16 т
| 4-100-060 | ОТм(Зтм) Средний разряд машинистов 6 |  |  |  | чел.-ч | 0.64 | 1.2 | 0.0768 |  |  | 801.41 |  | 61.55 | [29 empty] | ОТм(Зтм) Средний разряд машинистов 6
| 91.14.02-001 | Автомобили бортовые, грузоподъемность до 5 т |  |  |  | маш.-ч | 0.64 | 1.2 | 0.0768 |  |  | 570.54 |  | 43.82 | [24 empty] | Автомобили бортовые, грузоподъемность до 5 т
| 4-100-040 | ОТм(Зтм) Средний разряд машинистов 4 |  |  |  | чел.-ч | 0.64 | 1.2 | 0.0768 |  |  | 596.61 |  | 45.82 | [29 empty] | ОТм(Зтм) Средний разряд машинистов 4
| 91.17.04-233 | Аппараты сварочные для ручной дуговой сварки, сварочный ток до 350 А |  |  |  | маш.-ч | 5.45 | 1.2 | 0.654 |  |  | 39.19 |  | 25.63 | [24 empty] | Аппараты сварочные для ручной дуговой сварки, сварочный ток до 350 А
| 4 | М |  |  |  | 12: 161.99 | [23 empty] | М
| 01.7.06.11-0021 | Ленты герметизирующие на основе фторопласта-4Д, антикоррозийностойкие, с липким слоем с одной стороны для уплотнения неподвижных резьбовых соединений трубопроводов, ширина 10 мм, толщина 0,1 мм |  |  |  | кг | 0.032 |  | 0.0032 | 911.59 | 1.97 | 1795.83 |  | 5.75 | [24 empty] | Ленты герметизирующие на основе фторопласта-4Д, антикоррозийностойкие, с липким слоем с одной стороны для уплотнения неподвижных резьбовых соединений трубопроводов, ширина 10 мм, толщина 0,1 мм
| 01.7.07.29-0241 | Хомуты (стяжки) атмосферостойкие из нейлона, цвет черный, размеры 370х4,8 мм |  |  |  | 10 шт | 4 |  | 0.4 | 78.97 | 1.05 | 82.92 |  | 33.17 | [24 empty] | Хомуты (стяжки) атмосферостойкие из нейлона, цвет черный, размеры 370х4,8 мм
| 01.7.11.07-0227 | Электроды сварочные для сварки низколегированных и углеродистых сталей УОНИ 13/45, Э42А, диаметр 4-5 мм |  |  |  | кг | 1.58 |  | 0.158 | 155.63 | 0.78 | 121.39 |  | 19.18 | [24 empty] | Электроды сварочные для сварки низколегированных и углеродистых сталей УОНИ 13/45, Э42А, диаметр 4-5 мм
| 20.1.02.23-0082 | Перемычки гибкие, тип ПГС-50 |  |  |  | 10 шт | 0.6 |  | 0.06 | 944.69 | 1.34 | 1265.88 |  | 75.95 | [24 empty] | Перемычки гибкие, тип ПГС-50
| 20.2.02.02-0011 | Заглушки |  |  |  | 10 шт | 1.02 |  | 0.102 | 7.1 | 1.34 | 9.51 |  | 0.97 | [24 empty] | Заглушки
| 22.2.02.11-0051 | Гайки установочные заземляющие |  |  |  | 100 шт | 0.25 |  | 0.025 | 884.19 | 1.22 | 1078.71 |  | 26.97 | [24 empty] | Гайки установочные заземляющие
|  | Итого прямые затраты |  |  |  | 12: 2855.95 | [25 empty] | Итого прямые затраты
580.1 | 421/пр_2020_п.75_пп.а | Вспомогательные ненормируемые материальные ресурсы |  |  |  | 4: %; 5: 2; 7: 2; 12: 39.85 | [26 empty] | Вспомогательные ненормируемые материальные ресурсы
|  | ФОТ |  |  |  | 12: 2498.23 | [27 empty] | ФОТ
| Пр/812-049.3-1 | НР Электротехнические установки на других объектах |  |  |  | 4: %; 5: 97; 7: 97; 12: 2423.28 | [27 empty] | НР Электротехнические установки на других объектах
| Пр/774-049.3 | СП Электротехнические установки на других объектах |  |  |  | 4: %; 5: 51; 7: 51; 12: 1274.1 | [27 empty] | СП Электротехнические установки на других объектах
|  | Всего по позиции |  |  |  | 10: 65931.8; 12: 6593.18 | [28 empty] | Всего по позиции
580.1 | ТЦ_23.3.06.01_78_7814613418_16.03.2026_02_51.1 | Труба жесткая оцинкованная ø32x1,2x3000 мм |  |  |  | м | 10 | 1 | 10 |  |  | 955.45 |  | 9554.5 | [20 empty] | Труба жесткая оцинкованная ø32x1,2x3000 мм
|  | Всего по позиции |  |  |  | 12: 9554.5 | [28 empty] | Всего по позиции
581 | ГЭСНм08-02-155-02 | Заделка проходов при прокладке кабелей по стенам и потолкам/ Прим. в коридоре |  |  |  | 4: 100 м трассы; 5: 0.1; 6: 1; 7: 0.1 | [20 empty] | Заделка проходов при прокладке кабелей по стенам и потолкам/ Прим. в коридоре
|  | Объем=(20*0,5) / 100 | [33 empty] | Объем=(20*0,5) / 100
| 421/пр_2020_прил.10_т.5_п.1.1_гр.4 | Производство ремонтно-строительных работ осуществляется в помещениях эксплуатируемого объекта капитального строительства, эксплуатация которого не прекращена, в том числе для объектов производственного и непроизводственного назначения без остановки рабочего процесса, при этом: в зоне производства ремонтно-строительных работ отсутствуют действующее технологическое или лабораторное оборудование, мебель и иные загромождающие помещения предметы ОЗП=1,2; ЭМ=1,2 к расх.; ЗПМ=1,2; ТЗ=1,2; ТЗМ=1,2 | [34 empty] | Производство ремонтно-строительных работ осуществляется в помещениях эксплуатируемого объекта капитального строительства, эксплуатация которого не прекращена, в том числе для объектов производственного и непроизводственного назначения без остановки рабочего процесса, при этом: в зоне производства ремонтно-строительных работ отсутствуют действующее технологическое или лабораторное оборудование, мебель и иные загромождающие помещения предметы ОЗП=1,2; ЭМ=1,2 к расх.; ЗПМ=1,2; ТЗ=1,2; ТЗМ=1,2
| 1 | ОТ(ЗТ) |  |  |  | 4: чел.-ч; 7: 0.1212; 12: 70.69 | [23 empty] | ОТ(ЗТ)
| 1-100-38 | Средний разряд работы 3,8 |  |  |  | чел.-ч | 1.01 | 1.2 | 0.1212 |  |  | 583.25 |  | 70.69 | [24 empty] | Средний разряд работы 3,8
| 4 | М |  |  |  | 12: 1.67 | [23 empty] | М
| 01.1.01.09-0024 | Шнур асбестовый общего назначения ШАОН, диаметр 3-6 мм |  |  |  | 4: т; 5: 3e-05; 7: 3e-06; 10: 555080.74; 12: 1.67 | [24 empty] | Шнур асбестовый общего назначения ШАОН, диаметр 3-6 мм
|  | Итого прямые затраты |  |  |  | 12: 72.36 | [25 empty] | Итого прямые затраты
581.1 | 421/пр_2020_п.75_пп.а | Вспомогательные ненормируемые материальные ресурсы |  |  |  | 4: %; 5: 2; 7: 2; 12: 1.18 | [26 empty] | Вспомогательные ненормируемые материальные ресурсы
|  | ФОТ |  |  |  | 12: 70.69 | [27 empty] | ФОТ
| Пр/812-049.3-1 | НР Электротехнические установки на других объектах |  |  |  | 4: %; 5: 97; 7: 97; 12: 68.57 | [27 empty] | НР Электротехнические установки на других объектах
| Пр/774-049.3 | СП Электротехнические установки на других объектах |  |  |  | 4: %; 5: 51; 7: 51; 12: 36.05 | [27 empty] | СП Электротехнические установки на других объектах
|  | Всего по позиции |  |  |  | 10: 1781.6; 12: 178.16 | [28 empty] | Всего по позиции
581.1 | 01.1.01.09-0024 | Шнур асбестовый общего назначения ШАОН, диаметр 3-6 мм |  |  |  | т | -3e-06 | 1 | -3e-06 |  |  | 555080.74 |  | -1.67 | [20 empty] | Шнур асбестовый общего назначения ШАОН, диаметр 3-6 мм
|  | Всего по позиции |  |  |  | 12: -1.67 | [28 empty] | Всего по позиции
581.2 | ФСБЦ-14.5.01.10-1003 | Пена полиуретановая двухкомпонентная терморасширяющаяся противопожарная, объем 325 мл |  |  |  | шт | 10 | 1 | 10 |  |  | 4773.94 |  | 47739.4 | [20 empty] | Пена полиуретановая двухкомпонентная терморасширяющаяся противопожарная, объем 325 мл
|  | Всего по позиции |  |  |  | 12: 47739.4 | [28 empty] | Всего по позиции
|  | Итоги по разделу 26 Телекоммуникационный шкаф НС10.3 (пом. 10-304) : | [42 empty] | Итоги по разделу 26 Телекоммуникационный шкаф НС10.3 (пом. 10-304) :
|  | Всего прямые затраты (справочно) |  |  |  | 12: 1879936.78 | [31 empty] | Всего прямые затраты (справочно)
|  | в том числе: | [43 empty] | в том числе:
|  | Оплата труда рабочих |  |  |  | 12: 460405.63 | [31 empty] | Оплата труда рабочих
|  | Эксплуатация машин |  |  |  | 12: 40355.08 | [31 empty] | Эксплуатация машин
|  | Оплата труда машинистов (Отм) |  |  |  | 12: 21399.45 | [31 empty] | Оплата труда машинистов (Отм)
|  | Материалы |  |  |  | 12: 1357776.62 | [31 empty] | Материалы
|  | Строительные работы |  |  |  | 12: 10159.73 | [31 empty] | Строительные работы
|  | в том числе: | [43 empty] | в том числе:
|  | оплата труда |  |  |  | 12: 3918.02 | [31 empty] | оплата труда
|  | материалы |  |  |  | 12: 913.2 | [31 empty] | материалы
|  | накладные расходы |  |  |  | 12: 3604.57 | [31 empty] | накладные расходы
|  | сметная прибыль |  |  |  | 12: 1723.94 | [31 empty] | сметная прибыль
|  | Монтажные работы |  |  |  | 12: 2554321.3 | [31 empty] | Монтажные работы
|  | в том числе: | [43 empty] | в том числе:
|  | оплата труда |  |  |  | 12: 456487.61 | [31 empty] | оплата труда
|  | эксплуатация машин и механизмов |  |  |  | 12: 40355.08 | [31 empty] | эксплуатация машин и механизмов
|  | оплата труда машинистов (Отм) |  |  |  | 12: 21399.45 | [31 empty] | оплата труда машинистов (Отм)
|  | материалы |  |  |  | 12: 1356863.42 | [31 empty] | материалы
|  | накладные расходы |  |  |  | 12: 446700.54 | [31 empty] | накладные расходы
|  | сметная прибыль |  |  |  | 12: 232515.2 | [31 empty] | сметная прибыль
|  | Оборудование |  |  |  | 12: 328152.83 | [31 empty] | Оборудование
|  | Инженерное оборудование |  |  |  | 12: 328152.83 | [31 empty] | Инженерное оборудование
|  | Всего ФОТ (справочно) |  |  |  | 12: 481805.08 | [31 empty] | Всего ФОТ (справочно)
|  | Всего накладные расходы (справочно) |  |  |  | 12: 450305.11 | [31 empty] | Всего накладные расходы (справочно)
|  | Всего сметная прибыль (справочно) |  |  |  | 12: 234239.14 | [31 empty] | Всего сметная прибыль (справочно)
|  | Всего по разделу 26 Телекоммуникационный шкаф НС10.3 (пом. 10-304) |  |  |  | 12: 2892633.86 | [32 empty] | Всего по разделу 26 Телекоммуникационный шкаф НС10.3 (пом. 10-304)
|  | справочно: | [43 empty] | справочно:
|  | Материальные ресурсы, отсутствующие в ФРСН |  |  |  | 12: 982117.36 | [31 empty] | Материальные ресурсы, отсутствующие в ФРСН
|  | Оборудование, отсутствующее в ФРСН |  |  |  | 12: 257966.73 | [31 empty] | Оборудование, отсутствующее в ФРСН
|  | Затраты труда рабочих |  |  |  | 7: 759,08283 | [33 empty] | Затраты труда рабочих
|  | Затраты труда машинистов |  |  |  | 7: 31,199355 | [33 empty] | Затраты труда машинистов
Раздел 27. Телекоммуникационный шкаф НС14.1 (пом. 14-308) | [32 empty] | Раздел 27. Телекоммуникационный шкаф НС14.1 (пом. 14-308)
Электропитание | [33 empty] | Электропитание
582 | ГЭСНм08-02-390-02 | Короба пластмассовые: шириной до 63 мм/ Прим. в коридоре |  |  |  | 4: 100 м; 5: 0.16; 6: 1; 7: 0.16 | [20 empty] | Короба пластмассовые: шириной до 63 мм/ Прим. в коридоре
|  | Объем=16 / 100 | [33 empty] | Объем=16 / 100
| 421/пр_2020_прил.10_т.5_п.1.1_гр.4 | Производство ремонтно-строительных работ осуществляется в помещениях эксплуатируемого объекта капитального строительства, эксплуатация которого не прекращена, в том числе для объектов производственного и непроизводственного назначения без остановки рабочего процесса, при этом: в зоне производства ремонтно-строительных работ отсутствуют действующее технологическое или лабораторное оборудование, мебель и иные загромождающие помещения предметы ОЗП=1,2; ЭМ=1,2 к расх.; ЗПМ=1,2; ТЗ=1,2; ТЗМ=1,2 | [34 empty] | Производство ремонтно-строительных работ осуществляется в помещениях эксплуатируемого объекта капитального строительства, эксплуатация которого не прекращена, в том числе для объектов производственного и непроизводственного назначения без остановки рабочего процесса, при этом: в зоне производства ремонтно-строительных работ отсутствуют действующее технологическое или лабораторное оборудование, мебель и иные загромождающие помещения предметы ОЗП=1,2; ЭМ=1,2 к расх.; ЗПМ=1,2; ТЗ=1,2; ТЗМ=1,2
| 1 | ОТ(ЗТ) |  |  |  | 4: чел.-ч; 7: 3.5309; 12: 2082.97 | [23 empty] | ОТ(ЗТ)
| 1-100-39 | Средний разряд работы 3,9 |  |  |  | чел.-ч | 18.39 | 1.2 | 3.5309 |  |  | 589.93 |  | 2082.97 | [24 empty] | Средний разряд работы 3,9
| 2 | ЭМ |  |  |  | 12: 0.11 | [23 empty] | ЭМ
|  | ОТм(ЗТм) |  |  |  | 4: чел.-ч; 7: 0.00192; 12: 1.02 | [23 empty] | ОТм(ЗТм)
| 91.06.06-048 | Подъемники одномачтовые, грузоподъемность до 500 кг, высота подъема 45 м |  |  |  | маш.-ч | 0.01 | 1.2 | 0.00192 | 37.32 | 1.57 | 58.59 |  | 0.11 | [24 empty] | Подъемники одномачтовые, грузоподъемность до 500 кг, высота подъема 45 м
| 4-100-030 | ОТм(Зтм) Средний разряд машинистов 3 |  |  |  | чел.-ч | 0.01 | 1.2 | 0.00192 |  |  | 529.82 |  | 1.02 | [29 empty] | ОТм(Зтм) Средний разряд машинистов 3
| 4 | М |  |  |  | 12: 44.77 | [23 empty] | М
| 01.7.03.04-0001 | Электроэнергия |  |  |  | 4: кВт-ч; 5: 7.4304; 7: 1.1889; 10: 8.51; 12: 10.12 | [24 empty] | Электроэнергия
| 01.7.15.07-0022 | Дюбели полиэтиленовые распорные, диаметр 6 мм, длина 40 мм |  |  |  | 1000 шт | 0.3 |  | 0.048 | 261.09 | 1.22 | 318.53 |  | 15.29 | [24 empty] | Дюбели полиэтиленовые распорные, диаметр 6 мм, длина 40 мм
| 01.7.15.14-0165 | Шурупы самонарезающие стальные с полукруглой головкой и прямым шлицем, остроконечные, диаметр 4 мм, длина 40 мм |  |  |  | т | 0.001 |  | 0.00016 | 99190.96 | 1.22 | 121012.97 |  | 19.36 | [24 empty] | Шурупы самонарезающие стальные с полукруглой головкой и прямым шлицем, остроконечные, диаметр 4 мм, длина 40 мм
|  | Итого прямые затраты |  |  |  | 12: 2128.87 | [25 empty] | Итого прямые затраты
582.1 | 421/пр_2020_п.75_пп.а | Вспомогательные ненормируемые материальные ресурсы |  |  |  | 4: %; 5: 2; 7: 2; 12: 34.72 | [26 empty] | Вспомогательные ненормируемые материальные ресурсы
|  | ФОТ |  |  |  | 12: 2083.99 | [27 empty] | ФОТ
| Пр/812-049.3-1 | НР Электротехнические установки на других объектах |  |  |  | 4: %; 5: 97; 7: 97; 12: 2021.47 | [27 empty] | НР Электротехнические установки на других объектах
| Пр/774-049.3 | СП Электротехнические установки на других объектах |  |  |  | 4: %; 5: 51; 7: 51; 12: 1062.83 | [27 empty] | СП Электротехнические установки на других объектах
|  | Всего по позиции |  |  |  | 10: 32799.31; 12: 5247.89 | [28 empty] | Всего по позиции
582.1 | ФСБЦ-20.2.05.04-0080 | Короб кабельный (кабель-канал) ПВХ с крышкой, с направляющими, размеры 60х40 мм |  |  |  | 100 м | 0.16 | 1 | 0.16 | 19959.48 | 1.29 | 25747.73 |  | 4119.64 | [20 empty] | Короб кабельный (кабель-канал) ПВХ с крышкой, с направляющими, размеры 60х40 мм
|  | Объем=16 / 100 | [33 empty] | Объем=16 / 100
|  | Всего по позиции |  |  |  | 12: 4119.64 | [28 empty] | Всего по позиции
582.2 | ФСБЦ-20.2.05.09-0065 | Углы плоские для кабель-канала, размеры 60х40 мм |  |  |  | 100 шт | 0.04 | 1 | 0.04 | 22952.05 | 1.29 | 29608.14 |  | 1184.33 | [20 empty] | Углы плоские для кабель-канала, размеры 60х40 мм
|  | Объем=4 / 100 | [33 empty] | Объем=4 / 100
|  | Всего по позиции |  |  |  | 12: 1184.33 | [28 empty] | Всего по позиции
582.3 | ФСБЦ-20.2.05.09-0015 | Углы внешние изменяемые для кабель-канала, размеры 60х40 мм |  |  |  | 100 шт | 0.04 | 1 | 0.04 | 20536.08 | 1.29 | 26491.54 |  | 1059.66 | [20 empty] | Углы внешние изменяемые для кабель-канала, размеры 60х40 мм
|  | Объем=4 / 100 | [33 empty] | Объем=4 / 100
|  | Всего по позиции |  |  |  | 12: 1059.66 | [28 empty] | Всего по позиции
582.4 | ФСБЦ-20.2.05.09-0035 | Углы внутренние изменяемые для кабель-канала, размеры 60х40 мм |  |  |  | 100 шт | 0.04 | 1 | 0.04 | 20119.48 | 1.29 | 25954.13 |  | 1038.17 | [20 empty] | Углы внутренние изменяемые для кабель-канала, размеры 60х40 мм
|  | Объем=4 / 100 | [33 empty] | Объем=4 / 100
|  | Всего по позиции |  |  |  | 12: 1038.17 | [28 empty] | Всего по позиции
582.5 | ФСБЦ-20.2.05.06-1026 | Накладки на стык для кабель-канала, размеры 60х40 мм |  |  |  | 100 шт | 0.04 | 1 | 0.04 | 6478.23 | 1.29 | 8356.92 |  | 334.28 | [20 empty] | Накладки на стык для кабель-канала, размеры 60х40 мм
|  | Объем=4 / 100 | [33 empty] | Объем=4 / 100
|  | Всего по позиции |  |  |  | 12: 334.28 | [28 empty] | Всего по позиции
582.6 | ФСБЦ-20.2.05.06-1080 | Соединитель на стык кабель-канала, размеры 60х40 мм |  |  |  | 100 шт | 0.08 | 1 | 0.08 |  |  | 4059.51 |  | 324.76 | [20 empty] | Соединитель на стык кабель-канала, размеры 60х40 мм
|  | Объем=8 / 100 | [33 empty] | Объем=8 / 100
|  | Всего по позиции |  |  |  | 12: 324.76 | [28 empty] | Всего по позиции
582.7 | ФСБЦ-20.2.05.03-0005 | Заглушки для коробов, размеры 60х40 мм |  |  |  | 100 шт | 0.02 | 1 | 0.02 | 3321.67 | 1.29 | 4284.95 |  | 85.7 | [20 empty] | Заглушки для коробов, размеры 60х40 мм
|  | Объем=2 / 100 | [33 empty] | Объем=2 / 100
|  | Всего по позиции |  |  |  | 12: 85.7 | [28 empty] | Всего по позиции
583 | ГЭСНм08-02-402-01 | Кабель трех-пятижильный по установленным конструкциям и лоткам с установкой ответвительных коробок: в помещениях с нормальной средой сечением жилы до 10 мм2/ Прим. в коридоре |  |  |  | 4: 100 м; 5: 0.25; 6: 1; 7: 0.25 | [20 empty] | Кабель трех-пятижильный по установленным конструкциям и лоткам с установкой ответвительных коробок: в помещениях с нормальной средой сечением жилы до 10 мм2/ Прим. в коридоре
|  | Объем=25 / 100 | [33 empty] | Объем=25 / 100
| 421/пр_2020_прил.10_т.5_п.1.1_гр.4 | Производство ремонтно-строительных работ осуществляется в помещениях эксплуатируемого объекта капитального строительства, эксплуатация которого не прекращена, в том числе для объектов производственного и непроизводственного назначения без остановки рабочего процесса, при этом: в зоне производства ремонтно-строительных работ отсутствуют действующее технологическое или лабораторное оборудование, мебель и иные загромождающие помещения предметы ОЗП=1,2; ЭМ=1,2 к расх.; ЗПМ=1,2; ТЗ=1,2; ТЗМ=1,2 | [34 empty] | Производство ремонтно-строительных работ осуществляется в помещениях эксплуатируемого объекта капитального строительства, эксплуатация которого не прекращена, в том числе для объектов производственного и непроизводственного назначения без остановки рабочего процесса, при этом: в зоне производства ремонтно-строительных работ отсутствуют действующее технологическое или лабораторное оборудование, мебель и иные загромождающие помещения предметы ОЗП=1,2; ЭМ=1,2 к расх.; ЗПМ=1,2; ТЗ=1,2; ТЗМ=1,2
| 1 | ОТ(ЗТ) |  |  |  | 4: чел.-ч; 7: 3.672; 12: 2141.69 | [23 empty] | ОТ(ЗТ)
| 1-100-38 | Средний разряд работы 3,8 |  |  |  | чел.-ч | 12.24 | 1.2 | 3.672 |  |  | 583.25 |  | 2141.69 | [24 empty] | Средний разряд работы 3,8
| 2 | ЭМ |  |  |  | 12: 91.85 | [23 empty] | ЭМ
|  | ОТм(ЗТм) |  |  |  | 4: чел.-ч; 7: 0.06; 12: 41.94 | [23 empty] | ОТм(ЗТм)
| 91.05.05-015 | Краны на автомобильном ходу, грузоподъемность 16 т |  |  |  | маш.-ч | 0.1 | 1.2 | 0.03 |  |  | 1644.26 |  | 49.33 | [24 empty] | Краны на автомобильном ходу, грузоподъемность 16 т
| 4-100-060 | ОТм(Зтм) Средний разряд машинистов 6 |  |  |  | чел.-ч | 0.1 | 1.2 | 0.03 |  |  | 801.41 |  | 24.04 | [29 empty] | ОТм(Зтм) Средний разряд машинистов 6
| 91.14.02-001 | Автомобили бортовые, грузоподъемность до 5 т |  |  |  | маш.-ч | 0.1 | 1.2 | 0.03 |  |  | 570.54 |  | 17.12 | [24 empty] | Автомобили бортовые, грузоподъемность до 5 т
| 4-100-040 | ОТм(Зтм) Средний разряд машинистов 4 |  |  |  | чел.-ч | 0.1 | 1.2 | 0.03 |  |  | 596.61 |  | 17.9 | [29 empty] | ОТм(Зтм) Средний разряд машинистов 4
| 91.17.04-233 | Аппараты сварочные для ручной дуговой сварки, сварочный ток до 350 А |  |  |  | маш.-ч | 2.16 | 1.2 | 0.648 |  |  | 39.19 |  | 25.4 | [24 empty] | Аппараты сварочные для ручной дуговой сварки, сварочный ток до 350 А
| 4 | М |  |  |  | 12: 97.11 | [23 empty] | М
| 01.7.03.04-0001 | Электроэнергия |  |  |  | 4: кВт-ч; 5: 0.4416; 7: 0.1104; 10: 8.51; 12: 0.94 | [24 empty] | Электроэнергия
| 01.7.06.05-0041 | Ленты изоляционные хлопчатобумажные прорезиненные для электромонтажных и ремонтных работ, цвет черный, ширина 20 мм, толщина 0,35 мм |  |  |  | м | 13.33 |  | 3.3325 | 5.87 | 0.89 | 5.22 |  | 17.4 | [24 empty] | Ленты изоляционные хлопчатобумажные прорезиненные для электромонтажных и ремонтных работ, цвет черный, ширина 20 мм, толщина 0,35 мм
| 01.7.06.07-0002 | Ленты монтажные из пластмассы для бандажирования проводов, скрепляются пластмассовыми кнопками, ширина 10 мм |  |  |  | 10 м | 0.55 |  | 0.1375 | 37.71 | 1.76 | 66.37 |  | 9.13 | [24 empty] | Ленты монтажные из пластмассы для бандажирования проводов, скрепляются пластмассовыми кнопками, ширина 10 мм
| 01.7.11.07-0227 | Электроды сварочные для сварки низколегированных и углеродистых сталей УОНИ 13/45, Э42А, диаметр 4-5 мм |  |  |  | кг | 1.9 |  | 0.475 | 155.63 | 0.78 | 121.39 |  | 57.66 | [24 empty] | Электроды сварочные для сварки низколегированных и углеродистых сталей УОНИ 13/45, Э42А, диаметр 4-5 мм
| 14.4.02.04-0142 | Краска масляная МА-0115, мумия, сурик железный |  |  |  | кг | 0.4 |  | 0.1 | 79.88 | 1.5 | 119.82 |  | 11.98 | [24 empty] | Краска масляная МА-0115, мумия, сурик железный
|  | Итого прямые затраты |  |  |  | 12: 2372.59 | [25 empty] | Итого прямые затраты
583.1 | 421/пр_2020_п.75_пп.а | Вспомогательные ненормируемые материальные ресурсы |  |  |  | 4: %; 5: 2; 7: 2; 12: 35.7 | [26 empty] | Вспомогательные ненормируемые материальные ресурсы
|  | ФОТ |  |  |  | 12: 2183.63 | [27 empty] | ФОТ
| Пр/812-049.3-1 | НР Электротехнические установки на других объектах |  |  |  | 4: %; 5: 97; 7: 97; 12: 2118.12 | [27 empty] | НР Электротехнические установки на других объектах
| Пр/774-049.3 | СП Электротехнические установки на других объектах |  |  |  | 4: %; 5: 51; 7: 51; 12: 1113.65 | [27 empty] | СП Электротехнические установки на других объектах
|  | Всего по позиции |  |  |  | 10: 22560.24; 12: 5640.06 | [28 empty] | Всего по позиции
583.1 | ФСБЦ-21.1.06.10-1643 | Кабель силовой с медными жилами ППГнг(A)-HF 3х4ок(N, PE)-1000 |  |  |  | 1000 м | 0.025 | 1 | 0.025 | 128270.78 | 1.01 | 129553.49 |  | 3238.84 | [20 empty] | Кабель силовой с медными жилами ППГнг(A)-HF 3х4ок(N, PE)-1000
|  | Объем=25 / 1000 | [33 empty] | Объем=25 / 1000
|  | Всего по позиции |  |  |  | 12: 3238.84 | [28 empty] | Всего по позиции
584 | ГЭСНм11-06-002-01 | Электрические проводки в щитах и пультах: шкафных и панельных |  |  |  | 4: 100 м; 5: 0.01; 6: 1; 7: 0.01 | [20 empty] | Электрические проводки в щитах и пультах: шкафных и панельных
|  | Объем=1 / 100 | [33 empty] | Объем=1 / 100
| 421/пр_2020_прил.10_т.5_п.1.2_гр.4 | Производство ремонтно-строительных работ осуществляется в помещениях эксплуатируемого объекта капитального строительства, эксплуатация которого не прекращена, в том числе для объектов производственного и непроизводственного назначения без остановки рабочего процесса, при этом: в зоне производства ремонтно-строительных работ имеются действующее технологическое или лабораторное оборудование, мебель и иные загромождающие помещения предметы ОЗП=1,35; ЭМ=1,35 к расх.; ЗПМ=1,35; ТЗ=1,35; ТЗМ=1,35 | [34 empty] | Производство ремонтно-строительных работ осуществляется в помещениях эксплуатируемого объекта капитального строительства, эксплуатация которого не прекращена, в том числе для объектов производственного и непроизводственного назначения без остановки рабочего процесса, при этом: в зоне производства ремонтно-строительных работ имеются действующее технологическое или лабораторное оборудование, мебель и иные загромождающие помещения предметы ОЗП=1,35; ЭМ=1,35 к расх.; ЗПМ=1,35; ТЗ=1,35; ТЗМ=1,35
| 1 | ОТ(ЗТ) |  |  |  | 4: чел.-ч; 7: 0.12515; 12: 85.81 | [23 empty] | ОТ(ЗТ)
| 1-100-50 | Средний разряд работы 5,0 |  |  |  | чел.-ч | 9.27 | 1.35 | 0.12515 |  |  | 685.65 |  | 85.81 | [24 empty] | Средний разряд работы 5,0
| 4 | М |  |  |  | 12: 1.04 | [23 empty] | М
| 01.7.19.04-0031 | Прокладки резиновые (пластина техническая прессованная) |  |  |  | кг | 0.2 |  | 0.002 | 138.5 | 1.57 | 217.45 |  | 0.43 | [24 empty] | Прокладки резиновые (пластина техническая прессованная)
| 25.2.01.01-0014 | Бирки кабельные маркировочные пластмассовые У136 |  |  |  | 100 шт | 0.25 |  | 0.0025 | 235.73 | 1.04 | 245.16 |  | 0.61 | [24 empty] | Бирки кабельные маркировочные пластмассовые У136
|  | Итого прямые затраты |  |  |  | 12: 86.85 | [25 empty] | Итого прямые затраты
584.1 | 421/пр_2020_п.75_пп.а | Вспомогательные ненормируемые материальные ресурсы |  |  |  | 4: %; 5: 2; 7: 2; 12: 1.27 | [26 empty] | Вспомогательные ненормируемые материальные ресурсы
|  | ФОТ |  |  |  | 12: 85.81 | [27 empty] | ФОТ
| Пр/812-053.0-1 | НР Приборы, средства автоматизации и вычислительной техники |  |  |  | 4: %; 5: 90; 7: 90; 12: 77.23 | [27 empty] | НР Приборы, средства автоматизации и вычислительной техники
| Пр/774-053.0 | СП Приборы, средства автоматизации и вычислительной техники |  |  |  | 4: %; 5: 46; 7: 46; 12: 39.47 | [27 empty] | СП Приборы, средства автоматизации и вычислительной техники
|  | Всего по позиции |  |  |  | 10: 20482; 12: 204.82 | [28 empty] | Всего по позиции
584.1 | ТЦ_21.2.03.05_78_7814613418_16.03.2026_02_48.1 | Провод установочный одножильный медный ПуВнг-LS 1х4 |  |  |  | м | 1 | 1 | 1 |  |  | 55.95 |  | 55.95 | [20 empty] | Провод установочный одножильный медный ПуВнг-LS 1х4
|  | Всего по позиции |  |  |  | 12: 55.95 | [28 empty] | Всего по позиции
585 | ГЭСНм08-03-591-06 | Переключатель: неутопленного типа при открытой проводке/ Прим. Автоматическмй выключатель |  |  |  | 4: 100 шт; 5: 0.01; 6: 1; 7: 0.01 | [20 empty] | Переключатель: неутопленного типа при открытой проводке/ Прим. Автоматическмй выключатель
|  | Объем=1 / 100 | [33 empty] | Объем=1 / 100
| 421/пр_2020_прил.10_т.5_п.1.2_гр.4 | Производство ремонтно-строительных работ осуществляется в помещениях эксплуатируемого объекта капитального строительства, эксплуатация которого не прекращена, в том числе для объектов производственного и непроизводственного назначения без остановки рабочего процесса, при этом: в зоне производства ремонтно-строительных работ имеются действующее технологическое или лабораторное оборудование, мебель и иные загромождающие помещения предметы ОЗП=1,35; ЭМ=1,35 к расх.; ЗПМ=1,35; ТЗ=1,35; ТЗМ=1,35 | [34 empty] | Производство ремонтно-строительных работ осуществляется в помещениях эксплуатируемого объекта капитального строительства, эксплуатация которого не прекращена, в том числе для объектов производственного и непроизводственного назначения без остановки рабочего процесса, при этом: в зоне производства ремонтно-строительных работ имеются действующее технологическое или лабораторное оборудование, мебель и иные загромождающие помещения предметы ОЗП=1,35; ЭМ=1,35 к расх.; ЗПМ=1,35; ТЗ=1,35; ТЗМ=1,35
| 1 | ОТ(ЗТ) |  |  |  | 4: чел.-ч; 7: 0.42025; 12: 258.21 | [23 empty] | ОТ(ЗТ)
| 1-100-42 | Средний разряд работы 4,2 |  |  |  | чел.-ч | 31.13 | 1.35 | 0.42025 |  |  | 614.42 |  | 258.21 | [24 empty] | Средний разряд работы 4,2
| 2 | ЭМ |  |  |  | 12: 0.82 | [23 empty] | ЭМ
|  | ОТм(ЗТм) |  |  |  | 4: чел.-ч; 7: 0.000675; 12: 0.48 | [23 empty] | ОТм(ЗТм)
| 91.05.05-015 | Краны на автомобильном ходу, грузоподъемность 16 т |  |  |  | маш.-ч | 0.03 | 1.35 | 0.000405 |  |  | 1644.26 |  | 0.67 | [24 empty] | Краны на автомобильном ходу, грузоподъемность 16 т
| 4-100-060 | ОТм(Зтм) Средний разряд машинистов 6 |  |  |  | чел.-ч | 0.03 | 1.35 | 0.000405 |  |  | 801.41 |  | 0.32 | [29 empty] | ОТм(Зтм) Средний разряд машинистов 6
| 91.14.02-001 | Автомобили бортовые, грузоподъемность до 5 т |  |  |  | маш.-ч | 0.02 | 1.35 | 0.00027 |  |  | 570.54 |  | 0.15 | [24 empty] | Автомобили бортовые, грузоподъемность до 5 т
| 4-100-040 | ОТм(Зтм) Средний разряд машинистов 4 |  |  |  | чел.-ч | 0.02 | 1.35 | 0.00027 |  |  | 596.61 |  | 0.16 | [29 empty] | ОТм(Зтм) Средний разряд машинистов 4
| 4 | М |  |  |  | 12: 1.96 | [23 empty] | М
| 01.7.03.04-0001 | Электроэнергия |  |  |  | 4: кВт-ч; 5: 2.132; 7: 0.02132; 10: 8.51; 12: 0.18 | [24 empty] | Электроэнергия
| 01.7.06.05-0041 | Ленты изоляционные хлопчатобумажные прорезиненные для электромонтажных и ремонтных работ, цвет черный, ширина 20 мм, толщина 0,35 мм |  |  |  | м | 9.17 |  | 0.0917 | 5.87 | 0.89 | 5.22 |  | 0.48 | [24 empty] | Ленты изоляционные хлопчатобумажные прорезиненные для электромонтажных и ремонтных работ, цвет черный, ширина 20 мм, толщина 0,35 мм
| 01.7.15.07-0014 | Дюбели распорные полипропиленовые |  |  |  | 100 шт | 1.02 |  | 0.0102 | 41.71 | 1.22 | 50.89 |  | 0.52 | [24 empty] | Дюбели распорные полипропиленовые
| 01.7.15.14-0161 | Шурупы самонарезающие стальные с полукруглой головкой и прямым шлицем, остроконечные, диаметр 2,5 мм, длина 20 мм |  |  |  | т | 0.00016 |  | 1.6e-06 | 214135.65 | 1.22 | 261245.49 |  | 0.42 | [24 empty] | Шурупы самонарезающие стальные с полукруглой головкой и прямым шлицем, остроконечные, диаметр 2,5 мм, длина 20 мм
| 01.7.15.14-0165 | Шурупы самонарезающие стальные с полукруглой головкой и прямым шлицем, остроконечные, диаметр 4 мм, длина 40 мм |  |  |  | т | 0.0003 |  | 3e-06 | 99190.96 | 1.22 | 121012.97 |  | 0.36 | [24 empty] | Шурупы самонарезающие стальные с полукруглой головкой и прямым шлицем, остроконечные, диаметр 4 мм, длина 40 мм
|  | Итого прямые затраты |  |  |  | 12: 261.47 | [25 empty] | Итого прямые затраты
585.1 | 421/пр_2020_п.75_пп.а | Вспомогательные ненормируемые материальные ресурсы |  |  |  | 4: %; 5: 2; 7: 2; 12: 3.83 | [26 empty] | Вспомогательные ненормируемые материальные ресурсы
|  | ФОТ |  |  |  | 12: 258.69 | [27 empty] | ФОТ
| Пр/812-049.3-1 | НР Электротехнические установки на других объектах |  |  |  | 4: %; 5: 97; 7: 97; 12: 250.93 | [27 empty] | НР Электротехнические установки на других объектах
| Пр/774-049.3 | СП Электротехнические установки на других объектах |  |  |  | 4: %; 5: 51; 7: 51; 12: 131.93 | [27 empty] | СП Электротехнические установки на других объектах
|  | Всего по позиции |  |  |  | 10: 64816; 12: 648.16 | [28 empty] | Всего по позиции
585.1 О | ФСБЦ-62.1.01.09-1102 | Выключатель автоматический 1P, 20 А, 4,5 кА, характеристика C |  |  |  | шт | 1 | 1 | 1 | 121.35 | 1.15 | 139.55 |  | 139.55 | [20 empty] | Выключатель автоматический 1P, 20 А, 4,5 кА, характеристика C
|  | Всего по позиции |  |  |  | 12: 139.55 | [28 empty] | Всего по позиции
ИБП | [33 empty] | ИБП
586 | ГЭСНм10-01-001-13 | Рамка со штифтами на винтах и гайках с шайбами/ Прим. Рельсы для ИБП |  |  |  | 4: шт; 5: 2; 6: 1; 7: 2 | [20 empty] | Рамка со штифтами на винтах и гайках с шайбами/ Прим. Рельсы для ИБП
|  | Объем=1*2 | [33 empty] | Объем=1*2
| 421/пр_2020_прил.10_т.5_п.1.2_гр.4 | Производство ремонтно-строительных работ осуществляется в помещениях эксплуатируемого объекта капитального строительства, эксплуатация которого не прекращена, в том числе для объектов производственного и непроизводственного назначения без остановки рабочего процесса, при этом: в зоне производства ремонтно-строительных работ имеются действующее технологическое или лабораторное оборудование, мебель и иные загромождающие помещения предметы ОЗП=1,35; ЭМ=1,35 к расх.; ЗПМ=1,35; ТЗ=1,35; ТЗМ=1,35 | [34 empty] | Производство ремонтно-строительных работ осуществляется в помещениях эксплуатируемого объекта капитального строительства, эксплуатация которого не прекращена, в том числе для объектов производственного и непроизводственного назначения без остановки рабочего процесса, при этом: в зоне производства ремонтно-строительных работ имеются действующее технологическое или лабораторное оборудование, мебель и иные загромождающие помещения предметы ОЗП=1,35; ЭМ=1,35 к расх.; ЗПМ=1,35; ТЗ=1,35; ТЗМ=1,35
| 1 | ОТ(ЗТ) |  |  |  | 4: чел.-ч; 7: 0.351; 12: 185.97 | [23 empty] | ОТ(ЗТ)
| 1-100-30 | Средний разряд работы 3,0 |  |  |  | чел.-ч | 0.13 | 1.35 | 0.351 |  |  | 529.82 |  | 185.97 | [24 empty] | Средний разряд работы 3,0
|  | Итого прямые затраты |  |  |  | 12: 185.97 | [25 empty] | Итого прямые затраты
586.1 | 421/пр_2020_п.75_пп.а | Вспомогательные ненормируемые материальные ресурсы |  |  |  | 4: %; 5: 2; 7: 2; 12: 2.76 | [26 empty] | Вспомогательные ненормируемые материальные ресурсы
|  | ФОТ |  |  |  | 12: 185.97 | [27 empty] | ФОТ
| Пр/812-051.1-1 | НР Прокладка и монтаж сетей связи |  |  |  | 4: %; 5: 90; 7: 90; 12: 167.37 | [27 empty] | НР Прокладка и монтаж сетей связи
| Пр/774-051.1 | СП Прокладка и монтаж сетей связи |  |  |  | 4: %; 5: 46; 7: 46; 12: 85.55 | [27 empty] | СП Прокладка и монтаж сетей связи
|  | Всего по позиции |  |  |  | 10: 220.83; 12: 441.65 | [28 empty] | Всего по позиции
586.1 | ТЦ_20.2.08.09_78_7814613418_16.03.2026_02_49.1 | Монтажный комплект рельсов 2U |  |  |  | шт | 1 | 1 | 1 |  |  | 5090.8 |  | 5090.8 | [20 empty] | Монтажный комплект рельсов 2U
|  | Всего по позиции |  |  |  | 12: 5090.8 | [28 empty] | Всего по позиции
587 | ГЭСНм11-04-008-04 | Съемные и выдвижные блоки (модули, ячейки, ТЭЗ), масса: до 30 кг/ Прим. ИБП 21,5 кг | [32 empty] | Съемные и выдвижные блоки (модули, ячейки, ТЭЗ), масса: до 30 кг/ Прим. ИБП 21,5 кг | bar: 4 to 7
| 421/пр_2020_прил.10_т.5_п.1.2_гр.4 | Производство ремонтно-строительных работ осуществляется в помещениях эксплуатируемого объекта капитального строительства, эксплуатация которого не прекращена, в том числе для объектов производственного и непроизводственного назначения без остановки рабочего процесса, при этом: в зоне производства ремонтно-строительных работ имеются действующее технологическое или лабораторное оборудование, мебель и иные загромождающие помещения предметы ОЗП=1,35; ЭМ=1,35 к расх.; ЗПМ=1,35; ТЗ=1,35; ТЗМ=1,35 | [34 empty] | Производство ремонтно-строительных работ осуществляется в помещениях эксплуатируемого объекта капитального строительства, эксплуатация которого не прекращена, в том числе для объектов производственного и непроизводственного назначения без остановки рабочего процесса, при этом: в зоне производства ремонтно-строительных работ имеются действующее технологическое или лабораторное оборудование, мебель и иные загромождающие помещения предметы ОЗП=1,35; ЭМ=1,35 к расх.; ЗПМ=1,35; ТЗ=1,35; ТЗМ=1,35
| 1 | ОТ(ЗТ) |  |  |  | 4: чел.-ч; 7: 4.1715; 12: 2238.01 | [23 empty] | ОТ(ЗТ)
| 1-100-31 | Средний разряд работы 3,1 |  |  |  | чел.-ч | 3.09 | 1.35 | 4.1715 |  |  | 536.5 |  | 2238.01 | [24 empty] | Средний разряд работы 3,1
| 2 | ЭМ |  |  |  | 12: 23.11 | [23 empty] | ЭМ
|  | ОТм(ЗТм) |  |  |  | 4: чел.-ч; 7: 0.0405; 12: 24.16 | [23 empty] | ОТм(ЗТм)
| 91.14.02-001 | Автомобили бортовые, грузоподъемность до 5 т |  |  |  | маш.-ч | 0.03 | 1.35 | 0.0405 |  |  | 570.54 |  | 23.11 | [24 empty] | Автомобили бортовые, грузоподъемность до 5 т
| 4-100-040 | ОТм(Зтм) Средний разряд машинистов 4 |  |  |  | чел.-ч | 0.03 | 1.35 | 0.0405 |  |  | 596.61 |  | 24.16 | [29 empty] | ОТм(Зтм) Средний разряд машинистов 4
|  | Итого прямые затраты |  |  |  | 12: 2285.28 | [25 empty] | Итого прямые затраты
587.1 | 421/пр_2020_п.75_пп.а | Вспомогательные ненормируемые материальные ресурсы |  |  |  | 4: %; 5: 2; 7: 2; 12: 33.16 | [26 empty] | Вспомогательные ненормируемые материальные ресурсы
|  | ФОТ |  |  |  | 12: 2262.17 | [27 empty] | ФОТ
| Пр/812-053.0-1 | НР Приборы, средства автоматизации и вычислительной техники |  |  |  | 4: %; 5: 90; 7: 90; 12: 2035.95 | [27 empty] | НР Приборы, средства автоматизации и вычислительной техники
| Пр/774-053.0 | СП Приборы, средства автоматизации и вычислительной техники |  |  |  | 4: %; 5: 46; 7: 46; 12: 1040.6 | [27 empty] | СП Приборы, средства автоматизации и вычислительной техники
|  | Всего по позиции |  |  |  | 10: 5394.99; 12: 5394.99 | [28 empty] | Всего по позиции
587.1 О | ТЦ_62.4.02.01_78_7814613418_16.03.2016_02_19.1 | ИБП 1500 ВА |  |  |  | шт | 1 | 1 | 1 |  |  | 53613.62 |  | 53613.62 | [20 empty] | ИБП 1500 ВА
|  | Всего по позиции |  |  |  | 12: 53613.62 | [28 empty] | Всего по позиции
587.2 | ТЦ_21.1.06.09_78_7814613418_16.03.2026_02_27.1 | Кабель электропитания PDU 3х1,5мм2 1м с разъёмами C19 и Schuko |  |  |  | шт | 1 | 1 | 1 |  |  | 661.01 |  | 661.01 | [20 empty] | Кабель электропитания PDU 3х1,5мм2 1м с разъёмами C19 и Schuko
|  | Всего по позиции |  |  |  | 12: 661.01 | [28 empty] | Всего по позиции
588 | ГЭСНм10-03-001-04 | Плата дополнительная, устанавливаемая на готовом месте стойки/ Прим. Карта удаленного управления | [32 empty] | Плата дополнительная, устанавливаемая на готовом месте стойки/ Прим. Карта удаленного управления | bar: 4 to 7
| 421/пр_2020_прил.10_т.5_п.1.2_гр.4 | Производство ремонтно-строительных работ осуществляется в помещениях эксплуатируемого объекта капитального строительства, эксплуатация которого не прекращена, в том числе для объектов производственного и непроизводственного назначения без остановки рабочего процесса, при этом: в зоне производства ремонтно-строительных работ имеются действующее технологическое или лабораторное оборудование, мебель и иные загромождающие помещения предметы ОЗП=1,35; ЭМ=1,35 к расх.; ЗПМ=1,35; ТЗ=1,35; ТЗМ=1,35 | [34 empty] | Производство ремонтно-строительных работ осуществляется в помещениях эксплуатируемого объекта капитального строительства, эксплуатация которого не прекращена, в том числе для объектов производственного и непроизводственного назначения без остановки рабочего процесса, при этом: в зоне производства ремонтно-строительных работ имеются действующее технологическое или лабораторное оборудование, мебель и иные загромождающие помещения предметы ОЗП=1,35; ЭМ=1,35 к расх.; ЗПМ=1,35; ТЗ=1,35; ТЗМ=1,35
| 1 | ОТ(ЗТ) |  |  |  | 4: чел.-ч; 7: 2.835; 12: 1502.04 | [23 empty] | ОТ(ЗТ)
| 1-100-30 | Средний разряд работы 3,0 |  |  |  | чел.-ч | 2.1 | 1.35 | 2.835 |  |  | 529.82 |  | 1502.04 | [24 empty] | Средний разряд работы 3,0
| 2 | ЭМ |  |  |  | 12: 177.24 | [23 empty] | ЭМ
|  | ОТм(ЗТм) |  |  |  | 4: чел.-ч; 7: 0.108; 12: 74.05 | [23 empty] | ОТм(ЗТм)
| 91.06.05-011 | Погрузчики одноковшовые универсальные фронтальные пневмоколесные, номинальная вместимость основного ковша 2,6 м3, грузоподъемность 5 т |  |  |  | маш.-ч | 0.08 | 1.35 | 0.108 |  |  | 1641.13 |  | 177.24 | [24 empty] | Погрузчики одноковшовые универсальные фронтальные пневмоколесные, номинальная вместимость основного ковша 2,6 м3, грузоподъемность 5 т
| 4-100-050 | ОТм(Зтм) Средний разряд машинистов 5 |  |  |  | чел.-ч | 0.08 | 1.35 | 0.108 |  |  | 685.65 |  | 74.05 | [29 empty] | ОТм(Зтм) Средний разряд машинистов 5
|  | Итого прямые затраты |  |  |  | 12: 1753.33 | [25 empty] | Итого прямые затраты
588.1 | 421/пр_2020_п.75_пп.а | Вспомогательные ненормируемые материальные ресурсы |  |  |  | 4: %; 5: 2; 7: 2; 12: 22.25 | [26 empty] | Вспомогательные ненормируемые материальные ресурсы
|  | ФОТ |  |  |  | 12: 1576.09 | [27 empty] | ФОТ
| Пр/812-051.1-1 | НР Прокладка и монтаж сетей связи |  |  |  | 4: %; 5: 90; 7: 90; 12: 1418.48 | [27 empty] | НР Прокладка и монтаж сетей связи
| Пр/774-051.1 | СП Прокладка и монтаж сетей связи |  |  |  | 4: %; 5: 46; 7: 46; 12: 725 | [27 empty] | СП Прокладка и монтаж сетей связи
|  | Всего по позиции |  |  |  | 10: 3919.06; 12: 3919.06 | [28 empty] | Всего по позиции
588.1 О | ТЦ_61.1.03.03_78_7814613418_16.03.2026_02_18.1 | Карта удаленного управления |  |  |  | шт | 1 | 1 | 1 |  |  | 16317.18 |  | 16317.18 | [20 empty] | Карта удаленного управления
|  | Всего по позиции |  |  |  | 12: 16317.18 | [28 empty] | Всего по позиции
589 | ГЭСНм10-01-051-31 | Разделка и включение концов жил кабеля станционного сигнальной проводки на съемных и несъемных штекерах |  |  |  | 4: 100 концов жил; 5: 0.06; 6: 1; 7: 0.06 | [20 empty] | Разделка и включение концов жил кабеля станционного сигнальной проводки на съемных и несъемных штекерах
|  | Объем=(2*3) / 100 | [33 empty] | Объем=(2*3) / 100
| 421/пр_2020_прил.10_т.5_п.1.2_гр.4 | Производство ремонтно-строительных работ осуществляется в помещениях эксплуатируемого объекта капитального строительства, эксплуатация которого не прекращена, в том числе для объектов производственного и непроизводственного назначения без остановки рабочего процесса, при этом: в зоне производства ремонтно-строительных работ имеются действующее технологическое или лабораторное оборудование, мебель и иные загромождающие помещения предметы ОЗП=1,35; ЭМ=1,35 к расх.; ЗПМ=1,35; ТЗ=1,35; ТЗМ=1,35 | [34 empty] | Производство ремонтно-строительных работ осуществляется в помещениях эксплуатируемого объекта капитального строительства, эксплуатация которого не прекращена, в том числе для объектов производственного и непроизводственного назначения без остановки рабочего процесса, при этом: в зоне производства ремонтно-строительных работ имеются действующее технологическое или лабораторное оборудование, мебель и иные загромождающие помещения предметы ОЗП=1,35; ЭМ=1,35 к расх.; ЗПМ=1,35; ТЗ=1,35; ТЗМ=1,35
| 1 | ОТ(ЗТ) |  |  |  | 4: чел.-ч; 7: 0.6642; 12: 396.27 | [23 empty] | ОТ(ЗТ)
| 1-100-40 | Средний разряд работы 4,0 |  |  |  | чел.-ч | 8.2 | 1.35 | 0.6642 |  |  | 596.61 |  | 396.27 | [24 empty] | Средний разряд работы 4,0
| 4 | М |  |  |  | 12: 4.54 | [23 empty] | М
| 01.7.06.12-0004 | Ленты из плотной хлопчатобумажной ткани саржевого плетения, ширина 40 мм |  |  |  | 100 м | 0.03 |  | 0.0018 | 424.62 | 0.89 | 377.91 |  | 0.68 | [24 empty] | Ленты из плотной хлопчатобумажной ткани саржевого плетения, ширина 40 мм
| 01.7.20.04-0003 | Нить мешкозашивочная прошивочная полиэфирная из штапельного лавсана (суровая) |  |  |  | кг | 0.023 |  | 0.00138 | 373.74 | 1.6 | 597.98 |  | 0.83 | [24 empty] | Нить мешкозашивочная прошивочная полиэфирная из штапельного лавсана (суровая)
| 10.3.02.03-0013 | Припои оловянно-свинцовые бессурьмянистые, марка ПОС61 |  |  |  | 4: кг; 5: 0.02; 7: 0.0012; 10: 2523.4; 12: 3.03 | [24 empty] | Припои оловянно-свинцовые бессурьмянистые, марка ПОС61
|  | Итого прямые затраты |  |  |  | 12: 400.81 | [25 empty] | Итого прямые затраты
589.1 | 421/пр_2020_п.75_пп.а | Вспомогательные ненормируемые материальные ресурсы |  |  |  | 4: %; 5: 2; 7: 2; 12: 5.87 | [26 empty] | Вспомогательные ненормируемые материальные ресурсы
|  | ФОТ |  |  |  | 12: 396.27 | [27 empty] | ФОТ
| Пр/812-051.1-1 | НР Прокладка и монтаж сетей связи |  |  |  | 4: %; 5: 90; 7: 90; 12: 356.64 | [27 empty] | НР Прокладка и монтаж сетей связи
| Пр/774-051.1 | СП Прокладка и монтаж сетей связи |  |  |  | 4: %; 5: 46; 7: 46; 12: 182.28 | [27 empty] | СП Прокладка и монтаж сетей связи
|  | Всего по позиции |  |  |  | 10: 15760; 12: 945.6 | [28 empty] | Всего по позиции
589.1 | ТЦ_59.1.20.04_78_7814613418_16.03.2026_02_50.1 | Вилка С14 разборная, 10А, 250 V, черная |  |  |  | шт | 2 | 1 | 2 |  |  | 223.33 |  | 446.66 | [20 empty] | Вилка С14 разборная, 10А, 250 V, черная
|  | Всего по позиции |  |  |  | 12: 446.66 | [28 empty] | Всего по позиции
|  | Итоги по разделу 27 Телекоммуникационный шкаф НС14.1 (пом. 14-308) : | [42 empty] | Итоги по разделу 27 Телекоммуникационный шкаф НС14.1 (пом. 14-308) :
|  | Всего прямые затраты (справочно) |  |  |  | 12: 27254.53 | [31 empty] | Всего прямые затраты (справочно)
|  | в том числе: | [43 empty] | в том числе:
|  | Оплата труда рабочих |  |  |  | 12: 8890.97 | [31 empty] | Оплата труда рабочих
|  | Эксплуатация машин |  |  |  | 12: 293.13 | [31 empty] | Эксплуатация машин
|  | Оплата труда машинистов (Отм) |  |  |  | 12: 141.65 | [31 empty] | Оплата труда машинистов (Отм)
|  | Материалы |  |  |  | 12: 17928.78 | [31 empty] | Материалы
|  | Монтажные работы |  |  |  | 12: 40082.03 | [31 empty] | Монтажные работы
|  | в том числе: | [43 empty] | в том числе:
|  | оплата труда |  |  |  | 12: 8890.97 | [31 empty] | оплата труда
|  | эксплуатация машин и механизмов |  |  |  | 12: 293.13 | [31 empty] | эксплуатация машин и механизмов
|  | оплата труда машинистов (Отм) |  |  |  | 12: 141.65 | [31 empty] | оплата труда машинистов (Отм)
|  | материалы |  |  |  | 12: 17928.78 | [31 empty] | материалы
|  | накладные расходы |  |  |  | 12: 8446.19 | [31 empty] | накладные расходы
|  | сметная прибыль |  |  |  | 12: 4381.31 | [31 empty] | сметная прибыль
|  | Оборудование |  |  |  | 12: 70070.35 | [31 empty] | Оборудование
|  | Инженерное оборудование |  |  |  | 12: 70070.35 | [31 empty] | Инженерное оборудование
|  | Всего ФОТ (справочно) |  |  |  | 12: 9032.62 | [31 empty] | Всего ФОТ (справочно)
|  | Всего накладные расходы (справочно) |  |  |  | 12: 8446.19 | [31 empty] | Всего накладные расходы (справочно)
|  | Всего сметная прибыль (справочно) |  |  |  | 12: 4381.31 | [31 empty] | Всего сметная прибыль (справочно)
|  | Всего по разделу 27 Телекоммуникационный шкаф НС14.1 (пом. 14-308) |  |  |  | 12: 110152.38 | [32 empty] | Всего по разделу 27 Телекоммуникационный шкаф НС14.1 (пом. 14-308)
|  | справочно: | [43 empty] | справочно:
|  | Материальные ресурсы, отсутствующие в ФРСН |  |  |  | 12: 55.95 | [31 empty] | Материальные ресурсы, отсутствующие в ФРСН
|  | Затраты труда рабочих |  |  |  | 7: 15,76998 | [33 empty] | Затраты труда рабочих
|  | Затраты труда машинистов |  |  |  | 7: 0,211095 | [33 empty] | Затраты труда машинистов
Раздел 28. Активное оборудование | [32 empty] | Раздел 28. Активное оборудование
590 | ГЭСНм11-04-008-01 | Съемные и выдвижные блоки (модули, ячейки, ТЭЗ), масса: до 5 кг/ Прим. Демонтаж коммутаторов для монтажа в новый шкаф |  |  |  | 4: шт; 5: 2; 6: 1; 7: 2 | [20 empty] | Съемные и выдвижные блоки (модули, ячейки, ТЭЗ), масса: до 5 кг/ Прим. Демонтаж коммутаторов для монтажа в новый шкаф
| 421/пр_2020_прил.10_т.5_п.1.2_гр.4 | Производство ремонтно-строительных работ осуществляется в помещениях эксплуатируемого объекта капитального строительства, эксплуатация которого не прекращена, в том числе для объектов производственного и непроизводственного назначения без остановки рабочего процесса, при этом: в зоне производства ремонтно-строительных работ имеются действующее технологическое или лабораторное оборудование, мебель и иные загромождающие помещения предметы ОЗП=1,35; ЭМ=1,35 к расх.; ЗПМ=1,35; ТЗ=1,35; ТЗМ=1,35 | [34 empty] | Производство ремонтно-строительных работ осуществляется в помещениях эксплуатируемого объекта капитального строительства, эксплуатация которого не прекращена, в том числе для объектов производственного и непроизводственного назначения без остановки рабочего процесса, при этом: в зоне производства ремонтно-строительных работ имеются действующее технологическое или лабораторное оборудование, мебель и иные загромождающие помещения предметы ОЗП=1,35; ЭМ=1,35 к расх.; ЗПМ=1,35; ТЗ=1,35; ТЗМ=1,35
| 571/пр_2022_п.84_т.3_стр.2_стб.3 | Демонтаж оборудования, пригодного для дальнейшего использования, со снятием с места установки, необходимой (частичной) разборкой без хранения (перемещается на другое место установки и тому подобное) ОЗП=0,6; ЭМ=0,6 к расх.; ЗПМ=0,6; МАТ=0 к расх.; ТЗ=0,6; ТЗМ=0,6 | [34 empty] | Демонтаж оборудования, пригодного для дальнейшего использования, со снятием с места установки, необходимой (частичной) разборкой без хранения (перемещается на другое место установки и тому подобное) ОЗП=0,6; ЭМ=0,6 к расх.; ЗПМ=0,6; МАТ=0 к расх.; ТЗ=0,6; ТЗМ=0,6
| 1 | ОТ(ЗТ) |  |  |  | 4: чел.-ч; 7: 1.6686; 12: 895.2 | [23 empty] | ОТ(ЗТ)
| 1-100-31 | Средний разряд работы 3,1 |  |  |  | чел.-ч | 1.03 | 0,81 (1,35*0,6) | 1.6686 |  |  | 536.5 |  | 895.2 | [24 empty] | Средний разряд работы 3,1
| 2 | ЭМ |  |  |  | 12: 9.24 | [23 empty] | ЭМ
|  | ОТм(ЗТм) |  |  |  | 4: чел.-ч; 7: 0.0162; 12: 9.67 | [23 empty] | ОТм(ЗТм)
| 91.14.02-001 | Автомобили бортовые, грузоподъемность до 5 т |  |  |  | маш.-ч | 0.01 | 0,81 (1,35*0,6) | 0.0162 |  |  | 570.54 |  | 9.24 | [24 empty] | Автомобили бортовые, грузоподъемность до 5 т
| 4-100-040 | ОТм(Зтм) Средний разряд машинистов 4 |  |  |  | чел.-ч | 0.01 | 0,81 (1,35*0,6) | 0.0162 |  |  | 596.61 |  | 9.67 | [29 empty] | ОТм(Зтм) Средний разряд машинистов 4
|  | Итого прямые затраты |  |  |  | 12: 914.11 | [25 empty] | Итого прямые затраты
590.1 | 421/пр_2020_п.75_пп.а | Вспомогательные ненормируемые материальные ресурсы |  |  |  | 4: %; 5: 2; 7: 2; 11: 0.6; 12: 13.26 | [26 empty] | Вспомогательные ненормируемые материальные ресурсы
|  | ФОТ |  |  |  | 12: 904.87 | [27 empty] | ФОТ
| Пр/812-053.0-1 | НР Приборы, средства автоматизации и вычислительной техники |  |  |  | 4: %; 5: 90; 7: 90; 12: 814.38 | [27 empty] | НР Приборы, средства автоматизации и вычислительной техники
| Пр/774-053.0 | СП Приборы, средства автоматизации и вычислительной техники |  |  |  | 4: %; 5: 46; 7: 46; 12: 416.24 | [27 empty] | СП Приборы, средства автоматизации и вычислительной техники
|  | Всего по позиции |  |  |  | 10: 1079; 12: 2157.99 | [28 empty] | Всего по позиции
591 | ГЭСНм11-04-008-01 | Съемные и выдвижные блоки (модули, ячейки, ТЭЗ), масса: до 5 кг/ Прим. Коммутаторы, в т.ч. 2шт после демонтажа |  |  |  | 4: шт; 5: 32; 6: 1; 7: 32 | [20 empty] | Съемные и выдвижные блоки (модули, ячейки, ТЭЗ), масса: до 5 кг/ Прим. Коммутаторы, в т.ч. 2шт после демонтажа
|  | Объем=1+18+4+7+2 | [33 empty] | Объем=1+18+4+7+2
| 421/пр_2020_прил.10_т.5_п.1.2_гр.4 | Производство ремонтно-строительных работ осуществляется в помещениях эксплуатируемого объекта капитального строительства, эксплуатация которого не прекращена, в том числе для объектов производственного и непроизводственного назначения без остановки рабочего процесса, при этом: в зоне производства ремонтно-строительных работ имеются действующее технологическое или лабораторное оборудование, мебель и иные загромождающие помещения предметы ОЗП=1,35; ЭМ=1,35 к расх.; ЗПМ=1,35; ТЗ=1,35; ТЗМ=1,35 | [34 empty] | Производство ремонтно-строительных работ осуществляется в помещениях эксплуатируемого объекта капитального строительства, эксплуатация которого не прекращена, в том числе для объектов производственного и непроизводственного назначения без остановки рабочего процесса, при этом: в зоне производства ремонтно-строительных работ имеются действующее технологическое или лабораторное оборудование, мебель и иные загромождающие помещения предметы ОЗП=1,35; ЭМ=1,35 к расх.; ЗПМ=1,35; ТЗ=1,35; ТЗМ=1,35
| 1 | ОТ(ЗТ) |  |  |  | 4: чел.-ч; 7: 44.496; 12: 23872.1 | [23 empty] | ОТ(ЗТ)
| 1-100-31 | Средний разряд работы 3,1 |  |  |  | чел.-ч | 1.03 | 1.35 | 44.496 |  |  | 536.5 |  | 23872.1 | [24 empty] | Средний разряд работы 3,1
| 2 | ЭМ |  |  |  | 12: 246.47 | [23 empty] | ЭМ
|  | ОТм(ЗТм) |  |  |  | 4: чел.-ч; 7: 0.432; 12: 257.74 | [23 empty] | ОТм(ЗТм)
| 91.14.02-001 | Автомобили бортовые, грузоподъемность до 5 т |  |  |  | маш.-ч | 0.01 | 1.35 | 0.432 |  |  | 570.54 |  | 246.47 | [24 empty] | Автомобили бортовые, грузоподъемность до 5 т
| 4-100-040 | ОТм(Зтм) Средний разряд машинистов 4 |  |  |  | чел.-ч | 0.01 | 1.35 | 0.432 |  |  | 596.61 |  | 257.74 | [29 empty] | ОТм(Зтм) Средний разряд машинистов 4
|  | Итого прямые затраты |  |  |  | 12: 24376.31 | [25 empty] | Итого прямые затраты
591.1 | 421/пр_2020_п.75_пп.а | Вспомогательные ненормируемые материальные ресурсы |  |  |  | 4: %; 5: 2; 7: 2; 12: 353.66 | [26 empty] | Вспомогательные ненормируемые материальные ресурсы
|  | ФОТ |  |  |  | 12: 24129.84 | [27 empty] | ФОТ
| Пр/812-053.0-1 | НР Приборы, средства автоматизации и вычислительной техники |  |  |  | 4: %; 5: 90; 7: 90; 12: 21716.86 | [27 empty] | НР Приборы, средства автоматизации и вычислительной техники
| Пр/774-053.0 | СП Приборы, средства автоматизации и вычислительной техники |  |  |  | 4: %; 5: 46; 7: 46; 12: 11099.73 | [27 empty] | СП Приборы, средства автоматизации и вычислительной техники
|  | Всего по позиции |  |  |  | 10: 1798.33; 12: 57546.56 | [28 empty] | Всего по позиции
591.1 О | ТЦ_89.1.61.01_78_7814613418_16.03.2026_02_1.1 | Ethernet-коммутатор 24 порта 10/100/1000BASE-T, 4 порта 1000BASE-X/10GBASE-R, L3, 220В AC |  |  |  | шт. | 1 | 1 | 1 |  |  | 85900.73 |  | 85900.73 | [20 empty] | Ethernet-коммутатор 24 порта 10/100/1000BASE-T, 4 порта 1000BASE-X/10GBASE-R, L3, 220В AC
|  | Всего по позиции |  |  |  | 12: 85900.73 | [28 empty] | Всего по позиции
591.2 О | ТЦ_89.1.61.01_78_7814613418_16.03.2026_02_2.1 | Ethernet-коммутатор 48 портов 10/100/1000 Base-T, 4 порта 10GBase-R (SFP+)/1000Base-X (SFP) |  |  |  | шт. | 18 | 1 | 18 |  |  | 172925.81 |  | 3112664.58 | [20 empty] | Ethernet-коммутатор 48 портов 10/100/1000 Base-T, 4 порта 10GBase-R (SFP+)/1000Base-X (SFP)
|  | Всего по позиции |  |  |  | 12: 3112664.58 | [28 empty] | Всего по позиции
591.3 О | ТЦ_89.1.61.01_78_7814613418_16.03.2026_02_3.1 | Ethernet-коммутатор, 24 порта 10/100/1000BASE-T (RJ-45) PoE/PoE+, 4 порта 1000BASE-X (SFP)/10GBASE-R |  |  |  | шт. | 4 | 1 | 4 |  |  | 149394.96 |  | 597579.84 | [20 empty] | Ethernet-коммутатор, 24 порта 10/100/1000BASE-T (RJ-45) PoE/PoE+, 4 порта 1000BASE-X (SFP)/10GBASE-R
|  | Всего по позиции |  |  |  | 12: 597579.84 | [28 empty] | Всего по позиции
591.4 О | ТЦ_89.1.61.01_78_7814613418_16.03.2016_02_4.1 | Ethernet-коммутатор 48 портов 10/100/1000BASE-T (PoE/PoE+), 4 порта 1000BASE-X/10GBASE-R |  |  |  | шт. | 7 | 1 | 7 |  |  | 383691.87 |  | 2685843.09 | [20 empty] | Ethernet-коммутатор 48 портов 10/100/1000BASE-T (PoE/PoE+), 4 порта 1000BASE-X/10GBASE-R
|  | Всего по позиции |  |  |  | 12: 2685843.09 | [28 empty] | Всего по позиции
592 | ГЭСНм11-04-008-01 | Съемные и выдвижные блоки (модули, ячейки, ТЭЗ), масса: до 5 кг/ Прим. Модуль питания |  |  |  | 4: шт; 5: 14; 6: 1; 7: 14 | [20 empty] | Съемные и выдвижные блоки (модули, ячейки, ТЭЗ), масса: до 5 кг/ Прим. Модуль питания
| 421/пр_2020_прил.10_т.5_п.1.2_гр.4 | Производство ремонтно-строительных работ осуществляется в помещениях эксплуатируемого объекта капитального строительства, эксплуатация которого не прекращена, в том числе для объектов производственного и непроизводственного назначения без остановки рабочего процесса, при этом: в зоне производства ремонтно-строительных работ имеются действующее технологическое или лабораторное оборудование, мебель и иные загромождающие помещения предметы ОЗП=1,35; ЭМ=1,35 к расх.; ЗПМ=1,35; ТЗ=1,35; ТЗМ=1,35 | [34 empty] | Производство ремонтно-строительных работ осуществляется в помещениях эксплуатируемого объекта капитального строительства, эксплуатация которого не прекращена, в том числе для объектов производственного и непроизводственного назначения без остановки рабочего процесса, при этом: в зоне производства ремонтно-строительных работ имеются действующее технологическое или лабораторное оборудование, мебель и иные загромождающие помещения предметы ОЗП=1,35; ЭМ=1,35 к расх.; ЗПМ=1,35; ТЗ=1,35; ТЗМ=1,35
| 1 | ОТ(ЗТ) |  |  |  | 4: чел.-ч; 7: 19.467; 12: 10444.05 | [23 empty] | ОТ(ЗТ)
| 1-100-31 | Средний разряд работы 3,1 |  |  |  | чел.-ч | 1.03 | 1.35 | 19.467 |  |  | 536.5 |  | 10444.05 | [24 empty] | Средний разряд работы 3,1
| 2 | ЭМ |  |  |  | 12: 107.83 | [23 empty] | ЭМ
|  | ОТм(ЗТм) |  |  |  | 4: чел.-ч; 7: 0.189; 12: 112.76 | [23 empty] | ОТм(ЗТм)
| 91.14.02-001 | Автомобили бортовые, грузоподъемность до 5 т |  |  |  | маш.-ч | 0.01 | 1.35 | 0.189 |  |  | 570.54 |  | 107.83 | [24 empty] | Автомобили бортовые, грузоподъемность до 5 т
| 4-100-040 | ОТм(Зтм) Средний разряд машинистов 4 |  |  |  | чел.-ч | 0.01 | 1.35 | 0.189 |  |  | 596.61 |  | 112.76 | [29 empty] | ОТм(Зтм) Средний разряд машинистов 4
|  | Итого прямые затраты |  |  |  | 12: 10664.64 | [25 empty] | Итого прямые затраты
592.1 | 421/пр_2020_п.75_пп.а | Вспомогательные ненормируемые материальные ресурсы |  |  |  | 4: %; 5: 2; 7: 2; 12: 154.73 | [26 empty] | Вспомогательные ненормируемые материальные ресурсы
|  | ФОТ |  |  |  | 12: 10556.81 | [27 empty] | ФОТ
| Пр/812-053.0-1 | НР Приборы, средства автоматизации и вычислительной техники |  |  |  | 4: %; 5: 90; 7: 90; 12: 9501.13 | [27 empty] | НР Приборы, средства автоматизации и вычислительной техники
| Пр/774-053.0 | СП Приборы, средства автоматизации и вычислительной техники |  |  |  | 4: %; 5: 46; 7: 46; 12: 4856.13 | [27 empty] | СП Приборы, средства автоматизации и вычислительной техники
|  | Всего по позиции |  |  |  | 10: 1798.33; 12: 25176.63 | [28 empty] | Всего по позиции
592.1 О | ТЦ_61.3.05.00_78_7814613418_16.03.2016_02_5.1 | Модуль питания 176–264 В AC, 380 Вт |  |  |  | шт. | 14 | 1 | 14 |  |  | 59047.13 |  | 826659.82 | [20 empty] | Модуль питания 176–264 В AC, 380 Вт
|  | Всего по позиции |  |  |  | 12: 826659.82 | [28 empty] | Всего по позиции
593 | ГЭСНм11-04-008-01 | Съемные и выдвижные блоки (модули, ячейки, ТЭЗ), масса: до 5 кг/ Прим. Трансивер комплект - 2шт, в т.ч 10 компл предоставлено Заказчиком |  |  |  | 4: шт; 5: 56; 6: 1; 7: 56 | [20 empty] | Съемные и выдвижные блоки (модули, ячейки, ТЭЗ), масса: до 5 кг/ Прим. Трансивер комплект - 2шт, в т.ч 10 компл предоставлено Заказчиком
|  | Объем=18*2+10*2 | [33 empty] | Объем=18*2+10*2
| 421/пр_2020_прил.10_т.5_п.1.2_гр.4 | Производство ремонтно-строительных работ осуществляется в помещениях эксплуатируемого объекта капитального строительства, эксплуатация которого не прекращена, в том числе для объектов производственного и непроизводственного назначения без остановки рабочего процесса, при этом: в зоне производства ремонтно-строительных работ имеются действующее технологическое или лабораторное оборудование, мебель и иные загромождающие помещения предметы ОЗП=1,35; ЭМ=1,35 к расх.; ЗПМ=1,35; ТЗ=1,35; ТЗМ=1,35 | [34 empty] | Производство ремонтно-строительных работ осуществляется в помещениях эксплуатируемого объекта капитального строительства, эксплуатация которого не прекращена, в том числе для объектов производственного и непроизводственного назначения без остановки рабочего процесса, при этом: в зоне производства ремонтно-строительных работ имеются действующее технологическое или лабораторное оборудование, мебель и иные загромождающие помещения предметы ОЗП=1,35; ЭМ=1,35 к расх.; ЗПМ=1,35; ТЗ=1,35; ТЗМ=1,35
| 1 | ОТ(ЗТ) |  |  |  | 4: чел.-ч; 7: 77.868; 12: 41776.18 | [23 empty] | ОТ(ЗТ)
| 1-100-31 | Средний разряд работы 3,1 |  |  |  | чел.-ч | 1.03 | 1.35 | 77.868 |  |  | 536.5 |  | 41776.18 | [24 empty] | Средний разряд работы 3,1
| 2 | ЭМ |  |  |  | 12: 431.33 | [23 empty] | ЭМ
|  | ОТм(ЗТм) |  |  |  | 4: чел.-ч; 7: 0.756; 12: 451.04 | [23 empty] | ОТм(ЗТм)
| 91.14.02-001 | Автомобили бортовые, грузоподъемность до 5 т |  |  |  | маш.-ч | 0.01 | 1.35 | 0.756 |  |  | 570.54 |  | 431.33 | [24 empty] | Автомобили бортовые, грузоподъемность до 5 т
| 4-100-040 | ОТм(Зтм) Средний разряд машинистов 4 |  |  |  | чел.-ч | 0.01 | 1.35 | 0.756 |  |  | 596.61 |  | 451.04 | [29 empty] | ОТм(Зтм) Средний разряд машинистов 4
|  | Итого прямые затраты |  |  |  | 12: 42658.55 | [25 empty] | Итого прямые затраты
593.1 | 421/пр_2020_п.75_пп.а | Вспомогательные ненормируемые материальные ресурсы |  |  |  | 4: %; 5: 2; 7: 2; 12: 618.91 | [26 empty] | Вспомогательные ненормируемые материальные ресурсы
|  | ФОТ |  |  |  | 12: 42227.22 | [27 empty] | ФОТ
| Пр/812-053.0-1 | НР Приборы, средства автоматизации и вычислительной техники |  |  |  | 4: %; 5: 90; 7: 90; 12: 38004.5 | [27 empty] | НР Приборы, средства автоматизации и вычислительной техники
| Пр/774-053.0 | СП Приборы, средства автоматизации и вычислительной техники |  |  |  | 4: %; 5: 46; 7: 46; 12: 19424.52 | [27 empty] | СП Приборы, средства автоматизации и вычислительной техники
|  | Всего по позиции |  |  |  | 10: 1798.33; 12: 100706.48 | [28 empty] | Всего по позиции
593.1 О | ТЦ_89.1.61.01_78_7814613418_16.03.2026_02_6.1 | Трансиверы SFP+ 10GE модуль 3 км, SM, 1 волокно, комплект TX/RX 1310/1310 LC, DDM |  |  |  | шт. | 18 | 1 | 18 |  |  | 21146.25 |  | 380632.5 | [20 empty] | Трансиверы SFP+ 10GE модуль 3 км, SM, 1 волокно, комплект TX/RX 1310/1310 LC, DDM
|  | Всего по позиции |  |  |  | 12: 380632.5 | [28 empty] | Всего по позиции
594 | ГЭСНм10-02-051-01 | Перемычки кабельные длиной: до 6 м/ Прим. Кабель SFP+ Direct attach cable, в т.ч. 10шт предоставлено Заказчиком |  |  |  | 4: 100 перемычек; 5: 0.22; 6: 1; 7: 0.22 | [20 empty] | Перемычки кабельные длиной: до 6 м/ Прим. Кабель SFP+ Direct attach cable, в т.ч. 10шт предоставлено Заказчиком
|  | Объем=(12+10) / 100 | [33 empty] | Объем=(12+10) / 100
| 421/пр_2020_прил.10_т.5_п.1.2_гр.4 | Производство ремонтно-строительных работ осуществляется в помещениях эксплуатируемого объекта капитального строительства, эксплуатация которого не прекращена, в том числе для объектов производственного и непроизводственного назначения без остановки рабочего процесса, при этом: в зоне производства ремонтно-строительных работ имеются действующее технологическое или лабораторное оборудование, мебель и иные загромождающие помещения предметы ОЗП=1,35; ЭМ=1,35 к расх.; ЗПМ=1,35; ТЗ=1,35; ТЗМ=1,35 | [34 empty] | Производство ремонтно-строительных работ осуществляется в помещениях эксплуатируемого объекта капитального строительства, эксплуатация которого не прекращена, в том числе для объектов производственного и непроизводственного назначения без остановки рабочего процесса, при этом: в зоне производства ремонтно-строительных работ имеются действующее технологическое или лабораторное оборудование, мебель и иные загромождающие помещения предметы ОЗП=1,35; ЭМ=1,35 к расх.; ЗПМ=1,35; ТЗ=1,35; ТЗМ=1,35
| 1 | ОТ(ЗТ) |  |  |  | 4: чел.-ч; 7: 7.128; 12: 4252.64 | [23 empty] | ОТ(ЗТ)
| 1-100-40 | Средний разряд работы 4,0 |  |  |  | чел.-ч | 24 | 1.35 | 7.128 |  |  | 596.61 |  | 4252.64 | [24 empty] | Средний разряд работы 4,0
|  | Итого прямые затраты |  |  |  | 12: 4252.64 | [25 empty] | Итого прямые затраты
594.1 | 421/пр_2020_п.75_пп.а | Вспомогательные ненормируемые материальные ресурсы |  |  |  | 4: %; 5: 2; 7: 2; 12: 63 | [26 empty] | Вспомогательные ненормируемые материальные ресурсы
|  | ФОТ |  |  |  | 12: 4252.64 | [27 empty] | ФОТ
| Пр/812-051.1-1 | НР Прокладка и монтаж сетей связи |  |  |  | 4: %; 5: 90; 7: 90; 12: 3827.38 | [27 empty] | НР Прокладка и монтаж сетей связи
| Пр/774-051.1 | СП Прокладка и монтаж сетей связи |  |  |  | 4: %; 5: 46; 7: 46; 12: 1956.21 | [27 empty] | СП Прокладка и монтаж сетей связи
|  | Всего по позиции |  |  |  | 10: 45905.59; 12: 10099.23 | [28 empty] | Всего по позиции
594.1 О | ТЦ_89.1.61.01_78_7814613418_16.03.2016_02_7.1 | Кабель SFP+ Direct attach cable, 10G, 1m |  |  |  | шт. | 12 | 1 | 12 |  |  | 3806.32 |  | 45675.84 | [20 empty] | Кабель SFP+ Direct attach cable, 10G, 1m
|  | Всего по позиции |  |  |  | 12: 45675.84 | [28 empty] | Всего по позиции
595 | ГЭСНм10-02-051-01 | Перемычки кабельные длиной: до 6 м/ Прим. Оптический коммутационный шнур, в т.ч 10шт предоставлено Заказчиком |  |  |  | 4: 100 перемычек; 5: 0.7; 6: 1; 7: 0.7 | [20 empty] | Перемычки кабельные длиной: до 6 м/ Прим. Оптический коммутационный шнур, в т.ч 10шт предоставлено Заказчиком
|  | Объем=(18+14+28+10) / 100 | [33 empty] | Объем=(18+14+28+10) / 100
| 421/пр_2020_прил.10_т.5_п.1.2_гр.4 | Производство ремонтно-строительных работ осуществляется в помещениях эксплуатируемого объекта капитального строительства, эксплуатация которого не прекращена, в том числе для объектов производственного и непроизводственного назначения без остановки рабочего процесса, при этом: в зоне производства ремонтно-строительных работ имеются действующее технологическое или лабораторное оборудование, мебель и иные загромождающие помещения предметы ОЗП=1,35; ЭМ=1,35 к расх.; ЗПМ=1,35; ТЗ=1,35; ТЗМ=1,35 | [34 empty] | Производство ремонтно-строительных работ осуществляется в помещениях эксплуатируемого объекта капитального строительства, эксплуатация которого не прекращена, в том числе для объектов производственного и непроизводственного назначения без остановки рабочего процесса, при этом: в зоне производства ремонтно-строительных работ имеются действующее технологическое или лабораторное оборудование, мебель и иные загромождающие помещения предметы ОЗП=1,35; ЭМ=1,35 к расх.; ЗПМ=1,35; ТЗ=1,35; ТЗМ=1,35
| 1 | ОТ(ЗТ) |  |  |  | 4: чел.-ч; 7: 22.68; 12: 13531.11 | [23 empty] | ОТ(ЗТ)
| 1-100-40 | Средний разряд работы 4,0 |  |  |  | чел.-ч | 24 | 1.35 | 22.68 |  |  | 596.61 |  | 13531.11 | [24 empty] | Средний разряд работы 4,0
|  | Итого прямые затраты |  |  |  | 12: 13531.11 | [25 empty] | Итого прямые затраты
595.1 | 421/пр_2020_п.75_пп.а | Вспомогательные ненормируемые материальные ресурсы |  |  |  | 4: %; 5: 2; 7: 2; 12: 200.46 | [26 empty] | Вспомогательные ненормируемые материальные ресурсы
|  | ФОТ |  |  |  | 12: 13531.11 | [27 empty] | ФОТ
| Пр/812-051.1-1 | НР Прокладка и монтаж сетей связи |  |  |  | 4: %; 5: 90; 7: 90; 12: 12178 | [27 empty] | НР Прокладка и монтаж сетей связи
| Пр/774-051.1 | СП Прокладка и монтаж сетей связи |  |  |  | 4: %; 5: 46; 7: 46; 12: 6224.31 | [27 empty] | СП Прокладка и монтаж сетей связи
|  | Всего по позиции |  |  |  | 10: 45905.54; 12: 32133.88 | [28 empty] | Всего по позиции
595.1 | ТЦ_21.1.01.01_78_7814613418_16.03.2026_02_33.1 | Оптический коммутационный шнур симплексный, OS2, 9/125, LC-LC, 1 м |  |  |  | шт | 18 | 1 | 18 |  |  | 739.07 |  | 13303.26 | [20 empty] | Оптический коммутационный шнур симплексный, OS2, 9/125, LC-LC, 1 м
|  | Всего по позиции |  |  |  | 12: 13303.26 | [28 empty] | Всего по позиции
595.2 | ТЦ_21.1.01.01_78_7814613418_16.03.2026_02_34.1 | Оптический коммутационный шнур симплексный, OS2, 9/125, LC-LC, 2 м |  |  |  | шт | 14 | 1 | 14 |  |  | 764.79 |  | 10707.06 | [20 empty] | Оптический коммутационный шнур симплексный, OS2, 9/125, LC-LC, 2 м
|  | Всего по позиции |  |  |  | 12: 10707.06 | [28 empty] | Всего по позиции
595.3 | ТЦ_21.1.01.01_78_7814613418_16.03.2026_02_35.1 | Оптический коммутационный шнур симплексный, OS2, 9/125, LC-LC, 3 м |  |  |  | шт | 28 | 1 | 28 |  |  | 791.22 |  | 22154.16 | [20 empty] | Оптический коммутационный шнур симплексный, OS2, 9/125, LC-LC, 3 м
|  | Всего по позиции |  |  |  | 12: 22154.16 | [28 empty] | Всего по позиции
|  | Итоги по разделу 28 Активное оборудование : | [42 empty] | Итоги по разделу 28 Активное оборудование :
|  | Всего прямые затраты (справочно) |  |  |  | 12: 143965.86 | [31 empty] | Всего прямые затраты (справочно)
|  | в том числе: | [43 empty] | в том числе:
|  | Оплата труда рабочих |  |  |  | 12: 94771.28 | [31 empty] | Оплата труда рабочих
|  | Эксплуатация машин |  |  |  | 12: 794.87 | [31 empty] | Эксплуатация машин
|  | Оплата труда машинистов (Отм) |  |  |  | 12: 831.21 | [31 empty] | Оплата труда машинистов (Отм)
|  | Материалы |  |  |  | 12: 47568.5 | [31 empty] | Материалы
|  | Монтажные работы |  |  |  | 12: 273985.25 | [31 empty] | Монтажные работы
|  | в том числе: | [43 empty] | в том числе:
|  | оплата труда |  |  |  | 12: 94771.28 | [31 empty] | оплата труда
|  | эксплуатация машин и механизмов |  |  |  | 12: 794.87 | [31 empty] | эксплуатация машин и механизмов
|  | оплата труда машинистов (Отм) |  |  |  | 12: 831.21 | [31 empty] | оплата труда машинистов (Отм)
|  | материалы |  |  |  | 12: 47568.5 | [31 empty] | материалы
|  | накладные расходы |  |  |  | 12: 86042.25 | [31 empty] | накладные расходы
|  | сметная прибыль |  |  |  | 12: 43977.14 | [31 empty] | сметная прибыль
|  | Оборудование |  |  |  | 12: 7734956.4 | [31 empty] | Оборудование
|  | Инженерное оборудование |  |  |  | 12: 7734956.4 | [31 empty] | Инженерное оборудование
|  | Всего ФОТ (справочно) |  |  |  | 12: 95602.49 | [31 empty] | Всего ФОТ (справочно)
|  | Всего накладные расходы (справочно) |  |  |  | 12: 86042.25 | [31 empty] | Всего накладные расходы (справочно)
|  | Всего сметная прибыль (справочно) |  |  |  | 12: 43977.14 | [31 empty] | Всего сметная прибыль (справочно)
|  | Всего по разделу 28 Активное оборудование |  |  |  | 12: 8008941.65 | [32 empty] | Всего по разделу 28 Активное оборудование
|  | справочно: | [43 empty] | справочно:
|  | Материальные ресурсы, отсутствующие в ФРСН |  |  |  | 12: 46164.48 | [31 empty] | Материальные ресурсы, отсутствующие в ФРСН
|  | Оборудование, отсутствующее в ФРСН |  |  |  | 12: 7734956.4 | [31 empty] | Оборудование, отсутствующее в ФРСН
|  | Затраты труда рабочих |  |  |  | 7: 173,3076 | [33 empty] | Затраты труда рабочих
|  | Затраты труда машинистов |  |  |  | 7: 1,3932 | [33 empty] | Затраты труда машинистов
Раздел 29. Прочие работы | [32 empty] | Раздел 29. Прочие работы
596 | ГЭСН15-01-047-15 | Устройство потолков: плитно-ячеистых по каркасу из оцинкованного профиля/ Прим. Снятие и последующая установка на место плит подвесного потолка |  |  |  | 4: 100 м2; 5: 2.3; 6: 1; 7: 2.3 | [20 empty] | Устройство потолков: плитно-ячеистых по каркасу из оцинкованного профиля/ Прим. Снятие и последующая установка на место плит подвесного потолка
|  | Объем=230 / 100 | [33 empty] | Объем=230 / 100
| 421/пр_2020_прил.10_т.5_п.1.2_гр.4 | Производство ремонтно-строительных работ осуществляется в помещениях эксплуатируемого объекта капитального строительства, эксплуатация которого не прекращена, в том числе для объектов производственного и непроизводственного назначения без остановки рабочего процесса, при этом: в зоне производства ремонтно-строительных работ имеются действующее технологическое или лабораторное оборудование, мебель и иные загромождающие помещения предметы ОЗП=1,35; ЭМ=1,35 к расх.; ЗПМ=1,35; ТЗ=1,35; ТЗМ=1,35 | [34 empty] | Производство ремонтно-строительных работ осуществляется в помещениях эксплуатируемого объекта капитального строительства, эксплуатация которого не прекращена, в том числе для объектов производственного и непроизводственного назначения без остановки рабочего процесса, при этом: в зоне производства ремонтно-строительных работ имеются действующее технологическое или лабораторное оборудование, мебель и иные загромождающие помещения предметы ОЗП=1,35; ЭМ=1,35 к расх.; ЗПМ=1,35; ТЗ=1,35; ТЗМ=1,35
|  | Снятие и последующая установка на место плит подвесного потолка (Консультации и разъяснения № 3 (87) 2017г. вопрос 4.04) ОЗП=0,4; ЭМ=0 к расх.; ЗПМ=0; МАТ=0 к расх.; ТЗ=0,4; ТЗМ=0 | [34 empty] | Снятие и последующая установка на место плит подвесного потолка (Консультации и разъяснения № 3 (87) 2017г. вопрос 4.04) ОЗП=0,4; ЭМ=0 к расх.; ЗПМ=0; МАТ=0 к расх.; ТЗ=0,4; ТЗМ=0
| 421/пр_2020_п.58_пп.б | При применении сметных норм, включенных в сборники ГЭСН (ФЕР, ТЕР), аналогичных технологическим процессам в новом строительстве, в том числе по возведению новых конструктивных элементов ОЗП=1,15; ЭМ=1,25 к расх.; ЗПМ=1,25; ТЗ=1,15; ТЗМ=1,25 | [34 empty] | При применении сметных норм, включенных в сборники ГЭСН (ФЕР, ТЕР), аналогичных технологическим процессам в новом строительстве, в том числе по возведению новых конструктивных элементов ОЗП=1,15; ЭМ=1,25 к расх.; ЗПМ=1,25; ТЗ=1,15; ТЗМ=1,25
| 1 | ОТ(ЗТ) |  |  |  | 4: чел.-ч; 7: 146.3436; 12: 85354.92 | [23 empty] | ОТ(ЗТ)
| 1-100-38 | Средний разряд работы 3,8 |  |  |  | чел.-ч | 102.46 | 0,621 (1,35*0,4*1,15) | 146.3436 |  |  | 583.25 |  | 85354.92 | [24 empty] | Средний разряд работы 3,8
| 2 | ЭМ |  |  |  | 12: 0 | [23 empty] | ЭМ
|  | ОТм(ЗТм) |  |  |  | 4: чел.-ч; 12: 0 | [23 empty] | ОТм(ЗТм)
| 91.06.06-048 | Подъемники одномачтовые, грузоподъемность до 500 кг, высота подъема 45 м |  |  |  | маш.-ч | 0.76 | 0 (1,35*0*1,25) | 0 | 37.32 | 1.57 | 58.59 |  | 0 | [24 empty] | Подъемники одномачтовые, грузоподъемность до 500 кг, высота подъема 45 м
| 4-100-030 | ОТм(Зтм) Средний разряд машинистов 3 |  |  |  | 4: чел.-ч; 5: 0.76; 6: 0 (1,35*0*0*1,25); 10: 529.82; 12: 0 | [29 empty] | ОТм(Зтм) Средний разряд машинистов 3
| 91.14.02-001 | Автомобили бортовые, грузоподъемность до 5 т |  |  |  | маш.-ч | 4.58 | 0 (1,35*0*1,25) | 0 |  |  | 570.54 |  | 0 | [24 empty] | Автомобили бортовые, грузоподъемность до 5 т
| 4-100-040 | ОТм(Зтм) Средний разряд машинистов 4 |  |  |  | 4: чел.-ч; 5: 4.58; 6: 0 (1,35*0*0*1,25); 10: 596.61; 12: 0 | [29 empty] | ОТм(Зтм) Средний разряд машинистов 4
| 4 | М |  |  |  | 12: 0 | [23 empty] | М
| 01.7.03.04-0001 | Электроэнергия |  |  |  | кВт-ч | 2.782 | 0 | 0 |  |  | 8.51 |  | 0 | [24 empty] | Электроэнергия
|  | Итого прямые затраты |  |  |  | 12: 85354.92 | [25 empty] | Итого прямые затраты
|  | ФОТ |  |  |  | 12: 85354.92 | [27 empty] | ФОТ
| Пр/812-015.0-1, Приказ № 812/пр от 21.12.2020 п.25 | НР Отделочные работы |  |  |  | 4: %; 5: 100; 6: 0.9; 7: 90; 12: 76819.43 | [27 empty] | НР Отделочные работы
| Пр/774-015.0, Приказ № 774/пр от 11.12.2020 п.16 | СП Отделочные работы |  |  |  | 4: %; 5: 49; 6: 0.85; 7: 41.65; 12: 35550.32 | [27 empty] | СП Отделочные работы
|  | Всего по позиции |  |  |  | 10: 85967.25; 12: 197724.67 | [28 empty] | Всего по позиции
|  | Итоги по разделу 29 Прочие работы : | [42 empty] | Итоги по разделу 29 Прочие работы :
|  | Всего прямые затраты (справочно) |  |  |  | 12: 85354.92 | [31 empty] | Всего прямые затраты (справочно)
|  | в том числе: | [43 empty] | в том числе:
|  | Оплата труда рабочих |  |  |  | 12: 85354.92 | [31 empty] | Оплата труда рабочих
|  | Строительные работы |  |  |  | 12: 197724.67 | [31 empty] | Строительные работы
|  | в том числе: | [43 empty] | в том числе:
|  | оплата труда |  |  |  | 12: 85354.92 | [31 empty] | оплата труда
|  | накладные расходы |  |  |  | 12: 76819.43 | [31 empty] | накладные расходы
|  | сметная прибыль |  |  |  | 12: 35550.32 | [31 empty] | сметная прибыль
|  | Всего ФОТ (справочно) |  |  |  | 12: 85354.92 | [31 empty] | Всего ФОТ (справочно)
|  | Всего накладные расходы (справочно) |  |  |  | 12: 76819.43 | [31 empty] | Всего накладные расходы (справочно)
|  | Всего сметная прибыль (справочно) |  |  |  | 12: 35550.32 | [31 empty] | Всего сметная прибыль (справочно)
|  | Всего по разделу 29 Прочие работы |  |  |  | 12: 197724.67 | [32 empty] | Всего по разделу 29 Прочие работы
|  | справочно: | [43 empty] | справочно:
|  | Затраты труда рабочих |  |  |  | 7: 146,343618 | [33 empty] | Затраты труда рабочих
Раздел 30. Пуско-наладочные работы | [32 empty] | Раздел 30. Пуско-наладочные работы
Электропитание | [33 empty] | Электропитание
597 | ГЭСНп01-11-028-01 | Измерение сопротивления изоляции (на линию) мегаомметром кабельных и других линий напряжением до 1 кВ, предназначенных для передачи электроэнергии к распределительным устройствам, щитам, шкафам, коммутационным аппаратам и электропотребителям |  |  |  | 4: шт; 5: 18; 6: 1; 7: 18 | [20 empty] | Измерение сопротивления изоляции (на линию) мегаомметром кабельных и других линий напряжением до 1 кВ, предназначенных для передачи электроэнергии к распределительным устройствам, щитам, шкафам, коммутационным аппаратам и электропотребителям
| 1 | ОТ(ЗТ) |  |  |  | 4: чел.-ч; 7: 5.76; 12: 4564.83 | [23 empty] | ОТ(ЗТ)
| 2-100-06 | Рабочий 6 разряда |  |  |  | 4: чел.-ч; 5: 0.16; 7: 2.88; 10: 801.41; 12: 2308.06 | [24 empty] | Рабочий 6 разряда
| 3-200-03 | Инженер III категории |  |  |  | 4: чел.-ч; 5: 0.16; 7: 2.88; 10: 783.6; 12: 2256.77 | [24 empty] | Инженер III категории
|  | Итого прямые затраты |  |  |  | 12: 4564.83 | [25 empty] | Итого прямые затраты
|  | ФОТ |  |  |  | 12: 4564.83 | [27 empty] | ФОТ
| Пр/812-083.0-1 | НР Пусконаладочные работы: 'вхолостую' - 80%, 'под нагрузкой' - 20% |  |  |  | 4: %; 5: 74; 7: 74; 12: 3377.97 | [27 empty] | НР Пусконаладочные работы: 'вхолостую' - 80%, 'под нагрузкой' - 20%
| Пр/774-083.0 | СП Пусконаладочные работы: 'вхолостую' - 80%, 'под нагрузкой' - 20% |  |  |  | 4: %; 5: 36; 7: 36; 12: 1643.34 | [27 empty] | СП Пусконаладочные работы: 'вхолостую' - 80%, 'под нагрузкой' - 20%
|  | Всего по позиции |  |  |  | 10: 532.56; 12: 9586.14 | [28 empty] | Всего по позиции
598 | ГЭСНп01-11-013-01 | Замер полного сопротивления цепи "фаза-нуль" |  |  |  | 4: шт; 5: 18; 6: 1; 7: 18 | [20 empty] | Замер полного сопротивления цепи "фаза-нуль"
| 1 | ОТ(ЗТ) |  |  |  | 4: чел.-ч; 7: 18; 12: 14265.09 | [23 empty] | ОТ(ЗТ)
| 2-100-06 | Рабочий 6 разряда |  |  |  | 4: чел.-ч; 5: 0.5; 7: 9; 10: 801.41; 12: 7212.69 | [24 empty] | Рабочий 6 разряда
| 3-200-03 | Инженер III категории |  |  |  | 4: чел.-ч; 5: 0.5; 7: 9; 10: 783.6; 12: 7052.4 | [24 empty] | Инженер III категории
|  | Итого прямые затраты |  |  |  | 12: 14265.09 | [25 empty] | Итого прямые затраты
|  | ФОТ |  |  |  | 12: 14265.09 | [27 empty] | ФОТ
| Пр/812-083.0-1 | НР Пусконаладочные работы: 'вхолостую' - 80%, 'под нагрузкой' - 20% |  |  |  | 4: %; 5: 74; 7: 74; 12: 10556.17 | [27 empty] | НР Пусконаладочные работы: 'вхолостую' - 80%, 'под нагрузкой' - 20%
| Пр/774-083.0 | СП Пусконаладочные работы: 'вхолостую' - 80%, 'под нагрузкой' - 20% |  |  |  | 4: %; 5: 36; 7: 36; 12: 5135.43 | [27 empty] | СП Пусконаладочные работы: 'вхолостую' - 80%, 'под нагрузкой' - 20%
|  | Всего по позиции |  |  |  | 10: 1664.26; 12: 29956.69 | [28 empty] | Всего по позиции
599 | ГЭСНп01-11-011-01 | Проверка наличия цепи между заземлителями и заземленными элементами |  |  |  | 4: 100 измерений; 5: 0.18; 6: 1; 7: 0.18 | [20 empty] | Проверка наличия цепи между заземлителями и заземленными элементами
|  | Объем=18 / 100 | [33 empty] | Объем=18 / 100
| 1 | ОТ(ЗТ) |  |  |  | 4: чел.-ч; 7: 2.3328; 12: 1848.75 | [23 empty] | ОТ(ЗТ)
| 2-100-06 | Рабочий 6 разряда |  |  |  | 4: чел.-ч; 5: 6.48; 7: 1.1664; 10: 801.41; 12: 934.76 | [24 empty] | Рабочий 6 разряда
| 3-200-03 | Инженер III категории |  |  |  | 4: чел.-ч; 5: 6.48; 7: 1.1664; 10: 783.6; 12: 913.99 | [24 empty] | Инженер III категории
|  | Итого прямые затраты |  |  |  | 12: 1848.75 | [25 empty] | Итого прямые затраты
|  | ФОТ |  |  |  | 12: 1848.75 | [27 empty] | ФОТ
| Пр/812-083.0-1 | НР Пусконаладочные работы: 'вхолостую' - 80%, 'под нагрузкой' - 20% |  |  |  | 4: %; 5: 74; 7: 74; 12: 1368.08 | [27 empty] | НР Пусконаладочные работы: 'вхолостую' - 80%, 'под нагрузкой' - 20%
| Пр/774-083.0 | СП Пусконаладочные работы: 'вхолостую' - 80%, 'под нагрузкой' - 20% |  |  |  | 4: %; 5: 36; 7: 36; 12: 665.55 | [27 empty] | СП Пусконаладочные работы: 'вхолостую' - 80%, 'под нагрузкой' - 20%
|  | Всего по позиции |  |  |  | 10: 21568.78; 12: 3882.38 | [28 empty] | Всего по позиции
600 | ГЭСНп01-03-001-01 | Выключатель однополюсный напряжением до 1 кВ: с электромагнитным, тепловым или комбинированным расцепителем |  |  |  | 4: шт; 5: 29; 6: 1; 7: 29 | [20 empty] | Выключатель однополюсный напряжением до 1 кВ: с электромагнитным, тепловым или комбинированным расцепителем
|  | Объем=11+18 | [33 empty] | Объем=11+18
| 1 | ОТ(ЗТ) |  |  |  | 4: чел.-ч; 7: 37.7; 12: 21988.53 | [23 empty] | ОТ(ЗТ)
| 2-100-04 | Рабочий 4 разряда |  |  |  | 4: чел.-ч; 5: 0.65; 7: 18.85; 10: 596.61; 12: 11246.1 | [24 empty] | Рабочий 4 разряда
| 3-100-02 | Техник II категории |  |  |  | 4: чел.-ч; 5: 0.65; 7: 18.85; 10: 569.89; 12: 10742.43 | [24 empty] | Техник II категории
|  | Итого прямые затраты |  |  |  | 12: 21988.53 | [25 empty] | Итого прямые затраты
|  | ФОТ |  |  |  | 12: 21988.53 | [27 empty] | ФОТ
| Пр/812-083.0-1 | НР Пусконаладочные работы: 'вхолостую' - 80%, 'под нагрузкой' - 20% |  |  |  | 4: %; 5: 74; 7: 74; 12: 16271.51 | [27 empty] | НР Пусконаладочные работы: 'вхолостую' - 80%, 'под нагрузкой' - 20%
| Пр/774-083.0 | СП Пусконаладочные работы: 'вхолостую' - 80%, 'под нагрузкой' - 20% |  |  |  | 4: %; 5: 36; 7: 36; 12: 7915.87 | [27 empty] | СП Пусконаладочные работы: 'вхолостую' - 80%, 'под нагрузкой' - 20%
|  | Всего по позиции |  |  |  | 10: 1592.27; 12: 46175.91 | [28 empty] | Всего по позиции
ИБП | [33 empty] | ИБП
601 | ГЭСНп01-06-010-01 | Устройство зарядное с блоком конденсаторов для питания цепей защиты мощностью до 0,25 кВА |  |  |  | 4: шт; 5: 27; 6: 1; 7: 27 | [20 empty] | Устройство зарядное с блоком конденсаторов для питания цепей защиты мощностью до 0,25 кВА
| 1 | ОТ(ЗТ) |  |  |  | 4: чел.-ч; 7: 155.52; 12: 121572.61 | [23 empty] | ОТ(ЗТ)
| 3-100-02 | Техник II категории |  |  |  | 4: чел.-ч; 5: 1.73; 7: 46.71; 10: 569.89; 12: 26619.56 | [24 empty] | Техник II категории
| 3-200-02 | Инженер II категории |  |  |  | 4: чел.-ч; 5: 4.03; 7: 108.81; 10: 872.65; 12: 94953.05 | [24 empty] | Инженер II категории
|  | Итого прямые затраты |  |  |  | 12: 121572.61 | [25 empty] | Итого прямые затраты
|  | ФОТ |  |  |  | 12: 121572.61 | [27 empty] | ФОТ
| Пр/812-083.0-1 | НР Пусконаладочные работы: 'вхолостую' - 80%, 'под нагрузкой' - 20% |  |  |  | 4: %; 5: 74; 7: 74; 12: 89963.73 | [27 empty] | НР Пусконаладочные работы: 'вхолостую' - 80%, 'под нагрузкой' - 20%
| Пр/774-083.0 | СП Пусконаладочные работы: 'вхолостую' - 80%, 'под нагрузкой' - 20% |  |  |  | 4: %; 5: 36; 7: 36; 12: 43766.14 | [27 empty] | СП Пусконаладочные работы: 'вхолостую' - 80%, 'под нагрузкой' - 20%
|  | Всего по позиции |  |  |  | 10: 9455.65; 12: 255302.48 | [28 empty] | Всего по позиции
Активное оборудование | [33 empty] | Активное оборудование
602 | ГЭСНп02-02-001-01 | Инсталляция и базовая настройка общего и специального программного обеспечения Базовая настройка (Обновление микропрограммного обеспечения, IRF, адресация, VLAN, агрегация, управление) - 32шт. Настройка коммутаторов для работы в группе, настройка доступа и авторизации на коммутаторе - 32шт. |  |  |  | 4: шт; 5: 64; 6: 1; 7: 64 | [20 empty] | Инсталляция и базовая настройка общего и специального программного обеспечения Базовая настройка (Обновление микропрограммного обеспечения, IRF, адресация, VLAN, агрегация, управление) - 32шт. Настройка коммутаторов для работы в группе, настройка доступа и авторизации на коммутаторе - 32шт.
|  | Объем=32+32 | [33 empty] | Объем=32+32
| 1 | ОТ(ЗТ) |  |  |  | 4: чел.-ч; 7: 159.36; 12: 154731.73 | [23 empty] | ОТ(ЗТ)
| 3-200-01 | Инженер I категории |  |  |  | 4: чел.-ч; 5: 0.8; 7: 51.2; 10: 957.24; 12: 49010.69 | [24 empty] | Инженер I категории
| 3-200-02 | Инженер II категории |  |  |  | 4: чел.-ч; 5: 0.67; 7: 42.88; 10: 872.65; 12: 37419.23 | [24 empty] | Инженер II категории
| 3-300-01 | Ведущий инженер |  |  |  | 4: чел.-ч; 5: 1.02; 7: 65.28; 10: 1046.29; 12: 68301.81 | [24 empty] | Ведущий инженер
|  | Итого прямые затраты |  |  |  | 12: 154731.73 | [25 empty] | Итого прямые затраты
|  | ФОТ |  |  |  | 12: 154731.73 | [27 empty] | ФОТ
| Пр/812-083.0-1 | НР Пусконаладочные работы: 'вхолостую' - 80%, 'под нагрузкой' - 20% |  |  |  | 4: %; 5: 74; 7: 74; 12: 114501.48 | [27 empty] | НР Пусконаладочные работы: 'вхолостую' - 80%, 'под нагрузкой' - 20%
| Пр/774-083.0 | СП Пусконаладочные работы: 'вхолостую' - 80%, 'под нагрузкой' - 20% |  |  |  | 4: %; 5: 36; 7: 36; 12: 55703.42 | [27 empty] | СП Пусконаладочные работы: 'вхолостую' - 80%, 'под нагрузкой' - 20%
|  | Всего по позиции |  |  |  | 10: 5077.13; 12: 324936.63 | [28 empty] | Всего по позиции
603 | ГЭСНп02-02-003-01 | Функциональная настройка специального программного обеспечения АС, количество функций - 1 Функциональная настройка портов доступа (VLAN, STP и т.п.) - 1368шт Функциональная настройка портов агрегации - 128шт |  |  |  | 4: шт; 5: 128; 6: 1; 7: 128 | [20 empty] | Функциональная настройка специального программного обеспечения АС, количество функций - 1 Функциональная настройка портов доступа (VLAN, STP и т.п.) - 1368шт Функциональная настройка портов агрегации - 128шт
| 1 | ОТ(ЗТ) |  |  |  | 4: чел.-ч; 7: 353.28; 12: 343372.11 | [23 empty] | ОТ(ЗТ)
| 3-200-01 | Инженер I категории |  |  |  | 4: чел.-ч; 5: 0.9; 7: 115.2; 10: 957.24; 12: 110274.05 | [24 empty] | Инженер I категории
| 3-200-02 | Инженер II категории |  |  |  | 4: чел.-ч; 5: 0.72; 7: 92.16; 10: 872.65; 12: 80423.42 | [24 empty] | Инженер II категории
| 3-300-01 | Ведущий инженер |  |  |  | 4: чел.-ч; 5: 1.14; 7: 145.92; 10: 1046.29; 12: 152674.64 | [24 empty] | Ведущий инженер
|  | Итого прямые затраты |  |  |  | 12: 343372.11 | [25 empty] | Итого прямые затраты
|  | ФОТ |  |  |  | 12: 343372.11 | [27 empty] | ФОТ
| Пр/812-083.0-1 | НР Пусконаладочные работы: 'вхолостую' - 80%, 'под нагрузкой' - 20% |  |  |  | 4: %; 5: 74; 7: 74; 12: 254095.36 | [27 empty] | НР Пусконаладочные работы: 'вхолостую' - 80%, 'под нагрузкой' - 20%
| Пр/774-083.0 | СП Пусконаладочные работы: 'вхолостую' - 80%, 'под нагрузкой' - 20% |  |  |  | 4: %; 5: 36; 7: 36; 12: 123613.96 | [27 empty] | СП Пусконаладочные работы: 'вхолостую' - 80%, 'под нагрузкой' - 20%
|  | Всего по позиции |  |  |  | 10: 5633.45; 12: 721081.43 | [28 empty] | Всего по позиции
604 | ГЭСНп02-02-004-03 | Автономная наладка АС: III категории сложности |  |  |  | 4: система; 5: 1; 6: 1; 7: 1 | [20 empty] | Автономная наладка АС: III категории сложности
| 1 | ОТ(ЗТ) |  |  |  | 4: чел.-ч; 7: 47.28; 12: 45964.21 | [23 empty] | ОТ(ЗТ)
| 3-200-01 | Инженер I категории |  |  |  | 4: чел.-ч; 5: 15.33; 7: 15.33; 10: 957.24; 12: 14674.49 | [24 empty] | Инженер I категории
| 3-200-02 | Инженер II категории |  |  |  | 4: чел.-ч; 5: 12.32; 7: 12.32; 10: 872.65; 12: 10751.05 | [24 empty] | Инженер II категории
| 3-300-01 | Ведущий инженер |  |  |  | 4: чел.-ч; 5: 19.63; 7: 19.63; 10: 1046.29; 12: 20538.67 | [24 empty] | Ведущий инженер
|  | Итого прямые затраты |  |  |  | 12: 45964.21 | [25 empty] | Итого прямые затраты
|  | ФОТ |  |  |  | 12: 45964.21 | [27 empty] | ФОТ
| Пр/812-083.0-1 | НР Пусконаладочные работы: 'вхолостую' - 80%, 'под нагрузкой' - 20% |  |  |  | 4: %; 5: 74; 7: 74; 12: 34013.52 | [27 empty] | НР Пусконаладочные работы: 'вхолостую' - 80%, 'под нагрузкой' - 20%
| Пр/774-083.0 | СП Пусконаладочные работы: 'вхолостую' - 80%, 'под нагрузкой' - 20% |  |  |  | 4: %; 5: 36; 7: 36; 12: 16547.12 | [27 empty] | СП Пусконаладочные работы: 'вхолостую' - 80%, 'под нагрузкой' - 20%
|  | Всего по позиции |  |  |  | 10: 96524.85; 12: 96524.85 | [28 empty] | Всего по позиции
605 | ГЭСНп02-02-005-03 | Комплексная наладка АС: III категории сложности |  |  |  | 4: система; 5: 1; 6: 1; 7: 1 | [20 empty] | Комплексная наладка АС: III категории сложности
| 1 | ОТ(ЗТ) |  |  |  | 4: чел.-ч; 7: 45.01; 12: 43513.9 | [23 empty] | ОТ(ЗТ)
| 3-200-01 | Инженер I категории |  |  |  | 4: чел.-ч; 5: 11.69; 7: 11.69; 10: 957.24; 12: 11190.14 | [24 empty] | Инженер I категории
| 3-200-02 | Инженер II категории |  |  |  | 4: чел.-ч; 5: 14.62; 7: 14.62; 10: 872.65; 12: 12758.14 | [24 empty] | Инженер II категории
| 3-300-01 | Ведущий инженер |  |  |  | 4: чел.-ч; 5: 18.7; 7: 18.7; 10: 1046.29; 12: 19565.62 | [24 empty] | Ведущий инженер
|  | Итого прямые затраты |  |  |  | 12: 43513.9 | [25 empty] | Итого прямые затраты
|  | ФОТ |  |  |  | 12: 43513.9 | [27 empty] | ФОТ
| Пр/812-083.0-1 | НР Пусконаладочные работы: 'вхолостую' - 80%, 'под нагрузкой' - 20% |  |  |  | 4: %; 5: 74; 7: 74; 12: 32200.29 | [27 empty] | НР Пусконаладочные работы: 'вхолостую' - 80%, 'под нагрузкой' - 20%
| Пр/774-083.0 | СП Пусконаладочные работы: 'вхолостую' - 80%, 'под нагрузкой' - 20% |  |  |  | 4: %; 5: 36; 7: 36; 12: 15665 | [27 empty] | СП Пусконаладочные работы: 'вхолостую' - 80%, 'под нагрузкой' - 20%
|  | Всего по позиции |  |  |  | 10: 91379.19; 12: 91379.19 | [28 empty] | Всего по позиции
606 | ГЭСНп02-02-006-03 | Предварительные испытания АС: III категории сложности |  |  |  | 4: система; 5: 1; 6: 1; 7: 1 | [20 empty] | Предварительные испытания АС: III категории сложности
| 1 | ОТ(ЗТ) |  |  |  | 4: чел.-ч; 7: 63.68; 12: 61879.41 | [23 empty] | ОТ(ЗТ)
| 3-200-01 | Инженер I категории |  |  |  | 4: чел.-ч; 5: 20.7; 7: 20.7; 10: 957.24; 12: 19814.87 | [24 empty] | Инженер I категории
| 3-200-02 | Инженер II категории |  |  |  | 4: чел.-ч; 5: 16.73; 7: 16.73; 10: 872.65; 12: 14599.43 | [24 empty] | Инженер II категории
| 3-300-01 | Ведущий инженер |  |  |  | 4: чел.-ч; 5: 26.25; 7: 26.25; 10: 1046.29; 12: 27465.11 | [24 empty] | Ведущий инженер
|  | Итого прямые затраты |  |  |  | 12: 61879.41 | [25 empty] | Итого прямые затраты
|  | ФОТ |  |  |  | 12: 61879.41 | [27 empty] | ФОТ
| Пр/812-083.0-1 | НР Пусконаладочные работы: 'вхолостую' - 80%, 'под нагрузкой' - 20% |  |  |  | 4: %; 5: 74; 7: 74; 12: 45790.76 | [27 empty] | НР Пусконаладочные работы: 'вхолостую' - 80%, 'под нагрузкой' - 20%
| Пр/774-083.0 | СП Пусконаладочные работы: 'вхолостую' - 80%, 'под нагрузкой' - 20% |  |  |  | 4: %; 5: 36; 7: 36; 12: 22276.59 | [27 empty] | СП Пусконаладочные работы: 'вхолостую' - 80%, 'под нагрузкой' - 20%
|  | Всего по позиции |  |  |  | 10: 129946.76; 12: 129946.76 | [28 empty] | Всего по позиции
607 | ГЭСНп02-02-007-03 | Приемосдаточные испытания АС: III категории сложности |  |  |  | 4: система; 5: 1; 6: 1; 7: 1 | [20 empty] | Приемосдаточные испытания АС: III категории сложности
| 1 | ОТ(ЗТ) |  |  |  | 4: чел.-ч; 7: 120.74; 12: 117355.55 | [23 empty] | ОТ(ЗТ)
| 3-200-01 | Инженер I категории |  |  |  | 4: чел.-ч; 5: 38.45; 7: 38.45; 10: 957.24; 12: 36805.88 | [24 empty] | Инженер I категории
| 3-200-02 | Инженер II категории |  |  |  | 4: чел.-ч; 5: 31.96; 7: 31.96; 10: 872.65; 12: 27889.89 | [24 empty] | Инженер II категории
| 3-300-01 | Ведущий инженер |  |  |  | 4: чел.-ч; 5: 50.33; 7: 50.33; 10: 1046.29; 12: 52659.78 | [24 empty] | Ведущий инженер
|  | Итого прямые затраты |  |  |  | 12: 117355.55 | [25 empty] | Итого прямые затраты
|  | ФОТ |  |  |  | 12: 117355.55 | [27 empty] | ФОТ
| Пр/812-083.0-1 | НР Пусконаладочные работы: 'вхолостую' - 80%, 'под нагрузкой' - 20% |  |  |  | 4: %; 5: 74; 7: 74; 12: 86843.11 | [27 empty] | НР Пусконаладочные работы: 'вхолостую' - 80%, 'под нагрузкой' - 20%
| Пр/774-083.0 | СП Пусконаладочные работы: 'вхолостую' - 80%, 'под нагрузкой' - 20% |  |  |  | 4: %; 5: 36; 7: 36; 12: 42248 | [27 empty] | СП Пусконаладочные работы: 'вхолостую' - 80%, 'под нагрузкой' - 20%
|  | Всего по позиции |  |  |  | 10: 246446.66; 12: 246446.66 | [28 empty] | Всего по позиции
|  | Итоги по разделу 30 Пуско-наладочные работы : | [42 empty] | Итоги по разделу 30 Пуско-наладочные работы :
|  | Всего прямые затраты (справочно) |  |  |  | 12: 931056.72 | [31 empty] | Всего прямые затраты (справочно)
|  | в том числе: | [43 empty] | в том числе:
|  | Оплата труда рабочих |  |  |  | 12: 931056.72 | [31 empty] | Оплата труда рабочих
|  | Прочие затраты |  |  |  | 12: 1955219.12 | [31 empty] | Прочие затраты
|  | Пусконаладочные работы |  |  |  | 12: 1955219.12 | [31 empty] | Пусконаладочные работы
|  | в том числе: | [43 empty] | в том числе:
|  | оплата труда |  |  |  | 12: 931056.72 | [31 empty] | оплата труда
|  | накладные расходы |  |  |  | 12: 688981.98 | [31 empty] | накладные расходы
|  | сметная прибыль |  |  |  | 12: 335180.42 | [31 empty] | сметная прибыль
|  | Всего ФОТ (справочно) |  |  |  | 12: 931056.72 | [31 empty] | Всего ФОТ (справочно)
|  | Всего накладные расходы (справочно) |  |  |  | 12: 688981.98 | [31 empty] | Всего накладные расходы (справочно)
|  | Всего сметная прибыль (справочно) |  |  |  | 12: 335180.42 | [31 empty] | Всего сметная прибыль (справочно)
|  | Всего по разделу 30 Пуско-наладочные работы |  |  |  | 12: 1955219.12 | [32 empty] | Всего по разделу 30 Пуско-наладочные работы
|  | справочно: | [43 empty] | справочно:
|  | Затраты труда рабочих |  |  |  | 7: 1008,6628 | [33 empty] | Затраты труда рабочих
|  | ПНР "вхолостую" |  |  |  | 12: 1564175.3 | [34 empty] | ПНР "вхолостую"
|  | в том числе: | [43 empty] | в том числе:
| 421/пр_2020_прил.8_п.1_гр.6 | Электротехнические устройства |  |  |  | 4: %; 7: 80; 12: 275922.88 | [35 empty] | Электротехнические устройства
| 421/пр_2020_прил.8_п.2_гр.6 | Автоматизированные системы управления |  |  |  | 4: %; 7: 80; 12: 1288252.42 | [35 empty] | Автоматизированные системы управления
|  | ПНР "под нагрузкой" |  |  |  | 12: 391043.82 | [34 empty] | ПНР "под нагрузкой"
|  | в том числе: | [43 empty] | в том числе:
| 421/пр_2020_прил.8_п.1_гр.7 | Электротехнические устройства |  |  |  | 4: %; 7: 20; 12: 68980.72 | [35 empty] | Электротехнические устройства
| 421/пр_2020_прил.8_п.2_гр.7 | Автоматизированные системы управления |  |  |  | 4: %; 7: 20; 12: 322063.1 | [35 empty] | Автоматизированные системы управления
|  | Итоги по смете: | [48 empty] | Итоги по смете:
|  | Всего прямые затраты (справочно) |  |  |  | 12: 18095764.09 | [37 empty] | Всего прямые затраты (справочно)
|  | в том числе: | [49 empty] | в том числе:
|  | Оплата труда рабочих |  |  |  | 12: 6327018.93 | [37 empty] | Оплата труда рабочих
|  | Эксплуатация машин |  |  |  | 12: 451291.41 | [37 empty] | Эксплуатация машин
|  | Оплата труда машинистов (Отм) |  |  |  | 12: 238732.81 | [37 empty] | Оплата труда машинистов (Отм)
|  | Материалы |  |  |  | 12: 11078720.94 | [37 empty] | Материалы
|  | Строительные работы |  |  |  | 12: 282425.66 | [37 empty] | Строительные работы
|  | в том числе: | [49 empty] | в том числе:
|  | оплата труда |  |  |  | 12: 113172.88 | [37 empty] | оплата труда
|  | материалы |  |  |  | 12: 19050.65 | [37 empty] | материалы
|  | накладные расходы |  |  |  | 12: 102411.95 | [37 empty] | накладные расходы
|  | сметная прибыль |  |  |  | 12: 47790.18 | [37 empty] | сметная прибыль
|  | Монтажные работы |  |  |  | 12: 24776098.45 | [37 empty] | Монтажные работы
|  | в том числе: | [49 empty] | в том числе:
|  | оплата труда |  |  |  | 12: 5282789.33 | [37 empty] | оплата труда
|  | эксплуатация машин и механизмов |  |  |  | 12: 451291.41 | [37 empty] | эксплуатация машин и механизмов
|  | оплата труда машинистов (Отм) |  |  |  | 12: 238732.81 | [37 empty] | оплата труда машинистов (Отм)
|  | материалы |  |  |  | 12: 11059670.29 | [37 empty] | материалы
|  | накладные расходы |  |  |  | 12: 5096568.65 | [37 empty] | накладные расходы
|  | сметная прибыль |  |  |  | 12: 2647045.96 | [37 empty] | сметная прибыль
|  | Оборудование |  |  |  | 12: 12660661 | [37 empty] | Оборудование
|  | Инженерное оборудование |  |  |  | 12: 12660661 | [37 empty] | Инженерное оборудование
|  | Прочие затраты |  |  |  | 12: 1955219.12 | [37 empty] | Прочие затраты
|  | Пусконаладочные работы |  |  |  | 12: 1955219.12 | [37 empty] | Пусконаладочные работы
|  | в том числе: | [49 empty] | в том числе:
|  | оплата труда |  |  |  | 12: 931056.72 | [37 empty] | оплата труда
|  | накладные расходы |  |  |  | 12: 688981.98 | [37 empty] | накладные расходы
|  | сметная прибыль |  |  |  | 12: 335180.42 | [37 empty] | сметная прибыль
|  | Всего |  |  |  | 12: 39674404.23 | [38 empty] | Всего
|  | Всего ФОТ (справочно) |  |  |  | 12: 6565751.74 | [37 empty] | Всего ФОТ (справочно)
|  | Всего накладные расходы (справочно) |  |  |  | 12: 5887962.58 | [37 empty] | Всего накладные расходы (справочно)
|  | Всего сметная прибыль (справочно) |  |  |  | 12: 3030016.56 | [37 empty] | Всего сметная прибыль (справочно)
|  | НДС 22% |  |  |  | 12: 8728368.93 | [37 empty] | НДС 22%
|  | ВСЕГО по смете |  |  |  | 12: 48402773.16 | [38 empty] | ВСЕГО по смете
|  | справочно: | [49 empty] | справочно:
|  | Материальные ресурсы, отсутствующие в ФРСН |  |  |  | 12: 8334968.11 | [37 empty] | Материальные ресурсы, отсутствующие в ФРСН
|  | Оборудование, отсутствующее в ФРСН |  |  |  | 12: 10329498.9 | [37 empty] | Оборудование, отсутствующее в ФРСН
|  | Затраты труда рабочих |  |  |  | 7: 9902,7865 | [39 empty] | Затраты труда рабочих
|  | Затраты труда машинистов |  |  |  | 7: 348,366033 | [39 empty] | Затраты труда машинистов
|  | ПНР "вхолостую" |  |  |  | 12: 1564175.3 | [40 empty] | ПНР "вхолостую"
|  | в том числе: | [49 empty] | в том числе:
| 421/пр_2020_прил.8_п.1_гр.6 | Электротехнические устройства |  |  |  | 4: %; 7: 80; 12: 275922.88 | [41 empty] | Электротехнические устройства
| 421/пр_2020_прил.8_п.2_гр.6 | Автоматизированные системы управления |  |  |  | 4: %; 7: 80; 12: 1288252.42 | [41 empty] | Автоматизированные системы управления
|  | ПНР "под нагрузкой" |  |  |  | 12: 391043.82 | [40 empty] | ПНР "под нагрузкой"
|  | в том числе: | [49 empty] | в том числе:
| 421/пр_2020_прил.8_п.1_гр.7 | Электротехнические устройства |  |  |  | 4: %; 7: 20; 12: 68980.72 | [41 empty] | Электротехнические устройства
| 421/пр_2020_прил.8_п.2_гр.7 | Автоматизированные системы управления |  |  |  | 4: %; 7: 20; 12: 322063.1 | [41 empty] | Автоматизированные системы управления
Составил:
[должность, подпись (инициалы, фамилия)]
Проверил:
[должность, подпись (инициалы, фамилия)]