## рем вл04 тп39л3 - ЛСР по Методи
Приложение № 3
Утверждено приказом Минстроя РФ № 421/пр от 4 августа 2020 г. в редакции приказа № 557/пр от 7 июля 2022 г.
СОГЛАСОВАНО: | [10 empty] | УТВЕРЖДАЮ:
Заместитель генерального директора -
[11 empty] | главный инженер ООО"Севастопольэнерго" | [5 empty] | Директор ООО "Проект- Электро"
В.М. Матвеев
"____" ________________ 2026 года | [10 empty] | "____" ________________ 2026 года | [6 empty] | "____" ________________ 2026 года | "____" ________________ 2026 года
Наименование программного продукта |  |  |  |  | ГРАНД-Смета, версия 2026.2
Наименование редакции сметных нормативов |  |  |  |  | Приказ Минстроя России от 30.12.2021 № 1046/пр; Приказ Минстроя России от 04.08.2020 № 421/пр; Приказ Минстроя России от 21.12.2020 № 812/пр; Приказ Минстроя России от 11.12.2020 № 774/пр; Приказ Минстроя России от 02.08.2023 № 551/пр; Приказ Минстроя России от 14.11.2023 № 817/пр; Приказ Минстроя России от 16.02.2024 № 102/пр; Приказ Минстроя России от 13.05.2024 №323/пр; Приказ Минстроя России от 09.08.2024 №524/пр; Приказ Минстроя России от 07.11.2024 №747/пр; Приказ Минстроя России от 23.01.2025 №30/пр; Приказ Минстроя России от 07.02.2025 №69/пр; Приказ Минстроя России от 19.05.2025 №299/пр; Приказ Минстроя России от 14.08.2025 №490/пр; Приказ Минстроя России от 12.11.2025 №696/пр; Приказ Минстроя России от 17.02.2026 №91/пр; Приказ Минстроя России от 15.05.2026 №301/пр; Приказ Минстроя России от 09.07.2026 №435/пр; Приказ Минстроя России от 12.08.2026 №527/пр | [14 empty] | Наименование редакции сметных нормативов | Приказ Минстроя России от 30.12.2021 № 1046/пр; Приказ Минстроя России от 04.08.2020 № 421/пр; Приказ Минстроя России от 21.12.2020 № 812/пр; Приказ Минстроя России от 11.12.2020 № 774/пр; Приказ Минстроя России от 02.08.2023 № 551/пр; Приказ Минстроя России от 14.11.2023 № 817/пр; Приказ Минстроя России от 16.02.2024 № 102/пр; Приказ Минстроя России от 13.05.2024 №323/пр; Приказ Минстроя России от 09.08.2024 №524/пр; Приказ Минстроя России от 07.11.2024 №747/пр; Приказ Минстроя России от 23.01.2025 №30/пр; Приказ Минстроя России от 07.02.2025 №69/пр; Приказ Минстроя России от 19.05.2025 №299/пр; Приказ Минстроя России от 14.08.2025 №490/пр; Приказ Минстроя России от 12.11.2025 №696/пр; Приказ Минстроя России от 17.02.2026 №91/пр; Приказ Минстроя России от 15.05.2026 №301/пр; Приказ Минстроя России от 09.07.2026 №435/пр; Приказ Минстроя России от 12.08.2026 №527/пр
Реквизиты приказа Минстроя России об утверждении дополнений и изменений к сметным нормативам |  |  |  |  | Приказ Минстроя России от 18 мая 2022 г. № 378/пр, Приказ Минстроя России от 26 августа 2022 г. № 703/пр, Приказ Минстроя России от 26 октября 2022 г. № 905/пр, Приказ Минстроя России от 27 декабря 2022 г. № 1133/пр, Приказ Минстроя России от 10 февраля 2023 г. № 84/пр, Приказ Минстроя России от 11.05.2023 №335/пр; Приказ Минстроя России от 07.07.2022 № 557/пр; Приказ Минстроя России от 02.09.2021 № 636/пр, Приказ Минстроя России от 26.07.2022 № 611/пр; Приказ Минстроя России от 22.04.2022 № 317/пр; Приказ Минстроя России от 02.08.2023 № 551/пр; Приказ Минстроя России от 14.11.2023 № 817/пр; Приказ Минстроя России от 30.01.2024 № 55/пр; Приказ Минстроя России от 16.02.2024 № 102/пр; Приказ Минстроя России от 13.05.2024 №323/пр; Приказ Минстроя России от 09.08.2024 №524/пр; Приказ Минстроя России от 07.11.2024 №747/пр; Приказ Минстроя России от 23.01.2025 №30/пр; Приказ Минстроя России от 07.02.2025 №69/пр; Приказ Минстроя России от 19.05.2025 №299/пр; Приказ Минстроя России от 14.08.2025 №490/пр; Приказ Минстроя России от 12.11.2025 №696/пр; Приказ Минстроя России от 17.02.2026 №91/пр; Приказ Минстроя России от 15.05.2026 №301/пр; Приказ Минстроя России от 09.07.2026 №435/пр; Приказ Минстроя России от 12.08.2026 №527/пр | [9 empty] | Реквизиты приказа Минстроя России об утверждении дополнений и изменений к сметным нормативам | Приказ Минстроя России от 18 мая 2022 г. № 378/пр, Приказ Минстроя России от 26 августа 2022 г. № 703/пр, Приказ Минстроя России от 26 октября 2022 г. № 905/пр, Приказ Минстроя России от 27 декабря 2022 г. № 1133/пр, Приказ Минстроя России от 10 февраля 2023 г. № 84/пр, Приказ Минстроя России от 11.05.2023 №335/пр; Приказ Минстроя России от 07.07.2022 № 557/пр; Приказ Минстроя России от 02.09.2021 № 636/пр, Приказ Минстроя России от 26.07.2022 № 611/пр; Приказ Минстроя России от 22.04.2022 № 317/пр; Приказ Минстроя России от 02.08.2023 № 551/пр; Приказ Минстроя России от 14.11.2023 № 817/пр; Приказ Минстроя России от 30.01.2024 № 55/пр; Приказ Минстроя России от 16.02.2024 № 102/пр; Приказ Минстроя России от 13.05.2024 №323/пр; Приказ Минстроя России от 09.08.2024 №524/пр; Приказ Минстроя России от 07.11.2024 №747/пр; Приказ Минстроя России от 23.01.2025 №30/пр; Приказ Минстроя России от 07.02.2025 №69/пр; Приказ Минстроя России от 19.05.2025 №299/пр; Приказ Минстроя России от 14.08.2025 №490/пр; Приказ Минстроя России от 12.11.2025 №696/пр; Приказ Минстроя России от 17.02.2026 №91/пр; Приказ Минстроя России от 15.05.2026 №301/пр; Приказ Минстроя России от 09.07.2026 №435/пр; Приказ Минстроя России от 12.08.2026 №527/пр | [5 empty] | Реквизиты приказа Минстроя России об утверждении дополнений и изменений к сметным нормативам | Приказ Минстроя России от 18 мая 2022 г. № 378/пр, Приказ Минстроя России от 26 августа 2022 г. № 703/пр, Приказ Минстроя России от 26 октября 2022 г. № 905/пр, Приказ Минстроя России от 27 декабря 2022 г. № 1133/пр, Приказ Минстроя России от 10 февраля 2023 г. № 84/пр, Приказ Минстроя России от 11.05.2023 №335/пр; Приказ Минстроя России от 07.07.2022 № 557/пр; Приказ Минстроя России от 02.09.2021 № 636/пр, Приказ Минстроя России от 26.07.2022 № 611/пр; Приказ Минстроя России от 22.04.2022 № 317/пр; Приказ Минстроя России от 02.08.2023 № 551/пр; Приказ Минстроя России от 14.11.2023 № 817/пр; Приказ Минстроя России от 30.01.2024 № 55/пр; Приказ Минстроя России от 16.02.2024 № 102/пр; Приказ Минстроя России от 13.05.2024 №323/пр; Приказ Минстроя России от 09.08.2024 №524/пр; Приказ Минстроя России от 07.11.2024 №747/пр; Приказ Минстроя России от 23.01.2025 №30/пр; Приказ Минстроя России от 07.02.2025 №69/пр; Приказ Минстроя России от 19.05.2025 №299/пр; Приказ Минстроя России от 14.08.2025 №490/пр; Приказ Минстроя России от 12.11.2025 №696/пр; Приказ Минстроя России от 17.02.2026 №91/пр; Приказ Минстроя России от 15.05.2026 №301/пр; Приказ Минстроя России от 09.07.2026 №435/пр; Приказ Минстроя России от 12.08.2026 №527/пр
Реквизиты письма Минстроя России об индексах изменения сметной стоимости строительства, включаемые в федеральный реестр сметных нормативов и размещаемые в федеральной государственной информационной системе ценообразования в строительстве, подготовленного в соответствии пунктом 85 Методики расчета индексов изменения сметной стоимости строительства, утвержденной приказом Министерства строительства и жилищно-коммунального хозяйства Российской Федерации от 5 июня 2019 г. № 326/пр |  |  |  |  | Письмо Минстроя России от 24.08.2026 № 52419-ИФ/09 | [9 empty] | Реквизиты письма Минстроя России об индексах изменения сметной стоимости строительства, включаемые в федеральный реестр сметных нормативов и размещаемые в федеральной государственной информационной системе ценообразования в строительстве, подготовленного в соответствии пунктом 85 Методики расчета индексов изменения сметной стоимости строительства, утвержденной приказом Министерства строительства и жилищно-коммунального хозяйства Российской Федерации от 5 июня 2019 г. № 326/пр¹ | Письмо Минстроя России от 24.08.2026 № 52419-ИФ/09 | [7 empty] | Реквизиты письма Минстроя России об индексах изменения сметной стоимости строительства, включаемые в федеральный реестр сметных нормативов и размещаемые в федеральной государственной информационной системе ценообразования в строительстве, подготовленного в соответствии пунктом 85 Методики расчета индексов изменения сметной стоимости строительства, утвержденной приказом Министерства строительства и жилищно-коммунального хозяйства Российской Федерации от 5 июня 2019 г. № 326/пр | Письмо Минстроя России от 24.08.2026 № 52419-ИФ/09
Реквизиты нормативного правового акта об утверждении оплаты труда, утверждаемый в соответствии с пунктом 22(1) Правилами мониторинга цен, утвержденными постановлением Правительства Российской Федерации от 23 декабря 2016 г. № 1452 |  |  |  |  | Постановление Правительства Севастополя "Об установлении среднемесячного размера оплаты труда рабочего первого разряда, занятого в строительной отрасли, за 2025 год" от 10.04.2026 № 107-ПП | [9 empty] | Реквизиты нормативного правового акта об утверждении оплаты труда, утверждаемый в соответствии с пунктом 22(1) Правилами мониторинга цен, утвержденными постановлением Правительства Российской Федерации от 23 декабря 2016 г. № 1452 | Постановление Правительства Севастополя "Об установлении среднемесячного размера оплаты труда рабочего первого разряда, занятого в строительной отрасли, за 2025 год" от 10.04.2026 № 107-ПП | [9 empty] | Реквизиты нормативного правового акта об утверждении оплаты труда, утверждаемый в соответствии с пунктом 22(1) Правилами мониторинга цен, утвержденными постановлением Правительства Российской Федерации от 23 декабря 2016 г. № 1452 | Постановление Правительства Севастополя "Об установлении среднемесячного размера оплаты труда рабочего первого разряда, занятого в строительной отрасли, за 2025 год" от 10.04.2026 № 107-ПП
Наименование субъекта Российской Федерации |  |  |  |  | 92. г. Севастополь | [10 empty] | 92. г. Севастополь | [11 empty] | Наименование субъекта Российской Федерации | 92. г. Севастополь
Наименование зоны субъекта Российской Федерации |  |  |  |  | город Севастополь | [10 empty] | город Севастополь | [13 empty] | Наименование зоны субъекта Российской Федерации | город Севастополь
Ремонт ЛЭП – 0,4/6(10) кВ на территории г. Севастополя | [31 empty] | Капитальный ремонт ВЛ-0,4/6(10) кВ на территории г. Севастополя
(наименование стройки)
Капитальный ремонт ВЛ-0,4кВ ТП-39 л.3 | [32 empty] | ВЛ-0,4кВ ТП -39 л.3
(наименование объекта капитального строительства)
ЛОКАЛЬНЫЙ СМЕТНЫЙ РАСЧЕТ (СМЕТА) № 5
Составлен | ресурсно-индексным | методом
Основание | Ведомость неисправностей объекта, подлежащего ремонту, реконструкции | [32 empty] | Ведомость неисправностей объекта, подлежащего ремонту, реконструкции
(проектная и (или) иная техническая документация)
Составлен(а) в текущем уровне цен |  | III квартал 2026 года | [32 empty] | III квартал 2026 года
Сметная стоимость |  |  | 1173.53 | тыс.руб.
в том числе:
| строительных работ |  | 858.02 | тыс.руб. |  |  |  |  | Средства на оплату труда рабочих |  |  |  | 140.79 | тыс.руб.
| монтажных работ |  | 78.1 | тыс.руб. |  |  |  |  | Средства на оплату труда машинистов |  |  |  | 39.17 | тыс.руб.
| оборудования |  | 13.28 | тыс.руб. |  |  |  |  | Нормативные затраты труда рабочих |  |  |  | 272.47 | чел.-ч.
| прочих затрат |  | 12.52 | тыс.руб. |  |  |  |  | Нормативные затраты труда машинистов |  |  |  | 66.32 | чел.-ч.
№ п/п | Обоснование | Наименование работ и затрат |  |  |  | Единица измерения | Количество |  |  | Сметная стоимость, руб.
[7 empty] | на единицу измерения | коэффициенты | всего с учетом коэффициентов | на единицу измерения в базисном уровне цен | индекс | на единицу измерения в текущем уровне цен | коэффициенты | всего в текущем уровне цен
1 | 2 | 3 |  |  |  | 4 | 5 | 6 | 7 | 8 | 9 | 10 | 11 | 12
Раздел 1. Демонтажные работы | [35 empty] | Раздел 1. Демонтажные работы
1 | ГЭСН47-01-109-02 | Обрезка крон деревьев под естественный вид: с автогидроподъемника |  |  |  | 4: шт; 5: 25; 6: 1; 7: 25 | [22 empty] | Обрезка крон деревьев под естественный вид: с автогидроподъемника
|  | Всего по позиции |  |  |  | 10: 2648.95; 12: 66223.63 | [23 empty] | Всего по позиции
2 | 07-1 | Погрузка в автотранспортное средство: лес круглый |  |  |  | 1т груза | 2.5 | 1 | 2.5 |  |  | 497.56 |  | 1243.9 | [22 empty] | Погрузка в автотранспортное средство: лес круглый
|  | Объем=25*0,1 | [36 empty] | Объем=25*0,1
|  | Всего по позиции |  |  |  | 12: 1243.9 | [23 empty] | Всего по позиции
3 | 02-15-1-01-0030 | Перевозка грузов I класса автомобилями-самосвалами грузоподъемностью до 15 т по дорогам с усовершенствованным (асфальтобетонным, цементобетонным, железобетонным, обработанным органическим вяжущим) дорожным покрытием на расстояние 30 км |  |  |  | 1т груза | 2.5 | 1 | 2.5 |  |  | 461.7 |  | 1154.25 | [22 empty] | Перевозка грузов I класса автомобилями-самосвалами грузоподъемностью до 15 т по дорогам с усовершенствованным (асфальтобетонным, цементобетонным, железобетонным, обработанным органическим вяжущим) дорожным покрытием на расстояние 30 км
|  | Всего по позиции |  |  |  | 12: 1154.25 | [23 empty] | Всего по позиции
4 | ГЭСН33-04-040-01 | Демонтаж: 3-х проводов ВЛ 0,38 кВ с одной опоры |  |  |  | 4: шт; 5: 5; 6: 1; 7: 5 | [22 empty] | Демонтаж: 3-х проводов ВЛ 0,38 кВ с одной опоры
|  | Объем=3+2 | [36 empty] | Объем=3+2
|  | Всего по позиции |  |  |  | 10: 3210.61; 12: 16053.05 | [23 empty] | Всего по позиции
5 | ГЭСН33-04-040-02 | Демонтаж: одного дополнительного провода с одной опоры |  |  |  | 4: шт; 5: 5; 6: 1; 7: 5 | [22 empty] | Демонтаж: одного дополнительного провода с одной опоры
|  | Объем=3+2 | [36 empty] | Объем=3+2
|  | Всего по позиции |  |  |  | 10: 457.94; 12: 2289.69 | [23 empty] | Всего по позиции
6 | ГЭСНм08-02-305-04 | Траверса на опоре |  |  |  | 4: шт; 5: 18; 6: 1; 7: 18 | [22 empty] | Траверса на опоре
|  | Объем=12+6 | [36 empty] | Объем=12+6
|  | Всего по позиции |  |  |  | 10: 414.58; 12: 7462.46 | [23 empty] | Всего по позиции
7 | ГЭСН33-04-041-02 | Снятие ответвлений ВЛ 0,38 кВ к зданиям при количестве проводов в ответвлении: 2 |  |  |  | 4: ответвление; 5: 20; 6: 1; 7: 20 | [22 empty] | Снятие ответвлений ВЛ 0,38 кВ к зданиям при количестве проводов в ответвлении: 2
|  | Всего по позиции |  |  |  | 10: 1162.74; 12: 23254.84 | [23 empty] | Всего по позиции
8 | ГЭСН33-04-041-03 | Снятие ответвлений ВЛ 0,38 кВ к зданиям при количестве проводов в ответвлении: 4 |  |  |  | 4: ответвление; 5: 6; 6: 1; 7: 6 | [22 empty] | Снятие ответвлений ВЛ 0,38 кВ к зданиям при количестве проводов в ответвлении: 4
|  | Всего по позиции |  |  |  | 10: 1823.68; 12: 10942.05 | [23 empty] | Всего по позиции
9 | ГЭСН33-04-042-04 | Демонтаж опор ВЛ 0,38-10 кВ: с приставками одностоечных |  |  |  | 4: шт; 5: 3; 6: 1; 7: 3 | [22 empty] | Демонтаж опор ВЛ 0,38-10 кВ: с приставками одностоечных
|  | Всего по позиции |  |  |  | 10: 9079.03; 12: 27237.1 | [23 empty] | Всего по позиции
10 | ГЭСН33-04-042-05 | Демонтаж опор ВЛ 0,38-10 кВ: с приставками одностоечных с подкосом |  |  |  | 4: шт; 5: 3; 6: 1; 7: 3 | [22 empty] | Демонтаж опор ВЛ 0,38-10 кВ: с приставками одностоечных с подкосом
|  | Всего по позиции |  |  |  | 10: 16252.99; 12: 48758.97 | [23 empty] | Всего по позиции
11 | ГЭСН33-04-016-01 | Сборка конструкций и материалов опор ВЛ 0,38-10 кВ по трассе: одностоечных деревянных опор |  |  |  | 4: шт; 5: 9; 6: 1; 7: 9 | [22 empty] | Сборка конструкций и материалов опор ВЛ 0,38-10 кВ по трассе: одностоечных деревянных опор
|  | Всего по позиции |  |  |  | 10: 659.92; 12: 5939.24 | [23 empty] | Всего по позиции
12 | ГЭСН33-04-016-05 | Сборка конструкций и материалов опор ВЛ 0,38-10 кВ по трассе: материалов оснастки одностоечных опор |  |  |  | 4: шт; 5: 3; 6: 1; 7: 3 | [22 empty] | Сборка конструкций и материалов опор ВЛ 0,38-10 кВ по трассе: материалов оснастки одностоечных опор
|  | Всего по позиции |  |  |  | 10: 832.48; 12: 2497.43 | [23 empty] | Всего по позиции
13 | ГЭСН33-04-016-06 | Сборка конструкций и материалов опор ВЛ 0,38-10 кВ по трассе: материалов оснастки сложных опор |  |  |  | 4: шт; 5: 3; 6: 1; 7: 3 | [22 empty] | Сборка конструкций и материалов опор ВЛ 0,38-10 кВ по трассе: материалов оснастки сложных опор
|  | Всего по позиции |  |  |  | 10: 974.71; 12: 2924.12 | [23 empty] | Всего по позиции
14 | 07-1 | Погрузка в автотранспортное средство: лес круглый |  |  |  | 1т груза | 2.25 | 1 | 2.25 |  |  | 497.56 |  | 1119.51 | [22 empty] | Погрузка в автотранспортное средство: лес круглый
|  | Объем=0,25*9 | [36 empty] | Объем=0,25*9
|  | Всего по позиции |  |  |  | 12: 1119.51 | [23 empty] | Всего по позиции
15 | 33-1 | Погрузка в автотранспортное средство: сталь профилей крупных (балки, сваи, квадратная сечением более 40 х 40 мм, круглая диаметром более 40мм, толстолистовая, тюбинги, швеллеры, шпунт металлический, пасынкии т.п.) |  |  |  | 1т груза | 2.16 | 1 | 2.16 |  |  | 384.96 |  | 831.51 | [22 empty] | Погрузка в автотранспортное средство: сталь профилей крупных (балки, сваи, квадратная сечением более 40 х 40 мм, круглая диаметром более 40мм, толстолистовая, тюбинги, швеллеры, шпунт металлический, пасынкии т.п.)
|  | Объем=0,24*9 | [36 empty] | Объем=0,24*9
|  | Всего по позиции |  |  |  | 12: 831.51 | [23 empty] | Всего по позиции
16 | 34-1 | Погрузка в автотранспортное средство: сталь профилей мелких (остальные виды стали, не указанные выше) |  |  |  | 1т груза | 0.09048 | 1 | 0.09048 |  |  | 317.84 |  | 28.76 | [22 empty] | Погрузка в автотранспортное средство: сталь профилей мелких (остальные виды стали, не указанные выше)
|  | Объем=116*4*0,195/1000 | [36 empty] | Объем=116*4*0,195/1000
|  | Всего по позиции |  |  |  | 12: 28.76 | [23 empty] | Всего по позиции
17 | 01-20-1-01-0030 | Перевозка грузов I класса автомобилями бортовыми грузоподъемностью до 20 т по дорогам с усовершенствованным (асфальтобетонным, цементобетонным, железобетонным, обработанным органическим вяжущим) дорожным покрытием на расстояние 30 км |  |  |  | 1т груза | 4.5005 | 1 | 4.5005 |  |  | 795.17 |  | 3578.65 | [22 empty] | Перевозка грузов I класса автомобилями бортовыми грузоподъемностью до 20 т по дорогам с усовершенствованным (асфальтобетонным, цементобетонным, железобетонным, обработанным органическим вяжущим) дорожным покрытием на расстояние 30 км
|  | Объем=Ф1+Ф2+Ф3 | [36 empty] | Объем=Ф1+Ф2+Ф3
|  | Всего по позиции |  |  |  | 12: 3578.65 | [23 empty] | Всего по позиции
18 | 07-2 | Разгрузка с автотранспортного средства: лес круглый |  |  |  | 1т груза | 2.25 | 1 | 2.25 |  |  | 414.05 |  | 931.61 | [22 empty] | Разгрузка с автотранспортного средства: лес круглый
|  | Всего по позиции |  |  |  | 12: 931.61 | [23 empty] | Всего по позиции
19 | 33-2 | Разгрузка с автотранспортного средства: сталь профилей крупных (балки, сваи, квадратная сечением более 40 х 40 мм, круглая диаметром более 40мм, толстолистовая, тюбинги, швеллеры, шпунт металлический, пасынки и т.п.) |  |  |  | 1т груза | 2.16 | 1 | 2.16 |  |  | 384.96 |  | 831.51 | [22 empty] | Разгрузка с автотранспортного средства: сталь профилей крупных (балки, сваи, квадратная сечением более 40 х 40 мм, круглая диаметром более 40мм, толстолистовая, тюбинги, швеллеры, шпунт металлический, пасынки и т.п.)
|  | Всего по позиции |  |  |  | 12: 831.51 | [23 empty] | Всего по позиции
20 | 34-2 | Разгрузка с автотранспортного средства: сталь профилей мелких (остальные виды стали, не указанные выше) |  |  |  | 1т груза | 0.09048 | 1 | 0.09048 |  |  | 317.84 |  | 28.76 | [22 empty] | Разгрузка с автотранспортного средства: сталь профилей мелких (остальные виды стали, не указанные выше)
|  | Всего по позиции |  |  |  | 12: 28.76 | [23 empty] | Всего по позиции
|  | Всего по разделу 1 Демонтажные работы |  |  |  | 12: 223331.04 | [25 empty] | Всего по разделу 1 Демонтажные работы
Раздел 2. Монтажные работы ВЛ-0,4кВ | [35 empty] | Раздел 2. Монтажные работы ВЛ-0,4кВ
21 | ГЭСН33-04-016-02 | Развозка конструкций и материалов опор ВЛ 0,38-10 кВ по трассе: одностоечных железобетонных опор |  |  |  | 4: шт; 5: 9; 6: 1; 7: 9 | [22 empty] | Развозка конструкций и материалов опор ВЛ 0,38-10 кВ по трассе: одностоечных железобетонных опор
|  | Всего по позиции |  |  |  | 10: 2670.44; 12: 24033.96 | [23 empty] | Всего по позиции
22 | ГЭСН33-04-016-05 | Развозка конструкций и материалов опор ВЛ 0,38-10 кВ по трассе: материалов оснастки одностоечных опор |  |  |  | 4: шт; 5: 3; 6: 1; 7: 3 | [22 empty] | Развозка конструкций и материалов опор ВЛ 0,38-10 кВ по трассе: материалов оснастки одностоечных опор
|  | Всего по позиции |  |  |  | 10: 832.48; 12: 2497.43 | [23 empty] | Всего по позиции
23 | ГЭСН33-04-016-06 | Развозка конструкций и материалов опор ВЛ 0,38-10 кВ по трассе: материалов оснастки сложных опор |  |  |  | 4: шт; 5: 3; 6: 1; 7: 3 | [22 empty] | Развозка конструкций и материалов опор ВЛ 0,38-10 кВ по трассе: материалов оснастки сложных опор
|  | Всего по позиции |  |  |  | 10: 974.71; 12: 2924.12 | [23 empty] | Всего по позиции
24 | ГЭСН01-02-027-06 | Планировка площадей: группа грунтов 3 |  |  |  | 4: 1000 м2; 5: 0.045; 6: 1; 7: 0.045 | [22 empty] | Планировка площадей: группа грунтов 3
|  | Объем=(9*5) / 1000 | [36 empty] | Объем=(9*5) / 1000
|  | Всего по позиции |  |  |  | 10: 242813.56; 12: 10926.61 | [23 empty] | Всего по позиции
25 | ГЭСН33-04-003-01 | Установка железобетонных опор ВЛ 0,38; 6-10 кВ с траверсами без приставок: одностоечных |  |  |  | 4: шт; 5: 3; 6: 1; 7: 3 | [22 empty] | Установка железобетонных опор ВЛ 0,38; 6-10 кВ с траверсами без приставок: одностоечных
|  | Всего по позиции |  |  |  | 10: 10473.61; 12: 31420.82 | [23 empty] | Всего по позиции
26 | ГЭСН33-04-019-01 | Затраты на бурение котлованов, учтенные нормами: 33-04-001-01, 33-04-003-01 |  |  |  | 4: шт; 5: -3; 6: 1; 7: -3 | [22 empty] | Затраты на бурение котлованов, учтенные нормами: 33-04-001-01, 33-04-003-01
|  | Всего по позиции |  |  |  | 10: 1862.29; 12: -5586.86 | [23 empty] | Всего по позиции
27 | ГЭСН33-04-019-01 | Затраты на бурение котлованов, учтенные нормами: 33-04-001-01, 33-04-003-01 |  |  |  | 4: шт; 5: 3; 6: 1; 7: 3 | [22 empty] | Затраты на бурение котлованов, учтенные нормами: 33-04-001-01, 33-04-003-01
|  | Всего по позиции |  |  |  | 10: 2327.86; 12: 6983.59 | [23 empty] | Всего по позиции
28 | ГЭСН33-04-003-02 | Установка железобетонных опор ВЛ 0,38; 6-10 кВ с траверсами без приставок: одностоечных с одним подкосом |  |  |  | 4: шт; 5: 3; 6: 1; 7: 3 | [22 empty] | Установка железобетонных опор ВЛ 0,38; 6-10 кВ с траверсами без приставок: одностоечных с одним подкосом
|  | Всего по позиции |  |  |  | 10: 22129.28; 12: 66387.83 | [23 empty] | Всего по позиции
29 | ГЭСН33-04-019-02 | Затраты на бурение котлованов, учтенные нормой: 33-04-001-02 |  |  |  | 4: шт; 5: -3; 6: 1; 7: -3 | [22 empty] | Затраты на бурение котлованов, учтенные нормой: 33-04-001-02
|  | Всего по позиции |  |  |  | 10: 3823.99; 12: -11471.98 | [23 empty] | Всего по позиции
30 | ГЭСН33-04-019-02 | Затраты на бурение котлованов, учтенные нормой: 33-04-001-02 |  |  |  | 4: шт; 5: 3; 6: 1; 7: 3 | [22 empty] | Затраты на бурение котлованов, учтенные нормой: 33-04-001-02
|  | Всего по позиции |  |  |  | 10: 4779.98; 12: 14339.94 | [23 empty] | Всего по позиции
31 | ТЦ_05.1.02.07_92_9204014022_06.03.2026_02 | Стойка железобетонная СВ 95 |  |  |  | шт. | 9 | 1 | 9 |  |  | 14248 |  | 128232 | [22 empty] | Стойка железобетонная СВ 95
|  | Всего по позиции |  |  |  | 12: 128232 | [23 empty] | Всего по позиции
32 | ФСБЦ-22.2.02.23-0161 | Узел крепления укоса (У3) |  |  |  | шт | 3 | 1 | 3 | 1500.82 | 1.42 | 2131.16 |  | 6393.48 | [22 empty] | Узел крепления укоса (У3)
|  | Всего по позиции |  |  |  | 12: 6393.48 | [23 empty] | Всего по позиции
33 | ФСБЦ-22.2.02.18-0007 | Траверса стальная |  |  |  | шт | 18 | 1 | 18 | 2631.08 | 1.15 | 3025.74 |  | 54463.32 | [22 empty] | Траверса стальная
|  | Объем=12+6 | [36 empty] | Объем=12+6
|  | Всего по позиции |  |  |  | 12: 54463.32 | [23 empty] | Всего по позиции
34 | ФСБЦ-22.2.02.20-0014 | Хомуты металлические (Х10) |  |  |  | кг | 33.6 | 1 | 33.6 | 287.32 | 1.43 | 410.87 |  | 13805.23 | [22 empty] | Хомуты металлические (Х10)
|  | Объем=1,2*28 | [36 empty] | Объем=1,2*28
|  | Всего по позиции |  |  |  | 12: 13805.23 | [23 empty] | Всего по позиции
35 | ФСБЦ-22.2.01.04-0017 | Изоляторы линейные штыревые ТФ-20 |  |  |  | 100 шт | 0.36 | 1 | 0.36 | 9455.36 | 0.77 | 7280.63 |  | 2621.03 | [22 empty] | Изоляторы линейные штыревые ТФ-20
|  | Объем=(24+12) / 100 | [36 empty] | Объем=(24+12) / 100
|  | Всего по позиции |  |  |  | 12: 2621.03 | [23 empty] | Всего по позиции
36 | ГЭСН33-04-017-01 | Подвеска провода СИП-2 напряжением от 0,4 кВ до 1 кВ на опорах, при 32 опорах на км линии: с использованием автогидроподъемника |  |  |  | 4: 1000 м; 5: 0.116; 6: 1; 7: 0.116 | [22 empty] | Подвеска провода СИП-2 напряжением от 0,4 кВ до 1 кВ на опорах, при 32 опорах на км линии: с использованием автогидроподъемника
|  | Объем=116 / 1000 | [36 empty] | Объем=116 / 1000
|  | Всего по позиции |  |  |  | 10: 245295.6; 12: 28454.29 | [23 empty] | Всего по позиции
37 | ГЭСН33-04-017-03 | При изменении количества опор на 1000 м добавлять или исключать: к расценке 33-04-017-01 | [34 empty] | При изменении количества опор на 1000 м добавлять или исключать: к расценке 33-04-017-01 | bar: 4 to 7
|  | Объем= (5/0,116-32)*0,116 | [36 empty] | Объем= (5/0,116-32)*0,116
|  | Всего по позиции |  |  |  | 10: 4551.95; 12: 4551.95 | [23 empty] | Всего по позиции
38 | ТЦ_21.2.01.01_92_9204014022_06.03.2026_02 | Провод самонесущий изолированный СИП-4 4х70 |  |  |  | 1000 м | 0.123 | 1 | 0.123 |  |  | 475520 |  | 58488.96 | [22 empty] | Провод самонесущий изолированный СИП-4 4х70
|  | Объем=(116*1,045+2)/1000 | [36 empty] | Объем=(116*1,045+2)/1000
|  | Всего по позиции |  |  |  | 12: 58488.96 | [23 empty] | Всего по позиции
39 | ГЭСН33-04-008-01 | Подвеска неизолированных проводов ВЛ 0,38 кВ: с помощью механизмов при 20 опорах на км (восстановление пролетов) |  |  |  | 4: км; 5: 0.24; 6: 1; 7: 0.24 | [22 empty] | Подвеска неизолированных проводов ВЛ 0,38 кВ: с помощью механизмов при 20 опорах на км (восстановление пролетов)
|  | Объем=(30+30)*4/1000 | [36 empty] | Объем=(30+30)*4/1000
|  | Всего по позиции |  |  |  | 10: 44611.29; 12: 10706.71 | [23 empty] | Всего по позиции
40 | ФСБЦ-25.2.02.11-0021 | Лента крепления из нержавеющей стали в пластмассовой коробке с кабельной бухтой, ширина 20 мм, толщина 0,7 мм, длина 50 м (лента бандажная С 20) |  |  |  | шт | 0.72 | 1 | 0.72 | 2940.8 | 1.42 | 4175.94 |  | 3006.68 | [22 empty] | Лента крепления из нержавеющей стали в пластмассовой коробке с кабельной бухтой, ширина 20 мм, толщина 0,7 мм, длина 50 м (лента бандажная С 20)
|  | Объем=36/50 | [36 empty] | Объем=36/50
|  | Всего по позиции |  |  |  | 12: 3006.68 | [23 empty] | Всего по позиции
41 | ФСБЦ-25.2.02.11-0051 | Скрепы для фиксации на промежуточных опорах, размер 20 мм (скрепа НС 20) |  |  |  | 100 шт | 0.36 | 1 | 0.36 | 1926.82 | 1.21 | 2331.45 |  | 839.32 | [22 empty] | Скрепы для фиксации на промежуточных опорах, размер 20 мм (скрепа НС 20)
|  | Объем=36 / 100 | [36 empty] | Объем=36 / 100
|  | Всего по позиции |  |  |  | 12: 839.32 | [23 empty] | Всего по позиции
42 | ГЭСНм08-02-364-01 | Крюк |  |  |  | 4: шт; 5: 9; 6: 1; 7: 9 | [22 empty] | Крюк
|  | Всего по позиции |  |  |  | 10: 1845.68; 12: 16611.11 | [23 empty] | Всего по позиции
43 | ФСБЦ-22.2.02.09-0002 | Крюк стальной оцинкованный бандажный, диаметр крюка 20 мм (CF-16) |  |  |  | шт | 18 | 1 | 18 | 327.19 | 1.42 | 464.61 |  | 8362.98 | [22 empty] | Крюк стальной оцинкованный бандажный, диаметр крюка 20 мм (CF-16)
|  | Всего по позиции |  |  |  | 12: 8362.98 | [23 empty] | Всего по позиции
44 | ГЭСНм08-01-082-01 | Зажим. |  |  |  | 4: 100 шт; 5: 0.12; 6: 1; 7: 0.12 | [22 empty] | Зажим.
|  | Объем=(12)/100 | [36 empty] | Объем=(12)/100
|  | Всего по позиции |  |  |  | 10: 79466.17; 12: 9535.94 | [23 empty] | Всего по позиции
45 | ФСБЦ-20.1.01.01-0011 | Зажимы анкерные для самонесущих изолированных проводов, диапазон сечений 50-70 мм2 (RPA435-70) |  |  |  | 100 шт | 0.06 | 1 | 0.06 | 70740.58 | 1.21 | 85596.1 |  | 5135.77 | [22 empty] | Зажимы анкерные для самонесущих изолированных проводов, диапазон сечений 50-70 мм2 (RPA435-70)
|  | Объем=6 / 100 | [36 empty] | Объем=6 / 100
|  | Всего по позиции |  |  |  | 12: 5135.77 | [23 empty] | Всего по позиции
46 | ФСБЦ-20.1.01.12-0010 | Зажим поддерживающий глухой ПГ-3-10 (SO 270) |  |  |  | шт | 3 | 1 | 3 | 820.1 | 1.21 | 992.32 |  | 2976.96 | [22 empty] | Зажим поддерживающий глухой ПГ-3-10 (SO 270)
|  | Всего по позиции |  |  |  | 12: 2976.96 | [23 empty] | Всего по позиции
47 | ФСБЦ-25.2.01.06-0056 | Зажим соединительный КС-055-28 для проводов сечением 70-95 мм2, 95-120 мм2(Р70) |  |  |  | шт | 30 | 1 | 30 | 668.31 | 1.21 | 808.66 |  | 24259.8 | [22 empty] | Зажим соединительный КС-055-28 для проводов сечением 70-95 мм2, 95-120 мм2(Р70)
|  | Объем=16+14 | [36 empty] | Объем=16+14
|  | Всего по позиции |  |  |  | 12: 24259.8 | [23 empty] | Всего по позиции
48 | ФСБЦ-25.2.01.06-0054 | Зажим соединительный КС-055-2 (Р635) |  |  |  | шт | 100 | 1 | 100 | 218.27 | 1.21 | 264.11 |  | 26411 | [22 empty] | Зажим соединительный КС-055-2 (Р635)
|  | Объем=30+18+52 | [36 empty] | Объем=30+18+52
|  | Всего по позиции |  |  |  | 12: 26411 | [23 empty] | Всего по позиции
49 | ТЦ_22.2.02.19_92_9204014022_06.03.2026_02 | Проводник заземляющий ЗП |  |  |  | м | 9 | 1 | 9 |  |  | 316.82 |  | 2851.38 | [22 empty] | Проводник заземляющий ЗП
|  | Всего по позиции |  |  |  | 12: 2851.38 | [23 empty] | Всего по позиции
50 | ФСБЦ-20.1.01.11-0021 | Зажим соединительный: плашечный ПС-1-1 |  |  |  | шт | 9 | 1 | 9 | 86.68 | 1.21 | 104.88 |  | 943.92 | [22 empty] | Зажим соединительный: плашечный ПС-1-1
|  | Всего по позиции |  |  |  | 12: 943.92 | [23 empty] | Всего по позиции
51 | ФСБЦ-20.1.01.11-0004 | Зажим плашечный соединительный ПА 2-2 |  |  |  | шт | 9 | 1 | 9 | 67.57 | 1.21 | 81.76 |  | 735.84 | [22 empty] | Зажим плашечный соединительный ПА 2-2
|  | Всего по позиции |  |  |  | 12: 735.84 | [23 empty] | Всего по позиции
52 | ТЦ_20.1.01.05_92_9204014022_06.03.2026_02 | Адаптер для закороток и заземления А33-25 |  |  |  | шт. | 8 | 1 | 8 |  |  | 527.86 |  | 4222.88 | [22 empty] | Адаптер для закороток и заземления А33-25
|  | Всего по позиции |  |  |  | 12: 4222.88 | [23 empty] | Всего по позиции
53 | ГЭСН33-04-018-01 | Монтаж ограничителей перенапряжения нелинейных (ОПН) на линиях электропередачи до 10 кВ: с использованием автогидроподъемника |  |  |  | 4: 10 опор; 5: 0.2; 6: 1; 7: 0.2 | [22 empty] | Монтаж ограничителей перенапряжения нелинейных (ОПН) на линиях электропередачи до 10 кВ: с использованием автогидроподъемника
|  | Объем=2 / 10 | [36 empty] | Объем=2 / 10
|  | Всего по позиции |  |  |  | 10: 23652.85; 12: 4730.57 | [23 empty] | Всего по позиции
54 О | ТЦ_62.1.05.02_92_9204014022_06.03.2026_02 | Ограничитель перенапряжения ОР |  |  |  | шт. | 6 | 1 | 6 |  |  | 2212.78 |  | 13276.68 | [22 empty] | Ограничитель перенапряжения ОР
|  | Всего по позиции |  |  |  | 12: 13276.68 | [23 empty] | Всего по позиции
55 | ГЭСНм08-02-406-01 | Скобы или конструкции металлические для труб: П-образные (конструкции для заземления) |  |  |  | 4: т; 5: 0.04902; 6: 1; 7: 0.04902 | [22 empty] | Скобы или конструкции металлические для труб: П-образные (конструкции для заземления)
|  | Объем=(3,77*2*2+1,26*1)*3/1000 | [36 empty] | Объем=(3,77*2*2+1,26*1)*3/1000
|  | Всего по позиции |  |  |  | 10: 398786.01; 12: 19548.49 | [23 empty] | Всего по позиции
56 | ТЦ_08.3.08.02_92_9200027091_06.03.2026_02 | Сталь угловая 50х50 мм |  |  |  | т. | 0.04524 | 1 | 0.04524 |  |  | 84692 |  | 3831.47 | [22 empty] | Сталь угловая 50х50 мм
|  | Объем=(3,77*2*2)*3/1000 | [36 empty] | Объем=(3,77*2*2)*3/1000
|  | Всего по позиции |  |  |  | 12: 3831.47 | [23 empty] | Всего по позиции
57 | ТЦ_08.3.07.01_92_9200027091_06.03.2026_02 | Сталь полосовая 40х4 мм |  |  |  | т. | 0.00378 | 1 | 0.00378 |  |  | 98400 |  | 371.95 | [22 empty] | Сталь полосовая 40х4 мм
|  | Объем=(1,26*1)*3/1000 | [36 empty] | Объем=(1,26*1)*3/1000
|  | Всего по позиции |  |  |  | 12: 371.95 | [23 empty] | Всего по позиции
58 | ГЭСНм08-02-472-08 | Проводник заземляющий открыто по строительным основаниям: из круглой стали диаметром 10 мм |  |  |  | 4: 100 м; 5: 0.2; 6: 1; 7: 0.2 | [22 empty] | Проводник заземляющий открыто по строительным основаниям: из круглой стали диаметром 10 мм
|  | Объем=(10*2) / 100 | [36 empty] | Объем=(10*2) / 100
|  | Всего по позиции |  |  |  | 10: 34741.4; 12: 6948.28 | [23 empty] | Всего по позиции
59 | ТЦ_08.3.04.02_92_9200027091_06.03.2026_02 | Сталь круглая 10мм |  |  |  | т | 0.01232 | 1 | 0.01232 |  |  | 87198 |  | 1074.28 | [22 empty] | Сталь круглая 10мм
|  | Объем=10*2*0,616/1000 | [36 empty] | Объем=10*2*0,616/1000
|  | Всего по позиции |  |  |  | 12: 1074.28 | [23 empty] | Всего по позиции
60 | ГЭСНм08-02-409-01 | Труба винипластовая по установленным конструкциям, по стенам и колоннам с креплением скобами, диаметр: до 25 мм |  |  |  | 4: 100 м; 5: 0.12; 6: 1; 7: 0.12 | [22 empty] | Труба винипластовая по установленным конструкциям, по стенам и колоннам с креплением скобами, диаметр: до 25 мм
|  | Объем=12 / 100 | [36 empty] | Объем=12 / 100
|  | Всего по позиции |  |  |  | 10: 34912.08; 12: 4189.45 | [23 empty] | Всего по позиции
61 | ФСБЦ-24.3.01.06-0042 | Трубы ПВХ, номинальный диаметр 20 мм (ПНД) |  |  |  | м | 12 | 1 | 12 | 22.46 | 1.06 | 23.81 |  | 285.72 | [22 empty] | Трубы ПВХ, номинальный диаметр 20 мм (ПНД)
|  | Всего по позиции |  |  |  | 12: 285.72 | [23 empty] | Всего по позиции
62 | ГЭСН33-04-013-02 | Устройство ответвлений от ВЛ 0,38 кВ к зданиям: с помощью механизмов при количестве проводов в ответвлении 2 |  |  |  | 4: ответвление; 5: 20; 6: 1; 7: 20 | [22 empty] | Устройство ответвлений от ВЛ 0,38 кВ к зданиям: с помощью механизмов при количестве проводов в ответвлении 2
|  | Всего по позиции |  |  |  | 10: 3252.25; 12: 65045.02 | [23 empty] | Всего по позиции
63 | ГЭСН33-04-013-03 | Устройство ответвлений от ВЛ 0,38 кВ к зданиям: с помощью механизмов при количестве проводов в ответвлении 4 |  |  |  | 4: ответвление; 5: 6; 6: 1; 7: 6 | [22 empty] | Устройство ответвлений от ВЛ 0,38 кВ к зданиям: с помощью механизмов при количестве проводов в ответвлении 4
|  | Всего по позиции |  |  |  | 10: 5676.21; 12: 34057.27 | [23 empty] | Всего по позиции
64 | ТЦ_21.2.01.01_92_9204014022_06.03.2026_02 | Провод самонесущий изолированный СИП-4 4х35 |  |  |  | 1000 м | 0.065 | 1 | 0.065 |  |  | 256000 |  | 16640 | [22 empty] | Провод самонесущий изолированный СИП-4 4х35
|  | Объем=(15+25*2)/1000 | [36 empty] | Объем=(15+25*2)/1000
|  | Всего по позиции |  |  |  | 12: 16640 | [23 empty] | Всего по позиции
|  | Всего по разделу 2 Монтажные работы ВЛ-0,4кВ |  |  |  | 12: 726065.19 | [25 empty] | Всего по разделу 2 Монтажные работы ВЛ-0,4кВ
Раздел 3. Пусконаладочные работы | [35 empty] | Раздел 3. Пусконаладочные работы
65 | ГЭСНп01-11-010-01 | Измерение сопротивления растеканию тока: заземлителя |  |  |  | 4: измерение; 5: 3; 6: 1; 7: 3 | [22 empty] | Измерение сопротивления растеканию тока: заземлителя
|  | Всего по позиции |  |  |  | 10: 1959.12; 12: 5877.36 | [23 empty] | Всего по позиции
66 | ГЭСНп01-11-011-01 | Проверка наличия цепи между заземлителями и заземленными элементами |  |  |  | 4: 100 измерений; 5: 0.03; 6: 1; 7: 0.03 | [22 empty] | Проверка наличия цепи между заземлителями и заземленными элементами
|  | Объем=3 / 100 | [36 empty] | Объем=3 / 100
|  | Всего по позиции |  |  |  | 10: 25390.33; 12: 761.71 | [23 empty] | Всего по позиции
67 | ГЭСНп01-11-013-01 | Замер полного сопротивления цепи "фаза-нуль" |  |  |  | 4: шт; 5: 3; 6: 1; 7: 3 | [22 empty] | Замер полного сопротивления цепи "фаза-нуль"
|  | Всего по позиции |  |  |  | 10: 1959.12; 12: 5877.36 | [23 empty] | Всего по позиции
|  | Всего по разделу 3 Пусконаладочные работы |  |  |  | 12: 12516.43 | [25 empty] | Всего по разделу 3 Пусконаладочные работы
|  | Итоги по смете: | [38 empty] | Итоги по смете:
|  | Всего прямые затраты (справочно) |  |  |  | 12: 661219.67 | [27 empty] | Всего прямые затраты (справочно)
|  | в том числе: | [39 empty] | в том числе:
|  | Оплата труда рабочих |  |  |  | 12: 140786.42 | [27 empty] | Оплата труда рабочих
|  | Эксплуатация машин |  |  |  | 12: 101143.28 | [27 empty] | Эксплуатация машин
|  | Оплата труда машинистов (Отм) |  |  |  | 12: 39174.71 | [27 empty] | Оплата труда машинистов (Отм)
|  | Материалы |  |  |  | 12: 378961.01 | [27 empty] | Материалы
|  | Перевозка |  |  |  | 12: 1154.25 | [27 empty] | Перевозка
|  | Строительные работы |  |  |  | 12: 858018.59 | [27 empty] | Строительные работы
|  | Строительные работы |  |  |  | 12: 856864.34 | [27 empty] | Строительные работы
|  | в том числе: | [39 empty] | в том числе:
|  | оплата труда |  |  |  | 12: 111963.66 | [27 empty] | оплата труда
|  | эксплуатация машин и механизмов |  |  |  | 12: 97815.58 | [27 empty] | эксплуатация машин и механизмов
|  | оплата труда машинистов (Отм) |  |  |  | 12: 37888.14 | [27 empty] | оплата труда машинистов (Отм)
|  | материалы |  |  |  | 12: 364077.61 | [27 empty] | материалы
|  | накладные расходы |  |  |  | 12: 153682.24 | [27 empty] | накладные расходы
|  | сметная прибыль |  |  |  | 12: 91437.11 | [27 empty] | сметная прибыль
|  | Перевозка |  |  |  | 12: 1154.25 | [27 empty] | Перевозка
|  | Монтажные работы |  |  |  | 12: 78100.96 | [27 empty] | Монтажные работы
|  | в том числе: | [39 empty] | в том числе:
|  | оплата труда |  |  |  | 12: 22862.56 | [27 empty] | оплата труда
|  | эксплуатация машин и механизмов |  |  |  | 12: 3327.7 | [27 empty] | эксплуатация машин и механизмов
|  | оплата труда машинистов (Отм) |  |  |  | 12: 1286.57 | [27 empty] | оплата труда машинистов (Отм)
|  | материалы |  |  |  | 12: 14883.4 | [27 empty] | материалы
|  | накладные расходы |  |  |  | 12: 23424.66 | [27 empty] | накладные расходы
|  | сметная прибыль |  |  |  | 12: 12316.07 | [27 empty] | сметная прибыль
|  | Оборудование |  |  |  | 12: 13276.68 | [27 empty] | Оборудование
|  | Инженерное оборудование |  |  |  | 12: 13276.68 | [27 empty] | Инженерное оборудование
|  | Прочие затраты |  |  |  | 12: 12516.43 | [27 empty] | Прочие затраты
|  | Пусконаладочные работы |  |  |  | 12: 12516.43 | [27 empty] | Пусконаладочные работы
|  | в том числе: | [39 empty] | в том числе:
|  | оплата труда |  |  |  | 12: 5960.2 | [27 empty] | оплата труда
|  | накладные расходы |  |  |  | 12: 4410.55 | [27 empty] | накладные расходы
|  | сметная прибыль |  |  |  | 12: 2145.68 | [27 empty] | сметная прибыль
|  | Всего |  |  |  | 12: 961912.66 | [28 empty] | Всего
|  | Всего ФОТ (справочно) |  |  |  | 12: 179961.13 | [27 empty] | Всего ФОТ (справочно)
|  | Всего накладные расходы (справочно) |  |  |  | 12: 181517.45 | [27 empty] | Всего накладные расходы (справочно)
|  | Всего сметная прибыль (справочно) |  |  |  | 12: 105898.86 | [27 empty] | Всего сметная прибыль (справочно)
|  | НДС 22% |  |  |  | 12: 211620.79 | [27 empty] | НДС 22%
|  | ВСЕГО по смете |  |  |  | 12: 1173533.45 | [28 empty] | ВСЕГО по смете
|  | справочно: | [39 empty] | справочно:
|  | Материальные ресурсы, отсутствующие в ФРСН |  |  |  | 12: 215712.92 | [27 empty] | Материальные ресурсы, отсутствующие в ФРСН
|  | Оборудование, отсутствующее в ФРСН |  |  |  | 12: 13276.68 | [27 empty] | Оборудование, отсутствующее в ФРСН
|  | Затраты труда рабочих |  |  |  | 7: 272,4668142 | [29 empty] | Затраты труда рабочих
|  | Затраты труда машинистов |  |  |  | 7: 66,3184984 | [29 empty] | Затраты труда машинистов
|  | ПНР "вхолостую" |  |  |  | 12: 10013.14 | [30 empty] | ПНР "вхолостую"
|  | в том числе: | [39 empty] | в том числе:
| 421/пр_2020_прил.8_п.1_гр.6 | Электротехнические устройства |  |  |  | 4: %; 7: 80; 12: 10013.14 | [31 empty] | Электротехнические устройства
|  | ПНР "под нагрузкой" |  |  |  | 12: 2503.29 | [30 empty] | ПНР "под нагрузкой"
|  | в том числе: | [39 empty] | в том числе:
| 421/пр_2020_прил.8_п.1_гр.7 | Электротехнические устройства |  |  |  | 4: %; 7: 20; 12: 2503.29 | [31 empty] | Электротехнические устройства
| Составил: | инженер по проектно-сметной работе |  |  |  | 5: В.Л. Власьев | [32 empty] | (Моргунов В.В.)
[должность, подпись (инициалы, фамилия)]
| Проверил: | начальник сметно-договорного отдела |  |  |  | 5: Ю.В. Романчук | [33 empty] | (Моргунов В.В.)
[должность, подпись (инициалы, фамилия)]