## рем вл04 тп814л1 - ЛСР по Метод
Приложение № 3
Утверждено приказом Минстроя РФ № 421/пр от 4 августа 2020 г. в редакции приказа № 557/пр от 7 июля 2022 г.
СОГЛАСОВАНО: | [10 empty] | УТВЕРЖДАЮ:
Заместитель генерального директора -
[11 empty] | главный инженер ООО"Севастопольэнерго" | [5 empty] | Директор ООО "Проект- Электро"
В.М. Матвеев
"____" ________________ 2026 года | [10 empty] | "____" ________________ 2026 года | [6 empty] | "____" ________________ 2026 года | "____" ________________ 2026 года
Наименование программного продукта |  |  |  |  | ГРАНД-Смета, версия 2026.2
Наименование редакции сметных нормативов |  |  |  |  | Приказ Минстроя России от 30.12.2021 № 1046/пр; Приказ Минстроя России от 04.08.2020 № 421/пр; Приказ Минстроя России от 21.12.2020 № 812/пр; Приказ Минстроя России от 11.12.2020 № 774/пр; Приказ Минстроя России от 02.08.2023 № 551/пр; Приказ Минстроя России от 14.11.2023 № 817/пр; Приказ Минстроя России от 16.02.2024 № 102/пр; Приказ Минстроя России от 13.05.2024 №323/пр; Приказ Минстроя России от 09.08.2024 №524/пр; Приказ Минстроя России от 07.11.2024 №747/пр; Приказ Минстроя России от 23.01.2025 №30/пр; Приказ Минстроя России от 07.02.2025 №69/пр; Приказ Минстроя России от 19.05.2025 №299/пр; Приказ Минстроя России от 14.08.2025 №490/пр; Приказ Минстроя России от 12.11.2025 №696/пр; Приказ Минстроя России от 17.02.2026 №91/пр; Приказ Минстроя России от 15.05.2026 №301/пр; Приказ Минстроя России от 09.07.2026 №435/пр; Приказ Минстроя России от 12.08.2026 №527/пр | [14 empty] | Наименование редакции сметных нормативов | Приказ Минстроя России от 30.12.2021 № 1046/пр; Приказ Минстроя России от 04.08.2020 № 421/пр; Приказ Минстроя России от 21.12.2020 № 812/пр; Приказ Минстроя России от 11.12.2020 № 774/пр; Приказ Минстроя России от 02.08.2023 № 551/пр; Приказ Минстроя России от 14.11.2023 № 817/пр; Приказ Минстроя России от 16.02.2024 № 102/пр; Приказ Минстроя России от 13.05.2024 №323/пр; Приказ Минстроя России от 09.08.2024 №524/пр; Приказ Минстроя России от 07.11.2024 №747/пр; Приказ Минстроя России от 23.01.2025 №30/пр; Приказ Минстроя России от 07.02.2025 №69/пр; Приказ Минстроя России от 19.05.2025 №299/пр; Приказ Минстроя России от 14.08.2025 №490/пр; Приказ Минстроя России от 12.11.2025 №696/пр; Приказ Минстроя России от 17.02.2026 №91/пр; Приказ Минстроя России от 15.05.2026 №301/пр; Приказ Минстроя России от 09.07.2026 №435/пр; Приказ Минстроя России от 12.08.2026 №527/пр
Реквизиты приказа Минстроя России об утверждении дополнений и изменений к сметным нормативам |  |  |  |  | Приказ Минстроя России от 18 мая 2022 г. № 378/пр, Приказ Минстроя России от 26 августа 2022 г. № 703/пр, Приказ Минстроя России от 26 октября 2022 г. № 905/пр, Приказ Минстроя России от 27 декабря 2022 г. № 1133/пр, Приказ Минстроя России от 10 февраля 2023 г. № 84/пр, Приказ Минстроя России от 11.05.2023 №335/пр; Приказ Минстроя России от 07.07.2022 № 557/пр; Приказ Минстроя России от 02.09.2021 № 636/пр, Приказ Минстроя России от 26.07.2022 № 611/пр; Приказ Минстроя России от 22.04.2022 № 317/пр; Приказ Минстроя России от 02.08.2023 № 551/пр; Приказ Минстроя России от 14.11.2023 № 817/пр; Приказ Минстроя России от 30.01.2024 № 55/пр; Приказ Минстроя России от 16.02.2024 № 102/пр; Приказ Минстроя России от 13.05.2024 №323/пр; Приказ Минстроя России от 09.08.2024 №524/пр; Приказ Минстроя России от 07.11.2024 №747/пр; Приказ Минстроя России от 23.01.2025 №30/пр; Приказ Минстроя России от 07.02.2025 №69/пр; Приказ Минстроя России от 19.05.2025 №299/пр; Приказ Минстроя России от 14.08.2025 №490/пр; Приказ Минстроя России от 12.11.2025 №696/пр; Приказ Минстроя России от 17.02.2026 №91/пр; Приказ Минстроя России от 15.05.2026 №301/пр; Приказ Минстроя России от 09.07.2026 №435/пр; Приказ Минстроя России от 12.08.2026 №527/пр | [9 empty] | Реквизиты приказа Минстроя России об утверждении дополнений и изменений к сметным нормативам | Приказ Минстроя России от 18 мая 2022 г. № 378/пр, Приказ Минстроя России от 26 августа 2022 г. № 703/пр, Приказ Минстроя России от 26 октября 2022 г. № 905/пр, Приказ Минстроя России от 27 декабря 2022 г. № 1133/пр, Приказ Минстроя России от 10 февраля 2023 г. № 84/пр, Приказ Минстроя России от 11.05.2023 №335/пр; Приказ Минстроя России от 07.07.2022 № 557/пр; Приказ Минстроя России от 02.09.2021 № 636/пр, Приказ Минстроя России от 26.07.2022 № 611/пр; Приказ Минстроя России от 22.04.2022 № 317/пр; Приказ Минстроя России от 02.08.2023 № 551/пр; Приказ Минстроя России от 14.11.2023 № 817/пр; Приказ Минстроя России от 30.01.2024 № 55/пр; Приказ Минстроя России от 16.02.2024 № 102/пр; Приказ Минстроя России от 13.05.2024 №323/пр; Приказ Минстроя России от 09.08.2024 №524/пр; Приказ Минстроя России от 07.11.2024 №747/пр; Приказ Минстроя России от 23.01.2025 №30/пр; Приказ Минстроя России от 07.02.2025 №69/пр; Приказ Минстроя России от 19.05.2025 №299/пр; Приказ Минстроя России от 14.08.2025 №490/пр; Приказ Минстроя России от 12.11.2025 №696/пр; Приказ Минстроя России от 17.02.2026 №91/пр; Приказ Минстроя России от 15.05.2026 №301/пр; Приказ Минстроя России от 09.07.2026 №435/пр; Приказ Минстроя России от 12.08.2026 №527/пр | [5 empty] | Реквизиты приказа Минстроя России об утверждении дополнений и изменений к сметным нормативам | Приказ Минстроя России от 18 мая 2022 г. № 378/пр, Приказ Минстроя России от 26 августа 2022 г. № 703/пр, Приказ Минстроя России от 26 октября 2022 г. № 905/пр, Приказ Минстроя России от 27 декабря 2022 г. № 1133/пр, Приказ Минстроя России от 10 февраля 2023 г. № 84/пр, Приказ Минстроя России от 11.05.2023 №335/пр; Приказ Минстроя России от 07.07.2022 № 557/пр; Приказ Минстроя России от 02.09.2021 № 636/пр, Приказ Минстроя России от 26.07.2022 № 611/пр; Приказ Минстроя России от 22.04.2022 № 317/пр; Приказ Минстроя России от 02.08.2023 № 551/пр; Приказ Минстроя России от 14.11.2023 № 817/пр; Приказ Минстроя России от 30.01.2024 № 55/пр; Приказ Минстроя России от 16.02.2024 № 102/пр; Приказ Минстроя России от 13.05.2024 №323/пр; Приказ Минстроя России от 09.08.2024 №524/пр; Приказ Минстроя России от 07.11.2024 №747/пр; Приказ Минстроя России от 23.01.2025 №30/пр; Приказ Минстроя России от 07.02.2025 №69/пр; Приказ Минстроя России от 19.05.2025 №299/пр; Приказ Минстроя России от 14.08.2025 №490/пр; Приказ Минстроя России от 12.11.2025 №696/пр; Приказ Минстроя России от 17.02.2026 №91/пр; Приказ Минстроя России от 15.05.2026 №301/пр; Приказ Минстроя России от 09.07.2026 №435/пр; Приказ Минстроя России от 12.08.2026 №527/пр
Реквизиты письма Минстроя России об индексах изменения сметной стоимости строительства, включаемые в федеральный реестр сметных нормативов и размещаемые в федеральной государственной информационной системе ценообразования в строительстве, подготовленного в соответствии пунктом 85 Методики расчета индексов изменения сметной стоимости строительства, утвержденной приказом Министерства строительства и жилищно-коммунального хозяйства Российской Федерации от 5 июня 2019 г. № 326/пр |  |  |  |  | Письмо Минстроя России от 24.08.2026 № 52419-ИФ/09 | [9 empty] | Реквизиты письма Минстроя России об индексах изменения сметной стоимости строительства, включаемые в федеральный реестр сметных нормативов и размещаемые в федеральной государственной информационной системе ценообразования в строительстве, подготовленного в соответствии пунктом 85 Методики расчета индексов изменения сметной стоимости строительства, утвержденной приказом Министерства строительства и жилищно-коммунального хозяйства Российской Федерации от 5 июня 2019 г. № 326/пр¹ | Письмо Минстроя России от 24.08.2026 № 52419-ИФ/09 | [7 empty] | Реквизиты письма Минстроя России об индексах изменения сметной стоимости строительства, включаемые в федеральный реестр сметных нормативов и размещаемые в федеральной государственной информационной системе ценообразования в строительстве, подготовленного в соответствии пунктом 85 Методики расчета индексов изменения сметной стоимости строительства, утвержденной приказом Министерства строительства и жилищно-коммунального хозяйства Российской Федерации от 5 июня 2019 г. № 326/пр | Письмо Минстроя России от 24.08.2026 № 52419-ИФ/09
Реквизиты нормативного правового акта об утверждении оплаты труда, утверждаемый в соответствии с пунктом 22(1) Правилами мониторинга цен, утвержденными постановлением Правительства Российской Федерации от 23 декабря 2016 г. № 1452 |  |  |  |  | Постановление Правительства Севастополя "Об установлении среднемесячного размера оплаты труда рабочего первого разряда, занятого в строительной отрасли, за 2025 год" от 10.04.2026 № 107-ПП | [9 empty] | Реквизиты нормативного правового акта об утверждении оплаты труда, утверждаемый в соответствии с пунктом 22(1) Правилами мониторинга цен, утвержденными постановлением Правительства Российской Федерации от 23 декабря 2016 г. № 1452 | Постановление Правительства Севастополя "Об установлении среднемесячного размера оплаты труда рабочего первого разряда, занятого в строительной отрасли, за 2025 год" от 10.04.2026 № 107-ПП | [9 empty] | Реквизиты нормативного правового акта об утверждении оплаты труда, утверждаемый в соответствии с пунктом 22(1) Правилами мониторинга цен, утвержденными постановлением Правительства Российской Федерации от 23 декабря 2016 г. № 1452 | Постановление Правительства Севастополя "Об установлении среднемесячного размера оплаты труда рабочего первого разряда, занятого в строительной отрасли, за 2025 год" от 10.04.2026 № 107-ПП
Наименование субъекта Российской Федерации |  |  |  |  | 92. г. Севастополь | [10 empty] | 92. г. Севастополь | [11 empty] | Наименование субъекта Российской Федерации | 92. г. Севастополь
Наименование зоны субъекта Российской Федерации |  |  |  |  | город Севастополь | [10 empty] | город Севастополь | [13 empty] | Наименование зоны субъекта Российской Федерации | город Севастополь
Ремонт ЛЭП – 0,4/6(10) кВ на территории г. Севастополя | [31 empty] | Капитальный ремонт ВЛ-0,4/6(10) кВ на территории г. Севастополя
(наименование стройки)
Капитальный ремонт ВЛ-0,4кВ ТП-814 л.1 | [32 empty] | ВЛ-0,4кВ ТП -814 л.1
(наименование объекта капитального строительства)
ЛОКАЛЬНЫЙ СМЕТНЫЙ РАСЧЕТ (СМЕТА) № 10
Составлен | ресурсно-индексным | методом
Основание | Ведомость неисправностей объекта, подлежащего ремонту, реконструкции | [32 empty] | Ведомость неисправностей объекта, подлежащего ремонту, реконструкции
(проектная и (или) иная техническая документация)
Составлен(а) в текущем уровне цен |  | III квартал 2026 года | [32 empty] | III квартал 2026 года
Сметная стоимость |  |  | 530.28 | тыс.руб.
в том числе:
| строительных работ |  | 382.69 | тыс.руб. |  |  |  |  | Средства на оплату труда рабочих |  |  |  | 99.72 | тыс.руб.
| монтажных работ |  | 38.69 | тыс.руб. |  |  |  |  | Средства на оплату труда машинистов |  |  |  | 19.25 | тыс.руб.
| оборудования |  | 13.28 | тыс.руб. |  |  |  |  | Нормативные затраты труда рабочих |  |  |  | 196.73 | чел.-ч.
| прочих затрат |  | 0 | тыс.руб. |  |  |  |  | Нормативные затраты труда машинистов |  |  |  | 34.25 | чел.-ч.
№ п/п | Обоснование | Наименование работ и затрат |  |  |  | Единица измерения | Количество |  |  | Сметная стоимость, руб.
[7 empty] | на единицу измерения | коэффициенты | всего с учетом коэффициентов | на единицу измерения в базисном уровне цен | индекс | на единицу измерения в текущем уровне цен | коэффициенты | всего в текущем уровне цен
1 | 2 | 3 |  |  |  | 4 | 5 | 6 | 7 | 8 | 9 | 10 | 11 | 12
Раздел 1. Демонтажные работы | [35 empty] | Раздел 1. Демонтажные работы
1 | ГЭСН47-01-109-02 | Обрезка крон деревьев под естественный вид: с автогидроподъемника |  |  |  | 4: шт; 5: 12; 6: 1; 7: 12 | [22 empty] | Обрезка крон деревьев под естественный вид: с автогидроподъемника
|  | Всего по позиции |  |  |  | 10: 2648.95; 12: 31787.36 | [23 empty] | Всего по позиции
2 | 07-1 | Погрузка в автотранспортное средство: лес круглый |  |  |  | 1т груза | 1.2 | 1 | 1.2 |  |  | 497.56 |  | 597.07 | [22 empty] | Погрузка в автотранспортное средство: лес круглый
|  | Объем=12*0,1 | [36 empty] | Объем=12*0,1
|  | Всего по позиции |  |  |  | 12: 597.07 | [23 empty] | Всего по позиции
3 | 02-15-1-01-0030 | Перевозка грузов I класса автомобилями-самосвалами грузоподъемностью до 15 т по дорогам с усовершенствованным (асфальтобетонным, цементобетонным, железобетонным, обработанным органическим вяжущим) дорожным покрытием на расстояние 30 км |  |  |  | 1т груза | 1.2 | 1 | 1.2 |  |  | 461.7 |  | 554.04 | [22 empty] | Перевозка грузов I класса автомобилями-самосвалами грузоподъемностью до 15 т по дорогам с усовершенствованным (асфальтобетонным, цементобетонным, железобетонным, обработанным органическим вяжущим) дорожным покрытием на расстояние 30 км
|  | Всего по позиции |  |  |  | 12: 554.04 | [23 empty] | Всего по позиции
4 | ГЭСН33-04-040-01 | Демонтаж: 3-х проводов ВЛ 0,38 кВ с одной опоры |  |  |  | 4: шт; 5: 10; 6: 1; 7: 10 | [22 empty] | Демонтаж: 3-х проводов ВЛ 0,38 кВ с одной опоры
|  | Объем=8+2 | [36 empty] | Объем=8+2
|  | Всего по позиции |  |  |  | 10: 3210.62; 12: 32106.15 | [23 empty] | Всего по позиции
5 | ГЭСН33-04-040-02 | Демонтаж: одного дополнительного провода с одной опоры |  |  |  | 4: шт; 5: 10; 6: 1; 7: 10 | [22 empty] | Демонтаж: одного дополнительного провода с одной опоры
|  | Всего по позиции |  |  |  | 10: 457.93; 12: 4579.33 | [23 empty] | Всего по позиции
6 | ГЭСНм08-02-305-04 | Траверса на опоре |  |  |  | 4: шт; 5: 4; 6: 1; 7: 4 | [22 empty] | Траверса на опоре
|  | Всего по позиции |  |  |  | 10: 414.58; 12: 1658.3 | [23 empty] | Всего по позиции
7 | ГЭСН33-04-041-02 | Снятие ответвлений ВЛ 0,38 кВ к зданиям при количестве проводов в ответвлении: 2 |  |  |  | 4: ответвление; 5: 20; 6: 1; 7: 20 | [22 empty] | Снятие ответвлений ВЛ 0,38 кВ к зданиям при количестве проводов в ответвлении: 2
|  | Всего по позиции |  |  |  | 10: 1162.74; 12: 23254.84 | [23 empty] | Всего по позиции
8 | ГЭСН33-04-041-03 | Снятие ответвлений ВЛ 0,38 кВ к зданиям при количестве проводов в ответвлении: 4 |  |  |  | 4: ответвление; 5: 5; 6: 1; 7: 5 | [22 empty] | Снятие ответвлений ВЛ 0,38 кВ к зданиям при количестве проводов в ответвлении: 4
|  | Всего по позиции |  |  |  | 10: 1823.68; 12: 9118.39 | [23 empty] | Всего по позиции
9 | ГЭСН33-04-042-01 | Демонтаж опор ВЛ 0,38-10 кВ: без приставок одностоечных | [34 empty] | Демонтаж опор ВЛ 0,38-10 кВ: без приставок одностоечных | bar: 4 to 7
|  | Всего по позиции |  |  |  | 10: 4399.69; 12: 4399.69 | [23 empty] | Всего по позиции
10 | ГЭСН33-04-016-02 | Сборка конструкций и материалов опор ВЛ 0,38-10 кВ по трассе: одностоечных железобетонных опор | [34 empty] | Сборка конструкций и материалов опор ВЛ 0,38-10 кВ по трассе: одностоечных железобетонных опор | bar: 4 to 7
|  | Всего по позиции |  |  |  | 10: 2670.4; 12: 2670.4 | [23 empty] | Всего по позиции
11 | ГЭСН33-04-016-05 | Сборка конструкций и материалов опор ВЛ 0,38-10 кВ по трассе: материалов оснастки одностоечных опор |  |  |  | 4: шт; 5: 4; 6: 1; 7: 4 | [22 empty] | Сборка конструкций и материалов опор ВЛ 0,38-10 кВ по трассе: материалов оснастки одностоечных опор
|  | Всего по позиции |  |  |  | 10: 832.47; 12: 3329.88 | [23 empty] | Всего по позиции
12 | ГЭСН33-04-016-06 | Сборка конструкций и материалов опор ВЛ 0,38-10 кВ по трассе: материалов оснастки сложных опор |  |  |  | 4: шт; 5: 4; 6: 1; 7: 4 | [22 empty] | Сборка конструкций и материалов опор ВЛ 0,38-10 кВ по трассе: материалов оснастки сложных опор
|  | Всего по позиции |  |  |  | 10: 974.71; 12: 3898.84 | [23 empty] | Всего по позиции
13 | 03-1 | Погрузка в автотранспортное средство: изделия из сборного железобетона, бетона, керамзитобетона массой до 3 т |  |  |  | 1т груза | 0.75 | 1 | 0.75 |  |  | 410.46 |  | 307.85 | [22 empty] | Погрузка в автотранспортное средство: изделия из сборного железобетона, бетона, керамзитобетона массой до 3 т
|  | Объем=0,75*1 | [36 empty] | Объем=0,75*1
|  | Всего по позиции |  |  |  | 12: 307.85 | [23 empty] | Всего по позиции
14 | 01-20-1-01-0030 | Перевозка грузов I класса автомобилями бортовыми грузоподъемностью до 20 т по дорогам с усовершенствованным (асфальтобетонным, цементобетонным, железобетонным, обработанным органическим вяжущим) дорожным покрытием на расстояние 30 км |  |  |  | 1т груза | 0.75 | 1 | 0.75 |  |  | 795.17 |  | 596.38 | [22 empty] | Перевозка грузов I класса автомобилями бортовыми грузоподъемностью до 20 т по дорогам с усовершенствованным (асфальтобетонным, цементобетонным, железобетонным, обработанным органическим вяжущим) дорожным покрытием на расстояние 30 км
|  | Всего по позиции |  |  |  | 12: 596.38 | [23 empty] | Всего по позиции
15 | 03-2 | Разгрузка с автотранспортного средства: изделия из сборного железобетона, бетона, керамзитобетона массой до 3 т |  |  |  | 1т груза | 0.75 | 1 | 0.75 |  |  | 410.46 |  | 307.85 | [22 empty] | Разгрузка с автотранспортного средства: изделия из сборного железобетона, бетона, керамзитобетона массой до 3 т
|  | Всего по позиции |  |  |  | 12: 307.85 | [23 empty] | Всего по позиции
|  | Всего по разделу 1 Демонтажные работы |  |  |  | 12: 119166.37 | [25 empty] | Всего по разделу 1 Демонтажные работы
Раздел 2. Монтажные работы ВЛ-0,4кВ | [35 empty] | Раздел 2. Монтажные работы ВЛ-0,4кВ
16 | ГЭСН33-04-016-02 | Развозка конструкций и материалов опор ВЛ 0,38-10 кВ по трассе: одностоечных железобетонных опор | [34 empty] | Развозка конструкций и материалов опор ВЛ 0,38-10 кВ по трассе: одностоечных железобетонных опор | bar: 4 to 7
|  | Всего по позиции |  |  |  | 10: 2670.4; 12: 2670.4 | [23 empty] | Всего по позиции
17 | ГЭСН33-04-016-05 | Развозка конструкций и материалов опор ВЛ 0,38-10 кВ по трассе: материалов оснастки одностоечных опор |  |  |  | 4: шт; 5: 4; 6: 1; 7: 4 | [22 empty] | Развозка конструкций и материалов опор ВЛ 0,38-10 кВ по трассе: материалов оснастки одностоечных опор
|  | Всего по позиции |  |  |  | 10: 832.47; 12: 3329.88 | [23 empty] | Всего по позиции
18 | ГЭСН33-04-016-06 | Развозка конструкций и материалов опор ВЛ 0,38-10 кВ по трассе: материалов оснастки сложных опор |  |  |  | 4: шт; 5: 4; 6: 1; 7: 4 | [22 empty] | Развозка конструкций и материалов опор ВЛ 0,38-10 кВ по трассе: материалов оснастки сложных опор
|  | Всего по позиции |  |  |  | 10: 974.71; 12: 3898.84 | [23 empty] | Всего по позиции
19 | ГЭСН01-02-027-06 | Планировка площадей: группа грунтов 3 |  |  |  | 4: 1000 м2; 5: 0.065; 6: 1; 7: 0.065 | [22 empty] | Планировка площадей: группа грунтов 3
|  | Объем=(13*5) / 1000 | [36 empty] | Объем=(13*5) / 1000
|  | Всего по позиции |  |  |  | 10: 242813.85; 12: 15782.9 | [23 empty] | Всего по позиции
20 | ГЭСН09-08-001-04 | Установка металлических столбов высотой более 4 м: с погружением в бетонное основание |  |  |  | 4: 100 шт; 5: 0.01; 6: 1; 7: 0.01 | [22 empty] | Установка металлических столбов высотой более 4 м: с погружением в бетонное основание
|  | Объем=1 / 100 | [36 empty] | Объем=1 / 100
|  | Всего по позиции |  |  |  | 10: 197177; 12: 1971.77 | [23 empty] | Всего по позиции
21 | ФСБЦ-04.1.02.05-0150 | Смеси бетонные тяжелого бетона (БСТ) на щебне из гравия, класс В25, F(1)150, W6 |  |  |  | 4: м3; 5: 0.25; 6: 1; 7: 0.25 | [22 empty] | Смеси бетонные тяжелого бетона (БСТ) на щебне из гравия, класс В25, F(1)150, W6
|  | Всего по позиции | [35 empty] | Всего по позиции
22 | ФСБЦ-23.3.08.01-0061 | Трубы стальные электросварные квадратные (трубостойка) |  |  |  | т | 0.27032 | 1 | 0.27032 | 57361.5 | 0.95 | 54493.43 |  | 14730.66 | [22 empty] | Трубы стальные электросварные квадратные (трубостойка)
|  | Объем=(27,79*6+32,23*3+13*0,265*2)*1/1000 | [36 empty] | Объем=(27,79*6+32,23*3+13*0,265*2)*1/1000
|  | Всего по позиции |  |  |  | 12: 14730.66 | [23 empty] | Всего по позиции
23 | ГЭСН33-04-017-01 | Подвеска провода СИП-2 напряжением от 0,4 кВ до 1 кВ на опорах, при 32 опорах на км линии: с использованием автогидроподъемника |  |  |  | 4: 1000 м; 5: 0.142; 6: 1; 7: 0.142 | [22 empty] | Подвеска провода СИП-2 напряжением от 0,4 кВ до 1 кВ на опорах, при 32 опорах на км линии: с использованием автогидроподъемника
|  | Объем=142 / 1000 | [36 empty] | Объем=142 / 1000
|  | Всего по позиции |  |  |  | 10: 245295.85; 12: 34832.01 | [23 empty] | Всего по позиции
24 | ГЭСН33-04-017-03 | При изменении количества опор на 1000 м добавлять или исключать: к расценке 33-04-017-01 |  |  |  | 4: шт; 5: 3; 6: 1; 7: 3 | [22 empty] | При изменении количества опор на 1000 м добавлять или исключать: к расценке 33-04-017-01
|  | Объем= (8/0,142-32)*0,142 | [36 empty] | Объем= (8/0,142-32)*0,142
|  | Всего по позиции |  |  |  | 10: 4551.93; 12: 13655.78 | [23 empty] | Всего по позиции
25 | ГЭСН33-04-008-01 | Подвеска неизолированных проводов ВЛ 0,38 кВ: с помощью механизмов при 20 опорах на км (восстановление пролетов) |  |  |  | 4: км; 5: 0.24; 6: 1; 7: 0.24 | [22 empty] | Подвеска неизолированных проводов ВЛ 0,38 кВ: с помощью механизмов при 20 опорах на км (восстановление пролетов)
|  | Объем=(30+30)*4/1000 | [36 empty] | Объем=(30+30)*4/1000
|  | Всего по позиции |  |  |  | 10: 44611.29; 12: 10706.71 | [23 empty] | Всего по позиции
26 | ФСБЦ-25.2.02.11-0021 | Лента крепления из нержавеющей стали в пластмассовой коробке с кабельной бухтой, ширина 20 мм, толщина 0,7 мм, длина 50 м (лента бандажная С 20) |  |  |  | шт | 0.64 | 1 | 0.64 | 2940.8 | 1.42 | 4175.94 |  | 2672.6 | [22 empty] | Лента крепления из нержавеющей стали в пластмассовой коробке с кабельной бухтой, ширина 20 мм, толщина 0,7 мм, длина 50 м (лента бандажная С 20)
|  | Объем=32/50 | [36 empty] | Объем=32/50
|  | Всего по позиции |  |  |  | 12: 2672.6 | [23 empty] | Всего по позиции
27 | ФСБЦ-25.2.02.11-0051 | Скрепы для фиксации на промежуточных опорах, размер 20 мм (скрепа НС 20) |  |  |  | 100 шт | 0.32 | 1 | 0.32 | 1926.82 | 1.21 | 2331.45 |  | 746.06 | [22 empty] | Скрепы для фиксации на промежуточных опорах, размер 20 мм (скрепа НС 20)
|  | Объем=32 / 100 | [36 empty] | Объем=32 / 100
|  | Всего по позиции |  |  |  | 12: 746.06 | [23 empty] | Всего по позиции
28 | ГЭСНм08-02-364-01 | Крюк |  |  |  | 4: шт; 5: 8; 6: 1; 7: 8 | [22 empty] | Крюк
|  | Всего по позиции |  |  |  | 10: 1845.68; 12: 14765.44 | [23 empty] | Всего по позиции
29 | ФСБЦ-22.2.02.09-0002 | Крюк стальной оцинкованный бандажный, диаметр крюка 20 мм (CF-16) |  |  |  | шт | 16 | 1 | 16 | 327.19 | 1.42 | 464.61 |  | 7433.76 | [22 empty] | Крюк стальной оцинкованный бандажный, диаметр крюка 20 мм (CF-16)
|  | Всего по позиции |  |  |  | 12: 7433.76 | [23 empty] | Всего по позиции
30 | ГЭСНм08-01-082-01 | Зажим. |  |  |  | 4: 100 шт; 5: 0.14; 6: 1; 7: 0.14 | [22 empty] | Зажим.
|  | Объем=(14)/100 | [36 empty] | Объем=(14)/100
|  | Всего по позиции |  |  |  | 10: 79466.14; 12: 11125.26 | [23 empty] | Всего по позиции
31 | ФСБЦ-20.1.01.01-0011 | Зажимы анкерные для самонесущих изолированных проводов, диапазон сечений 50-70 мм2 (RPA435-70) |  |  |  | 100 шт | 0.12 | 1 | 0.12 | 70740.58 | 1.21 | 85596.1 |  | 10271.53 | [22 empty] | Зажимы анкерные для самонесущих изолированных проводов, диапазон сечений 50-70 мм2 (RPA435-70)
|  | Объем=(4+8) / 100 | [36 empty] | Объем=(4+8) / 100
|  | Всего по позиции |  |  |  | 12: 10271.53 | [23 empty] | Всего по позиции
32 | ФСБЦ-20.1.01.12-0010 | Зажим поддерживающий глухой ПГ-3-10 (SO 270) |  |  |  | шт | 3 | 1 | 3 | 820.1 | 1.21 | 992.32 |  | 2976.96 | [22 empty] | Зажим поддерживающий глухой ПГ-3-10 (SO 270)
|  | Всего по позиции |  |  |  | 12: 2976.96 | [23 empty] | Всего по позиции
33 | ФСБЦ-25.2.01.06-0056 | Зажим соединительный КС-055-28 для проводов сечением 70-95 мм2, 95-120 мм2(Р70) |  |  |  | шт | 26 | 1 | 26 | 668.31 | 1.21 | 808.66 |  | 21025.16 | [22 empty] | Зажим соединительный КС-055-28 для проводов сечением 70-95 мм2, 95-120 мм2(Р70)
|  | Объем=8+4+14 | [36 empty] | Объем=8+4+14
|  | Всего по позиции |  |  |  | 12: 21025.16 | [23 empty] | Всего по позиции
34 | ФСБЦ-25.2.01.06-0054 | Зажим соединительный КС-055-2 (Р635) |  |  |  | шт | 52 | 1 | 52 | 218.27 | 1.21 | 264.11 |  | 13733.72 | [22 empty] | Зажим соединительный КС-055-2 (Р635)
|  | Объем=40+12 | [36 empty] | Объем=40+12
|  | Всего по позиции |  |  |  | 12: 13733.72 | [23 empty] | Всего по позиции
35 | ТЦ_22.2.02.19_92_9204014022_06.03.2026_02 | Проводник заземляющий ЗП |  |  |  | м | 2 | 1 | 2 |  |  | 316.82 |  | 633.64 | [22 empty] | Проводник заземляющий ЗП
|  | Всего по позиции |  |  |  | 12: 633.64 | [23 empty] | Всего по позиции
36 | ФСБЦ-20.1.01.11-0021 | Зажим соединительный: плашечный ПС-1-1 |  |  |  | шт | 2 | 1 | 2 | 86.68 | 1.21 | 104.88 |  | 209.76 | [22 empty] | Зажим соединительный: плашечный ПС-1-1
|  | Всего по позиции |  |  |  | 12: 209.76 | [23 empty] | Всего по позиции
37 | ФСБЦ-20.1.01.11-0004 | Зажим плашечный соединительный ПА 2-2 |  |  |  | шт | 2 | 1 | 2 | 67.57 | 1.21 | 81.76 |  | 163.52 | [22 empty] | Зажим плашечный соединительный ПА 2-2
|  | Всего по позиции |  |  |  | 12: 163.52 | [23 empty] | Всего по позиции
38 | ТЦ_20.1.01.05_92_9204014022_06.03.2026_02 | Адаптер для закороток и заземления А33-25 |  |  |  | шт. | 8 | 1 | 8 |  |  | 527.86 |  | 4222.88 | [22 empty] | Адаптер для закороток и заземления А33-25
|  | Всего по позиции |  |  |  | 12: 4222.88 | [23 empty] | Всего по позиции
39 | ГЭСН33-04-018-01 | Монтаж ограничителей перенапряжения нелинейных (ОПН) на линиях электропередачи до 10 кВ: с использованием автогидроподъемника |  |  |  | 4: 10 опор; 5: 0.2; 6: 1; 7: 0.2 | [22 empty] | Монтаж ограничителей перенапряжения нелинейных (ОПН) на линиях электропередачи до 10 кВ: с использованием автогидроподъемника
|  | Объем=2 / 10 | [36 empty] | Объем=2 / 10
|  | Всего по позиции |  |  |  | 10: 23652.85; 12: 4730.57 | [23 empty] | Всего по позиции
40 О | ТЦ_62.1.05.02_92_9204014022_06.03.2026_02 | Ограничитель перенапряжения ОР |  |  |  | шт. | 6 | 1 | 6 |  |  | 2212.78 |  | 13276.68 | [22 empty] | Ограничитель перенапряжения ОР
|  | Всего по позиции |  |  |  | 12: 13276.68 | [23 empty] | Всего по позиции
41 | ГЭСНм08-02-472-08 | Проводник заземляющий открыто по строительным основаниям: из круглой стали диаметром 10 мм |  |  |  | 4: 100 м; 5: 0.2; 6: 1; 7: 0.2 | [22 empty] | Проводник заземляющий открыто по строительным основаниям: из круглой стали диаметром 10 мм
|  | Объем=(10*2) / 100 | [36 empty] | Объем=(10*2) / 100
|  | Всего по позиции |  |  |  | 10: 34741.4; 12: 6948.28 | [23 empty] | Всего по позиции
42 | ТЦ_08.3.04.02_92_9200027091_06.03.2026_02 | Сталь круглая 10мм |  |  |  | т | 0.01232 | 1 | 0.01232 |  |  | 87198 |  | 1074.28 | [22 empty] | Сталь круглая 10мм
|  | Объем=10*2*0,616/1000 | [36 empty] | Объем=10*2*0,616/1000
|  | Всего по позиции |  |  |  | 12: 1074.28 | [23 empty] | Всего по позиции
43 | ГЭСНм08-02-409-01 | Труба винипластовая по установленным конструкциям, по стенам и колоннам с креплением скобами, диаметр: до 25 мм |  |  |  | 4: 100 м; 5: 0.12; 6: 1; 7: 0.12 | [22 empty] | Труба винипластовая по установленным конструкциям, по стенам и колоннам с креплением скобами, диаметр: до 25 мм
|  | Объем=12 / 100 | [36 empty] | Объем=12 / 100
|  | Всего по позиции |  |  |  | 10: 34912.08; 12: 4189.45 | [23 empty] | Всего по позиции
44 | ФСБЦ-24.3.01.06-0042 | Трубы ПВХ, номинальный диаметр 20 мм (ПНД) |  |  |  | м | 12 | 1 | 12 | 22.46 | 1.06 | 23.81 |  | 285.72 | [22 empty] | Трубы ПВХ, номинальный диаметр 20 мм (ПНД)
|  | Всего по позиции |  |  |  | 12: 285.72 | [23 empty] | Всего по позиции
45 | ГЭСН33-04-013-02 | Устройство ответвлений от ВЛ 0,38 кВ к зданиям: с помощью механизмов при количестве проводов в ответвлении 2 |  |  |  | 4: ответвление; 5: 20; 6: 1; 7: 20 | [22 empty] | Устройство ответвлений от ВЛ 0,38 кВ к зданиям: с помощью механизмов при количестве проводов в ответвлении 2
|  | Всего по позиции |  |  |  | 10: 3252.25; 12: 65045.02 | [23 empty] | Всего по позиции
46 | ГЭСН33-04-013-03 | Устройство ответвлений от ВЛ 0,38 кВ к зданиям: с помощью механизмов при количестве проводов в ответвлении 4 |  |  |  | 4: ответвление; 5: 5; 6: 1; 7: 5 | [22 empty] | Устройство ответвлений от ВЛ 0,38 кВ к зданиям: с помощью механизмов при количестве проводов в ответвлении 4
|  | Всего по позиции |  |  |  | 10: 5676.22; 12: 28381.08 | [23 empty] | Всего по позиции
|  | Всего по разделу 2 Монтажные работы ВЛ-0,4кВ |  |  |  | 12: 315490.32 | [25 empty] | Всего по разделу 2 Монтажные работы ВЛ-0,4кВ
|  | Итоги по смете: | [38 empty] | Итоги по смете:
|  | Всего прямые затраты (справочно) |  |  |  | 12: 230816.99 | [27 empty] | Всего прямые затраты (справочно)
|  | в том числе: | [39 empty] | в том числе:
|  | Оплата труда рабочих |  |  |  | 12: 99717.61 | [27 empty] | Оплата труда рабочих
|  | Эксплуатация машин |  |  |  | 12: 26290.74 | [27 empty] | Эксплуатация машин
|  | Оплата труда машинистов (Отм) |  |  |  | 12: 19250.9 | [27 empty] | Оплата труда машинистов (Отм)
|  | Материалы |  |  |  | 12: 85003.7 | [27 empty] | Материалы
|  | Перевозка |  |  |  | 12: 554.04 | [27 empty] | Перевозка
|  | Строительные работы |  |  |  | 12: 382693.28 | [27 empty] | Строительные работы
|  | Строительные работы |  |  |  | 12: 382139.24 | [27 empty] | Строительные работы
|  | в том числе: | [39 empty] | в том числе:
|  | оплата труда |  |  |  | 12: 85443.04 | [27 empty] | оплата труда
|  | эксплуатация машин и механизмов |  |  |  | 12: 25091.13 | [27 empty] | эксплуатация машин и механизмов
|  | оплата труда машинистов (Отм) |  |  |  | 12: 18724.55 | [27 empty] | оплата труда машинистов (Отм)
|  | материалы |  |  |  | 12: 84222.87 | [27 empty] | материалы
|  | накладные расходы |  |  |  | 12: 106285.94 | [27 empty] | накладные расходы
|  | сметная прибыль |  |  |  | 12: 62371.71 | [27 empty] | сметная прибыль
|  | Перевозка |  |  |  | 12: 554.04 | [27 empty] | Перевозка
|  | Монтажные работы |  |  |  | 12: 38686.73 | [27 empty] | Монтажные работы
|  | в том числе: | [39 empty] | в том числе:
|  | оплата труда |  |  |  | 12: 14274.57 | [27 empty] | оплата труда
|  | эксплуатация машин и механизмов |  |  |  | 12: 1199.61 | [27 empty] | эксплуатация машин и механизмов
|  | оплата труда машинистов (Отм) |  |  |  | 12: 526.35 | [27 empty] | оплата труда машинистов (Отм)
|  | материалы |  |  |  | 12: 780.83 | [27 empty] | материалы
|  | накладные расходы |  |  |  | 12: 14356.89 | [27 empty] | накладные расходы
|  | сметная прибыль |  |  |  | 12: 7548.48 | [27 empty] | сметная прибыль
|  | Оборудование |  |  |  | 12: 13276.68 | [27 empty] | Оборудование
|  | Инженерное оборудование |  |  |  | 12: 13276.68 | [27 empty] | Инженерное оборудование
|  | Всего |  |  |  | 12: 434656.69 | [28 empty] | Всего
|  | Всего ФОТ (справочно) |  |  |  | 12: 118968.51 | [27 empty] | Всего ФОТ (справочно)
|  | Всего накладные расходы (справочно) |  |  |  | 12: 120642.83 | [27 empty] | Всего накладные расходы (справочно)
|  | Всего сметная прибыль (справочно) |  |  |  | 12: 69920.19 | [27 empty] | Всего сметная прибыль (справочно)
|  | НДС 22% |  |  |  | 12: 95624.47 | [27 empty] | НДС 22%
|  | ВСЕГО по смете |  |  |  | 12: 530281.16 | [28 empty] | ВСЕГО по смете
|  | справочно: | [39 empty] | справочно:
|  | Материальные ресурсы, отсутствующие в ФРСН |  |  |  | 12: 5930.8 | [27 empty] | Материальные ресурсы, отсутствующие в ФРСН
|  | Оборудование, отсутствующее в ФРСН |  |  |  | 12: 13276.68 | [27 empty] | Оборудование, отсутствующее в ФРСН
|  | Затраты труда рабочих |  |  |  | 7: 196,727319 | [29 empty] | Затраты труда рабочих
|  | Затраты труда машинистов |  |  |  | 7: 34,249338 | [29 empty] | Затраты труда машинистов
| Составил: | инженер по проектно-сметной работе |  |  |  | 5: В.Л. Власьев | [30 empty] | (Моргунов В.В.)
[должность, подпись (инициалы, фамилия)]
| Проверил: | начальник сметно-договорного отдела |  |  |  | 5: Ю.В. Романчук | [31 empty] | (Моргунов В.В.)
[должность, подпись (инициалы, фамилия)]