## ремонт крыши кнс 9 - Дефектная
УТВЕРЖДАЮ
Главный инженер МУП "Водоканал" Игонин Р.В. По доверенности от 27.12.2024г ______________________
"____" ________________ 2026
ВЕДОМОСТЬ ОБЪЕМОВ РАБОТ № 02-01
ремонт крыши КНС 9 по адресу:г.Муром,ул Механизаторов
№ п/п | Наименование | Ед. изм. | Кол. | Примечание
1 | 2 | 3 | 4 | 5
Раздел 1. Новый раздел |  |  |  |  | Раздел 1. Новый раздел
1 | Разборка покрытий кровель: из рулонных материалов | 100 м2 | 0.42
2 | Разборка мелких покрытий и обделок из листовой стали: поясков, сандриков, желобов, отливов, свесов и т.п. | 100 м | 0.14
3 | Разборка отбойным молотком стяжек толщиной 20 мм: цементных, бетонных с кирпичным щебнем | 100 м2 | 0.42
4 | Добавлять или исключать на каждые 5 мм изменения толщины стяжки: к норме 57-01-021-02 | 100 м2 | 0.42
5 | Разборка воздуховодов из листовой стали толщиной: до 0,9 мм диаметром/периметром до 495 мм /1550 мм | 100 м2 | 0.01
6 | Ремонт кирпичной кладки стен отдельными местами | м3 | 0.533
7 | Устройство выравнивающих стяжек: цементно-песчаных толщиной 15 мм | 100 м2 | 0.42
8 | Раствор готовый кладочный, цементный, М100 | м3 | 0.6426
9 | Устройство выравнивающих стяжек: на каждый 1 мм изменения толщины добавлять или исключать к норме 12-01-017-01 | 100 м2 | 0.42
10 | Раствор готовый кладочный, цементный, М100 | м3 | 0.6426
11 | Огрунтовка оснований из бетона или раствора под водоизоляционный кровельный ковер: готовой эмульсией битумной | 100 м2 | 0.42
12 | Мастика (праймер) битумная с органическими растворителями для подготовки бетонных, цементно-песчаных и металлических поверхностей перед укладкой кровельных и гидроизоляционных материалов, диапазон температур от -30 до +45 °C, расход 0,2 л/м2 | кг | 18.9
13 | Устройство примыканий кровель из наплавляемых материалов к стенам и парапетам высотой: до 600 мм без фартуков (и трубам) | 100 м | 0.18
14 | Материал рулонный битумно-полимерный кровельный и гидроизоляционный ТКП, наплавляемый, основа стеклоткань, продольная/поперечная нагрузка на разрыв 1200/1200 Н (±200 Н), гибкость не выше -25 °C, теплостойкость не ниже +100 °C, масса 5,3 кг/м2, толщина 4,2 мм | м2 | 22
15 | Материал рулонный битумно-полимерный кровельный и гидроизоляционный ХПП, наплавляемый, основа стеклохолст, нагрузка на разрыв не менее 300 Н (±200 Н), гибкость не выше -15 °C, теплостойкость не менее 130 °C, масса 3,4 кг/м2 | м2 | 23.36
16 | Устройство кровель плоских из наплавляемых материалов: в два слоя | 100 м2 | 0.42
17 | Материал рулонный битумно-полимерный кровельный и гидроизоляционный ХПП, наплавляемый, основа стеклохолст, нагрузка на разрыв не менее 300 Н (±200 Н), гибкость не выше -15 °C, теплостойкость не менее 130 °C, масса 3,4 кг/м2 | м2 | 48.72
18 | Материал рулонный битумно-полимерный кровельный и гидроизоляционный ТКП, наплавляемый, основа стеклоткань, продольная/поперечная нагрузка на разрыв 1200/1200 Н (±200 Н), гибкость не выше -25 °C, теплостойкость не ниже +100 °C, масса 5,3 кг/м2, толщина 4,2 мм | м2 | 47.88
19 | Устройство брандмауэров, парапетов из листовой стали | 100 м | 0.14
20 | Прокладка воздуховодов из листовой оцинкованной стали и алюминия класса Н (нормальные) толщиной: 0,5 мм, диаметром до 200 мм | 100 м2 | 0.00942
21 | Воздуховоды из оцинкованной стали, прямой участок, толщина 0,5 мм, диаметр до 200 мм | м2 | 0.942
22 | Прокладка воздуховодов из листовой оцинкованной стали и алюминия класса Н (нормальные) толщиной: 0,5 мм, периметром до 600 мм | 100 м2 | 0.00785
23 | Воздуховоды из оцинкованной стали, прямой участок, толщина 0,5 мм, периметр до 600 мм | м2 | 0.785
24 | Установка зонтов над шахтами из листовой стали круглого сечения диаметром: 200 мм | шт | 3
25 | Зонт вентиляционных систем из листовой оцинкованной стали, круглый, диаметр шахты 200 мм | шт | 3
26 | Установка зонтов над шахтами из листовой стали круглого сечения диаметром: 500 мм | шт | 1
27 | Зонт вентиляционных систем из листовой оцинкованной стали, круглый, диаметр шахты 500 мм | шт | 1
прочее | [5 empty] | прочее
28 | Погрузка в автотранспортное средство: мусор строительный с погрузкой вручную | т | 3.14
29 | Перевозка грузов I класса автомобилями-самосвалами грузоподъемностью до 15 т по дорогам с усовершенствованным (асфальтобетонным, цементобетонным, железобетонным, обработанным органическим вяжущим) дорожным покрытием на расстояние 20 км | т | 3.14
Составил: ____________________________
[должность, подпись (инициалы, фамилия)]
Проверил: ____________________________
[должность, подпись (инициалы, фамилия)]