## ремонт крыши кнс 9 - ЛСР по Мет
Приложение № 3
Утверждено приказом Минстроя РФ № 421/пр от 4 августа 2020 г. в редакции приказа № 557/пр от 7 июля 2022 г.
СОГЛАСОВАНО: | [10 empty] | УТВЕРЖДАЮ:
Главный инженер МУП "Водоканал" Игонин Р.В. По доверенности от 27.12.2024г.
"____" ________________ 2026 года | [10 empty] | "____" ________________ 2026 года | [5 empty] | "____" ________________ 2026 года | "____" ________________ 2026 года
Наименование программного продукта |  |  |  |  | ГРАНД-Смета, версия 2026.2
Наименование редакции сметных нормативов |  |  |  |  | Приказ Минстроя России от 30.12.2021 № 1046/пр; Приказ Минстроя России от 04.08.2020 № 421/пр; Приказ Минстроя России от 21.12.2020 № 812/пр; Приказ Минстроя России от 11.12.2020 № 774/пр; Приказ Минстроя России от 02.08.2023 № 551/пр; Приказ Минстроя России от 14.11.2023 № 817/пр; Приказ Минстроя России от 16.02.2024 № 102/пр; Приказ Минстроя России от 13.05.2024 №323/пр; Приказ Минстроя России от 09.08.2024 №524/пр; Приказ Минстроя России от 07.11.2024 №747/пр; Приказ Минстроя России от 23.01.2025 №30/пр; Приказ Минстроя России от 07.02.2025 №69/пр; Приказ Минстроя России от 19.05.2025 №299/пр; Приказ Минстроя России от 14.08.2025 №490/пр; Приказ Минстроя России от 12.11.2025 №696/пр; Приказ Минстроя России от 17.02.2026 №91/пр; Приказ Минстроя России от 15.05.2026 №301/пр; Приказ Минстроя России от 09.07.2026 №435/пр | [13 empty] | Наименование редакции сметных нормативов | Приказ Минстроя России от 30.12.2021 № 1046/пр; Приказ Минстроя России от 04.08.2020 № 421/пр; Приказ Минстроя России от 21.12.2020 № 812/пр; Приказ Минстроя России от 11.12.2020 № 774/пр; Приказ Минстроя России от 02.08.2023 № 551/пр; Приказ Минстроя России от 14.11.2023 № 817/пр; Приказ Минстроя России от 16.02.2024 № 102/пр; Приказ Минстроя России от 13.05.2024 №323/пр; Приказ Минстроя России от 09.08.2024 №524/пр; Приказ Минстроя России от 07.11.2024 №747/пр; Приказ Минстроя России от 23.01.2025 №30/пр; Приказ Минстроя России от 07.02.2025 №69/пр; Приказ Минстроя России от 19.05.2025 №299/пр; Приказ Минстроя России от 14.08.2025 №490/пр; Приказ Минстроя России от 12.11.2025 №696/пр; Приказ Минстроя России от 17.02.2026 №91/пр; Приказ Минстроя России от 15.05.2026 №301/пр; Приказ Минстроя России от 09.07.2026 №435/пр
Реквизиты приказа Минстроя России об утверждении дополнений и изменений к сметным нормативам |  |  |  |  | Приказ Минстроя России от 18 мая 2022 г. № 378/пр, Приказ Минстроя России от 26 августа 2022 г. № 703/пр, Приказ Минстроя России от 26 октября 2022 г. № 905/пр, Приказ Минстроя России от 27 декабря 2022 г. № 1133/пр, Приказ Минстроя России от 10 февраля 2023 г. № 84/пр, Приказ Минстроя России от 11.05.2023 №335/пр; Приказ Минстроя России от 07.07.2022 № 557/пр; Приказ Минстроя России от 02.09.2021 № 636/пр, Приказ Минстроя России от 26.07.2022 № 611/пр; Приказ Минстроя России от 22.04.2022 № 317/пр; Приказ Минстроя России от 02.08.2023 № 551/пр; Приказ Минстроя России от 14.11.2023 № 817/пр; Приказ Минстроя России от 30.01.2024 № 55/пр; Приказ Минстроя России от 16.02.2024 № 102/пр; Приказ Минстроя России от 13.05.2024 №323/пр; Приказ Минстроя России от 09.08.2024 №524/пр; Приказ Минстроя России от 07.11.2024 №747/пр; Приказ Минстроя России от 23.01.2025 №30/пр; Приказ Минстроя России от 07.02.2025 №69/пр; Приказ Минстроя России от 19.05.2025 №299/пр; Приказ Минстроя России от 14.08.2025 №490/пр; Приказ Минстроя России от 12.11.2025 №696/пр; Приказ Минстроя России от 17.02.2026 №91/пр; Приказ Минстроя России от 15.05.2026 №301/пр; Приказ Минстроя России от 09.07.2026 №435/пр | [15 empty] | Реквизиты приказа Минстроя России об утверждении дополнений и изменений к сметным нормативам | Приказ Минстроя России от 18 мая 2022 г. № 378/пр, Приказ Минстроя России от 26 августа 2022 г. № 703/пр, Приказ Минстроя России от 26 октября 2022 г. № 905/пр, Приказ Минстроя России от 27 декабря 2022 г. № 1133/пр, Приказ Минстроя России от 10 февраля 2023 г. № 84/пр, Приказ Минстроя России от 11.05.2023 №335/пр; Приказ Минстроя России от 07.07.2022 № 557/пр; Приказ Минстроя России от 02.09.2021 № 636/пр, Приказ Минстроя России от 26.07.2022 № 611/пр; Приказ Минстроя России от 22.04.2022 № 317/пр; Приказ Минстроя России от 02.08.2023 № 551/пр; Приказ Минстроя России от 14.11.2023 № 817/пр; Приказ Минстроя России от 30.01.2024 № 55/пр; Приказ Минстроя России от 16.02.2024 № 102/пр; Приказ Минстроя России от 13.05.2024 №323/пр; Приказ Минстроя России от 09.08.2024 №524/пр; Приказ Минстроя России от 07.11.2024 №747/пр; Приказ Минстроя России от 23.01.2025 №30/пр; Приказ Минстроя России от 07.02.2025 №69/пр; Приказ Минстроя России от 19.05.2025 №299/пр; Приказ Минстроя России от 14.08.2025 №490/пр; Приказ Минстроя России от 12.11.2025 №696/пр; Приказ Минстроя России от 17.02.2026 №91/пр; Приказ Минстроя России от 15.05.2026 №301/пр; Приказ Минстроя России от 09.07.2026 №435/пр
Реквизиты письма Минстроя России об индексах изменения сметной стоимости строительства, включаемые в федеральный реестр сметных нормативов и размещаемые в федеральной государственной информационной системе ценообразования в строительстве, подготовленного в соответствии пунктом 85 Методики расчета индексов изменения сметной стоимости строительства, утвержденной приказом Министерства строительства и жилищно-коммунального хозяйства Российской Федерации от 5 июня 2019 г. № 326/пр |  |  |  |  | Письмо Минстроя России от 22.05.2026 № 31076-ИФ/09 | [9 empty] | Реквизиты письма Минстроя России об индексах изменения сметной стоимости строительства, включаемые в федеральный реестр сметных нормативов и размещаемые в федеральной государственной информационной системе ценообразования в строительстве, подготовленного в соответствии пунктом 85 Методики расчета индексов изменения сметной стоимости строительства, утвержденной приказом Министерства строительства и жилищно-коммунального хозяйства Российской Федерации от 5 июня 2019 г. № 326/пр¹ | Письмо Минстроя России от 22.05.2026 № 31076-ИФ/09 | [6 empty] | Реквизиты письма Минстроя России об индексах изменения сметной стоимости строительства, включаемые в федеральный реестр сметных нормативов и размещаемые в федеральной государственной информационной системе ценообразования в строительстве, подготовленного в соответствии пунктом 85 Методики расчета индексов изменения сметной стоимости строительства, утвержденной приказом Министерства строительства и жилищно-коммунального хозяйства Российской Федерации от 5 июня 2019 г. № 326/пр | Письмо Минстроя России от 22.05.2026 № 31076-ИФ/09
Реквизиты нормативного правового акта об утверждении оплаты труда, утверждаемый в соответствии с пунктом 22(1) Правилами мониторинга цен, утвержденными постановлением Правительства Российской Федерации от 23 декабря 2016 г. № 1452 |  |  |  |  | приказ Министерства архитектуры и строительства Владимирской области от 06.03.2026 № 30 | [9 empty] | Реквизиты нормативного правового акта об утверждении оплаты труда, утверждаемый в соответствии с пунктом 22(1) Правилами мониторинга цен, утвержденными постановлением Правительства Российской Федерации от 23 декабря 2016 г. № 1452 | приказ Министерства архитектуры и строительства Владимирской области от 06.03.2026 № 30 | [8 empty] | Реквизиты нормативного правового акта об утверждении оплаты труда, утверждаемый в соответствии с пунктом 22(1) Правилами мониторинга цен, утвержденными постановлением Правительства Российской Федерации от 23 декабря 2016 г. № 1452 | приказ Министерства архитектуры и строительства Владимирской области от 06.03.2026 № 30
Обоснование принятых текущих цен на строительные ресурсы | [26 empty] | Обоснование принятых текущих цен на строительные ресурсы
Наименование субъекта Российской Федерации |  |  |  |  | 33. Владимирская область | [10 empty] | 33. Владимирская область | [11 empty] | Наименование субъекта Российской Федерации | 33. Владимирская область
Наименование зоны субъекта Российской Федерации |  |  |  |  | Владимирская область | [10 empty] | Владимирская область | [13 empty] | Наименование зоны субъекта Российской Федерации | Владимирская область
МУП "Водоканал"
(наименование стройки)
(наименование объекта капитального строительства)
ЛОКАЛЬНЫЙ СМЕТНЫЙ РАСЧЕТ (СМЕТА) № 02-01
ремонт крыши КНС 9 по адресу : г.Муром,ул.Механизаторов | [31 empty] | ремонт крыши КНС 9
(наименование работ и затрат)
Составлен | ресурсно-индексным | методом
Основание | ведомость обьемов работ | [31 empty] | ведомость обьемов работ
(проектная и (или) иная техническая документация)
Составлен(а) в текущем уровне цен |  | II квартал 2026 года | [31 empty] | II квартал 2026 года
Сметная стоимость |  |  | 324.55 | тыс.руб.
в том числе:
| строительных работ |  | 303.54 | тыс.руб. |  |  |  |  | Средства на оплату труда рабочих |  |  |  | 86.61 | тыс.руб.
| монтажных работ |  | 0 | тыс.руб. |  |  |  |  | Средства на оплату труда машинистов |  |  |  | 2.26 | тыс.руб.
| оборудования |  | 0 | тыс.руб. |  |  |  |  | Нормативные затраты труда рабочих |  |  |  | 81.92 | чел.-ч.
| прочих затрат |  | 0 | тыс.руб. |  |  |  |  | Нормативные затраты труда машинистов |  |  |  | 1.96 | чел.-ч.
№ п/п | Обоснование | Наименование работ и затрат |  |  |  | Единица измерения | Количество |  |  | Сметная стоимость, руб.
[7 empty] | на единицу измерения | коэффициенты | всего с учетом коэффициентов | на единицу измерения в базисном уровне цен | индекс | на единицу измерения в текущем уровне цен | коэффициенты | всего в текущем уровне цен
1 | 2 | 3 |  |  |  | 4 | 5 | 6 | 7 | 8 | 9 | 10 | 11 | 12
Раздел 1. Новый раздел | [34 empty] | Раздел 1. Новый раздел
1 | ГЭСН46-04-008-01 | Разборка покрытий кровель: из рулонных материалов |  |  |  | 4: 100 м2; 5: 0.42; 6: 1; 7: 0.42 | [21 empty] | Разборка покрытий кровель: из рулонных материалов
|  | Объем=42 / 100 | [34 empty] | Объем=42 / 100
| 1-100-20 | Средний разряд работы 2,0 |  |  |  | 4: чел.-ч; 5: 14.38; 7: 6.0396; 10: 1006.43; 12: 6078.43 | [23 empty] | Средний разряд работы 2,0
| 91.06.03-055 | Лебедки электрические тяговым усилием 19,62 кН (2 т) |  |  |  | маш.-ч | 6.22 |  | 2.6124 | 11.45 | 1.52 | 17.4 |  | 45.46 | [23 empty] | Лебедки электрические тяговым усилием 19,62 кН (2 т)
|  | Итого прямые затраты |  |  |  | 12: 6123.89 | [24 empty] | Итого прямые затраты
|  | ФОТ |  |  |  | 12: 6078.43 | [25 empty] | ФОТ
| Пр/812-040.2-1 | НР Работы по реконструкции зданий и сооружений: разборка отдельных конструктивных элементов здания (сооружения), а также зданий (сооружений) в целом |  |  |  | 4: %; 5: 91; 7: 91; 12: 5531.37 | [25 empty] | НР Работы по реконструкции зданий и сооружений: разборка отдельных конструктивных элементов здания (сооружения), а также зданий (сооружений) в целом
| Пр/774-040.2 | СП Работы по реконструкции зданий и сооружений: разборка отдельных конструктивных элементов здания (сооружения), а также зданий (сооружений) в целом |  |  |  | 4: %; 5: 52; 7: 52; 12: 3160.78 | [25 empty] | СП Работы по реконструкции зданий и сооружений: разборка отдельных конструктивных элементов здания (сооружения), а также зданий (сооружений) в целом
|  | Всего по позиции |  |  |  | 10: 35276.29; 12: 14816.04 | [26 empty] | Всего по позиции
2 | ГЭСНр58-01-003-01 | Разборка мелких покрытий и обделок из листовой стали: поясков, сандриков, желобов, отливов, свесов и т.п. |  |  |  | 4: 100 м; 5: 0.14; 6: 1; 7: 0.14 | [21 empty] | Разборка мелких покрытий и обделок из листовой стали: поясков, сандриков, желобов, отливов, свесов и т.п.
|  | Объем=14 / 100 | [34 empty] | Объем=14 / 100
| 1-100-20 | Средний разряд работы 2,0 |  |  |  | 4: чел.-ч; 5: 9.1; 7: 1.274; 10: 1006.43; 12: 1282.19 | [23 empty] | Средний разряд работы 2,0
| 91.06.03-060 | Лебедки электрические тяговым усилием до 5,79 кН (0,59 т) |  |  |  | маш.-ч | 0.12 |  | 0.0168 | 6.62 | 1.52 | 10.06 |  | 0.17 | [23 empty] | Лебедки электрические тяговым усилием до 5,79 кН (0,59 т)
Н | 999-9900 | Строительный мусор |  |  |  | 4: т; 5: 0.12; 7: 0.0168 | [27 empty] | Строительный мусор
|  | Итого прямые затраты |  |  |  | 12: 1282.36 | [24 empty] | Итого прямые затраты
|  | ФОТ |  |  |  | 12: 1282.19 | [25 empty] | ФОТ
| Пр/812-092.0-1 | НР Крыши, кровли (ремонтно-строительные) |  |  |  | 4: %; 5: 90; 7: 90; 12: 1153.97 | [25 empty] | НР Крыши, кровли (ремонтно-строительные)
| Пр/774-092.0 | СП Крыши, кровли (ремонтно-строительные) |  |  |  | 4: %; 5: 46; 7: 46; 12: 589.81 | [25 empty] | СП Крыши, кровли (ремонтно-строительные)
|  | Всего по позиции |  |  |  | 10: 21615.29; 12: 3026.14 | [26 empty] | Всего по позиции
3 | ГЭСНр57-01-021-02 | Разборка отбойным молотком стяжек толщиной 20 мм: цементных, бетонных с кирпичным щебнем |  |  |  | 4: 100 м2; 5: 0.42; 6: 1; 7: 0.42 | [21 empty] | Разборка отбойным молотком стяжек толщиной 20 мм: цементных, бетонных с кирпичным щебнем
|  | Объем=42 / 100 | [34 empty] | Объем=42 / 100
| 1-100-22 | Средний разряд работы 2,2 |  |  |  | 4: чел.-ч; 5: 14.23; 7: 5.9766; 10: 1012.05; 12: 6048.62 | [23 empty] | Средний разряд работы 2,2
| 91.18.01-508 | Компрессоры винтовые передвижные с электродвигателем, давление до 1 МПа (10 атм), производительность до 5 м3/мин |  |  |  | маш.-ч | 8 |  | 3.36 | 115.43 | 1.62 | 187 |  | 628.32 | [23 empty] | Компрессоры винтовые передвижные с электродвигателем, давление до 1 МПа (10 атм), производительность до 5 м3/мин
| 91.21.10-002 | Молотки отбойные пневматические при работе от передвижных компрессоров |  |  |  | маш.-ч | 8 |  | 3.36 | 2.11 | 1.43 | 3.02 |  | 10.15 | [23 empty] | Молотки отбойные пневматические при работе от передвижных компрессоров
Н | 999-9900 | Строительный мусор |  |  |  | 4: т; 5: 3.2; 7: 1.344 | [27 empty] | Строительный мусор
|  | Итого прямые затраты |  |  |  | 12: 6687.09 | [24 empty] | Итого прямые затраты
|  | ФОТ |  |  |  | 12: 6048.62 | [25 empty] | ФОТ
| Пр/812-091.0-1 | НР Полы (ремонтно-строительные) |  |  |  | 4: %; 5: 89; 7: 89; 12: 5383.27 | [25 empty] | НР Полы (ремонтно-строительные)
| Пр/774-091.0 | СП Полы (ремонтно-строительные) |  |  |  | 4: %; 5: 49; 7: 49; 12: 2963.82 | [25 empty] | СП Полы (ремонтно-строительные)
|  | Всего по позиции |  |  |  | 10: 35795.67; 12: 15034.18 | [26 empty] | Всего по позиции
4 | ГЭСНр57-01-021-05 | Добавлять или исключать на каждые 5 мм изменения толщины стяжки: к норме 57-01-021-02 |  |  |  | 4: 100 м2; 5: 0.42; 6: 1; 7: 0.42 | [21 empty] | Добавлять или исключать на каждые 5 мм изменения толщины стяжки: к норме 57-01-021-02
|  | Объем=42 / 100 | [34 empty] | Объем=42 / 100
|  | 30 мм ПЗ=2 (ОЗП=2; ЭМ=2 к расх.; ЗПМ=2; МАТ=2 к расх.; ТЗ=2; ТЗМ=2) | [40 empty] | 30 мм ПЗ=2 (ОЗП=2; ЭМ=2 к расх.; ЗПМ=2; МАТ=2 к расх.; ТЗ=2; ТЗМ=2)
| 1-100-22 | Средний разряд работы 2,2 |  |  |  | чел.-ч | 3.56 | 2 | 2.9904 |  |  | 1012.05 |  | 3026.43 | [23 empty] | Средний разряд работы 2,2
| 91.18.01-508 | Компрессоры винтовые передвижные с электродвигателем, давление до 1 МПа (10 атм), производительность до 5 м3/мин |  |  |  | маш.-ч | 2 | 2 | 1.68 | 115.43 | 1.62 | 187 |  | 314.16 | [23 empty] | Компрессоры винтовые передвижные с электродвигателем, давление до 1 МПа (10 атм), производительность до 5 м3/мин
| 91.21.10-002 | Молотки отбойные пневматические при работе от передвижных компрессоров |  |  |  | маш.-ч | 2 | 2 | 1.68 | 2.11 | 1.43 | 3.02 |  | 5.07 | [23 empty] | Молотки отбойные пневматические при работе от передвижных компрессоров
Н | 999-9900 | Строительный мусор |  |  |  | 4: т; 5: 0.8; 6: 2; 7: 0.672 | [27 empty] | Строительный мусор
|  | Итого прямые затраты |  |  |  | 12: 3345.66 | [24 empty] | Итого прямые затраты
|  | ФОТ |  |  |  | 12: 3026.43 | [25 empty] | ФОТ
| Пр/812-091.0-1 | НР Полы (ремонтно-строительные) |  |  |  | 4: %; 5: 89; 7: 89; 12: 2693.52 | [25 empty] | НР Полы (ремонтно-строительные)
| Пр/774-091.0 | СП Полы (ремонтно-строительные) |  |  |  | 4: %; 5: 49; 7: 49; 12: 1482.95 | [25 empty] | СП Полы (ремонтно-строительные)
|  | Всего по позиции |  |  |  | 10: 17909.83; 12: 7522.13 | [26 empty] | Всего по позиции
5 | ГЭСНр65-03-003-03 | Разборка воздуховодов из листовой стали толщиной: до 0,9 мм диаметром/периметром до 495 мм /1550 мм |  |  |  | 4: 100 м2; 5: 0.01; 6: 1; 7: 0.01 | [21 empty] | Разборка воздуховодов из листовой стали толщиной: до 0,9 мм диаметром/периметром до 495 мм /1550 мм
|  | Объем=1 / 100 | [34 empty] | Объем=1 / 100
| 1-100-30 | Средний разряд работы 3,0 |  |  |  | 4: чел.-ч; 5: 23; 7: 0.23; 10: 1034.54; 12: 237.94 | [23 empty] | Средний разряд работы 3,0
| 91.06.06-048 | Подъемники одномачтовые, грузоподъемность до 500 кг, высота подъема 45 м |  |  |  | маш.-ч | 0.75 |  | 0.0075 | 37.32 | 1.57 | 58.59 |  | 0.44 | [23 empty] | Подъемники одномачтовые, грузоподъемность до 500 кг, высота подъема 45 м
| 4-100-030 | ОТм(Зтм) Средний разряд машинистов 3 |  |  |  | 4: чел.-ч; 5: 0.75; 7: 0.0075; 10: 1034.54; 12: 7.76 | [29 empty] | ОТм(Зтм) Средний разряд машинистов 3
|  | Итого прямые затраты |  |  |  | 12: 246.14 | [24 empty] | Итого прямые затраты
|  | ФОТ |  |  |  | 12: 245.7 | [25 empty] | ФОТ
| Пр/812-099.1-1 | НР Внутренние санитарно-технические работы: демонтаж и разборка (ремонтно-строительные) |  |  |  | 4: %; 5: 87; 7: 87; 12: 213.76 | [25 empty] | НР Внутренние санитарно-технические работы: демонтаж и разборка (ремонтно-строительные)
| Пр/774-099.1 | СП Внутренние санитарно-технические работы: демонтаж и разборка (ремонтно-строительные) |  |  |  | 4: %; 5: 44; 7: 44; 12: 108.11 | [25 empty] | СП Внутренние санитарно-технические работы: демонтаж и разборка (ремонтно-строительные)
|  | Всего по позиции |  |  |  | 10: 56801; 12: 568.01 | [26 empty] | Всего по позиции
6 | ГЭСНр53-01-015-01 | Ремонт кирпичной кладки стен отдельными местами |  |  |  | 4: м3; 5: 0.533; 6: 1; 7: 0.533 | [21 empty] | Ремонт кирпичной кладки стен отдельными местами
| 1-100-23 | Средний разряд работы 2,3 |  |  |  | 4: чел.-ч; 5: 35.39; 7: 18.8629; 10: 1014.87; 12: 19143.36 | [23 empty] | Средний разряд работы 2,3
| 91.05.05-015 | Краны на автомобильном ходу, грузоподъемность 16 т |  |  |  | 4: маш.-ч; 5: 0.2; 7: 0.1066; 10: 1625.82; 12: 173.31 | [23 empty] | Краны на автомобильном ходу, грузоподъемность 16 т
| 4-100-060 | ОТм(Зтм) Средний разряд машинистов 6 |  |  |  | 4: чел.-ч; 5: 0.2; 7: 0.1066; 10: 1206.03; 12: 128.56 | [29 empty] | ОТм(Зтм) Средний разряд машинистов 6
| 91.06.06-048 | Подъемники одномачтовые, грузоподъемность до 500 кг, высота подъема 45 м |  |  |  | маш.-ч | 0.23 |  | 0.12259 | 37.32 | 1.57 | 58.59 |  | 7.18 | [23 empty] | Подъемники одномачтовые, грузоподъемность до 500 кг, высота подъема 45 м
| 4-100-030 | ОТм(Зтм) Средний разряд машинистов 3 |  |  |  | 4: чел.-ч; 5: 0.23; 7: 0.12259; 10: 1034.54; 12: 126.82 | [29 empty] | ОТм(Зтм) Средний разряд машинистов 3
| 01.7.03.01-0001 | Вода |  |  |  | м3 | 0.044 |  | 0.023452 | 35.71 | 1.12 | 40 |  | 0.94 | [23 empty] | Вода
| 04.3.01.12-0003 | Раствор кладочный, цементно-известковый, М50 |  |  |  | м3 | 0.253 |  | 0.13485 | 3859.62 | 1.3 | 5017.51 |  | 676.61 | [23 empty] | Раствор кладочный, цементно-известковый, М50
Н | 06.1.01.05 | Кирпич |  |  |  | 4: 1000 шт; 5: 0.402; 7: 0.21427 | [27 empty] | Кирпич
Н | 999-9900 | Строительный мусор |  |  |  | 4: т; 5: 0.23; 7: 0.12259 | [27 empty] | Строительный мусор
|  | Итого прямые затраты |  |  |  | 12: 20256.78 | [24 empty] | Итого прямые затраты
|  | ФОТ |  |  |  | 12: 19398.74 | [25 empty] | ФОТ
| Пр/812-087.0-1 | НР Стены (ремонтно-строительные) |  |  |  | 4: %; 5: 92; 7: 92; 12: 17846.84 | [25 empty] | НР Стены (ремонтно-строительные)
| Пр/774-087.0 | СП Стены (ремонтно-строительные) |  |  |  | 4: %; 5: 52; 7: 52; 12: 10087.34 | [25 empty] | СП Стены (ремонтно-строительные)
|  | Всего по позиции |  |  |  | 10: 90414.56; 12: 48190.96 | [26 empty] | Всего по позиции
7 | ГЭСН12-01-017-01 | Устройство выравнивающих стяжек: цементно-песчаных толщиной 15 мм |  |  |  | 4: 100 м2; 5: 0.42; 6: 1; 7: 0.42 | [21 empty] | Устройство выравнивающих стяжек: цементно-песчаных толщиной 15 мм
|  | Объем=42 / 100 | [34 empty] | Объем=42 / 100
| 421/пр_2020_п.58_пп.б | Для работ, при которых выполняемые технологические процессы аналогичны технологическим процессам в новом строительстве, в том числе по возведению новых конструктивных элементов ОЗП=1,15; ЭМ=1,25 к расх.; ЗПМ=1,25; ТЗ=1,15; ТЗМ=1,25 | [40 empty] | Для работ, при которых выполняемые технологические процессы аналогичны технологическим процессам в новом строительстве, в том числе по возведению новых конструктивных элементов ОЗП=1,15; ЭМ=1,25 к расх.; ЗПМ=1,25; ТЗ=1,15; ТЗМ=1,25
| 1-100-31 | Средний разряд работы 3,1 |  |  |  | чел.-ч | 24.3 | 1.15 | 11.7369 |  |  | 1038.76 |  | 12191.82 | [23 empty] | Средний разряд работы 3,1
| 91.05.01-017 | Краны башенные, грузоподъемность 8 т |  |  |  | маш.-ч | 0.68 | 1.25 | 0.357 |  |  | 1047.55 |  | 373.98 | [23 empty] | Краны башенные, грузоподъемность 8 т
| 4-100-060 | ОТм(Зтм) Средний разряд машинистов 6 |  |  |  | чел.-ч | 0.68 | 1.25 | 0.357 |  |  | 1206.03 |  | 430.55 | [29 empty] | ОТм(Зтм) Средний разряд машинистов 6
| 91.06.05-011 | Погрузчики одноковшовые универсальные фронтальные пневмоколесные, номинальная вместимость основного ковша 2,6 м3, грузоподъемность 5 т |  |  |  | маш.-ч | 1.26 | 1.25 | 0.6615 |  |  | 1617.97 |  | 1070.29 | [23 empty] | Погрузчики одноковшовые универсальные фронтальные пневмоколесные, номинальная вместимость основного ковша 2,6 м3, грузоподъемность 5 т
| 4-100-050 | ОТм(Зтм) Средний разряд машинистов 5 |  |  |  | чел.-ч | 1.26 | 1.25 | 0.6615 |  |  | 1132.94 |  | 749.44 | [29 empty] | ОТм(Зтм) Средний разряд машинистов 5
| 91.07.07-011 | Растворонасосы, производительность 4 м3/ч |  |  |  | маш.-ч | 2.29 | 1.25 | 1.2023 |  |  | 23.63 |  | 28.41 | [23 empty] | Растворонасосы, производительность 4 м3/ч
| 01.7.03.01-0001 | Вода |  |  |  | м3 | 3.85 |  | 1.617 | 35.71 | 1.12 | 40 |  | 64.68 | [23 empty] | Вода
| 12.1.02.06-0022 | Рубероид кровельный РКП-350 |  |  |  | м2 | 4.4 |  | 1.848 | 43.73 | 1.29 | 56.41 |  | 104.25 | [23 empty] | Рубероид кровельный РКП-350
Н | 04.3.01.09 | Раствор готовый кладочный тяжелый цементный |  |  |  | 4: м3; 5: 1.53; 7: 0.6426 | [27 empty] | Раствор готовый кладочный тяжелый цементный
|  | Итого прямые затраты |  |  |  | 12: 15013.42 | [24 empty] | Итого прямые затраты
|  | ФОТ |  |  |  | 12: 13371.81 | [25 empty] | ФОТ
| Пр/812-012.0-1 | НР Кровли |  |  |  | 4: %; 5: 109; 7: 109; 12: 14575.27 | [25 empty] | НР Кровли
| Пр/774-012.0, Приказ № 774/пр от 11.12.2020 п.16 | СП Кровли |  |  |  | 4: %; 5: 57; 6: 0.85; 7: 48.45; 12: 6478.64 | [25 empty] | СП Кровли
|  | Всего по позиции |  |  |  | 10: 85874.6; 12: 36067.33 | [26 empty] | Всего по позиции
8 | ФСБЦ-04.3.01.09-0014 Сплит-форма Владимирская область на 2 квартал 2026 года.xlsx | Раствор готовый кладочный, цементный, М100 |  |  |  | м3 | 0.6426 | 1 | 0.6426 |  |  | 5090.31 |  | 3271.03 | [21 empty] | Раствор готовый кладочный, цементный, М100
|  | Всего по позиции |  |  |  | 12: 3271.03 | [26 empty] | Всего по позиции
9 | ГЭСН12-01-017-02 | Устройство выравнивающих стяжек: на каждый 1 мм изменения толщины добавлять или исключать к норме 12-01-017-01 |  |  |  | 4: 100 м2; 5: 0.42; 6: 1; 7: 0.42 | [21 empty] | Устройство выравнивающих стяжек: на каждый 1 мм изменения толщины добавлять или исключать к норме 12-01-017-01
|  | Объем=42 / 100 | [34 empty] | Объем=42 / 100
|  | 30мм ПЗ=15 (ОЗП=15; ЭМ=15 к расх.; ЗПМ=15; МАТ=15 к расх.; ТЗ=15; ТЗМ=15) | [40 empty] | 30мм ПЗ=15 (ОЗП=15; ЭМ=15 к расх.; ЗПМ=15; МАТ=15 к расх.; ТЗ=15; ТЗМ=15)
| 421/пр_2020_п.58_пп.б | Для работ, при которых выполняемые технологические процессы аналогичны технологическим процессам в новом строительстве, в том числе по возведению новых конструктивных элементов ОЗП=1,15; ЭМ=1,25 к расх.; ЗПМ=1,25; ТЗ=1,15; ТЗМ=1,25 | [40 empty] | Для работ, при которых выполняемые технологические процессы аналогичны технологическим процессам в новом строительстве, в том числе по возведению новых конструктивных элементов ОЗП=1,15; ЭМ=1,25 к расх.; ЗПМ=1,25; ТЗ=1,15; ТЗМ=1,25
| 1-100-31 | Средний разряд работы 3,1 |  |  |  | чел.-ч | 1 | 17,25 (15*1,15) | 7.245 |  |  | 1038.76 |  | 7525.82 | [23 empty] | Средний разряд работы 3,1
| 91.05.01-017 | Краны башенные, грузоподъемность 8 т |  |  |  | маш.-ч | 0.01 | 18,75 (15*1,25) | 0.07875 |  |  | 1047.55 |  | 82.49 | [23 empty] | Краны башенные, грузоподъемность 8 т
| 4-100-060 | ОТм(Зтм) Средний разряд машинистов 6 |  |  |  | чел.-ч | 0.01 | 18,75 (15*1,25) | 0.07875 |  |  | 1206.03 |  | 94.97 | [29 empty] | ОТм(Зтм) Средний разряд машинистов 6
| 91.06.05-011 | Погрузчики одноковшовые универсальные фронтальные пневмоколесные, номинальная вместимость основного ковша 2,6 м3, грузоподъемность 5 т |  |  |  | маш.-ч | 0.02 | 18,75 (15*1,25) | 0.1575 |  |  | 1617.97 |  | 254.83 | [23 empty] | Погрузчики одноковшовые универсальные фронтальные пневмоколесные, номинальная вместимость основного ковша 2,6 м3, грузоподъемность 5 т
| 4-100-050 | ОТм(Зтм) Средний разряд машинистов 5 |  |  |  | чел.-ч | 0.02 | 18,75 (15*1,25) | 0.1575 |  |  | 1132.94 |  | 178.44 | [29 empty] | ОТм(Зтм) Средний разряд машинистов 5
Н | 04.3.01.09 | Раствор готовый кладочный тяжелый цементный |  |  |  | 4: м3; 5: 0.102; 6: 15; 7: 0.6426 | [27 empty] | Раствор готовый кладочный тяжелый цементный
|  | Итого прямые затраты |  |  |  | 12: 8136.55 | [24 empty] | Итого прямые затраты
|  | ФОТ |  |  |  | 12: 7799.23 | [25 empty] | ФОТ
| Пр/812-012.0-1 | НР Кровли |  |  |  | 4: %; 5: 109; 7: 109; 12: 8501.16 | [25 empty] | НР Кровли
| Пр/774-012.0, Приказ № 774/пр от 11.12.2020 п.16 | СП Кровли |  |  |  | 4: %; 5: 57; 6: 0.85; 7: 48.45; 12: 3778.73 | [25 empty] | СП Кровли
|  | Всего по позиции |  |  |  | 10: 48610.57; 12: 20416.44 | [26 empty] | Всего по позиции
10 | ФСБЦ-04.3.01.09-0014 Сплит-форма Владимирская область на 2 квартал 2026 года.xlsx | Раствор готовый кладочный, цементный, М100 |  |  |  | м3 | 0.6426 | 1 | 0.6426 |  |  | 5090.31 |  | 3271.03 | [21 empty] | Раствор готовый кладочный, цементный, М100
|  | Всего по позиции |  |  |  | 12: 3271.03 | [26 empty] | Всего по позиции
11 | ГЭСН12-01-016-02 | Огрунтовка оснований из бетона или раствора под водоизоляционный кровельный ковер: готовой эмульсией битумной |  |  |  | 4: 100 м2; 5: 0.42; 6: 1; 7: 0.42 | [21 empty] | Огрунтовка оснований из бетона или раствора под водоизоляционный кровельный ковер: готовой эмульсией битумной
|  | Объем=42 / 100 | [34 empty] | Объем=42 / 100
| 421/пр_2020_п.58_пп.б | Для работ, при которых выполняемые технологические процессы аналогичны технологическим процессам в новом строительстве, в том числе по возведению новых конструктивных элементов ОЗП=1,15; ЭМ=1,25 к расх.; ЗПМ=1,25; ТЗ=1,15; ТЗМ=1,25 | [40 empty] | Для работ, при которых выполняемые технологические процессы аналогичны технологическим процессам в новом строительстве, в том числе по возведению новых конструктивных элементов ОЗП=1,15; ЭМ=1,25 к расх.; ЗПМ=1,25; ТЗ=1,15; ТЗМ=1,25
| 1-100-32 | Средний разряд работы 3,2 |  |  |  | чел.-ч | 2.8 | 1.15 | 1.3524 |  |  | 1142.98 |  | 1545.77 | [23 empty] | Средний разряд работы 3,2
| 91.14.02-001 | Автомобили бортовые, грузоподъемность до 5 т |  |  |  | маш.-ч | 0.04 | 1.25 | 0.021 |  |  | 564.86 |  | 11.86 | [23 empty] | Автомобили бортовые, грузоподъемность до 5 т
| 4-100-040 | ОТм(Зтм) Средний разряд машинистов 4 |  |  |  | чел.-ч | 0.04 | 1.25 | 0.021 |  |  | 1076.71 |  | 22.61 | [29 empty] | ОТм(Зтм) Средний разряд машинистов 4
Н | 01.2.03.07 | Эмульсия битумная |  |  |  | 4: т; 5: 0.045; 7: 0.0189 | [27 empty] | Эмульсия битумная
|  | Итого прямые затраты |  |  |  | 12: 1580.24 | [24 empty] | Итого прямые затраты
|  | ФОТ |  |  |  | 12: 1568.38 | [25 empty] | ФОТ
| Пр/812-012.0-1 | НР Кровли |  |  |  | 4: %; 5: 109; 7: 109; 12: 1709.53 | [25 empty] | НР Кровли
| Пр/774-012.0, Приказ № 774/пр от 11.12.2020 п.16 | СП Кровли |  |  |  | 4: %; 5: 57; 6: 0.85; 7: 48.45; 12: 759.88 | [25 empty] | СП Кровли
|  | Всего по позиции |  |  |  | 10: 9642.02; 12: 4049.65 | [26 empty] | Всего по позиции
12 | ФСБЦ-01.2.03.05-0005 Сплит-форма Владимирская область на 2 квартал 2026 года.xlsx | Мастика (праймер) битумная с органическими растворителями для подготовки бетонных, цементно-песчаных и металлических поверхностей перед укладкой кровельных и гидроизоляционных материалов, диапазон температур от -30 до +45 °C, расход 0,2 л/м2 |  |  |  | кг | 18.9 | 1 | 18.9 | 287.82 | 1.5 | 431.73 |  | 8159.7 | [21 empty] | Мастика (праймер) битумная с органическими растворителями для подготовки бетонных, цементно-песчаных и металлических поверхностей перед укладкой кровельных и гидроизоляционных материалов, диапазон температур от -30 до +45 °C, расход 0,2 л/м2
|  | Всего по позиции |  |  |  | 12: 8159.7 | [26 empty] | Всего по позиции
13 | ГЭСН12-01-004-04 | Устройство примыканий кровель из наплавляемых материалов к стенам и парапетам высотой: до 600 мм без фартуков (и трубам) |  |  |  | 4: 100 м; 5: 0.18; 6: 1; 7: 0.18 | [21 empty] | Устройство примыканий кровель из наплавляемых материалов к стенам и парапетам высотой: до 600 мм без фартуков (и трубам)
|  | Объем=(14+4) / 100 | [34 empty] | Объем=(14+4) / 100
| 421/пр_2020_п.58_пп.б | Для работ, при которых выполняемые технологические процессы аналогичны технологическим процессам в новом строительстве, в том числе по возведению новых конструктивных элементов ОЗП=1,15; ЭМ=1,25 к расх.; ЗПМ=1,25; ТЗ=1,15; ТЗМ=1,25 | [40 empty] | Для работ, при которых выполняемые технологические процессы аналогичны технологическим процессам в новом строительстве, в том числе по возведению новых конструктивных элементов ОЗП=1,15; ЭМ=1,25 к расх.; ЗПМ=1,25; ТЗ=1,15; ТЗМ=1,25
| 1-100-36 | Средний разряд работы 3,6 |  |  |  | чел.-ч | 35.5 | 1.15 | 7.3485 |  |  | 1159.85 |  | 8523.16 | [23 empty] | Средний разряд работы 3,6
| 91.05.01-017 | Краны башенные, грузоподъемность 8 т |  |  |  | маш.-ч | 0.61 | 1.25 | 0.13725 |  |  | 1047.55 |  | 143.78 | [23 empty] | Краны башенные, грузоподъемность 8 т
| 4-100-060 | ОТм(Зтм) Средний разряд машинистов 6 |  |  |  | чел.-ч | 0.61 | 1.25 | 0.13725 |  |  | 1206.03 |  | 165.53 | [29 empty] | ОТм(Зтм) Средний разряд машинистов 6
| 91.05.05-015 | Краны на автомобильном ходу, грузоподъемность 16 т |  |  |  | маш.-ч | 0.1 | 1.25 | 0.0225 |  |  | 1625.82 |  | 36.58 | [23 empty] | Краны на автомобильном ходу, грузоподъемность 16 т
| 4-100-060 | ОТм(Зтм) Средний разряд машинистов 6 |  |  |  | чел.-ч | 0.1 | 1.25 | 0.0225 |  |  | 1206.03 |  | 27.14 | [29 empty] | ОТм(Зтм) Средний разряд машинистов 6
| 91.14.02-001 | Автомобили бортовые, грузоподъемность до 5 т |  |  |  | маш.-ч | 0.15 | 1.25 | 0.03375 |  |  | 564.86 |  | 19.06 | [23 empty] | Автомобили бортовые, грузоподъемность до 5 т
| 4-100-040 | ОТм(Зтм) Средний разряд машинистов 4 |  |  |  | чел.-ч | 0.15 | 1.25 | 0.03375 |  |  | 1076.71 |  | 36.34 | [29 empty] | ОТм(Зтм) Средний разряд машинистов 4
| 01.3.02.09-0022 | Пропан-бутан смесь техническая |  |  |  | кг | 32.49 |  | 5.8482 | 41.38 | 1.35 | 55.86 |  | 326.68 | [23 empty] | Пропан-бутан смесь техническая
| 04.3.01.09-0014 | Раствор готовый кладочный, цементный, М100 |  |  |  | 4: м3; 5: 0.51; 7: 0.0918; 10: 5090.31; 12: 467.29 | [23 empty] | Раствор готовый кладочный, цементный, М100
Н | 12.1.02.15 | Материалы рулонные кровельные наплавляемые |  |  |  | 4: м2; 5: 252; 7: 45.36 | [27 empty] | Материалы рулонные кровельные наплавляемые
|  | Итого прямые затраты |  |  |  | 12: 9745.56 | [24 empty] | Итого прямые затраты
|  | ФОТ |  |  |  | 12: 8752.17 | [25 empty] | ФОТ
| Пр/812-012.0-1 | НР Кровли |  |  |  | 4: %; 5: 109; 7: 109; 12: 9539.87 | [25 empty] | НР Кровли
| Пр/774-012.0, Приказ № 774/пр от 11.12.2020 п.16 | СП Кровли |  |  |  | 4: %; 5: 57; 6: 0.85; 7: 48.45; 12: 4240.43 | [25 empty] | СП Кровли
|  | Всего по позиции |  |  |  | 10: 130699.22; 12: 23525.86 | [26 empty] | Всего по позиции
14 | ФСБЦ-12.1.02.04-0001 Сплит-форма Владимирская область на 2 квартал 2026 года.xlsx | Материал рулонный битумно-полимерный кровельный и гидроизоляционный ТКП, наплавляемый, основа стеклоткань, продольная/поперечная нагрузка на разрыв 1200/1200 Н (±200 Н), гибкость не выше -25 °C, теплостойкость не ниже +100 °C, масса 5,3 кг/м2, толщина 4,2 мм |  |  |  | м2 | 22 | 1 | 22 | 244.56 | 1.41 | 344.83 |  | 7586.26 | [21 empty] | Материал рулонный битумно-полимерный кровельный и гидроизоляционный ТКП, наплавляемый, основа стеклоткань, продольная/поперечная нагрузка на разрыв 1200/1200 Н (±200 Н), гибкость не выше -25 °C, теплостойкость не ниже +100 °C, масса 5,3 кг/м2, толщина 4,2 мм
|  | Всего по позиции |  |  |  | 12: 7586.26 | [26 empty] | Всего по позиции
15 | ФСБЦ-12.1.02.05-0404 Сплит-форма Владимирская область на 2 квартал 2026 года.xlsx | Материал рулонный битумно-полимерный кровельный и гидроизоляционный ХПП, наплавляемый, основа стеклохолст, нагрузка на разрыв не менее 300 Н (±200 Н), гибкость не выше -15 °C, теплостойкость не менее 130 °C, масса 3,4 кг/м2 |  |  |  | м2 | 23.36 | 1 | 23.36 | 159.89 | 1.73 | 276.61 |  | 6461.61 | [21 empty] | Материал рулонный битумно-полимерный кровельный и гидроизоляционный ХПП, наплавляемый, основа стеклохолст, нагрузка на разрыв не менее 300 Н (±200 Н), гибкость не выше -15 °C, теплостойкость не менее 130 °C, масса 3,4 кг/м2
|  | Всего по позиции |  |  |  | 12: 6461.61 | [26 empty] | Всего по позиции
16 | ГЭСН12-01-002-09 | Устройство кровель плоских из наплавляемых материалов: в два слоя |  |  |  | 4: 100 м2; 5: 0.42; 6: 1; 7: 0.42 | [21 empty] | Устройство кровель плоских из наплавляемых материалов: в два слоя
|  | Объем=42 / 100 | [34 empty] | Объем=42 / 100
| 421/пр_2020_п.58_пп.б | Для работ, при которых выполняемые технологические процессы аналогичны технологическим процессам в новом строительстве, в том числе по возведению новых конструктивных элементов ОЗП=1,15; ЭМ=1,25 к расх.; ЗПМ=1,25; ТЗ=1,15; ТЗМ=1,25 | [40 empty] | Для работ, при которых выполняемые технологические процессы аналогичны технологическим процессам в новом строительстве, в том числе по возведению новых конструктивных элементов ОЗП=1,15; ЭМ=1,25 к расх.; ЗПМ=1,25; ТЗ=1,15; ТЗМ=1,25
| 1-100-38 | Средний разряд работы 3,8 |  |  |  | чел.-ч | 14.36 | 1.15 | 6.9359 |  |  | 1168.28 |  | 8103.05 | [23 empty] | Средний разряд работы 3,8
| 91.05.01-017 | Краны башенные, грузоподъемность 8 т |  |  |  | маш.-ч | 0.15 | 1.25 | 0.07875 |  |  | 1047.55 |  | 82.49 | [23 empty] | Краны башенные, грузоподъемность 8 т
| 4-100-060 | ОТм(Зтм) Средний разряд машинистов 6 |  |  |  | чел.-ч | 0.15 | 1.25 | 0.07875 |  |  | 1206.03 |  | 94.97 | [29 empty] | ОТм(Зтм) Средний разряд машинистов 6
| 91.05.05-015 | Краны на автомобильном ходу, грузоподъемность 16 т |  |  |  | маш.-ч | 0.05 | 1.25 | 0.02625 |  |  | 1625.82 |  | 42.68 | [23 empty] | Краны на автомобильном ходу, грузоподъемность 16 т
| 4-100-060 | ОТм(Зтм) Средний разряд машинистов 6 |  |  |  | чел.-ч | 0.05 | 1.25 | 0.02625 |  |  | 1206.03 |  | 31.66 | [29 empty] | ОТм(Зтм) Средний разряд машинистов 6
| 91.14.02-001 | Автомобили бортовые, грузоподъемность до 5 т |  |  |  | маш.-ч | 0.09 | 1.25 | 0.04725 |  |  | 564.86 |  | 26.69 | [23 empty] | Автомобили бортовые, грузоподъемность до 5 т
| 4-100-040 | ОТм(Зтм) Средний разряд машинистов 4 |  |  |  | чел.-ч | 0.09 | 1.25 | 0.04725 |  |  | 1076.71 |  | 50.87 | [29 empty] | ОТм(Зтм) Средний разряд машинистов 4
| 01.3.02.09-0022 | Пропан-бутан смесь техническая |  |  |  | кг | 29.94 |  | 12.5748 | 41.38 | 1.35 | 55.86 |  | 702.43 | [23 empty] | Пропан-бутан смесь техническая
Н | 12.1.02.15 | Материалы рулонные кровельные для верхнего слоя |  |  |  | 4: м2; 5: 114; 7: 47.88 | [27 empty] | Материалы рулонные кровельные для верхнего слоя
Н | 12.1.02.15 | Материалы рулонные кровельные для нижних слоев |  |  |  | 4: м2; 5: 116; 7: 48.72 | [27 empty] | Материалы рулонные кровельные для нижних слоев
|  | Итого прямые затраты |  |  |  | 12: 9134.84 | [24 empty] | Итого прямые затраты
|  | ФОТ |  |  |  | 12: 8280.55 | [25 empty] | ФОТ
| Пр/812-012.0-1 | НР Кровли |  |  |  | 4: %; 5: 109; 7: 109; 12: 9025.8 | [25 empty] | НР Кровли
| Пр/774-012.0, Приказ № 774/пр от 11.12.2020 п.16 | СП Кровли |  |  |  | 4: %; 5: 57; 6: 0.85; 7: 48.45; 12: 4011.93 | [25 empty] | СП Кровли
|  | Всего по позиции |  |  |  | 10: 52791.83; 12: 22172.57 | [26 empty] | Всего по позиции
17 | ФСБЦ-12.1.02.05-0404 Сплит-форма Владимирская область на 2 квартал 2026 года.xlsx | Материал рулонный битумно-полимерный кровельный и гидроизоляционный ХПП, наплавляемый, основа стеклохолст, нагрузка на разрыв не менее 300 Н (±200 Н), гибкость не выше -15 °C, теплостойкость не менее 130 °C, масса 3,4 кг/м2 |  |  |  | м2 | 48.72 | 1 | 48.72 | 159.89 | 1.73 | 276.61 |  | 13476.44 | [21 empty] | Материал рулонный битумно-полимерный кровельный и гидроизоляционный ХПП, наплавляемый, основа стеклохолст, нагрузка на разрыв не менее 300 Н (±200 Н), гибкость не выше -15 °C, теплостойкость не менее 130 °C, масса 3,4 кг/м2
|  | Всего по позиции |  |  |  | 12: 13476.44 | [26 empty] | Всего по позиции
18 | ФСБЦ-12.1.02.04-0001 Сплит-форма Владимирская область на 2 квартал 2026 года.xlsx | Материал рулонный битумно-полимерный кровельный и гидроизоляционный ТКП, наплавляемый, основа стеклоткань, продольная/поперечная нагрузка на разрыв 1200/1200 Н (±200 Н), гибкость не выше -25 °C, теплостойкость не ниже +100 °C, масса 5,3 кг/м2, толщина 4,2 мм |  |  |  | м2 | 47.88 | 1 | 47.88 | 244.56 | 1.41 | 344.83 |  | 16510.46 | [21 empty] | Материал рулонный битумно-полимерный кровельный и гидроизоляционный ТКП, наплавляемый, основа стеклоткань, продольная/поперечная нагрузка на разрыв 1200/1200 Н (±200 Н), гибкость не выше -25 °C, теплостойкость не ниже +100 °C, масса 5,3 кг/м2, толщина 4,2 мм
|  | Всего по позиции |  |  |  | 12: 16510.46 | [26 empty] | Всего по позиции
19 | ГЭСНр58-01-033-05 | Устройство брандмауэров, парапетов из листовой стали |  |  |  | 4: 100 м; 5: 0.14; 6: 1; 7: 0.14 | [21 empty] | Устройство брандмауэров, парапетов из листовой стали
|  | Объем=14 / 100 | [34 empty] | Объем=14 / 100
| 1-100-28 | Средний разряд работы 2,8 |  |  |  | 4: чел.-ч; 5: 48.16; 7: 6.7424; 10: 1028.92; 12: 6937.39 | [23 empty] | Средний разряд работы 2,8
| 91.06.06-048 | Подъемники одномачтовые, грузоподъемность до 500 кг, высота подъема 45 м |  |  |  | маш.-ч | 0.14 |  | 0.0196 | 37.32 | 1.57 | 58.59 |  | 1.15 | [23 empty] | Подъемники одномачтовые, грузоподъемность до 500 кг, высота подъема 45 м
| 4-100-030 | ОТм(Зтм) Средний разряд машинистов 3 |  |  |  | 4: чел.-ч; 5: 0.14; 7: 0.0196; 10: 1034.54; 12: 20.28 | [29 empty] | ОТм(Зтм) Средний разряд машинистов 3
| 91.14.02-001 | Автомобили бортовые, грузоподъемность до 5 т |  |  |  | 4: маш.-ч; 5: 0.06; 7: 0.0084; 10: 564.86; 12: 4.74 | [23 empty] | Автомобили бортовые, грузоподъемность до 5 т
| 4-100-040 | ОТм(Зтм) Средний разряд машинистов 4 |  |  |  | 4: чел.-ч; 5: 0.06; 7: 0.0084; 10: 1076.71; 12: 9.04 | [29 empty] | ОТм(Зтм) Средний разряд машинистов 4
| 01.7.15.06-0111 | Гвозди строительные |  |  |  | т | 0.004 |  | 0.00056 | 70296.2 | 1.24 | 87167.29 |  | 48.81 | [23 empty] | Гвозди строительные
| 07.2.07.04-0009 | Конструкции стальные индивидуального изготовления из сортового проката, сталь С345 |  |  |  | т | 0.078 |  | 0.01092 | 127392.04 | 1.31 | 166883.57 |  | 1822.37 | [23 empty] | Конструкции стальные индивидуального изготовления из сортового проката, сталь С345
| 08.3.05.05-0053 | Сталь листовая оцинкованная, толщина 0,7 мм |  |  |  | 4: т; 5: 0.544; 7: 0.07616; 10: 76545.57; 12: 5829.71 | [23 empty] | Сталь листовая оцинкованная, толщина 0,7 мм
Н | 08.3.03.05 | Проволока стальная низкоуглеродистая разного назначения оцинкованная диаметром 2,5 мм |  |  |  | 4: кг; 5: 1; 7: 0.14 | [27 empty] | Проволока стальная низкоуглеродистая разного назначения оцинкованная диаметром 2,5 мм
|  | Итого прямые затраты |  |  |  | 12: 14673.49 | [24 empty] | Итого прямые затраты
|  | ФОТ |  |  |  | 12: 6966.71 | [25 empty] | ФОТ
| Пр/812-092.0-1 | НР Крыши, кровли (ремонтно-строительные) |  |  |  | 4: %; 5: 90; 7: 90; 12: 6270.04 | [25 empty] | НР Крыши, кровли (ремонтно-строительные)
| Пр/774-092.0 | СП Крыши, кровли (ремонтно-строительные) |  |  |  | 4: %; 5: 46; 7: 46; 12: 3204.69 | [25 empty] | СП Крыши, кровли (ремонтно-строительные)
|  | Всего по позиции |  |  |  | 10: 172487.29; 12: 24148.22 | [26 empty] | Всего по позиции
20 | ГЭСН20-01-001-01 | Прокладка воздуховодов из листовой оцинкованной стали и алюминия класса Н (нормальные) толщиной: 0,5 мм, диаметром до 200 мм |  |  |  | 4: 100 м2; 5: 0.00942; 6: 1; 7: 0.00942 | [21 empty] | Прокладка воздуховодов из листовой оцинкованной стали и алюминия класса Н (нормальные) толщиной: 0,5 мм, диаметром до 200 мм
|  | Объем=0,942 / 100 | [34 empty] | Объем=0,942 / 100
| 421/пр_2020_п.58_пп.б | Для работ, при которых выполняемые технологические процессы аналогичны технологическим процессам в новом строительстве, в том числе по возведению новых конструктивных элементов ОЗП=1,15; ЭМ=1,25 к расх.; ЗПМ=1,25; ТЗ=1,15; ТЗМ=1,25 | [40 empty] | Для работ, при которых выполняемые технологические процессы аналогичны технологическим процессам в новом строительстве, в том числе по возведению новых конструктивных элементов ОЗП=1,15; ЭМ=1,25 к расх.; ЗПМ=1,25; ТЗ=1,15; ТЗМ=1,25
| 1-100-32 | Средний разряд работы 3,2 |  |  |  | чел.-ч | 154 | 1.15 | 1.6683 |  |  | 1142.98 |  | 1906.81 | [23 empty] | Средний разряд работы 3,2
| 91.05.05-015 | Краны на автомобильном ходу, грузоподъемность 16 т |  |  |  | маш.-ч | 0.48 | 1.25 | 0.005652 |  |  | 1625.82 |  | 9.19 | [23 empty] | Краны на автомобильном ходу, грузоподъемность 16 т
| 4-100-060 | ОТм(Зтм) Средний разряд машинистов 6 |  |  |  | чел.-ч | 0.48 | 1.25 | 0.005652 |  |  | 1206.03 |  | 6.82 | [29 empty] | ОТм(Зтм) Средний разряд машинистов 6
| 91.06.03-055 | Лебедки электрические тяговым усилием 19,62 кН (2 т) |  |  |  | маш.-ч | 0.34 | 1.25 | 0.0040035 | 11.45 | 1.52 | 17.4 |  | 0.07 | [23 empty] | Лебедки электрические тяговым усилием 19,62 кН (2 т)
| 91.14.02-001 | Автомобили бортовые, грузоподъемность до 5 т |  |  |  | маш.-ч | 0.72 | 1.25 | 0.008478 |  |  | 564.86 |  | 4.79 | [23 empty] | Автомобили бортовые, грузоподъемность до 5 т
| 4-100-040 | ОТм(Зтм) Средний разряд машинистов 4 |  |  |  | чел.-ч | 0.72 | 1.25 | 0.008478 |  |  | 1076.71 |  | 9.13 | [29 empty] | ОТм(Зтм) Средний разряд машинистов 4
| 91.17.04-233 | Аппараты сварочные для ручной дуговой сварки, сварочный ток до 350 А |  |  |  | маш.-ч | 1.54 | 1.25 | 0.018134 |  |  | 38.88 |  | 0.71 | [23 empty] | Аппараты сварочные для ручной дуговой сварки, сварочный ток до 350 А
| 01.1.01.09-0026 | Шнур асбестовый общего назначения ШАОН, диаметр 8-10 мм |  |  |  | т | 0.0009 |  | 8.5e-06 | 453122.24 | 1.32 | 598121.36 |  | 5.08 | [23 empty] | Шнур асбестовый общего назначения ШАОН, диаметр 8-10 мм
| 01.7.11.07-0227 | Электроды сварочные для сварки низколегированных и углеродистых сталей УОНИ 13/45, Э42А, диаметр 4-5 мм |  |  |  | кг | 0.45 |  | 0.004239 | 155.63 | 0.92 | 143.18 |  | 0.61 | [23 empty] | Электроды сварочные для сварки низколегированных и углеродистых сталей УОНИ 13/45, Э42А, диаметр 4-5 мм
| 01.7.15.03-0042 | Болты с гайками и шайбами строительные |  |  |  | кг | 15 |  | 0.1413 | 174.93 | 1.14 | 199.42 |  | 28.18 | [23 empty] | Болты с гайками и шайбами строительные
| 01.7.19.04-0031 | Прокладки резиновые (пластина техническая прессованная) |  |  |  | кг | 8 |  | 0.07536 | 138.5 | 1.5 | 207.75 |  | 15.66 | [23 empty] | Прокладки резиновые (пластина техническая прессованная)
| 14.5.04.03-0002 | Мастика герметизирующая нетвердеющая из синтетического каучука для заполнения и герметизации швов стеклянного ограждения теплиц |  |  |  | т | 0.005 |  | 4.71e-05 | 56057.93 | 1.74 | 97540.8 |  | 4.59 | [23 empty] | Мастика герметизирующая нетвердеющая из синтетического каучука для заполнения и герметизации швов стеклянного ограждения теплиц
П,Н | 08.1.02.17 | Сетки в рамках |  |  |  | 4: м2; 5: 0; 7: 0 | [27 empty] | Сетки в рамках
Н | 19.1.01.02 | Воздуховоды металлические |  |  |  | 4: м2; 5: 100; 7: 0.942 | [27 empty] | Воздуховоды металлические
П,Н | 19.1.01.11 | Заглушки питометражных лючков |  |  |  | 4: шт; 5: 0; 7: 0 | [27 empty] | Заглушки питометражных лючков
П,Н | 19.1.01.11 | Крепления |  |  |  | 4: кг; 5: 0; 7: 0 | [27 empty] | Крепления
П,Н | 19.3.01.01 | Дроссель-клапаны в патрубке |  |  |  | 4: шт; 5: 0; 7: 0 | [27 empty] | Дроссель-клапаны в патрубке
П,Н | 19.3.02.07 | Шиберы |  |  |  | 4: шт; 5: 0; 7: 0 | [27 empty] | Шиберы
|  | Итого прямые затраты |  |  |  | 12: 1991.64 | [24 empty] | Итого прямые затраты
|  | ФОТ |  |  |  | 12: 1922.76 | [25 empty] | ФОТ
| Пр/812-016.0-1 | НР Сантехнические работы - внутренние (трубопроводы, водопровод, канализация, отопление, газоснабжение, вентиляция и кондиционирование воздуха) |  |  |  | 4: %; 5: 121; 7: 121; 12: 2326.54 | [25 empty] | НР Сантехнические работы - внутренние (трубопроводы, водопровод, канализация, отопление, газоснабжение, вентиляция и кондиционирование воздуха)
| Пр/774-016.0, Приказ № 774/пр от 11.12.2020 п.16 | СП Сантехнические работы - внутренние (трубопроводы, водопровод, канализация, отопление, газоснабжение, вентиляция и кондиционирование воздуха) |  |  |  | 4: %; 5: 72; 6: 0.85; 7: 61.2; 12: 1176.73 | [25 empty] | СП Сантехнические работы - внутренние (трубопроводы, водопровод, канализация, отопление, газоснабжение, вентиляция и кондиционирование воздуха)
|  | Всего по позиции |  |  |  | 10: 583323.78; 12: 5494.91 | [26 empty] | Всего по позиции
21 | ФСБЦ-19.1.01.03-0071 Сплит-форма Владимирская область на 2 квартал 2026 года.xlsx | Воздуховоды из оцинкованной стали, прямой участок, толщина 0,5 мм, диаметр до 200 мм |  |  |  | м2 | 0.942 | 1 | 0.942 | 716.11 | 1.07 | 766.24 |  | 721.8 | [21 empty] | Воздуховоды из оцинкованной стали, прямой участок, толщина 0,5 мм, диаметр до 200 мм
|  | Всего по позиции |  |  |  | 12: 721.8 | [26 empty] | Всего по позиции
22 | ГЭСН20-01-001-02 | Прокладка воздуховодов из листовой оцинкованной стали и алюминия класса Н (нормальные) толщиной: 0,5 мм, периметром до 600 мм |  |  |  | 4: 100 м2; 5: 0.00785; 6: 1; 7: 0.00785 | [21 empty] | Прокладка воздуховодов из листовой оцинкованной стали и алюминия класса Н (нормальные) толщиной: 0,5 мм, периметром до 600 мм
|  | Объем=0,785 / 100 | [34 empty] | Объем=0,785 / 100
| 421/пр_2020_п.58_пп.б | Для работ, при которых выполняемые технологические процессы аналогичны технологическим процессам в новом строительстве, в том числе по возведению новых конструктивных элементов ОЗП=1,15; ЭМ=1,25 к расх.; ЗПМ=1,25; ТЗ=1,15; ТЗМ=1,25 | [40 empty] | Для работ, при которых выполняемые технологические процессы аналогичны технологическим процессам в новом строительстве, в том числе по возведению новых конструктивных элементов ОЗП=1,15; ЭМ=1,25 к расх.; ЗПМ=1,25; ТЗ=1,15; ТЗМ=1,25
| 1-100-32 | Средний разряд работы 3,2 |  |  |  | чел.-ч | 154 | 1.15 | 1.3902 |  |  | 1142.98 |  | 1589.01 | [23 empty] | Средний разряд работы 3,2
| 91.05.05-015 | Краны на автомобильном ходу, грузоподъемность 16 т |  |  |  | маш.-ч | 0.48 | 1.25 | 0.00471 |  |  | 1625.82 |  | 7.66 | [23 empty] | Краны на автомобильном ходу, грузоподъемность 16 т
| 4-100-060 | ОТм(Зтм) Средний разряд машинистов 6 |  |  |  | чел.-ч | 0.48 | 1.25 | 0.00471 |  |  | 1206.03 |  | 5.68 | [29 empty] | ОТм(Зтм) Средний разряд машинистов 6
| 91.06.03-055 | Лебедки электрические тяговым усилием 19,62 кН (2 т) |  |  |  | маш.-ч | 0.34 | 1.25 | 0.0033363 | 11.45 | 1.52 | 17.4 |  | 0.06 | [23 empty] | Лебедки электрические тяговым усилием 19,62 кН (2 т)
| 91.14.02-001 | Автомобили бортовые, грузоподъемность до 5 т |  |  |  | маш.-ч | 0.72 | 1.25 | 0.007065 |  |  | 564.86 |  | 3.99 | [23 empty] | Автомобили бортовые, грузоподъемность до 5 т
| 4-100-040 | ОТм(Зтм) Средний разряд машинистов 4 |  |  |  | чел.-ч | 0.72 | 1.25 | 0.007065 |  |  | 1076.71 |  | 7.61 | [29 empty] | ОТм(Зтм) Средний разряд машинистов 4
| 91.17.04-233 | Аппараты сварочные для ручной дуговой сварки, сварочный ток до 350 А |  |  |  | маш.-ч | 1.54 | 1.25 | 0.015111 |  |  | 38.88 |  | 0.59 | [23 empty] | Аппараты сварочные для ручной дуговой сварки, сварочный ток до 350 А
| 01.1.01.09-0026 | Шнур асбестовый общего назначения ШАОН, диаметр 8-10 мм |  |  |  | т | 0.0009 |  | 7.1e-06 | 453122.24 | 1.32 | 598121.36 |  | 4.25 | [23 empty] | Шнур асбестовый общего назначения ШАОН, диаметр 8-10 мм
| 01.7.11.07-0227 | Электроды сварочные для сварки низколегированных и углеродистых сталей УОНИ 13/45, Э42А, диаметр 4-5 мм |  |  |  | кг | 0.45 |  | 0.0035325 | 155.63 | 0.92 | 143.18 |  | 0.51 | [23 empty] | Электроды сварочные для сварки низколегированных и углеродистых сталей УОНИ 13/45, Э42А, диаметр 4-5 мм
| 01.7.19.04-0031 | Прокладки резиновые (пластина техническая прессованная) |  |  |  | кг | 8 |  | 0.0628 | 138.5 | 1.5 | 207.75 |  | 13.05 | [23 empty] | Прокладки резиновые (пластина техническая прессованная)
| 14.5.04.03-0002 | Мастика герметизирующая нетвердеющая из синтетического каучука для заполнения и герметизации швов стеклянного ограждения теплиц |  |  |  | т | 0.005 |  | 3.93e-05 | 56057.93 | 1.74 | 97540.8 |  | 3.83 | [23 empty] | Мастика герметизирующая нетвердеющая из синтетического каучука для заполнения и герметизации швов стеклянного ограждения теплиц
Н | 01.7.15.03 | Крепежные элементы для сборки воздуховодов |  |  |  | 4: кг; 5: 15; 7: 0.11775 | [27 empty] | Крепежные элементы для сборки воздуховодов
П,Н | 08.1.02.17 | Сетки в рамках |  |  |  | 4: м2; 5: 0; 7: 0 | [27 empty] | Сетки в рамках
Н | 19.1.01.02 | Воздуховоды металлические |  |  |  | 4: м2; 5: 100; 7: 0.785 | [27 empty] | Воздуховоды металлические
П,Н | 19.1.01.11 | Заглушки питометражных лючков |  |  |  | 4: шт; 5: 0; 7: 0 | [27 empty] | Заглушки питометражных лючков
П,Н | 19.1.01.11 | Крепления |  |  |  | 4: кг; 5: 0; 7: 0 | [27 empty] | Крепления
П,Н | 19.3.01.01 | Дроссель-клапаны в патрубке |  |  |  | 4: шт; 5: 0; 7: 0 | [27 empty] | Дроссель-клапаны в патрубке
П,Н | 19.3.02.07 | Шиберы |  |  |  | 4: шт; 5: 0; 7: 0 | [27 empty] | Шиберы
|  | Итого прямые затраты |  |  |  | 12: 1636.24 | [24 empty] | Итого прямые затраты
|  | ФОТ |  |  |  | 12: 1602.3 | [25 empty] | ФОТ
| Пр/812-016.0-1 | НР Сантехнические работы - внутренние (трубопроводы, водопровод, канализация, отопление, газоснабжение, вентиляция и кондиционирование воздуха) |  |  |  | 4: %; 5: 121; 7: 121; 12: 1938.78 | [25 empty] | НР Сантехнические работы - внутренние (трубопроводы, водопровод, канализация, отопление, газоснабжение, вентиляция и кондиционирование воздуха)
| Пр/774-016.0, Приказ № 774/пр от 11.12.2020 п.16 | СП Сантехнические работы - внутренние (трубопроводы, водопровод, канализация, отопление, газоснабжение, вентиляция и кондиционирование воздуха) |  |  |  | 4: %; 5: 72; 6: 0.85; 7: 61.2; 12: 980.61 | [25 empty] | СП Сантехнические работы - внутренние (трубопроводы, водопровод, канализация, отопление, газоснабжение, вентиляция и кондиционирование воздуха)
|  | Всего по позиции |  |  |  | 10: 580335.03; 12: 4555.63 | [26 empty] | Всего по позиции
23 | ФСБЦ-19.1.01.03-0072 Сплит-форма Владимирская область на 2 квартал 2026 года.xlsx | Воздуховоды из оцинкованной стали, прямой участок, толщина 0,5 мм, периметр до 600 мм |  |  |  | м2 | 0.785 | 1 | 0.785 | 716.11 | 1.07 | 766.24 |  | 601.5 | [21 empty] | Воздуховоды из оцинкованной стали, прямой участок, толщина 0,5 мм, периметр до 600 мм
|  | Всего по позиции |  |  |  | 12: 601.5 | [26 empty] | Всего по позиции
24 | ГЭСН20-02-009-01 | Установка зонтов над шахтами из листовой стали круглого сечения диаметром: 200 мм |  |  |  | 4: шт; 5: 3; 6: 1; 7: 3 | [21 empty] | Установка зонтов над шахтами из листовой стали круглого сечения диаметром: 200 мм
| 421/пр_2020_п.58_пп.б | Для работ, при которых выполняемые технологические процессы аналогичны технологическим процессам в новом строительстве, в том числе по возведению новых конструктивных элементов ОЗП=1,15; ЭМ=1,25 к расх.; ЗПМ=1,25; ТЗ=1,15; ТЗМ=1,25 | [40 empty] | Для работ, при которых выполняемые технологические процессы аналогичны технологическим процессам в новом строительстве, в том числе по возведению новых конструктивных элементов ОЗП=1,15; ЭМ=1,25 к расх.; ЗПМ=1,25; ТЗ=1,15; ТЗМ=1,25
| 1-100-36 | Средний разряд работы 3,6 |  |  |  | чел.-ч | 0.36 | 1.15 | 1.242 |  |  | 1159.85 |  | 1440.53 | [23 empty] | Средний разряд работы 3,6
| 91.06.03-047 | Лебедки ручные и рычажные тяговым усилием 31,39 кН (3,2 т) |  |  |  | маш.-ч | 0.09 | 1.25 | 0.3375 | 2.36 | 1.52 | 3.59 |  | 1.21 | [23 empty] | Лебедки ручные и рычажные тяговым усилием 31,39 кН (3,2 т)
| 91.14.02-001 | Автомобили бортовые, грузоподъемность до 5 т |  |  |  | маш.-ч | 0.01 | 1.25 | 0.0375 |  |  | 564.86 |  | 21.18 | [23 empty] | Автомобили бортовые, грузоподъемность до 5 т
| 4-100-040 | ОТм(Зтм) Средний разряд машинистов 4 |  |  |  | чел.-ч | 0.01 | 1.25 | 0.0375 |  |  | 1076.71 |  | 40.38 | [29 empty] | ОТм(Зтм) Средний разряд машинистов 4
| 91.17.04-233 | Аппараты сварочные для ручной дуговой сварки, сварочный ток до 350 А |  |  |  | маш.-ч | 0.05 | 1.25 | 0.1875 |  |  | 38.88 |  | 7.29 | [23 empty] | Аппараты сварочные для ручной дуговой сварки, сварочный ток до 350 А
| 01.7.11.07-0227 | Электроды сварочные для сварки низколегированных и углеродистых сталей УОНИ 13/45, Э42А, диаметр 4-5 мм |  |  |  | кг | 0.04 |  | 0.12 | 155.63 | 0.92 | 143.18 |  | 17.18 | [23 empty] | Электроды сварочные для сварки низколегированных и углеродистых сталей УОНИ 13/45, Э42А, диаметр 4-5 мм
| 01.7.15.03-0042 | Болты с гайками и шайбами строительные |  |  |  | кг | 0.18 |  | 0.54 | 174.93 | 1.14 | 199.42 |  | 107.69 | [23 empty] | Болты с гайками и шайбами строительные
П,Н | 19.1.01.11 | Крепления |  |  |  | 4: кг; 5: 0; 7: 0 | [27 empty] | Крепления
Н | 19.2.02.01 | Зонты стальные вентиляционных систем |  |  |  | 4: шт; 5: 1; 7: 3 | [27 empty] | Зонты стальные вентиляционных систем
|  | Итого прямые затраты |  |  |  | 12: 1635.46 | [24 empty] | Итого прямые затраты
|  | ФОТ |  |  |  | 12: 1480.91 | [25 empty] | ФОТ
| Пр/812-016.0-1 | НР Сантехнические работы - внутренние (трубопроводы, водопровод, канализация, отопление, газоснабжение, вентиляция и кондиционирование воздуха) |  |  |  | 4: %; 5: 121; 7: 121; 12: 1791.9 | [25 empty] | НР Сантехнические работы - внутренние (трубопроводы, водопровод, канализация, отопление, газоснабжение, вентиляция и кондиционирование воздуха)
| Пр/774-016.0, Приказ № 774/пр от 11.12.2020 п.16 | СП Сантехнические работы - внутренние (трубопроводы, водопровод, канализация, отопление, газоснабжение, вентиляция и кондиционирование воздуха) |  |  |  | 4: %; 5: 72; 6: 0.85; 7: 61.2; 12: 906.32 | [25 empty] | СП Сантехнические работы - внутренние (трубопроводы, водопровод, канализация, отопление, газоснабжение, вентиляция и кондиционирование воздуха)
|  | Всего по позиции |  |  |  | 10: 1444.56; 12: 4333.68 | [26 empty] | Всего по позиции
25 | ФСБЦ-19.2.02.02-0011 Сплит-форма Владимирская область на 2 квартал 2026 года.xlsx | Зонт вентиляционных систем из листовой оцинкованной стали, круглый, диаметр шахты 200 мм |  |  |  | шт | 3 | 1 | 3 | 333.57 | 1.35 | 450.32 |  | 1350.96 | [21 empty] | Зонт вентиляционных систем из листовой оцинкованной стали, круглый, диаметр шахты 200 мм
|  | Всего по позиции |  |  |  | 12: 1350.96 | [26 empty] | Всего по позиции
26 | ГЭСН20-02-009-06 | Установка зонтов над шахтами из листовой стали круглого сечения диаметром: 500 мм | [33 empty] | Установка зонтов над шахтами из листовой стали круглого сечения диаметром: 500 мм | bar: 4 to 7
| 421/пр_2020_п.58_пп.б | Для работ, при которых выполняемые технологические процессы аналогичны технологическим процессам в новом строительстве, в том числе по возведению новых конструктивных элементов ОЗП=1,15; ЭМ=1,25 к расх.; ЗПМ=1,25; ТЗ=1,15; ТЗМ=1,25 | [40 empty] | Для работ, при которых выполняемые технологические процессы аналогичны технологическим процессам в новом строительстве, в том числе по возведению новых конструктивных элементов ОЗП=1,15; ЭМ=1,25 к расх.; ЗПМ=1,25; ТЗ=1,15; ТЗМ=1,25
| 1-100-36 | Средний разряд работы 3,6 |  |  |  | чел.-ч | 0.77 | 1.15 | 0.8855 |  |  | 1159.85 |  | 1027.05 | [23 empty] | Средний разряд работы 3,6
| 91.06.03-047 | Лебедки ручные и рычажные тяговым усилием 31,39 кН (3,2 т) |  |  |  | маш.-ч | 0.19 | 1.25 | 0.2375 | 2.36 | 1.52 | 3.59 |  | 0.85 | [23 empty] | Лебедки ручные и рычажные тяговым усилием 31,39 кН (3,2 т)
| 91.14.02-001 | Автомобили бортовые, грузоподъемность до 5 т |  |  |  | маш.-ч | 0.01 | 1.25 | 0.0125 |  |  | 564.86 |  | 7.06 | [23 empty] | Автомобили бортовые, грузоподъемность до 5 т
| 4-100-040 | ОТм(Зтм) Средний разряд машинистов 4 |  |  |  | чел.-ч | 0.01 | 1.25 | 0.0125 |  |  | 1076.71 |  | 13.46 | [29 empty] | ОТм(Зтм) Средний разряд машинистов 4
| 91.17.04-233 | Аппараты сварочные для ручной дуговой сварки, сварочный ток до 350 А |  |  |  | маш.-ч | 0.09 | 1.25 | 0.1125 |  |  | 38.88 |  | 4.37 | [23 empty] | Аппараты сварочные для ручной дуговой сварки, сварочный ток до 350 А
| 01.7.11.07-0227 | Электроды сварочные для сварки низколегированных и углеродистых сталей УОНИ 13/45, Э42А, диаметр 4-5 мм |  |  |  | кг | 0.08 |  | 0.08 | 155.63 | 0.92 | 143.18 |  | 11.45 | [23 empty] | Электроды сварочные для сварки низколегированных и углеродистых сталей УОНИ 13/45, Э42А, диаметр 4-5 мм
| 01.7.15.03-0042 | Болты с гайками и шайбами строительные |  |  |  | кг | 0.27 |  | 0.27 | 174.93 | 1.14 | 199.42 |  | 53.84 | [23 empty] | Болты с гайками и шайбами строительные
П,Н | 19.1.01.11 | Крепления |  |  |  | 4: кг; 5: 0; 7: 0 | [27 empty] | Крепления
Н | 19.2.02.01 | Зонты стальные вентиляционных систем | [39 empty] | Зонты стальные вентиляционных систем | bar: 4 to 5; 7
|  | Итого прямые затраты |  |  |  | 12: 1118.08 | [24 empty] | Итого прямые затраты
|  | ФОТ |  |  |  | 12: 1040.51 | [25 empty] | ФОТ
| Пр/812-016.0-1 | НР Сантехнические работы - внутренние (трубопроводы, водопровод, канализация, отопление, газоснабжение, вентиляция и кондиционирование воздуха) |  |  |  | 4: %; 5: 121; 7: 121; 12: 1259.02 | [25 empty] | НР Сантехнические работы - внутренние (трубопроводы, водопровод, канализация, отопление, газоснабжение, вентиляция и кондиционирование воздуха)
| Пр/774-016.0, Приказ № 774/пр от 11.12.2020 п.16 | СП Сантехнические работы - внутренние (трубопроводы, водопровод, канализация, отопление, газоснабжение, вентиляция и кондиционирование воздуха) |  |  |  | 4: %; 5: 72; 6: 0.85; 7: 61.2; 12: 636.79 | [25 empty] | СП Сантехнические работы - внутренние (трубопроводы, водопровод, канализация, отопление, газоснабжение, вентиляция и кондиционирование воздуха)
|  | Всего по позиции |  |  |  | 10: 3013.89; 12: 3013.89 | [26 empty] | Всего по позиции
27 | ФСБЦ-19.2.02.02-0016 Сплит-форма Владимирская область на 2 квартал 2026 года.xlsx | Зонт вентиляционных систем из листовой оцинкованной стали, круглый, диаметр шахты 500 мм |  |  |  | шт | 1 | 1 | 1 | 1056.89 | 1.35 | 1426.8 |  | 1426.8 | [21 empty] | Зонт вентиляционных систем из листовой оцинкованной стали, круглый, диаметр шахты 500 мм
|  | Всего по позиции |  |  |  | 12: 1426.8 | [26 empty] | Всего по позиции
прочее | [44 empty] | прочее
28 | 47-1 Сплит-форма Владимирская область на 2 квартал 2026 года.xlsx | Погрузка в автотранспортное средство: мусор строительный с погрузкой вручную |  |  |  | т | 3.14 | 1 | 3.14 |  |  | 905.74 |  | 2844.02 | [21 empty] | Погрузка в автотранспортное средство: мусор строительный с погрузкой вручную
|  | Всего по позиции |  |  |  | 12: 2844.02 | [26 empty] | Всего по позиции
29 | 02-15-1-01-0020 Сплит-форма Владимирская область на 2 квартал 2026 года.xlsx | Перевозка грузов I класса автомобилями-самосвалами грузоподъемностью до 15 т по дорогам с усовершенствованным (асфальтобетонным, цементобетонным, железобетонным, обработанным органическим вяжущим) дорожным покрытием на расстояние 20 км |  |  |  | т | 3.14 | 1 | 3.14 |  |  | 295.46 |  | 927.74 | [21 empty] | Перевозка грузов I класса автомобилями-самосвалами грузоподъемностью до 15 т по дорогам с усовершенствованным (асфальтобетонным, цементобетонным, железобетонным, обработанным органическим вяжущим) дорожным покрытием на расстояние 20 км
|  | Всего по позиции |  |  |  | 12: 927.74 | [26 empty] | Всего по позиции
|  | Всего по разделу 1 Новый раздел |  |  |  | 12: 303544.99 | [31 empty] | Всего по разделу 1 Новый раздел
|  | Итоги по смете: | [44 empty] | Итоги по смете:
|  | Всего прямые затраты (справочно) |  |  |  | 12: 169216.79 | [33 empty] | Всего прямые затраты (справочно)
|  | в том числе: | [45 empty] | в том числе:
|  | Оплата труда рабочих |  |  |  | 12: 86607.38 | [33 empty] | Оплата труда рабочих
|  | Эксплуатация машин |  |  |  | 12: 3432.31 | [33 empty] | Эксплуатация машин
|  | Оплата труда машинистов (Отм) |  |  |  | 12: 2258.06 | [33 empty] | Оплата труда машинистов (Отм)
|  | Материалы |  |  |  | 12: 73147.28 | [33 empty] | Материалы
|  | Перевозка |  |  |  | 12: 3771.76 | [33 empty] | Перевозка
|  | Строительные работы |  |  |  | 12: 303544.99 | [33 empty] | Строительные работы
|  | Строительные работы |  |  |  | 12: 299773.23 | [33 empty] | Строительные работы
|  | в том числе: | [45 empty] | в том числе:
|  | оплата труда |  |  |  | 12: 86607.38 | [33 empty] | оплата труда
|  | эксплуатация машин и механизмов |  |  |  | 12: 3432.31 | [33 empty] | эксплуатация машин и механизмов
|  | оплата труда машинистов (Отм) |  |  |  | 12: 2258.06 | [33 empty] | оплата труда машинистов (Отм)
|  | материалы |  |  |  | 12: 73147.28 | [33 empty] | материалы
|  | накладные расходы |  |  |  | 12: 89760.64 | [33 empty] | накладные расходы
|  | сметная прибыль |  |  |  | 12: 44567.56 | [33 empty] | сметная прибыль
|  | Перевозка |  |  |  | 12: 3771.76 | [33 empty] | Перевозка
|  | Всего ФОТ (справочно) |  |  |  | 12: 88865.44 | [33 empty] | Всего ФОТ (справочно)
|  | Всего накладные расходы (справочно) |  |  |  | 12: 89760.64 | [33 empty] | Всего накладные расходы (справочно)
|  | Всего сметная прибыль (справочно) |  |  |  | 12: 44567.56 | [33 empty] | Всего сметная прибыль (справочно)
|  | Утилизация мусора 1564,04*3,14 |  |  |  | 12: 4911.09 | [33 empty] | Утилизация мусора 1564,04*3,14
|  | Всего с учетом доп. работ и затрат |  |  |  | 12: 308456.08 | [34 empty] | Всего с учетом доп. работ и затрат
|  | Компенсация НДС при УСН 22% от (73147,28+0) |  |  |  | 12: 16092.4 | [33 empty] | Компенсация НДС при УСН 22% от (73147,28+0)
|  | ВСЕГО по смете |  |  |  | 12: 324548.48 | [34 empty] | ВСЕГО по смете
|  | справочно: | [45 empty] | справочно:
|  | Затраты труда рабочих |  |  |  | 7: 81,920567 | [35 empty] | Затраты труда рабочих
|  | Затраты труда машинистов |  |  |  | 7: 1,962095 | [35 empty] | Затраты труда машинистов
Составил:
[]
Проверил:
[начальник ПТО Никитова Е.В.]