## Русская логистика_ЭТП - ЛСР по
Строительство 2-х КЛ-10кВ, 2БКТП-10/0,4кВ в рамках Договора о технологическом присоединении № 4-1764-ТП от 14.10.2025г. по адресу:
Краснодарский край, г. Краснодар, Западный внутригородской округ, ул. Красная (между ул. Пашковской и ул. Длинной), кадастровый номер: 23:43:0207027:36
(наименование объекта капитального строительства)
ЛОКАЛЬНЫЙ СМЕТНЫЙ РАСЧЕТ (СМЕТА) №1
Составлен | ресурсно-индексным | методом
Основание
(проектная и (или) иная техническая документация)
Составлен(а) в текущем уровне цен |  | III квартал 2026 года | [11 empty] | III квартал 2026 года
Сметная стоимость |  |  | 41455.29 | тыс.руб.
в том числе:
| строительных работ |  | 28777.99 | тыс.руб. |  |  |  | Средства на оплату труда рабочих |  |  |  | 2921.24 | тыс.руб.
| монтажных работ |  | 4124.79 | тыс.руб. |  |  |  | Средства на оплату труда машинистов |  |  |  | 2003.6 | тыс.руб.
| оборудования |  | 863.02 | тыс.руб. |  |  |  | Нормативные затраты труда рабочих |  |  |  | 4816.59 | чел.-ч.
| прочих затрат |  | 213.95 | тыс.руб. |  |  |  | Нормативные затраты труда машинистов |  |  |  | 2652.04 | чел.-ч.
№ п/п | Обоснование | Наименование работ и затрат |  |  | Единица измерения | Количество |  |  | Сметная стоимость, руб.
[6 empty] | на единицу измерения | коэффициенты | всего с учетом коэффициентов | на единицу измерения в базисном уровне цен | индекс | на единицу измерения в текущем уровне цен | коэффициенты | всего в текущем уровне цен
1 | 2 | 3 |  |  | 4 | 5 | 6 | 7 | 8 | 9 | 10 | 11 | 12
Раздел 1. Прокладка КЛ в траншее в трубе | [14 empty] | Раздел 1. Прокладка КЛ в траншее в трубе
1 | ГЭСН01-01-010-44 | Разработка грунта в отвал экскаваторами, вместимость ковша 0,15 м3, группа грунтов: 2 |  |  | 4: 1000 м3; 5: 0.01188; 6: 1; 7: 0.01188 |  |  | Разработка грунта в отвал экскаваторами, вместимость ковша 0,15 м3, группа грунтов: 2
2 | ГЭСНм08-02-148-03 | Кабель до 35 кВ в проложенных трубах, блоках и коробах, масса 1 м кабеля: до 3 кг |  |  | 4: 100 м; 5: 1.32; 6: 1; 7: 1.32 |  |  | Кабель до 35 кВ в проложенных трубах, блоках и коробах, масса 1 м кабеля: до 3 кг
3 | ФСБЦ-24.3.03.13-0049 Сплит-форма Краснодарский край на 3 квартал 2026 года.xlsx | Трубы напорные полиэтиленовые, кроме газопроводных ПЭ100, для транспортировки воды, стандартное размерное отношение SDR17, номинальный наружный диаметр 160 мм, толщина стенки 9,5 мм |  |  | м | 44 | 1 | 44 | 764.64 | 1.03 | 787.58 |  | 34653.52 |  |  | Трубы напорные полиэтиленовые, кроме газопроводных ПЭ100, для транспортировки воды, стандартное размерное отношение SDR17, номинальный наружный диаметр 160 мм, толщина стенки 9,5 мм
4 | Прайс-лист | Кабель АПвПу2г 1х300/70 - 10кВ (запас 6%) |  |  | м | 139.9 | 1 | 139.9 |  |  | 1573.77 | 1.0404 | 229065.31 |  |  | Кабель АПвПу2г 1х300/70 - 10кВ (запас 6%)
5 | ГЭСНм08-02-143-01 | Покрытие кабеля, проложенного в траншее: кирпичом одного кабеля (прим. кабельная перегородка) |  |  | 4: 100 м; 5: 0.22; 6: 1; 7: 0.22 |  |  | Покрытие кабеля, проложенного в траншее: кирпичом одного кабеля (прим. кабельная перегородка)
6 | ФСБЦ-06.1.01.05-0036 Сплит-форма Краснодарский край на 3 квартал 2026 года.xlsx | Кирпич керамический рядовой полнотелый одинарный, размеры 250х120х65 мм, марка М125 |  |  | 1000 шт | 0.088 | 1 | 0.088 |  |  | 18691.51 |  | 1644.85 |  |  | Кирпич керамический рядовой полнотелый одинарный, размеры 250х120х65 мм, марка М125
7 | ГЭСН01-01-033-01 | Засыпка траншей и котлованов с перемещением грунта до 5 м бульдозерами мощностью: 59 кВт (80 л.с.), группа грунтов 1 |  |  | 4: 1000 м3; 5: 0.00396; 6: 1; 7: 0.00396 |  |  | Засыпка траншей и котлованов с перемещением грунта до 5 м бульдозерами мощностью: 59 кВт (80 л.с.), группа грунтов 1
8 | ФСБЦ-02.3.01.02-1120 Сплит-форма Краснодарский край на 3 квартал 2026 года.xlsx | Песок природный для строительных работ II класс, крупный |  |  | м3 | 4.36 | 1 | 4.36 |  |  | 1241.25 |  | 5411.85 |  |  | Песок природный для строительных работ II класс, крупный
9 | ГЭСН01-02-014-01 | Уплотнение грунта вибротрамбовками, группа грунтов: 1-2 (песок) |  |  | 4: 100 м3; 5: 0.0396; 6: 1; 7: 0.0396 |  |  | Уплотнение грунта вибротрамбовками, группа грунтов: 1-2 (песок)
10 | ГЭСНм08-02-143-01 | Покрытие кабеля, проложенного в траншее: кирпичом одного кабеля |  |  | 4: 100 м; 5: 0.22; 6: 1; 7: 0.22 |  |  | Покрытие кабеля, проложенного в траншее: кирпичом одного кабеля
11 | ГЭСНм08-02-143-02 | Покрытие кабеля, проложенного в траншее: кирпичом каждого последующего |  |  | 4: 100 м; 5: 0.22; 6: 1; 7: 0.22 |  |  | Покрытие кабеля, проложенного в траншее: кирпичом каждого последующего
12 | ФСБЦ-06.1.01.05-0036 Сплит-форма Краснодарский край на 3 квартал 2026 года.xlsx | Кирпич керамический рядовой полнотелый одинарный, размеры 250х120х65 мм, марка М125 |  |  | 1000 шт | 0.176 | 1 | 0.176 |  |  | 18691.51 |  | 3289.71 |  |  | Кирпич керамический рядовой полнотелый одинарный, размеры 250х120х65 мм, марка М125
13 | ГЭСН01-01-033-01 | Засыпка траншей и котлованов с перемещением грунта до 5 м бульдозерами мощностью: 59 кВт (80 л.с.), группа грунтов 1 |  |  | 4: 1000 м3; 5: 0.00668; 6: 1; 7: 0.00668 |  |  | Засыпка траншей и котлованов с перемещением грунта до 5 м бульдозерами мощностью: 59 кВт (80 л.с.), группа грунтов 1
14 | ГЭСН01-02-014-01 | Уплотнение грунта вибротрамбовками, группа грунтов: 1-2 (песок) |  |  | 4: 100 м3; 5: 0.0668; 6: 1; 7: 0.0668 |  |  | Уплотнение грунта вибротрамбовками, группа грунтов: 1-2 (песок)
15 | ГЭСН01-01-012-43 | Разработка грунта экскаваторами с погрузкой на автомобили-самосвалы, вместимость ковша 0,15 м3, группа грунтов: 1 |  |  | 4: 1000 м3; 5: 0.0052; 6: 1; 7: 0.0052 |  |  | Разработка грунта экскаваторами с погрузкой на автомобили-самосвалы, вместимость ковша 0,15 м3, группа грунтов: 1
16 | 01-20-1-01-0030 Сплит-форма Краснодарский край на 3 квартал 2026 года.xlsx | Перевозка грузов I класса автомобилями бортовыми грузоподъемностью до 20 т по дорогам с усовершенствованным (асфальтобетонным, цементобетонным, железобетонным, обработанным органическим вяжущим) дорожным покрытием на расстояние 30 км |  |  | 1т груза | 9.1 | 1 | 9.1 |  |  | 748.88 |  | 6814.81 |  |  | Перевозка грузов I класса автомобилями бортовыми грузоподъемностью до 20 т по дорогам с усовершенствованным (асфальтобетонным, цементобетонным, железобетонным, обработанным органическим вяжущим) дорожным покрытием на расстояние 30 км
|  | Всего по разделу 1 Прокладка КЛ в траншее в трубе |  |  | 12: 344476.29 |  |  |  | Всего по разделу 1 Прокладка КЛ в траншее в трубе
Раздел 2. Прокладка КЛ закрытым способом методом ГНБ - котлованы 2,0*2,0*2,0м 7шт. | [14 empty] | Раздел 2. Прокладка КЛ закрытым способом методом ГНБ - котлованы 2,0*2,0*2,0м 7шт.
17 | ГЭСН01-01-010-44 | Разработка грунта в отвал экскаваторами, вместимость ковша 0,15 м3, группа грунтов: 2 |  |  | 4: 1000 м3; 5: 0.056; 6: 1; 7: 0.056 |  |  | Разработка грунта в отвал экскаваторами, вместимость ковша 0,15 м3, группа грунтов: 2
18 | 01-20-1-01-0030 Сплит-форма Краснодарский край на 3 квартал 2026 года.xlsx | Перевозка грузов I класса автомобилями бортовыми грузоподъемностью до 20 т по дорогам с усовершенствованным (асфальтобетонным, цементобетонным, железобетонным, обработанным органическим вяжущим) дорожным покрытием на расстояние 30 км |  |  | 1т груза | 98 | 1 | 98 |  |  | 748.88 |  | 73390.24 |  |  | Перевозка грузов I класса автомобилями бортовыми грузоподъемностью до 20 т по дорогам с усовершенствованным (асфальтобетонным, цементобетонным, железобетонным, обработанным органическим вяжущим) дорожным покрытием на расстояние 30 км
19 | ГЭСН04-01-079-02 | Монтаж установки горизонтального направленного бурения с тяговым усилием: 50 тс (500 кН) |  |  | 4: шт; 5: 6; 6: 1; 7: 6 |  |  | Монтаж установки горизонтального направленного бурения с тяговым усилием: 50 тс (500 кН)
20 | ГЭСН04-01-086-03 | Устройство закрытого подземного перехода методом ГНБ с поэтапным расширением скважины для полиэтиленовых труб в грунтах I-III группы установками с тяговым усилием 50 тс (500 кН): для труб Dу=400 мм длиной до 400 м |  |  | 4: м; 5: 667; 6: 1; 7: 667 |  |  | Устройство закрытого подземного перехода методом ГНБ с поэтапным расширением скважины для полиэтиленовых труб в грунтах I-III группы установками с тяговым усилием 50 тс (500 кН): для труб Dу=400 мм длиной до 400 м
21 | ФСБЦ-01.4.03.01-0022 Сплит-форма Краснодарский край на 3 квартал 2026 года.xlsx | Порошок (глинопорошок) бентонитовый натриевый для приготовления буровых растворов, выход раствора не менее 35 м3/т |  |  | т | 77.906 | 1 | 77.906 |  |  | 35408.04 |  | 2758498.76 |  |  | Порошок (глинопорошок) бентонитовый натриевый для приготовления буровых растворов, выход раствора не менее 35 м3/т
22 | ФСБЦ-01.4.03.03-0034 Сплит-форма Краснодарский край на 3 квартал 2026 года.xlsx | Состав полимерный для кондиционирования грунтов и суспензий, плотность 1,05 г/см3 при температуре +20 °C |  |  | кг | 3802 | 1 | 3802 | 695.15 | 1.21 | 841.13 |  | 3197976.26 |  |  | Состав полимерный для кондиционирования грунтов и суспензий, плотность 1,05 г/см3 при температуре +20 °C
23 | ФСБЦ-24.3.03.13-0030 Сплит-форма Краснодарский край на 3 квартал 2026 года.xlsx | Трубы напорные полиэтиленовые, кроме газопроводных ПЭ100, для транспортировки воды, стандартное размерное отношение SDR13,6, номинальный наружный диаметр 160 мм, толщина стенки 11,8 мм |  |  | м | 1360.68 | 1 | 1360.68 | 932.5 | 1.03 | 960.48 |  | 1306905.93 |  |  | Трубы напорные полиэтиленовые, кроме газопроводных ПЭ100, для транспортировки воды, стандартное размерное отношение SDR13,6, номинальный наружный диаметр 160 мм, толщина стенки 11,8 мм
24 | ГЭСНм08-02-148-03 | Кабель до 35 кВ в проложенных трубах, блоках и коробах, масса 1 м кабеля: до 3 кг |  |  | 4: 100 м; 5: 40.02; 6: 1; 7: 40.02 |  |  | Кабель до 35 кВ в проложенных трубах, блоках и коробах, масса 1 м кабеля: до 3 кг
25 | Прайс | Кабель АПвПу2г 1х300/70 - 10кВ (запас 6%) |  |  | м | 4242.1 | 1 | 4242.1 |  |  | 1573.77 | 1.0404 | 6945803.74 |  |  | Кабель АПвПу2г 1х300/70 - 10кВ (запас 6%)
26 | ГЭСН24-02-001-11 | Сварка полиэтиленовых труб "встык" нагревательным элементом при автоматическом управлении процессом сварки, диаметр труб: свыше 110 до 160 мм |  |  | 4: соединение; 5: 53; 6: 1; 7: 53 |  |  | Сварка полиэтиленовых труб "встык" нагревательным элементом при автоматическом управлении процессом сварки, диаметр труб: свыше 110 до 160 мм
27 | ГЭСНм08-02-381-01 | Уплотнитель кабельного прохода термоусаживаемый |  |  | 4: 100 шт; 5: 0.12; 6: 1; 7: 0.12 |  |  | Уплотнитель кабельного прохода термоусаживаемый
28 | Прайс | Уплотнитель кабельных проходов УКПм-200/55 |  |  | шт | 12 | 1 | 12 |  |  | 2588.52 | 1.0404 | 32317.15 |  |  | Уплотнитель кабельных проходов УКПм-200/55
29 | ГЭСН04-01-080-02 | Демонтаж установки горизонтального направленного бурения с тяговым усилием: 50 тс (500 кН) |  |  | 4: шт; 5: 6; 6: 1; 7: 6 |  |  | Демонтаж установки горизонтального направленного бурения с тяговым усилием: 50 тс (500 кН)
|  | Всего по разделу 2 Прокладка КЛ закрытым способом методом ГНБ - котлованы 2,0*2,0*2,0м 7шт. |  |  | 12: 27315193.6 |  |  |  | Всего по разделу 2 Прокладка КЛ закрытым способом методом ГНБ - котлованы 2,0*2,0*2,0м 7шт.
Раздел 3. Прокладка КЛ открытым способом в котлованах - размер 2,0*2,0*2,0 7 шт. | [14 empty] | Раздел 3. Прокладка КЛ открытым способом в котлованах - размер 2,0*2,0*2,0 7 шт.
30 | ГЭСНм08-02-142-01 | Устройство постели при одном кабеле в траншее |  |  | 4: 100 м; 5: 0.14; 6: 1; 7: 0.14 |  |  | Устройство постели при одном кабеле в траншее
31 | ГЭСНм08-02-142-02 | На каждый последующий кабель добавлять к норме 08-02-142-01 |  |  | 4: 100 м; 5: 0.14; 6: 1; 7: 0.14 |  |  | На каждый последующий кабель добавлять к норме 08-02-142-01
32 | ФСБЦ-02.3.01.02-1120 Сплит-форма Краснодарский край на 3 квартал 2026 года.xlsx | Песок природный для строительных работ II класс, крупный |  |  | м3 | 4.83 | 1 | 4.83 |  |  | 1241.25 |  | 5995.24 |  |  | Песок природный для строительных работ II класс, крупный
33 | ГЭСН01-02-014-01 | Уплотнение грунта вибротрамбовками, группа грунтов: 1-2 |  |  | 4: 100 м3; 5: 0.042; 6: 1; 7: 0.042 |  |  | Уплотнение грунта вибротрамбовками, группа грунтов: 1-2
34 | ГЭСНм08-02-141-03 | Кабель до 35 кВ в готовых траншеях без покрытий, масса 1 м: свыше 2 до 3 кг |  |  | 4: 100 м; 5: 0.84; 6: 1; 7: 0.84 |  |  | Кабель до 35 кВ в готовых траншеях без покрытий, масса 1 м: свыше 2 до 3 кг
35 | Прайс | Кабель АПвПу2г 1х300/70 - 10кВ (запас 6%) |  |  | м | 89 | 1 | 89 |  |  | 1573.77 | 1.0404 | 145724.18 |  |  | Кабель АПвПу2г 1х300/70 - 10кВ (запас 6%)
36 | ГЭСНм08-02-191-03 | Муфта соединительная термоусаживаемая для трехжильного кабеля с изоляцией из сшитого полиэтилена, небронированного, напряжением до 10 кВ, сечением жилы: свыше 120 до 240 мм2 |  |  | 4: шт; 5: 4; 6: 1; 7: 4 |  |  | Муфта соединительная термоусаживаемая для трехжильного кабеля с изоляцией из сшитого полиэтилена, небронированного, напряжением до 10 кВ, сечением жилы: свыше 120 до 240 мм2
37 | Прайс | Муфта соеденительная "Прогресс" ПСтО-10-300 Р |  |  | шт | 12 | 1 | 12 |  |  | 9297.54 | 1.0404 | 116077.93 |  |  | Муфта соеденительная "Прогресс" ПСтО-10-300 Р
38 | ГЭСНм08-02-143-01 | Покрытие кабеля, проложенного в траншее: кирпичом одного кабеля |  |  | 4: 100 м; 5: 0.14; 6: 1; 7: 0.14 |  |  | Покрытие кабеля, проложенного в траншее: кирпичом одного кабеля
39 | ФСБЦ-06.1.01.05-0036 Сплит-форма Краснодарский край на 3 квартал 2026 года.xlsx | Кирпич керамический рядовой полнотелый одинарный, размеры 250х120х65 мм, марка М125 |  |  | 1000 шт | 0.056 | 1 | 0.056 |  |  | 18691.51 |  | 1046.72 |  |  | Кирпич керамический рядовой полнотелый одинарный, размеры 250х120х65 мм, марка М125
40 | ГЭСН01-01-033-01 | Засыпка траншей и котлованов с перемещением грунта до 5 м бульдозерами мощностью: 59 кВт (80 л.с.), группа грунтов 1 |  |  | 4: 1000 м3; 5: 0.0084; 6: 1; 7: 0.0084 |  |  | Засыпка траншей и котлованов с перемещением грунта до 5 м бульдозерами мощностью: 59 кВт (80 л.с.), группа грунтов 1
41 | ФСБЦ-02.3.01.02-1120 Сплит-форма Краснодарский край на 3 квартал 2026 года.xlsx | Песок природный для строительных работ II класс, крупный |  |  | м3 | 9.24 | 1 | 9.24 |  |  | 1241.25 |  | 11469.15 |  |  | Песок природный для строительных работ II класс, крупный
42 | ГЭСН01-02-014-01 | Уплотнение грунта вибротрамбовками, группа грунтов: 1-2 (песок) |  |  | 4: 100 м3; 5: 0.084; 6: 1; 7: 0.084 |  |  | Уплотнение грунта вибротрамбовками, группа грунтов: 1-2 (песок)
43 | ГЭСНм08-02-143-01 | Покрытие кабеля, проложенного в траншее: кирпичом одного кабеля (прим. в котлованах) |  |  | 4: 100 м; 5: 0.14; 6: 1; 7: 0.14 |  |  | Покрытие кабеля, проложенного в траншее: кирпичом одного кабеля (прим. в котлованах)
44 | ГЭСНм08-02-143-02 | Покрытие кабеля, проложенного в траншее: кирпичом каждого последующего |  |  | 4: 100 м; 5: 0.14; 6: 1; 7: 0.14 |  |  | Покрытие кабеля, проложенного в траншее: кирпичом каждого последующего
45 | ФСБЦ-06.1.01.05-0035 Сплит-форма Краснодарский край на 3 квартал 2026 года.xlsx | Кирпич керамический рядовой полнотелый одинарный, размеры 250х120х65 мм, марка М100 |  |  | 1000 шт | 0.233 | 1 | 0.233 |  |  | 19817.92 |  | 4617.58 |  |  | Кирпич керамический рядовой полнотелый одинарный, размеры 250х120х65 мм, марка М100
46 | ГЭСН01-01-033-01 | Засыпка траншей и котлованов с перемещением грунта до 5 м бульдозерами мощностью: 59 кВт (80 л.с.), группа грунтов 1 |  |  | 4: 1000 м3; 5: 0.0434; 6: 1; 7: 0.0434 |  |  | Засыпка траншей и котлованов с перемещением грунта до 5 м бульдозерами мощностью: 59 кВт (80 л.с.), группа грунтов 1
47 | ФСБЦ-02.3.01.02-1120 Сплит-форма Краснодарский край на 3 квартал 2026 года.xlsx | Песок природный для строительных работ II класс, крупный |  |  | м3 | 49.91 | 1 | 49.91 |  |  | 1241.25 |  | 61950.79 |  |  | Песок природный для строительных работ II класс, крупный
48 | ГЭСН01-02-014-01 | Уплотнение грунта вибротрамбовками, группа грунтов: 1-2 |  |  | 4: 100 м3; 5: 0.434; 6: 1; 7: 0.434 |  |  | Уплотнение грунта вибротрамбовками, группа грунтов: 1-2
49 | ГЭСН01-01-012-43 | Разработка грунта экскаваторами с погрузкой на автомобили-самосвалы, вместимость ковша 0,15 м3, группа грунтов: 1 |  |  | 4: 1000 м3; 5: 0.056; 6: 1; 7: 0.056 |  |  | Разработка грунта экскаваторами с погрузкой на автомобили-самосвалы, вместимость ковша 0,15 м3, группа грунтов: 1
50 | 01-20-1-01-0030 Сплит-форма Краснодарский край на 3 квартал 2026 года.xlsx | Перевозка грузов I класса автомобилями бортовыми грузоподъемностью до 20 т по дорогам с усовершенствованным (асфальтобетонным, цементобетонным, железобетонным, обработанным органическим вяжущим) дорожным покрытием на расстояние 30 км |  |  | 1т груза | 98 | 1 | 98 |  |  | 748.88 |  | 73390.24 |  |  | Перевозка грузов I класса автомобилями бортовыми грузоподъемностью до 20 т по дорогам с усовершенствованным (асфальтобетонным, цементобетонным, железобетонным, обработанным органическим вяжущим) дорожным покрытием на расстояние 30 км
|  | Всего по разделу 3 Прокладка КЛ открытым способом в котлованах - размер 2,0*2,0*2,0 7 шт. |  |  | 12: 532772.59 |  |  |  | Всего по разделу 3 Прокладка КЛ открытым способом в котлованах - размер 2,0*2,0*2,0 7 шт.
Раздел 4. Прокладка КЛ открытым способом в траншее | [14 empty] | Раздел 4. Прокладка КЛ открытым способом в траншее
51 | ГЭСН01-01-010-44 | Разработка грунта в отвал экскаваторами, вместимость ковша 0,15 м3, группа грунтов: 2 |  |  | 4: 1000 м3; 5: 0.00324; 6: 1; 7: 0.00324 |  |  | Разработка грунта в отвал экскаваторами, вместимость ковша 0,15 м3, группа грунтов: 2
52 | ГЭСНм08-02-142-01 | Устройство постели при одном кабеле в траншее |  |  | 4: 100 м; 5: 0.06; 6: 1; 7: 0.06 |  |  | Устройство постели при одном кабеле в траншее
53 | ФСБЦ-02.3.01.02-1120 Сплит-форма Краснодарский край на 3 квартал 2026 года.xlsx | Песок природный для строительных работ II класс, крупный |  |  | м3 | 0.59 | 1 | 0.59 |  |  | 1241.25 |  | 732.34 |  |  | Песок природный для строительных работ II класс, крупный
54 | ГЭСН01-02-014-01 | Уплотнение грунта вибротрамбовками, группа грунтов: 1-2 (песок) |  |  | 4: 100 м3; 5: 0.0054; 6: 1; 7: 0.0054 |  |  | Уплотнение грунта вибротрамбовками, группа грунтов: 1-2 (песок)
55 | ГЭСНм08-02-141-02 | Кабель до 35 кВ в готовых траншеях без покрытий, масса 1 м: свыше 1 до 2 кг |  |  | 4: 100 м; 5: 0.36; 6: 1; 7: 0.36 |  |  | Кабель до 35 кВ в готовых траншеях без покрытий, масса 1 м: свыше 1 до 2 кг
56 | Прайс | Кабель АПвПу2г 1х300/70 - 10кВ (запас 6%) |  |  | м | 38.2 | 1 | 38.2 |  |  | 1573.77 | 1.0404 | 62546.78 |  |  | Кабель АПвПу2г 1х300/70 - 10кВ (запас 6%)
57 | ГЭСНм08-02-143-01 | Покрытие кабеля, проложенного в траншее: кирпичом одного кабеля (прим. кабельная перегородка) |  |  | 4: 100 м; 5: 0.06; 6: 1; 7: 0.06 |  |  | Покрытие кабеля, проложенного в траншее: кирпичом одного кабеля (прим. кабельная перегородка)
58 | ФСБЦ-06.1.01.05-0036 Сплит-форма Краснодарский край на 3 квартал 2026 года.xlsx | Кирпич керамический рядовой полнотелый одинарный, размеры 250х120х65 мм, марка М125 |  |  | 1000 шт | 0.024 | 1 | 0.024 |  |  | 18691.51 |  | 448.6 |  |  | Кирпич керамический рядовой полнотелый одинарный, размеры 250х120х65 мм, марка М125
59 | ГЭСН01-01-033-01 | Засыпка траншей и котлованов с перемещением грунта до 5 м бульдозерами мощностью: 59 кВт (80 л.с.), группа грунтов 1 |  |  | 4: 1000 м3; 5: 0.00108; 6: 1; 7: 0.00108 |  |  | Засыпка траншей и котлованов с перемещением грунта до 5 м бульдозерами мощностью: 59 кВт (80 л.с.), группа грунтов 1
60 | ФСБЦ-02.3.01.02-1120 Сплит-форма Краснодарский край на 3 квартал 2026 года.xlsx | Песок природный для строительных работ II класс, крупный |  |  | м3 | 1.19 | 1 | 1.19 |  |  | 1241.25 |  | 1477.09 |  |  | Песок природный для строительных работ II класс, крупный
61 | ГЭСН01-02-014-01 | Уплотнение грунта вибротрамбовками, группа грунтов: 1-2 (песок) |  |  | 4: 100 м3; 5: 0.0108; 6: 1; 7: 0.0108 |  |  | Уплотнение грунта вибротрамбовками, группа грунтов: 1-2 (песок)
62 | ГЭСНм08-02-143-01 | Покрытие кабеля, проложенного в траншее: кирпичом одного кабеля |  |  | 4: 100 м; 5: 0.06; 6: 1; 7: 0.06 |  |  | Покрытие кабеля, проложенного в траншее: кирпичом одного кабеля
63 | ГЭСНм08-02-143-02 | Покрытие кабеля, проложенного в траншее: кирпичом каждого последующего |  |  | 4: 100 м; 5: 0.06; 6: 1; 7: 0.06 |  |  | Покрытие кабеля, проложенного в траншее: кирпичом каждого последующего
64 | ФСБЦ-06.1.01.05-0036 Сплит-форма Краснодарский край на 3 квартал 2026 года.xlsx | Кирпич керамический рядовой полнотелый одинарный, размеры 250х120х65 мм, марка М125 |  |  | 1000 шт | 0.1 | 1 | 0.1 |  |  | 18691.51 |  | 1869.15 |  |  | Кирпич керамический рядовой полнотелый одинарный, размеры 250х120х65 мм, марка М125
65 | ГЭСН01-01-033-01 | Засыпка траншей и котлованов с перемещением грунта до 5 м бульдозерами мощностью: 59 кВт (80 л.с.), группа грунтов 1 |  |  | 4: 1000 м3; 5: 0.00162; 6: 1; 7: 0.00162 |  |  | Засыпка траншей и котлованов с перемещением грунта до 5 м бульдозерами мощностью: 59 кВт (80 л.с.), группа грунтов 1
66 | ГЭСН01-02-014-01 | Уплотнение грунта вибротрамбовками, группа грунтов: 1-2 (песок) |  |  | 4: 100 м3; 5: 0.0162; 6: 1; 7: 0.0162 |  |  | Уплотнение грунта вибротрамбовками, группа грунтов: 1-2 (песок)
67 | ГЭСН01-01-012-43 | Разработка грунта экскаваторами с погрузкой на автомобили-самосвалы, вместимость ковша 0,15 м3, группа грунтов: 1 |  |  | 4: 1000 м3; 5: 0.00162; 6: 1; 7: 0.00162 |  |  | Разработка грунта экскаваторами с погрузкой на автомобили-самосвалы, вместимость ковша 0,15 м3, группа грунтов: 1
68 | 01-20-1-01-0030 Сплит-форма Краснодарский край на 3 квартал 2026 года.xlsx | Перевозка грузов I класса автомобилями бортовыми грузоподъемностью до 20 т по дорогам с усовершенствованным (асфальтобетонным, цементобетонным, железобетонным, обработанным органическим вяжущим) дорожным покрытием на расстояние 30 км |  |  | 1т груза | 2.835 | 1 | 2.835 |  |  | 748.88 |  | 2123.07 |  |  | Перевозка грузов I класса автомобилями бортовыми грузоподъемностью до 20 т по дорогам с усовершенствованным (асфальтобетонным, цементобетонным, железобетонным, обработанным органическим вяжущим) дорожным покрытием на расстояние 30 км
|  | Всего по разделу 4 Прокладка КЛ открытым способом в траншее |  |  | 12: 86298.44 |  |  |  | Всего по разделу 4 Прокладка КЛ открытым способом в траншее
Раздел 5. Прокладка кабеля внутри здания ТП | [14 empty] | Раздел 5. Прокладка кабеля внутри здания ТП
69 | ГЭСНм08-02-145-03 | Кабель до 35 кВ, прокладываемый по дну канала без креплений, масса 1 м кабеля: до 3 кг |  |  | 4: 100 м; 5: 0.6; 6: 1; 7: 0.6 |  |  | Кабель до 35 кВ, прокладываемый по дну канала без креплений, масса 1 м кабеля: до 3 кг
70 | Прайс | Кабель АПвПу2г 1х300/70 - 10кВ (запас 6%) |  |  | м | 381.6 | 1 | 381.6 |  |  | 1573.77 | 1.0404 | 624812.88 |  |  | Кабель АПвПу2г 1х300/70 - 10кВ (запас 6%)
71 | ГЭСНм08-02-381-01 | Уплотнитель кабельного прохода термоусаживаемый |  |  | 4: 100 шт; 5: 0.06; 6: 1; 7: 0.06 |  |  | Уплотнитель кабельного прохода термоусаживаемый
72 | Прайс | Уплотнитель кабельных проходов УКПм-200/55 |  |  | шт | 6 | 1 | 6 |  |  | 2588.52 | 1.0404 | 16158.58 |  |  | Уплотнитель кабельных проходов УКПм-200/55
73 | ГЭСНм08-02-188-03 | Муфта концевая термоусаживаемая внутренней установки для одножильного кабеля с изоляцией из сшитого полиэтилена, напряжением до 10 кВ, сечением жилы: свыше 120 до 240 мм2 |  |  | 4: компл; 5: 6; 6: 1; 7: 6 |  |  | Муфта концевая термоусаживаемая внутренней установки для одножильного кабеля с изоляцией из сшитого полиэтилена, напряжением до 10 кВ, сечением жилы: свыше 120 до 240 мм2
74 | Прайс | Муфта концевая "Прогресс" ПКВтО 10-300 Р на 3 фазы |  |  | шт | 2 | 1 | 2 |  |  | 19922.13 | 1.0404 | 41453.97 |  |  | Муфта концевая "Прогресс" ПКВтО 10-300 Р на 3 фазы
|  | Всего по разделу 5 Прокладка кабеля внутри здания ТП |  |  | 12: 750472.11 |  |  |  | Всего по разделу 5 Прокладка кабеля внутри здания ТП
Раздел 6. Устройство ж/б фундамента под ТП | [14 empty] | Раздел 6. Устройство ж/б фундамента под ТП
75 | ГЭСН01-01-010-44 | Разработка грунта в отвал экскаваторами, вместимость ковша 0,15 м3, группа грунтов: 2 |  |  | 4: 1000 м3; 5: 0.10411; 6: 1; 7: 0.10411 |  |  | Разработка грунта в отвал экскаваторами, вместимость ковша 0,15 м3, группа грунтов: 2
76 | ГЭСН08-01-002-02 | Устройство основания под фундаменты: щебеночного |  |  | 4: м3; 5: 11.7; 6: 1; 7: 11.7 |  |  | Устройство основания под фундаменты: щебеночного
77 | ФСБЦ-02.2.05.04-2090 Сплит-форма Краснодарский край на 3 квартал 2026 года.xlsx | Щебень из плотных горных пород для строительных работ М 800, фракция 20-40 мм |  |  | м3 | 9.32 | 1 | 9.32 | 2184.44 | 0.6 | 1310.66 |  | 12215.35 |  |  | Щебень из плотных горных пород для строительных работ М 800, фракция 20-40 мм
78 | ФСБЦ-02.2.05.04-2026 Сплит-форма Краснодарский край на 3 квартал 2026 года.xlsx | Щебень из плотных горных пород для строительных работ М 800, фракция 5(3)-20 мм |  |  | м3 | 3.99 | 1 | 3.99 | 2220.14 | 0.6 | 1332.08 |  | 5315 |  |  | Щебень из плотных горных пород для строительных работ М 800, фракция 5(3)-20 мм
79 | ГЭСН06-01-001-01 | Устройство бетонной подготовки |  |  | 4: 100 м3; 5: 0.054; 6: 1; 7: 0.054 |  |  | Устройство бетонной подготовки
80 | ФСБЦ-04.1.02.05-0234 Сплит-форма Краснодарский край на 3 квартал 2026 года.xlsx | Смеси бетонные тяжелого бетона (БСТ) на щебне из гравия, класс В7,5, F(1)150, W6 |  |  | м3 | 5.51 | 1 | 5.51 |  |  | 6661.5 |  | 36704.87 |  |  | Смеси бетонные тяжелого бетона (БСТ) на щебне из гравия, класс В7,5, F(1)150, W6
81 | ГЭСН06-01-005-05 | Устройство железобетонных фундаментов общего назначения объемом: свыше 5 до 25 м3 |  |  | 4: 100 м3; 5: 0.1786; 6: 1; 7: 0.1786 |  |  | Устройство железобетонных фундаментов общего назначения объемом: свыше 5 до 25 м3
82 | ФСБЦ-04.1.02.05-0278 Сплит-форма Краснодарский край на 3 квартал 2026 года.xlsx | Смеси бетонные тяжелого бетона (БСТ) на щебне из гравия, класс В20, F(1)200, W6 |  |  | м3 | 18.1279 | 1 | 18.1279 |  |  | 7140.2 |  | 129436.83 |  |  | Смеси бетонные тяжелого бетона (БСТ) на щебне из гравия, класс В20, F(1)200, W6
83 | ГЭСН06-03-010-04 | Изготовление арматурных пространственных каркасов в построечных условиях, диаметром: 12 мм |  |  | 4: т; 5: 1.0886; 6: 1; 7: 1.0886 |  |  | Изготовление арматурных пространственных каркасов в построечных условиях, диаметром: 12 мм
84 | ФСБЦ-08.4.03.03-0032 Сплит-форма Краснодарский край на 3 квартал 2026 года.xlsx | Сталь арматурная горячекатаная периодического профиля, класс A-III, диаметр 12 мм |  |  | т | 1.001 | 1 | 1.001 |  |  | 46511 |  | 46557.51 |  |  | Сталь арматурная горячекатаная периодического профиля, класс A-III, диаметр 12 мм
85 | ФСБЦ-08.4.03.02-0002 Сплит-форма Краснодарский край на 3 квартал 2026 года.xlsx | Сталь арматурная горячекатаная гладкая, класс A-I, диаметр 6-22 мм - 8мм (П1 148 шт., Z1 117 шт.) |  |  | т | 0.16433 | 1 | 0.16433 |  |  | 46131.68 |  | 7580.82 |  |  | Сталь арматурная горячекатаная гладкая, класс A-I, диаметр 6-22 мм - 8мм (П1 148 шт., Z1 117 шт.)
86 | ГЭСН06-22-017-01 | Установка закладных деталей весом: до 4 кг с применением монтажной арматуры и электродуговой сварки |  |  | 4: 100 шт; 5: 2.65; 6: 1; 7: 2.65 |  |  | Установка закладных деталей весом: до 4 кг с применением монтажной арматуры и электродуговой сварки
87 | ГЭСНм38-01-006-07 | Сборка с помощью лебедок ручных (с установкой и снятием их в процессе работы) или вручную (мелких деталей): листовые конструкции массой до 0,5 т (бачки, течки, воронки, желоба, лотки и пр.): 14 шт. МН126-6 Серия 1.400-15, выпуск 1 |  |  | 4: т; 5: 0.1435; 6: 1; 7: 0.1435 |  |  | Сборка с помощью лебедок ручных (с установкой и снятием их в процессе работы) или вручную (мелких деталей): листовые конструкции массой до 0,5 т (бачки, течки, воронки, желоба, лотки и пр.): 14 шт. МН126-6 Серия 1.400-15, выпуск 1
88 | ФСБЦ-08.3.05.02-0021 Сплит-форма Краснодарский край на 3 квартал 2026 года.xlsx | Прокат листовой горячекатаный, марки стали Ст3сп, Ст3пс, ширина 1200-3000 мм, толщина 1-8 мм - 8мм |  |  | т | 0.124 | 1 | 0.124 |  |  | 49955.66 |  | 6194.5 |  |  | Прокат листовой горячекатаный, марки стали Ст3сп, Ст3пс, ширина 1200-3000 мм, толщина 1-8 мм - 8мм
89 | ФСБЦ-08.3.05.02-0001 Сплит-форма Краснодарский край на 3 квартал 2026 года.xlsx | Прокат листовой горячекатаный, марки стали Ст3сп, Ст3пс, ширина 1200-3000 мм, толщина 9-12 мм - 10мм |  |  | т | 0.011 | 1 | 0.011 |  |  | 46904.82 |  | 515.95 |  |  | Прокат листовой горячекатаный, марки стали Ст3сп, Ст3пс, ширина 1200-3000 мм, толщина 9-12 мм - 10мм
90 | ФСБЦ-08.4.03.03-0032 Сплит-форма Краснодарский край на 3 квартал 2026 года.xlsx | Сталь арматурная горячекатаная периодического профиля, класс A-III, диаметр 12 мм |  |  | т | 0.00845 | 1 | 0.00845 |  |  | 46511 |  | 393.02 |  |  | Сталь арматурная горячекатаная периодического профиля, класс A-III, диаметр 12 мм
91 | ГЭСН08-01-003-07 | Гидроизоляция боковая обмазочная битумная в 2 слоя по выровненной поверхности бутовой кладки, кирпичу, бетону |  |  | 4: 100 м2; 5: 0.625; 6: 1; 7: 0.625 |  |  | Гидроизоляция боковая обмазочная битумная в 2 слоя по выровненной поверхности бутовой кладки, кирпичу, бетону
92 | ФСБЦ-01.2.01.02-0011 Сплит-форма Краснодарский край на 3 квартал 2026 года.xlsx | Битум разжиженный РБ-1 |  |  | т | 0.01 | 1 | 0.01 | 64706.32 | 1.25 | 80882.9 |  | 808.83 |  |  | Битум разжиженный РБ-1
93 | ФСБЦ-01.2.03.03-0103 Сплит-форма Краснодарский край на 3 квартал 2026 года.xlsx | Мастика битумная гидроизоляционная для подземных строительных конструкций, холодная, готовая к применению, диапазон температур от -20 до +40 °C, прочность сцепления с металлом/бетоном не менее 0,1 МПа, расход для горизонтальной поверхности 1 кг/м2 |  |  | кг | 150 | 1 | 150 | 122.98 | 1.35 | 166.02 |  | 24903 |  |  | Мастика битумная гидроизоляционная для подземных строительных конструкций, холодная, готовая к применению, диапазон температур от -20 до +40 °C, прочность сцепления с металлом/бетоном не менее 0,1 МПа, расход для горизонтальной поверхности 1 кг/м2
94 | ГЭСН08-01-002-01 | Устройство основания под фундаменты: песчаного (Прим. подушка под приямок ТП) |  |  | 4: м3; 5: 0.82; 6: 1; 7: 0.82 |  |  | Устройство основания под фундаменты: песчаного (Прим. подушка под приямок ТП)
95 | ФСБЦ-02.3.01.02-1120 Сплит-форма Краснодарский край на 3 квартал 2026 года.xlsx | Песок природный для строительных работ II класс, крупный |  |  | м3 | 0.98 | 1 | 0.98 |  |  | 1241.25 |  | 1216.43 |  |  | Песок природный для строительных работ II класс, крупный
96 | ГЭСН01-01-012-43 | Разработка грунта экскаваторами с погрузкой на автомобили-самосвалы, вместимость ковша 0,15 м3, группа грунтов: 1 |  |  | 4: 1000 м3; 5: 0.03795; 6: 1; 7: 0.03795 |  |  | Разработка грунта экскаваторами с погрузкой на автомобили-самосвалы, вместимость ковша 0,15 м3, группа грунтов: 1
97 | 01-20-1-01-0030 Сплит-форма Краснодарский край на 3 квартал 2026 года.xlsx | Перевозка грузов I класса автомобилями бортовыми грузоподъемностью до 20 т по дорогам с усовершенствованным (асфальтобетонным, цементобетонным, железобетонным, обработанным органическим вяжущим) дорожным покрытием на расстояние 30 км |  |  | 1т груза | 66.4125 | 1 | 66.4125 |  |  | 748.88 |  | 49734.99 |  |  | Перевозка грузов I класса автомобилями бортовыми грузоподъемностью до 20 т по дорогам с усовершенствованным (асфальтобетонным, цементобетонным, железобетонным, обработанным органическим вяжущим) дорожным покрытием на расстояние 30 км
Устройство отмостки | [17 empty] | Устройство отмостки
98 | ГЭСН27-04-001-04 | Устройство подстилающих и выравнивающих слоев оснований: из щебня |  |  | 4: 100 м3; 5: 0.025; 6: 1; 7: 0.025 |  |  | Устройство подстилающих и выравнивающих слоев оснований: из щебня
99 | ФСБЦ-02.2.05.04-2026 Сплит-форма Краснодарский край на 3 квартал 2026 года.xlsx | Щебень из плотных горных пород для строительных работ М 800, фракция 5(3)-20 мм |  |  | м3 | 2.88 | 1 | 2.88 | 2220.14 | 0.6 | 1332.08 |  | 3836.39 |  |  | Щебень из плотных горных пород для строительных работ М 800, фракция 5(3)-20 мм
100 | ГЭСН06-01-001-01 | Устройство бетонной подготовки (Прим. бетонная отмостка) |  |  | 4: 100 м3; 5: 0.0187; 6: 1; 7: 0.0187 |  |  | Устройство бетонной подготовки (Прим. бетонная отмостка)
101 | ФСБЦ-04.1.02.05-0264 Сплит-форма Краснодарский край на 3 квартал 2026 года.xlsx | Смеси бетонные тяжелого бетона (БСТ) на щебне из гравия, класс В15, F(1)200, W6 |  |  | м3 | 1.9074 | 1 | 1.9074 | 4768.61 | 1.33 | 6342.25 |  | 12097.21 |  |  | Смеси бетонные тяжелого бетона (БСТ) на щебне из гравия, класс В15, F(1)200, W6
|  | Всего по разделу 6 Устройство ж/б фундамента под ТП |  |  | 12: 1352494.46 |  |  |  | Всего по разделу 6 Устройство ж/б фундамента под ТП
Раздел 7. Монтаж устройства заземления 2БКТП-1 | [14 empty] | Раздел 7. Монтаж устройства заземления 2БКТП-1
102 | ГЭСН01-02-059-02 | Рытье ям вручную глубиной 1,5 м под электрод заземления с обратной засыпкой, группа грунтов: 2 |  |  | 4: шт; 5: 8; 6: 1; 7: 8 |  |  | Рытье ям вручную глубиной 1,5 м под электрод заземления с обратной засыпкой, группа грунтов: 2
103 | ГЭСН01-02-059-06 | При изменении глубины заложения на каждые 0,5 м добавлять или исключать: к норме 01-02-059-02 |  |  | 4: шт; 5: -8; 6: 1; 7: -8 |  |  | При изменении глубины заложения на каждые 0,5 м добавлять или исключать: к норме 01-02-059-02
104 | ГЭСНм08-02-471-01 | Заземлитель вертикальный из угловой стали размером: 50х50х5 мм |  |  | 4: 10 шт; 5: 0.8; 6: 1; 7: 0.8 |  |  | Заземлитель вертикальный из угловой стали размером: 50х50х5 мм
105 | ФСБЦ-08.3.08.02-0058 Сплит-форма Краснодарский край на 2 квартал 2026 года.xlsx | Уголок стальной горячекатаный равнополочный, марки стали Ст3сп, Ст3пс, ширина полок 35-56 мм, толщина полки 3-5 мм - 50х50х5мм |  |  | т | 0.095 | 1 | 0.095 |  |  | 40766.46 |  | 3872.81 |  |  | Уголок стальной горячекатаный равнополочный, марки стали Ст3сп, Ст3пс, ширина полок 35-56 мм, толщина полки 3-5 мм - 50х50х5мм
106 | ГЭСН01-02-057-02 | Разработка грунта вручную в траншеях глубиной до 2 м без креплений с откосами, группа грунтов: 2 |  |  | 4: 100 м3; 5: 0.055; 6: 1; 7: 0.055 |  |  | Разработка грунта вручную в траншеях глубиной до 2 м без креплений с откосами, группа грунтов: 2
107 | ГЭСНм08-02-472-02 | Заземлитель горизонтальный из стали: полосовой сечением 160 мм2 |  |  | 4: 100 м; 5: 0.274; 6: 1; 7: 0.274 |  |  | Заземлитель горизонтальный из стали: полосовой сечением 160 мм2
108 | ФСБЦ-08.3.07.01-0071 Сплит-форма Краснодарский край на 3 квартал 2026 года.xlsx | Прокат стальной горячекатаный полосовой, марки стали Ст3сп, Ст3пс, размеры 40х5 мм |  |  | т | 0.045169 | 1 | 0.045169 | 72093.09 | 0.75 | 54069.82 |  | 2442.27 |  |  | Прокат стальной горячекатаный полосовой, марки стали Ст3сп, Ст3пс, размеры 40х5 мм
109 | ГЭСН01-02-061-01 | Засыпка вручную траншей, пазух котлованов и ям, группа грунтов: 1 |  |  | 4: 100 м3; 5: 0.055; 6: 1; 7: 0.055 |  |  | Засыпка вручную траншей, пазух котлованов и ям, группа грунтов: 1
110 | ГЭСН01-02-014-01 | Уплотнение грунта вибротрамбовками, группа грунтов: 1-2 |  |  | 4: 100 м3; 5: 0.055; 6: 1; 7: 0.055 |  |  | Уплотнение грунта вибротрамбовками, группа грунтов: 1-2
111 | ГЭСНм08-02-472-07 | Проводник заземляющий открыто по строительным основаниям: из полосовой стали сечением 160 мм2 |  |  | 4: 100 м; 5: 0.25; 6: 1; 7: 0.25 |  |  | Проводник заземляющий открыто по строительным основаниям: из полосовой стали сечением 160 мм2
112 | ФСБЦ-08.3.07.01-0071 Сплит-форма Краснодарский край на 3 квартал 2026 года.xlsx | Прокат стальной горячекатаный полосовой, марки стали Ст3сп, Ст3пс, размеры 40х5 мм |  |  | т | 0.0412 | 1 | 0.0412 | 72093.09 | 0.75 | 54069.82 |  | 2227.68 |  |  | Прокат стальной горячекатаный полосовой, марки стали Ст3сп, Ст3пс, размеры 40х5 мм
Антикоррозийная защита металлических конструкций | [17 empty] | Антикоррозийная защита металлических конструкций
113 | ГЭСН13-06-003-01 | Очистка поверхности щетками |  |  | 4: м2; 5: 9.3; 6: 1; 7: 9.3 |  |  | Очистка поверхности щетками
114 | ГЭСН13-06-004-01 | Обеспыливание поверхности |  |  | 4: м2; 5: 9.3; 6: 1; 7: 9.3 |  |  | Обеспыливание поверхности
115 | ГЭСН13-07-001-01 | Обезжиривание поверхностей аппаратов и трубопроводов диаметром: до 500 мм |  |  | 4: 100 м2; 5: 0.093; 6: 1; 7: 0.093 |  |  | Обезжиривание поверхностей аппаратов и трубопроводов диаметром: до 500 мм
116 | ФСБЦ-14.5.09.03-0001 Сплит-форма Краснодарский край на 2 квартал 2026 года.xlsx | Обезжириватель |  |  | кг | 2.98 | 1 | 2.98 | 177.35 | 1.59 | 281.99 |  | 840.33 |  |  | Обезжириватель
117 | ГЭСН13-03-002-03 | Огрунтовка металлических поверхностей за один раз: грунтовкой алкидной |  |  | 4: 100 м2; 5: 0.093; 6: 1; 7: 0.093 |  |  | Огрунтовка металлических поверхностей за один раз: грунтовкой алкидной
118 | ФСБЦ-14.4.01.01-0003 Сплит-форма Краснодарский край на 2 квартал 2026 года.xlsx | Грунтовка ГФ-021 |  |  | т | 0.00093 | 1 | 0.00093 |  |  | 96720.87 |  | 89.95 |  |  | Грунтовка ГФ-021
119 | ФСБЦ-14.5.09.11-0102 Сплит-форма Краснодарский край на 2 квартал 2026 года.xlsx | Уайт-спирит |  |  | кг | 0.19 | 1 | 0.19 | 60.6 | 1.59 | 96.35 |  | 18.31 |  |  | Уайт-спирит
120 | ГЭСН13-03-004-08 | Окраска металлических огрунтованных поверхностей: эмалью из эпоксидной, хлорированной поливинилхлоридной, алкидной смолы |  |  | 4: 100 м2; 5: 0.093; 6: 1; 7: 0.093 |  |  | Окраска металлических огрунтованных поверхностей: эмалью из эпоксидной, хлорированной поливинилхлоридной, алкидной смолы
121 | ФСБЦ-14.4.04.08-0001 Сплит-форма Краснодарский край на 2 квартал 2026 года.xlsx | Эмаль ПФ-115 |  |  | т | 0.00372 | 1 | 0.00372 |  |  | 138348.77 |  | 514.66 |  |  | Эмаль ПФ-115
122 | ФСБЦ-14.5.09.11-0102 Сплит-форма Краснодарский край на 2 квартал 2026 года.xlsx | Уайт-спирит |  |  | кг | 0.23 | 1 | 0.23 | 60.6 | 1.59 | 96.35 |  | 22.16 |  |  | Уайт-спирит
|  | Всего по разделу 7 Монтаж устройства заземления 2БКТП-1 |  |  | 12: 92400 |  |  |  | Всего по разделу 7 Монтаж устройства заземления 2БКТП-1
Раздел 8. Монтаж ТП | [14 empty] | Раздел 8. Монтаж ТП
123 | ГЭСН33-04-029-07 | Установка оборудования для комплектных трансформаторных подстанций киоскового типа: проходных подстанций с кабельными вводами |  |  | 4: компл; 5: 1; 6: 1; 7: 1 |  |  | Установка оборудования для комплектных трансформаторных подстанций киоскового типа: проходных подстанций с кабельными вводами
124 | ГЭСНм08-01-025-05 | Подстанция блочная напряжением 35 кВ по схеме: одна рабочая, секционированная выключателем, система шин, мощность трансформаторов до 6300 кВ·А | [13 empty] | Подстанция блочная напряжением 35 кВ по схеме: одна рабочая, секционированная выключателем, система шин, мощность трансформаторов до 6300 кВ·А | bar: 4 to 7
125 О | Оборудование заказчика | 2БКТП-1 | [13 empty] | 2БКТП-1 | bar: 4 to 7
126 | ГЭСНм08-01-084-04 | Камера сборных распределительных устройств: с выключателем нагрузки |  |  | 4: шт; 5: 2; 6: 1; 7: 2 |  |  | Камера сборных распределительных устройств: с выключателем нагрузки
127 О | Прайс | Ячейка РУ-10 кВ тип КСО-200 |  |  | шт | 2 | 1 | 2 |  |  | 418032.79 | 1.0322 | 863020.33 |  |  | Ячейка РУ-10 кВ тип КСО-200
|  | Всего по разделу 8 Монтаж ТП |  |  | 12: 3291688.02 |  |  |  | Всего по разделу 8 Монтаж ТП
Раздел 9. Пусконаладочные работы КЛ | [14 empty] | Раздел 9. Пусконаладочные работы КЛ
128 | ГЭСНп01-11-028-01 | Измерение сопротивления изоляции (на линию) мегаомметром кабельных и других линий напряжением до 1 кВ, предназначенных для передачи электроэнергии к распределительным устройствам, щитам, шкафам, коммутационным аппаратам и электропотребителям |  |  | 4: шт; 5: 6; 6: 1; 7: 6 |  |  | Измерение сопротивления изоляции (на линию) мегаомметром кабельных и других линий напряжением до 1 кВ, предназначенных для передачи электроэнергии к распределительным устройствам, щитам, шкафам, коммутационным аппаратам и электропотребителям
129 | ГЭСНп01-12-027-01 | Испытание кабеля силового длиной до 500 м напряжением: до 10 кВ |  |  | 4: испытание; 5: 6; 6: 1; 7: 6 |  |  | Испытание кабеля силового длиной до 500 м напряжением: до 10 кВ
130 | ГЭСНп01-11-013-01 | Замер полного сопротивления цепи "фаза-нуль" |  |  | 4: шт; 5: 6; 6: 1; 7: 6 |  |  | Замер полного сопротивления цепи "фаза-нуль"
131 | ГЭСНп01-11-024-02 | Фазировка электрической линии или трансформатора с сетью напряжением: свыше 1 кВ |  |  | 4: шт; 5: 6; 6: 1; 7: 6 |  |  | Фазировка электрической линии или трансформатора с сетью напряжением: свыше 1 кВ
|  | Всего по разделу 9 Пусконаладочные работы КЛ |  |  | 12: 82918.83 |  |  |  | Всего по разделу 9 Пусконаладочные работы КЛ
Раздел 10. Пусконаладочные работы ТП | [14 empty] | Раздел 10. Пусконаладочные работы ТП
132 | ГЭСНп01-11-010-01 | Измерение сопротивления растеканию тока: заземлителя |  |  | 4: измерение; 5: 1; 6: 1; 7: 1 |  |  | Измерение сопротивления растеканию тока: заземлителя
133 | ГЭСНп01-11-011-01 | Проверка наличия цепи между заземлителями и заземленными элементами |  |  | 4: 100 измерений; 5: 0.08; 6: 1; 7: 0.08 |  |  | Проверка наличия цепи между заземлителями и заземленными элементами
134 | ГЭСНп01-12-020-01 | Испытание сборных и соединительных шин напряжением: до 11 кВ |  |  | 4: испытание; 5: 6; 6: 1; 7: 6 |  |  | Испытание сборных и соединительных шин напряжением: до 11 кВ
135 | ГЭСНп01-11-027-02 | Измерение токов утечки: ограничителя напряжения |  |  | 4: измерение; 5: 6; 6: 1; 7: 6 |  |  | Измерение токов утечки: ограничителя напряжения
136 | ГЭСНп01-03-008-01 | Выключатель: нагрузки напряжением до 11 кВ |  |  | 4: шт; 5: 2; 6: 1; 7: 2 |  |  | Выключатель: нагрузки напряжением до 11 кВ
137 | ГЭСНп01-11-025-01 | Измерение коэффициента: абсорбции обмоток трансформаторов и электрических машин |  |  | 4: измерение; 5: 6; 6: 1; 7: 6 |  |  | Измерение коэффициента: абсорбции обмоток трансформаторов и электрических машин
|  | Всего по разделу 10 Пусконаладочные работы ТП |  |  | 12: 131035.08 |  |  |  | Всего по разделу 10 Пусконаладочные работы ТП
|  | Итого |  |  | 12: 33979749.42
|  | НДС, 22% |  |  | 12: 7475544.87
|  | ВСЕГО по смете |  |  | 12: 41455294.29 | [5 empty] | ВСЕГО по смете