## 2-09-26_Ленинградская 29-3_Водо
Приложение № 3
Утверждено приказом Минстроя РФ № 421/пр от 4 августа 2020 г. в редакции приказа № 557/пр от 7 июля 2022 г.
СОГЛАСОВАНО: | [10 empty] | УТВЕРЖДАЮ:
ИП Разин Алексей Валерьевич А.В.Разин | [10 empty] | Главный инженер МУП "Водоканал" Р.В.Игонин по доверенности от 27.12.2024г.
"____" ________________ 2026 года | [10 empty] | "____" ________________ 2026 года | [5 empty] | "____" ________________ 2026 года | "____" ________________ 2026 года
Наименование программного продукта |  |  |  |  | ГРАНД-Смета, версия 2026.2
Наименование редакции сметных нормативов |  |  |  |  | Приказ Минстроя России от 30.12.2021 № 1046/пр; Приказ Минстроя России от 04.08.2020 № 421/пр; Приказ Минстроя России от 21.12.2020 № 812/пр; Приказ Минстроя России от 11.12.2020 № 774/пр; Приказ Минстроя России от 02.08.2023 № 551/пр; Приказ Минстроя России от 14.11.2023 № 817/пр; Приказ Минстроя России от 16.02.2024 № 102/пр; Приказ Минстроя России от 13.05.2024 №323/пр; Приказ Минстроя России от 09.08.2024 №524/пр; Приказ Минстроя России от 07.11.2024 №747/пр; Приказ Минстроя России от 23.01.2025 №30/пр; Приказ Минстроя России от 07.02.2025 №69/пр; Приказ Минстроя России от 19.05.2025 №299/пр; Приказ Минстроя России от 14.08.2025 №490/пр; Приказ Минстроя России от 12.11.2025 №696/пр; Приказ Минстроя России от 17.02.2026 №91/пр; Приказ Минстроя России от 15.05.2026 №301/пр; Приказ Минстроя России от 09.07.2026 №435/пр; Приказ Минстроя России от 12.08.2026 №527/пр | [13 empty] | Наименование редакции сметных нормативов | Приказ Минстроя России от 30.12.2021 № 1046/пр; Приказ Минстроя России от 04.08.2020 № 421/пр; Приказ Минстроя России от 21.12.2020 № 812/пр; Приказ Минстроя России от 11.12.2020 № 774/пр; Приказ Минстроя России от 02.08.2023 № 551/пр; Приказ Минстроя России от 14.11.2023 № 817/пр; Приказ Минстроя России от 16.02.2024 № 102/пр; Приказ Минстроя России от 13.05.2024 №323/пр; Приказ Минстроя России от 09.08.2024 №524/пр; Приказ Минстроя России от 07.11.2024 №747/пр; Приказ Минстроя России от 23.01.2025 №30/пр; Приказ Минстроя России от 07.02.2025 №69/пр; Приказ Минстроя России от 19.05.2025 №299/пр; Приказ Минстроя России от 14.08.2025 №490/пр; Приказ Минстроя России от 12.11.2025 №696/пр; Приказ Минстроя России от 17.02.2026 №91/пр; Приказ Минстроя России от 15.05.2026 №301/пр; Приказ Минстроя России от 09.07.2026 №435/пр; Приказ Минстроя России от 12.08.2026 №527/пр
Реквизиты приказа Минстроя России об утверждении дополнений и изменений к сметным нормативам |  |  |  |  | Приказ Минстроя России от 18 мая 2022 г. № 378/пр, Приказ Минстроя России от 26 августа 2022 г. № 703/пр, Приказ Минстроя России от 26 октября 2022 г. № 905/пр, Приказ Минстроя России от 27 декабря 2022 г. № 1133/пр, Приказ Минстроя России от 10 февраля 2023 г. № 84/пр, Приказ Минстроя России от 11.05.2023 №335/пр; Приказ Минстроя России от 07.07.2022 № 557/пр; Приказ Минстроя России от 02.09.2021 № 636/пр, Приказ Минстроя России от 26.07.2022 № 611/пр; Приказ Минстроя России от 22.04.2022 № 317/пр; Приказ Минстроя России от 02.08.2023 № 551/пр; Приказ Минстроя России от 14.11.2023 № 817/пр; Приказ Минстроя России от 30.01.2024 № 55/пр; Приказ Минстроя России от 16.02.2024 № 102/пр; Приказ Минстроя России от 13.05.2024 №323/пр; Приказ Минстроя России от 09.08.2024 №524/пр; Приказ Минстроя России от 07.11.2024 №747/пр; Приказ Минстроя России от 23.01.2025 №30/пр; Приказ Минстроя России от 07.02.2025 №69/пр; Приказ Минстроя России от 19.05.2025 №299/пр; Приказ Минстроя России от 14.08.2025 №490/пр; Приказ Минстроя России от 12.11.2025 №696/пр; Приказ Минстроя России от 17.02.2026 №91/пр; Приказ Минстроя России от 15.05.2026 №301/пр; Приказ Минстроя России от 09.07.2026 №435/пр; Приказ Минстроя России от 12.08.2026 №527/пр | [15 empty] | Реквизиты приказа Минстроя России об утверждении дополнений и изменений к сметным нормативам | Приказ Минстроя России от 18 мая 2022 г. № 378/пр, Приказ Минстроя России от 26 августа 2022 г. № 703/пр, Приказ Минстроя России от 26 октября 2022 г. № 905/пр, Приказ Минстроя России от 27 декабря 2022 г. № 1133/пр, Приказ Минстроя России от 10 февраля 2023 г. № 84/пр, Приказ Минстроя России от 11.05.2023 №335/пр; Приказ Минстроя России от 07.07.2022 № 557/пр; Приказ Минстроя России от 02.09.2021 № 636/пр, Приказ Минстроя России от 26.07.2022 № 611/пр; Приказ Минстроя России от 22.04.2022 № 317/пр; Приказ Минстроя России от 02.08.2023 № 551/пр; Приказ Минстроя России от 14.11.2023 № 817/пр; Приказ Минстроя России от 30.01.2024 № 55/пр; Приказ Минстроя России от 16.02.2024 № 102/пр; Приказ Минстроя России от 13.05.2024 №323/пр; Приказ Минстроя России от 09.08.2024 №524/пр; Приказ Минстроя России от 07.11.2024 №747/пр; Приказ Минстроя России от 23.01.2025 №30/пр; Приказ Минстроя России от 07.02.2025 №69/пр; Приказ Минстроя России от 19.05.2025 №299/пр; Приказ Минстроя России от 14.08.2025 №490/пр; Приказ Минстроя России от 12.11.2025 №696/пр; Приказ Минстроя России от 17.02.2026 №91/пр; Приказ Минстроя России от 15.05.2026 №301/пр; Приказ Минстроя России от 09.07.2026 №435/пр; Приказ Минстроя России от 12.08.2026 №527/пр
Реквизиты письма Минстроя России об индексах изменения сметной стоимости строительства, включаемые в федеральный реестр сметных нормативов и размещаемые в федеральной государственной информационной системе ценообразования в строительстве, подготовленного в соответствии пунктом 85 Методики расчета индексов изменения сметной стоимости строительства, утвержденной приказом Министерства строительства и жилищно-коммунального хозяйства Российской Федерации от 5 июня 2019 г. № 326/пр |  |  |  |  | Письмо Минстроя России от 24.08.2026 № 52419-ИФ/09 | [9 empty] | Реквизиты письма Минстроя России об индексах изменения сметной стоимости строительства, включаемые в федеральный реестр сметных нормативов и размещаемые в федеральной государственной информационной системе ценообразования в строительстве, подготовленного в соответствии пунктом 85 Методики расчета индексов изменения сметной стоимости строительства, утвержденной приказом Министерства строительства и жилищно-коммунального хозяйства Российской Федерации от 5 июня 2019 г. № 326/пр¹ | Письмо Минстроя России от 24.08.2026 № 52419-ИФ/09 | [6 empty] | Реквизиты письма Минстроя России об индексах изменения сметной стоимости строительства, включаемые в федеральный реестр сметных нормативов и размещаемые в федеральной государственной информационной системе ценообразования в строительстве, подготовленного в соответствии пунктом 85 Методики расчета индексов изменения сметной стоимости строительства, утвержденной приказом Министерства строительства и жилищно-коммунального хозяйства Российской Федерации от 5 июня 2019 г. № 326/пр | Письмо Минстроя России от 24.08.2026 № 52419-ИФ/09
Реквизиты нормативного правового акта об утверждении оплаты труда, утверждаемый в соответствии с пунктом 22(1) Правилами мониторинга цен, утвержденными постановлением Правительства Российской Федерации от 23 декабря 2016 г. № 1452 |  |  |  |  | приказ Министерства архитектуры и строительства Владимирской области от 06.03.2026 № 30 | [9 empty] | Реквизиты нормативного правового акта об утверждении оплаты труда, утверждаемый в соответствии с пунктом 22(1) Правилами мониторинга цен, утвержденными постановлением Правительства Российской Федерации от 23 декабря 2016 г. № 1452 | приказ Министерства архитектуры и строительства Владимирской области от 06.03.2026 № 30 | [8 empty] | Реквизиты нормативного правового акта об утверждении оплаты труда, утверждаемый в соответствии с пунктом 22(1) Правилами мониторинга цен, утвержденными постановлением Правительства Российской Федерации от 23 декабря 2016 г. № 1452 | приказ Министерства архитектуры и строительства Владимирской области от 06.03.2026 № 30
Обоснование принятых текущих цен на строительные ресурсы | [26 empty] | Обоснование принятых текущих цен на строительные ресурсы
Наименование субъекта Российской Федерации |  |  |  |  | 33. Владимирская область | [10 empty] | 33. Владимирская область | [11 empty] | Наименование субъекта Российской Федерации | 33. Владимирская область
Наименование зоны субъекта Российской Федерации |  |  |  |  | Владимирская область | [10 empty] | Владимирская область | [13 empty] | Наименование зоны субъекта Российской Федерации | Владимирская область
Выполнение работ по замене линии водопровода по адресу: Владимирская обл., г.Муром, ул.Ленинградская 29/3 | [31 empty] | Выполнение работ по замене линии водопровода по адресу: Владимирская обл., г.Муром, ул.Ленинградская 29/3
(наименование стройки)
Выполнение работ по замене линии водопровода по адресу: Владимирская обл., г.Муром, ул.Ленинградская 29/3 | [32 empty] | Выполнение работ по замене линии водопровода по адресу: Владимирская обл., г.Муром, ул.Ленинградская 29/3
(наименование объекта капитального строительства)
ЛОКАЛЬНЫЙ СМЕТНЫЙ РАСЧЕТ (СМЕТА) № 02-09/26
Выполнение работ по замене линии водопровода по адресу: Владимирская обл., г.Муром, ул.Ленинградская 29/3 | [33 empty] | 2-09-26_Ленинградская 29-3_Водопровод
(наименование работ и затрат)
Составлен | ресурсно-индексным | методом
Основание | Дефектная ведомость
(проектная и (или) иная техническая документация)
Составлен(а) в текущем уровне цен |  | III квартал 2026 года | [32 empty] | III квартал 2026 года
Сметная стоимость |  |  | 259.8253 | тыс.руб.
в том числе:
| строительных работ |  | 258.81 | тыс.руб. |  |  |  |  | Средства на оплату труда рабочих |  |  |  | 33.18 | тыс.руб.
| монтажных работ |  | 0 | тыс.руб. |  |  |  |  | Средства на оплату труда машинистов |  |  |  | 51.07 | тыс.руб.
| оборудования |  | 0 | тыс.руб. |  |  |  |  | Нормативные затраты труда рабочих |  |  |  | 78.05 | чел.-ч.
| прочих затрат |  | 0 | тыс.руб. |  |  |  |  | Нормативные затраты труда машинистов |  |  |  | 116.09 | чел.-ч.
№ п/п | Обоснование | Наименование работ и затрат |  |  |  | Единица измерения | Количество |  |  | Сметная стоимость, руб.
[7 empty] | на единицу измерения | коэффициенты | всего с учетом коэффициентов | на единицу измерения в базисном уровне цен | индекс | на единицу измерения в текущем уровне цен | коэффициенты | всего в текущем уровне цен
1 | 2 | 3 |  |  |  | 4 | 5 | 6 | 7 | 8 | 9 | 10 | 11 | 12
Раздел 1. | [35 empty] | Раздел 1.
1 | ГЭСН01-02-059-02 | Рытье ям вручную глубиной 1,5 м под электрод заземления с обратной засыпкой, группа грунтов: 2 (прим., под шурфление трубы) | [34 empty] | Рытье ям вручную глубиной 1,5 м под электрод заземления с обратной засыпкой, группа грунтов: 2 (прим., под шурфление трубы) | bar: 4 to 7
| 1-100-17 | Средний разряд работы 1,7 |  |  |  | 4: чел.-ч; 5: 6.61; 7: 6.61; 10: 303.66; 12: 2007.19 | [23 empty] | Средний разряд работы 1,7
| 01.3.05.23-0131 | Натрий хлористый технический |  |  |  | т | 0.05 |  | 0.05 | 6421.95 | 1.66 | 10660.44 |  | 533.02 | [23 empty] | Натрий хлористый технический
| 16.2.03.01-1006 | Газон рулонный стандартный |  |  |  | м2 | 7 |  | 7 | 131.86 | 1.45 | 191.2 |  | 1338.4 | [23 empty] | Газон рулонный стандартный
|  | Итого прямые затраты |  |  |  | 12: 3878.61 | [24 empty] | Итого прямые затраты
|  | ФОТ |  |  |  | 12: 2007.19 | [25 empty] | ФОТ
| Пр/812-001.2-1 | НР Земляные работы, выполняемые ручным способом |  |  |  | 4: %; 5: 89; 7: 89; 12: 1786.4 | [25 empty] | НР Земляные работы, выполняемые ручным способом
| Пр/774-001.2, Приказ № 774/пр от 11.12.2020 п.16 | СП Земляные работы, выполняемые ручным способом |  |  |  | 4: %; 5: 40; 6: 0.85; 7: 34; 12: 682.44 | [25 empty] | СП Земляные работы, выполняемые ручным способом
|  | Всего по позиции |  |  |  | 10: 6347.45; 12: 6347.45 | [26 empty] | Всего по позиции
2 | ГЭСН01-02-059-06 | При изменении глубины заложения на каждые 0,5 м добавлять или исключать: к норме 01-02-059-02 |  |  |  | 4: шт; 5: -1; 6: 1; 7: -1 | [22 empty] | При изменении глубины заложения на каждые 0,5 м добавлять или исключать: к норме 01-02-059-02
| 1-100-17 | Средний разряд работы 1,7 |  |  |  | 4: чел.-ч; 5: 2.22; 7: -2.22; 10: 303.66; 12: -674.13 | [23 empty] | Средний разряд работы 1,7
|  | Итого прямые затраты |  |  |  | 12: -674.13 | [24 empty] | Итого прямые затраты
|  | ФОТ |  |  |  | 12: -674.13 | [25 empty] | ФОТ
| Пр/812-001.2-1 | НР Земляные работы, выполняемые ручным способом |  |  |  | 4: %; 5: 89; 7: 89; 12: -599.98 | [25 empty] | НР Земляные работы, выполняемые ручным способом
| Пр/774-001.2, Приказ № 774/пр от 11.12.2020 п.16 | СП Земляные работы, выполняемые ручным способом |  |  |  | 4: %; 5: 40; 6: 0.85; 7: 34; 12: -229.2 | [25 empty] | СП Земляные работы, выполняемые ручным способом
|  | Всего по позиции |  |  |  | 10: 1503.31; 12: -1503.31 | [26 empty] | Всего по позиции
3 | ГЭСН01-01-010-38 | Разработка грунта в отвал экскаваторами, вместимость ковша 0,4 (0,3-0,45) м3, группа грунтов: 2 |  |  |  | 4: 1000 м3; 5: 0.003375; 6: 1; 7: 0.003375 | [22 empty] | Разработка грунта в отвал экскаваторами, вместимость ковша 0,4 (0,3-0,45) м3, группа грунтов: 2
|  | Объем=(1,5*1,5*1,5) / 1000 | [39 empty] | Объем=(1,5*1,5*1,5) / 1000
| 1-100-20 | Средний разряд работы 2,0 |  |  |  | 4: чел.-ч; 5: 5.9; 7: 0.019912; 10: 311.37; 12: 6.2 | [23 empty] | Средний разряд работы 2,0
| 91.01.05-084 | Экскаваторы одноковшовые дизельные на гусеничном ходу, объем ковша 0,4 м3 |  |  |  | маш.-ч | 29.39 |  | 0.099191 | 947.64 | 1.32 | 1250.88 |  | 124.08 | [23 empty] | Экскаваторы одноковшовые дизельные на гусеничном ходу, объем ковша 0,4 м3
| 4-100-050 | ОТм(Зтм) Средний разряд машинистов 5 |  |  |  | 4: чел.-ч; 5: 29.39; 7: 0.099191; 10: 439.92; 12: 43.64 | [28 empty] | ОТм(Зтм) Средний разряд машинистов 5
|  | Итого прямые затраты |  |  |  | 12: 173.92 | [24 empty] | Итого прямые затраты
|  | ФОТ |  |  |  | 12: 49.84 | [25 empty] | ФОТ
| Пр/812-001.1-1 | НР Земляные работы, выполняемые механизированным способом |  |  |  | 4: %; 5: 92; 7: 92; 12: 45.85 | [25 empty] | НР Земляные работы, выполняемые механизированным способом
| Пр/774-001.1, Приказ № 774/пр от 11.12.2020 п.16 | СП Земляные работы, выполняемые механизированным способом |  |  |  | 4: %; 5: 46; 6: 0.85; 7: 39.1; 12: 19.49 | [25 empty] | СП Земляные работы, выполняемые механизированным способом
|  | Всего по позиции |  |  |  | 10: 70891.85; 12: 239.26 | [26 empty] | Всего по позиции
4 | ГЭСН01-02-057-02 | Разработка грунта вручную в траншеях глубиной до 2 м без креплений с откосами, группа грунтов: 2 (добор) |  |  |  | 4: 100 м3; 5: 0.0016875; 6: 1; 7: 0.0016875 | [22 empty] | Разработка грунта вручную в траншеях глубиной до 2 м без креплений с откосами, группа грунтов: 2 (добор)
|  | Объем=(3,375*0.05) / 100 | [39 empty] | Объем=(3,375*0.05) / 100
| Прил.1.12 п.3.187 | Доработка вручную, зачистка дна и стенок с выкидкой грунта в котлованах и траншеях, разработанных механизированным способом ОЗП=1,2; ТЗ=1,2 | [41 empty] | Доработка вручную, зачистка дна и стенок с выкидкой грунта в котлованах и траншеях, разработанных механизированным способом ОЗП=1,2; ТЗ=1,2
| 1-100-20 | Средний разряд работы 2,0 |  |  |  | чел.-ч | 154 | 1.2 | 0.31185 |  |  | 311.37 |  | 97.1 | [23 empty] | Средний разряд работы 2,0
|  | Итого прямые затраты |  |  |  | 12: 97.1 | [24 empty] | Итого прямые затраты
|  | ФОТ |  |  |  | 12: 97.1 | [25 empty] | ФОТ
| Пр/812-001.2-1 | НР Земляные работы, выполняемые ручным способом |  |  |  | 4: %; 5: 89; 7: 89; 12: 86.42 | [25 empty] | НР Земляные работы, выполняемые ручным способом
| Пр/774-001.2, Приказ № 774/пр от 11.12.2020 п.16 | СП Земляные работы, выполняемые ручным способом |  |  |  | 4: %; 5: 40; 6: 0.85; 7: 34; 12: 33.01 | [25 empty] | СП Земляные работы, выполняемые ручным способом
|  | Всего по позиции |  |  |  | 10: 128314.07; 12: 216.53 | [26 empty] | Всего по позиции
5 | ГЭСН04-01-079-01 | Монтаж установки горизонтально направленного бурения: с тяговым усилием 20 тс (200 кН) | [34 empty] | Монтаж установки горизонтально направленного бурения: с тяговым усилием 20 тс (200 кН) | bar: 4 to 7
| 2-100-04 | Рабочий 4 разряда |  |  |  | 4: чел.-ч; 5: 0.27; 7: 0.27; 10: 382.78; 12: 103.35 | [23 empty] | Рабочий 4 разряда
| 91.04.02-031 | Установки направленного бурения для бестраншейной прокладки, тяговое усилие 200 кН |  |  |  | маш.-ч | 0.28 |  | 0.28 | 1503.9 | 1.37 | 2060.34 |  | 576.9 | [23 empty] | Установки направленного бурения для бестраншейной прокладки, тяговое усилие 200 кН
| 4-100-060 | ОТм(Зтм) Средний разряд машинистов 6 |  |  |  | 4: чел.-ч; 5: 0.28; 7: 0.28; 10: 514.19; 12: 143.97 | [28 empty] | ОТм(Зтм) Средний разряд машинистов 6
|  | Итого прямые затраты |  |  |  | 12: 824.22 | [24 empty] | Итого прямые затраты
|  | ФОТ |  |  |  | 12: 247.32 | [25 empty] | ФОТ
| Пр/812-004.0-1 | НР Скважины |  |  |  | 4: %; 5: 106; 7: 106; 12: 262.16 | [25 empty] | НР Скважины
| Пр/774-004.0, Приказ № 774/пр от 11.12.2020 п.16 | СП Скважины |  |  |  | 4: %; 5: 45; 6: 0.85; 7: 38.25; 12: 94.6 | [25 empty] | СП Скважины
|  | Всего по позиции |  |  |  | 10: 1180.98; 12: 1180.98 | [26 empty] | Всего по позиции
6 | ГЭСН04-01-080-01 | Демонтаж установки горизонтально направленного бурения: с тяговым усилием 20 тс (200 кН) | [34 empty] | Демонтаж установки горизонтально направленного бурения: с тяговым усилием 20 тс (200 кН) | bar: 4 to 7
| 2-100-04 | Рабочий 4 разряда |  |  |  | 4: чел.-ч; 5: 0.26; 7: 0.26; 10: 382.78; 12: 99.52 | [23 empty] | Рабочий 4 разряда
| 91.04.02-031 | Установки направленного бурения для бестраншейной прокладки, тяговое усилие 200 кН |  |  |  | маш.-ч | 0.26 |  | 0.26 | 1503.9 | 1.37 | 2060.34 |  | 535.69 | [23 empty] | Установки направленного бурения для бестраншейной прокладки, тяговое усилие 200 кН
| 4-100-060 | ОТм(Зтм) Средний разряд машинистов 6 |  |  |  | 4: чел.-ч; 5: 0.26; 7: 0.26; 10: 514.19; 12: 133.69 | [28 empty] | ОТм(Зтм) Средний разряд машинистов 6
|  | Итого прямые затраты |  |  |  | 12: 768.9 | [24 empty] | Итого прямые затраты
|  | ФОТ |  |  |  | 12: 233.21 | [25 empty] | ФОТ
| Пр/812-004.0-1 | НР Скважины |  |  |  | 4: %; 5: 106; 7: 106; 12: 247.2 | [25 empty] | НР Скважины
| Пр/774-004.0, Приказ № 774/пр от 11.12.2020 п.16 | СП Скважины |  |  |  | 4: %; 5: 45; 6: 0.85; 7: 38.25; 12: 89.2 | [25 empty] | СП Скважины
|  | Всего по позиции |  |  |  | 10: 1105.3; 12: 1105.3 | [26 empty] | Всего по позиции
7 | ГЭСН04-01-081-01 | Устройство закрытого подземного перехода методом ГНБ с поэтапным расширением скважины для стальных труб в грунтах I-III группы установками с тяговым усилием 20 тс (200 кН): для труб D до 100 мм длиной до 300 м |  |  |  | 4: м; 5: 70; 6: 1; 7: 70 | [22 empty] | Устройство закрытого подземного перехода методом ГНБ с поэтапным расширением скважины для стальных труб в грунтах I-III группы установками с тяговым усилием 20 тс (200 кН): для труб D до 100 мм длиной до 300 м
| 1-100-49 | Средний разряд работы 4,9 |  |  |  | 4: чел.-ч; 5: 1.03; 7: 72.1; 10: 434.2; 12: 31305.82 | [23 empty] | Средний разряд работы 4,9
| 91.04.02-031 | Установки направленного бурения для бестраншейной прокладки, тяговое усилие 200 кН |  |  |  | маш.-ч | 0.48 |  | 33.6 | 1503.9 | 1.37 | 2060.34 |  | 69227.42 | [23 empty] | Установки направленного бурения для бестраншейной прокладки, тяговое усилие 200 кН
| 4-100-060 | ОТм(Зтм) Средний разряд машинистов 6 |  |  |  | 4: чел.-ч; 5: 0.48; 7: 33.6; 10: 514.19; 12: 17276.78 | [28 empty] | ОТм(Зтм) Средний разряд машинистов 6
| 91.05.05-015 | Краны на автомобильном ходу, грузоподъемность 16 т |  |  |  | 4: маш.-ч; 5: 0.002; 7: 0.14; 10: 1777.41; 12: 248.84 | [23 empty] | Краны на автомобильном ходу, грузоподъемность 16 т
| 4-100-060 | ОТм(Зтм) Средний разряд машинистов 6 |  |  |  | 4: чел.-ч; 5: 0.002; 7: 0.14; 10: 514.19; 12: 71.99 | [28 empty] | ОТм(Зтм) Средний разряд машинистов 6
| 91.07.06-001 | Комплексы бентонито-смесительные на базе автомобиля, объем бункера 14,5 м3 |  |  |  | маш.-ч | 0.48 |  | 33.6 | 1459.28 | 1.34 | 1955.44 |  | 65702.78 | [23 empty] | Комплексы бентонито-смесительные на базе автомобиля, объем бункера 14,5 м3
| 4-100-050 | ОТм(Зтм) Средний разряд машинистов 5 |  |  |  | 4: чел.-ч; 5: 0.48; 7: 33.6; 10: 439.92; 12: 14781.31 | [28 empty] | ОТм(Зтм) Средний разряд машинистов 5
| 91.10.05-004 | Трубоукладчики, номинальная грузоподъемность 6,3 т |  |  |  | маш.-ч | 0.22 |  | 15.4 | 994.01 | 1.13 | 1123.23 |  | 17297.74 | [23 empty] | Трубоукладчики, номинальная грузоподъемность 6,3 т
| 4-100-050 | ОТм(Зтм) Средний разряд машинистов 5 |  |  |  | 4: чел.-ч; 5: 0.22; 7: 15.4; 10: 439.92; 12: 6774.77 | [28 empty] | ОТм(Зтм) Средний разряд машинистов 5
| 91.13.03-041 | Автоцистерны, объем 8 м3 |  |  |  | 4: маш.-ч; 5: 0.01; 7: 0.7; 10: 1457.93; 12: 1020.55 | [23 empty] | Автоцистерны, объем 8 м3
| 4-100-040 | ОТм(Зтм) Средний разряд машинистов 4 |  |  |  | 4: чел.-ч; 5: 0.01; 7: 0.7; 10: 382.78; 12: 267.95 | [28 empty] | ОТм(Зтм) Средний разряд машинистов 4
| 91.19.01-001 | Машины илососные, объем цистерны для ила до 7 м3 |  |  |  | маш.-ч | 0.01 |  | 0.7 | 1002.48 | 1.43 | 1433.55 |  | 1003.49 | [23 empty] | Машины илососные, объем цистерны для ила до 7 м3
| 4-100-060 | ОТм(Зтм) Средний разряд машинистов 6 |  |  |  | 4: чел.-ч; 5: 0.01; 7: 0.7; 10: 514.19; 12: 359.93 | [28 empty] | ОТм(Зтм) Средний разряд машинистов 6
| 91.19.12-081 | Мотопомпы бензиновые, производительность 54 м3/ч, высота подъема 26 м, глубина всасывания 8 м |  |  |  | 4: маш.-ч; 5: 0.01; 7: 0.7; 10: 49.79; 12: 34.85 | [23 empty] | Мотопомпы бензиновые, производительность 54 м3/ч, высота подъема 26 м, глубина всасывания 8 м
| 01.3.01.06-0034 | Смазка медно-графитовая |  |  |  | кг | 0.0357 |  | 2.499 | 496.41 | 1.53 | 759.51 |  | 1898.02 | [23 empty] | Смазка медно-графитовая
| 01.3.05.23-0171 | Сода кальцинированная (натрий углекислый) техническая |  |  |  | т | 0.00011 |  | 0.0077 | 30083.51 | 1.66 | 49938.63 |  | 384.53 | [23 empty] | Сода кальцинированная (натрий углекислый) техническая
| 01.7.03.01-0001 | Вода |  |  |  | м3 | 0.16 |  | 11.2 | 35.71 | 1.12 | 40 |  | 448 | [23 empty] | Вода
|  | Итого прямые затраты |  |  |  | 12: 228104.77 | [24 empty] | Итого прямые затраты
|  | ФОТ |  |  |  | 12: 70838.55 | [25 empty] | ФОТ
| Пр/812-004.0-1 | НР Скважины |  |  |  | 4: %; 5: 106; 7: 106; 12: 75088.86 | [25 empty] | НР Скважины
| Пр/774-004.0, Приказ № 774/пр от 11.12.2020 п.16 | СП Скважины |  |  |  | 4: %; 5: 45; 6: 0.85; 7: 38.25; 12: 27095.75 | [25 empty] | СП Скважины
|  | Всего по позиции |  |  |  | 10: 4718.42; 12: 330289.38 | [26 empty] | Всего по позиции
8 | ФСЭМ-91.04.02-031 Сплит-форма Владимирская область на 3 квартал 2026 года.xlsx | Установки направленного бурения для бестраншейной прокладки, тяговое усилие 200 кН |  |  |  | маш.-ч | -33.6 | 1 | -33.6 |  |  | 2060.34 |  | -111425.96 | [22 empty] | Установки направленного бурения для бестраншейной прокладки, тяговое усилие 200 кН
8 | ФСЭМ-91.04.02-031 | Установки направленного бурения для бестраншейной прокладки, тяговое усилие 200 кН |  |  |  | маш.-ч | -33.6 |  | -33.6 | 1503.9 | 1.37 | 2060.34 |  | -69227.42 | [30 empty] | Установки направленного бурения для бестраншейной прокладки, тяговое усилие 200 кН
8.1 | 4-100-060 | ОТм(Зтм) Средний разряд машинистов 6 |  |  |  | 4: чел.-ч; 5: 1; 7: -33.6; 10: 514.19; 12: -17276.78 | [28 empty] | ОТм(Зтм) Средний разряд машинистов 6
|  | Итого прямые затраты |  |  |  | 12: -86504.2 | [24 empty] | Итого прямые затраты
|  | ФОТ |  |  |  | 12: -17276.78 | [25 empty] | ФОТ
| Пр/812-004.0-1 | НР Скважины |  |  |  | 4: %; 5: 106; 7: 106; 12: -18313.39 | [25 empty] | НР Скважины
| Пр/774-004.0, Приказ № 774/пр от 11.12.2020 п.16 | СП Скважины |  |  |  | 4: %; 5: 45; 6: 0.85; 7: 38.25; 12: -6608.37 | [25 empty] | СП Скважины
|  | Всего по позиции |  |  |  | 12: -111425.96 | [26 empty] | Всего по позиции
9 | ФСЭМ-91.04.02-021 Сплит-форма Владимирская область на 3 квартал 2026 года.xlsx | Установки горизонтального бурения со шнековым транспортером для труб диаметром 160-630 мм |  |  |  | маш.-ч | 33.6 | 1 | 33.6 |  |  | 695.97 |  | 68396.43 | [22 empty] | Установки горизонтального бурения со шнековым транспортером для труб диаметром 160-630 мм
9 | ФСЭМ-91.04.02-021 | Установки горизонтального бурения со шнековым транспортером для труб диаметром 160-630 мм |  |  |  | маш.-ч | 33.6 |  | 33.6 | 508.01 | 1.37 | 695.97 |  | 23384.59 | [30 empty] | Установки горизонтального бурения со шнековым транспортером для труб диаметром 160-630 мм
9.1 | 4-100-070 | ОТм(Зтм) Средний разряд машинистов 7 |  |  |  | 4: чел.-ч; 5: 1; 7: 33.6; 10: 548.47; 12: 18428.59 | [28 empty] | ОТм(Зтм) Средний разряд машинистов 7
|  | Итого прямые затраты |  |  |  | 12: 41813.18 | [24 empty] | Итого прямые затраты
|  | ФОТ |  |  |  | 12: 18428.59 | [25 empty] | ФОТ
| Пр/812-004.0-1 | НР Скважины |  |  |  | 4: %; 5: 106; 7: 106; 12: 19534.31 | [25 empty] | НР Скважины
| Пр/774-004.0, Приказ № 774/пр от 11.12.2020 п.16 | СП Скважины |  |  |  | 4: %; 5: 45; 6: 0.85; 7: 38.25; 12: 7048.94 | [25 empty] | СП Скважины
|  | Всего по позиции |  |  |  | 12: 68396.43 | [26 empty] | Всего по позиции
10 | ФСЭМ-91.07.06-001 Сплит-форма Владимирская область на 3 квартал 2026 года.xlsx | Комплексы бентонито-смесительные на базе автомобиля, объем бункера 14,5 м3 |  |  |  | маш.-ч | -33.6 | 1 | -33.6 |  |  | 1955.44 |  | -101806.13 | [22 empty] | Комплексы бентонито-смесительные на базе автомобиля, объем бункера 14,5 м3
10 | ФСЭМ-91.07.06-001 | Комплексы бентонито-смесительные на базе автомобиля, объем бункера 14,5 м3 |  |  |  | маш.-ч | -33.6 |  | -33.6 | 1459.28 | 1.34 | 1955.44 |  | -65702.78 | [30 empty] | Комплексы бентонито-смесительные на базе автомобиля, объем бункера 14,5 м3
10.1 | 4-100-050 | ОТм(Зтм) Средний разряд машинистов 5 |  |  |  | 4: чел.-ч; 5: 1; 7: -33.6; 10: 439.92; 12: -14781.31 | [28 empty] | ОТм(Зтм) Средний разряд машинистов 5
|  | Итого прямые затраты |  |  |  | 12: -80484.09 | [24 empty] | Итого прямые затраты
|  | ФОТ |  |  |  | 12: -14781.31 | [25 empty] | ФОТ
| Пр/812-004.0-1 | НР Скважины |  |  |  | 4: %; 5: 106; 7: 106; 12: -15668.19 | [25 empty] | НР Скважины
| Пр/774-004.0, Приказ № 774/пр от 11.12.2020 п.16 | СП Скважины |  |  |  | 4: %; 5: 45; 6: 0.85; 7: 38.25; 12: -5653.85 | [25 empty] | СП Скважины
|  | Всего по позиции |  |  |  | 12: -101806.13 | [26 empty] | Всего по позиции
11 | ФСЭМ-91.07.06-002 Сплит-форма Владимирская область на 3 квартал 2026 года.xlsx | Установки для приготовления и подачи бентонитового раствора, производительность 30 м3/ч |  |  |  | маш.-ч | 32.4 | 1 | 32.4 |  |  | 138.02 |  | 65055.96 | [22 empty] | Установки для приготовления и подачи бентонитового раствора, производительность 30 м3/ч
11 | ФСЭМ-91.07.06-002 | Установки для приготовления и подачи бентонитового раствора, производительность 30 м3/ч |  |  |  | маш.-ч | 32.4 |  | 32.4 | 103 | 1.34 | 138.02 |  | 4471.85 | [30 empty] | Установки для приготовления и подачи бентонитового раствора, производительность 30 м3/ч
11.1 | 4-100-040 | ОТм(Зтм) Средний разряд машинистов 4 |  |  |  | 4: чел.-ч; 5: 2; 7: 64.8; 10: 382.78; 12: 24804.14 | [28 empty] | ОТм(Зтм) Средний разряд машинистов 4
|  | Итого прямые затраты |  |  |  | 12: 29275.99 | [24 empty] | Итого прямые затраты
|  | ФОТ |  |  |  | 12: 24804.14 | [25 empty] | ФОТ
| Пр/812-004.0-1 | НР Скважины |  |  |  | 4: %; 5: 106; 7: 106; 12: 26292.39 | [25 empty] | НР Скважины
| Пр/774-004.0, Приказ № 774/пр от 11.12.2020 п.16 | СП Скважины |  |  |  | 4: %; 5: 45; 6: 0.85; 7: 38.25; 12: 9487.58 | [25 empty] | СП Скважины
|  | Всего по позиции |  |  |  | 12: 65055.96 | [26 empty] | Всего по позиции
12 | ГЭСН01-01-033-02 | Засыпка траншей и котлованов с перемещением грунта до 5 м бульдозерами мощностью: 59 кВт (80 л.с.), группа грунтов 2 |  |  |  | 4: 1000 м3; 5: 0.003375; 6: 1; 7: 0.003375 | [22 empty] | Засыпка траншей и котлованов с перемещением грунта до 5 м бульдозерами мощностью: 59 кВт (80 л.с.), группа грунтов 2
|  | Объем=(1,5*1,5*1,5) / 1000 | [39 empty] | Объем=(1,5*1,5*1,5) / 1000
| 91.01.01-034 | Бульдозеры, мощность 59 кВт (80 л.с.) |  |  |  | маш.-ч | 8.06 |  | 0.027203 | 828.16 | 1.36 | 1126.3 |  | 30.64 | [23 empty] | Бульдозеры, мощность 59 кВт (80 л.с.)
| 4-100-050 | ОТм(Зтм) Средний разряд машинистов 5 |  |  |  | 4: чел.-ч; 5: 8.06; 7: 0.027203; 10: 439.92; 12: 11.97 | [28 empty] | ОТм(Зтм) Средний разряд машинистов 5
|  | Итого прямые затраты |  |  |  | 12: 42.61 | [24 empty] | Итого прямые затраты
|  | ФОТ |  |  |  | 12: 11.97 | [25 empty] | ФОТ
| Пр/812-001.1-1 | НР Земляные работы, выполняемые механизированным способом |  |  |  | 4: %; 5: 92; 7: 92; 12: 11.01 | [25 empty] | НР Земляные работы, выполняемые механизированным способом
| Пр/774-001.1, Приказ № 774/пр от 11.12.2020 п.16 | СП Земляные работы, выполняемые механизированным способом |  |  |  | 4: %; 5: 46; 6: 0.85; 7: 39.1; 12: 4.68 | [25 empty] | СП Земляные работы, выполняемые механизированным способом
|  | Всего по позиции |  |  |  | 10: 17274.07; 12: 58.3 | [26 empty] | Всего по позиции
13 | ГЭСН01-02-027-05 | Планировка площадей: ручным способом, группа грунтов 2 |  |  |  | 4: 1000 м2; 5: 0.00225; 6: 1; 7: 0.00225 | [22 empty] | Планировка площадей: ручным способом, группа грунтов 2
|  | Объем=(1,5*1,5) / 1000 | [39 empty] | Объем=(1,5*1,5) / 1000
| 1-100-30 | Средний разряд работы 3,0 |  |  |  | 4: чел.-ч; 5: 123; 7: 0.27675; 10: 339.94; 12: 94.08 | [23 empty] | Средний разряд работы 3,0
|  | Итого прямые затраты |  |  |  | 12: 94.08 | [24 empty] | Итого прямые затраты
|  | ФОТ |  |  |  | 12: 94.08 | [25 empty] | ФОТ
| Пр/812-001.4-1 | НР Земляные работы, выполняемые по другим видам работ (подготовительным, сопутствующим, укрепительным) |  |  |  | 4: %; 5: 89; 7: 89; 12: 83.73 | [25 empty] | НР Земляные работы, выполняемые по другим видам работ (подготовительным, сопутствующим, укрепительным)
| Пр/774-001.4, Приказ № 774/пр от 11.12.2020 п.16 | СП Земляные работы, выполняемые по другим видам работ (подготовительным, сопутствующим, укрепительным) |  |  |  | 4: %; 5: 41; 6: 0.85; 7: 34.85; 12: 32.79 | [25 empty] | СП Земляные работы, выполняемые по другим видам работ (подготовительным, сопутствующим, укрепительным)
|  | Всего по позиции |  |  |  | 10: 93600; 12: 210.6 | [26 empty] | Всего по позиции
14 | ГЭСН01-02-005-01 | Уплотнение грунта пневматическими трамбовками, группа грунтов: 1-2 |  |  |  | 4: 100 м3; 5: 0.03375; 6: 1; 7: 0.03375 | [22 empty] | Уплотнение грунта пневматическими трамбовками, группа грунтов: 1-2
|  | Объем=3,375 / 100 | [39 empty] | Объем=3,375 / 100
| 1-100-30 | Средний разряд работы 3,0 |  |  |  | 4: чел.-ч; 5: 12.53; 7: 0.42289; 10: 339.94; 12: 143.76 | [23 empty] | Средний разряд работы 3,0
| 91.08.09-023 | Трамбовки пневматические при работе от передвижных компрессорных установок |  |  |  | маш.-ч | 10.5 |  | 0.35437 | 2.41 | 1.07 | 2.58 |  | 0.91 | [23 empty] | Трамбовки пневматические при работе от передвижных компрессорных установок
| 91.18.01-007 | Компрессоры винтовые передвижные с двигателем внутреннего сгорания, давление до 0,7 МПа (7 атм), производительность до 5,4 м3/мин |  |  |  | 4: маш.-ч; 5: 2.62; 7: 0.088425; 10: 415.03; 12: 36.7 | [23 empty] | Компрессоры винтовые передвижные с двигателем внутреннего сгорания, давление до 0,7 МПа (7 атм), производительность до 5,4 м3/мин
| 4-100-040 | ОТм(Зтм) Средний разряд машинистов 4 |  |  |  | 4: чел.-ч; 5: 2.62; 7: 0.088425; 10: 382.78; 12: 33.85 | [28 empty] | ОТм(Зтм) Средний разряд машинистов 4
|  | Итого прямые затраты |  |  |  | 12: 215.22 | [24 empty] | Итого прямые затраты
|  | ФОТ |  |  |  | 12: 177.61 | [25 empty] | ФОТ
| Пр/812-001.1-1 | НР Земляные работы, выполняемые механизированным способом |  |  |  | 4: %; 5: 92; 7: 92; 12: 163.4 | [25 empty] | НР Земляные работы, выполняемые механизированным способом
| Пр/774-001.1, Приказ № 774/пр от 11.12.2020 п.16 | СП Земляные работы, выполняемые механизированным способом |  |  |  | 4: %; 5: 46; 6: 0.85; 7: 39.1; 12: 69.45 | [25 empty] | СП Земляные работы, выполняемые механизированным способом
|  | Всего по позиции |  |  |  | 10: 13276.15; 12: 448.07 | [26 empty] | Всего по позиции
|  | Всего по разделу 1 |  |  |  | 12: 258812.86 | [31 empty] | Всего по разделу 1
|  | Итоги по смете: | [44 empty] | Итоги по смете:
|  | Всего прямые затраты (справочно) |  |  |  | 12: 137626.18 | [33 empty] | Всего прямые затраты (справочно)
|  | в том числе: | [45 empty] | в том числе:
|  | Оплата труда рабочих |  |  |  | 12: 33182.89 | [33 empty] | Оплата труда рабочих
|  | Эксплуатация машин |  |  |  | 12: 48766.83 | [33 empty] | Эксплуатация машин
|  | Оплата труда машинистов (Отм) |  |  |  | 12: 51074.49 | [33 empty] | Оплата труда машинистов (Отм)
|  | Материалы |  |  |  | 12: 4601.97 | [33 empty] | Материалы
|  | Строительные работы |  |  |  | 12: 258812.86 | [33 empty] | Строительные работы
|  | в том числе: | [45 empty] | в том числе:
|  | оплата труда |  |  |  | 12: 33182.89 | [33 empty] | оплата труда
|  | эксплуатация машин и механизмов |  |  |  | 12: 48766.83 | [33 empty] | эксплуатация машин и механизмов
|  | оплата труда машинистов (Отм) |  |  |  | 12: 51074.49 | [33 empty] | оплата труда машинистов (Отм)
|  | материалы |  |  |  | 12: 4601.97 | [33 empty] | материалы
|  | накладные расходы |  |  |  | 12: 89020.17 | [33 empty] | накладные расходы
|  | сметная прибыль |  |  |  | 12: 32166.51 | [33 empty] | сметная прибыль
|  | Всего ФОТ (справочно) |  |  |  | 12: 84257.38 | [33 empty] | Всего ФОТ (справочно)
|  | Всего накладные расходы (справочно) |  |  |  | 12: 89020.17 | [33 empty] | Всего накладные расходы (справочно)
|  | Всего сметная прибыль (справочно) |  |  |  | 12: 32166.51 | [33 empty] | Всего сметная прибыль (справочно)
|  | Компенсация НДС при УСН |  |  |  | 12: 1012.43 | [33 empty] | Компенсация НДС при УСН
|  | ВСЕГО по смете |  |  |  | 12: 259825.29 | [34 empty] | ВСЕГО по смете
|  | справочно: | [45 empty] | справочно:
|  | Затраты труда рабочих |  |  |  | 7: 78,0514 | [35 empty] | Затраты труда рабочих
|  | Затраты труда машинистов |  |  |  | 7: 116,0948188 | [35 empty] | Затраты труда машинистов
Составил:
[Индивидуальный предприниматель Разин А.В.]
Проверил:
[Начальник ПТО Никитова Е.В.]