## Смета кан. г. Ершов, ул. Юбилей
Приложение № 3
Утверждено приказом Минстроя РФ № 421/пр от 4 августа 2020 г. в редакции приказа № 557/пр от 7 июля 2022 г.
СОГЛАСОВАНО: | [10 empty] | УТВЕРЖДАЮ:
"____" ________________ 2026 года | [10 empty] | "____" ________________ 2026 года | [5 empty] | "____" ________________ 2026 года | "____" ________________ 2026 года
Наименование программного продукта |  |  |  |  | ГРАНД-Смета, версия 2026.2
Наименование редакции сметных нормативов |  |  |  |  | Приказ Минстроя России от 30.12.2021 № 1046/пр; Приказ Минстроя России от 04.08.2020 № 421/пр; Приказ Минстроя России от 21.12.2020 № 812/пр; Приказ Минстроя России от 11.12.2020 № 774/пр; Приказ Минстроя России от 02.08.2023 № 551/пр; Приказ Минстроя России от 14.11.2023 № 817/пр; Приказ Минстроя России от 16.02.2024 № 102/пр; Приказ Минстроя России от 13.05.2024 №323/пр; Приказ Минстроя России от 09.08.2024 №524/пр; Приказ Минстроя России от 07.11.2024 №747/пр; Приказ Минстроя России от 23.01.2025 №30/пр; Приказ Минстроя России от 07.02.2025 №69/пр; Приказ Минстроя России от 19.05.2025 №299/пр; Приказ Минстроя России от 14.08.2025 №490/пр; Приказ Минстроя России от 12.11.2025 №696/пр; Приказ Минстроя России от 17.02.2026 №91/пр; Приказ Минстроя России от 15.05.2026 №301/пр; Приказ Минстроя России от 09.07.2026 №435/пр; Приказ Минстроя России от 12.08.2026 №527/пр | [13 empty] | Наименование редакции сметных нормативов | Приказ Минстроя России от 30.12.2021 № 1046/пр; Приказ Минстроя России от 04.08.2020 № 421/пр; Приказ Минстроя России от 21.12.2020 № 812/пр; Приказ Минстроя России от 11.12.2020 № 774/пр; Приказ Минстроя России от 02.08.2023 № 551/пр; Приказ Минстроя России от 14.11.2023 № 817/пр; Приказ Минстроя России от 16.02.2024 № 102/пр; Приказ Минстроя России от 13.05.2024 №323/пр; Приказ Минстроя России от 09.08.2024 №524/пр; Приказ Минстроя России от 07.11.2024 №747/пр; Приказ Минстроя России от 23.01.2025 №30/пр; Приказ Минстроя России от 07.02.2025 №69/пр; Приказ Минстроя России от 19.05.2025 №299/пр; Приказ Минстроя России от 14.08.2025 №490/пр; Приказ Минстроя России от 12.11.2025 №696/пр; Приказ Минстроя России от 17.02.2026 №91/пр; Приказ Минстроя России от 15.05.2026 №301/пр; Приказ Минстроя России от 09.07.2026 №435/пр; Приказ Минстроя России от 12.08.2026 №527/пр
Реквизиты приказа Минстроя России об утверждении дополнений и изменений к сметным нормативам |  |  |  |  | Приказ Минстроя России от 18 мая 2022 г. № 378/пр, Приказ Минстроя России от 26 августа 2022 г. № 703/пр, Приказ Минстроя России от 26 октября 2022 г. № 905/пр, Приказ Минстроя России от 27 декабря 2022 г. № 1133/пр, Приказ Минстроя России от 10 февраля 2023 г. № 84/пр, Приказ Минстроя России от 11.05.2023 №335/пр; Приказ Минстроя России от 07.07.2022 № 557/пр; Приказ Минстроя России от 02.09.2021 № 636/пр, Приказ Минстроя России от 26.07.2022 № 611/пр; Приказ Минстроя России от 22.04.2022 № 317/пр; Приказ Минстроя России от 02.08.2023 № 551/пр; Приказ Минстроя России от 14.11.2023 № 817/пр; Приказ Минстроя России от 30.01.2024 № 55/пр; Приказ Минстроя России от 16.02.2024 № 102/пр; Приказ Минстроя России от 13.05.2024 №323/пр; Приказ Минстроя России от 09.08.2024 №524/пр; Приказ Минстроя России от 07.11.2024 №747/пр; Приказ Минстроя России от 23.01.2025 №30/пр; Приказ Минстроя России от 07.02.2025 №69/пр; Приказ Минстроя России от 19.05.2025 №299/пр; Приказ Минстроя России от 14.08.2025 №490/пр; Приказ Минстроя России от 12.11.2025 №696/пр; Приказ Минстроя России от 17.02.2026 №91/пр; Приказ Минстроя России от 15.05.2026 №301/пр; Приказ Минстроя России от 09.07.2026 №435/пр; Приказ Минстроя России от 12.08.2026 №527/пр | [15 empty] | Реквизиты приказа Минстроя России об утверждении дополнений и изменений к сметным нормативам | Приказ Минстроя России от 18 мая 2022 г. № 378/пр, Приказ Минстроя России от 26 августа 2022 г. № 703/пр, Приказ Минстроя России от 26 октября 2022 г. № 905/пр, Приказ Минстроя России от 27 декабря 2022 г. № 1133/пр, Приказ Минстроя России от 10 февраля 2023 г. № 84/пр, Приказ Минстроя России от 11.05.2023 №335/пр; Приказ Минстроя России от 07.07.2022 № 557/пр; Приказ Минстроя России от 02.09.2021 № 636/пр, Приказ Минстроя России от 26.07.2022 № 611/пр; Приказ Минстроя России от 22.04.2022 № 317/пр; Приказ Минстроя России от 02.08.2023 № 551/пр; Приказ Минстроя России от 14.11.2023 № 817/пр; Приказ Минстроя России от 30.01.2024 № 55/пр; Приказ Минстроя России от 16.02.2024 № 102/пр; Приказ Минстроя России от 13.05.2024 №323/пр; Приказ Минстроя России от 09.08.2024 №524/пр; Приказ Минстроя России от 07.11.2024 №747/пр; Приказ Минстроя России от 23.01.2025 №30/пр; Приказ Минстроя России от 07.02.2025 №69/пр; Приказ Минстроя России от 19.05.2025 №299/пр; Приказ Минстроя России от 14.08.2025 №490/пр; Приказ Минстроя России от 12.11.2025 №696/пр; Приказ Минстроя России от 17.02.2026 №91/пр; Приказ Минстроя России от 15.05.2026 №301/пр; Приказ Минстроя России от 09.07.2026 №435/пр; Приказ Минстроя России от 12.08.2026 №527/пр
Реквизиты письма Минстроя России об индексах изменения сметной стоимости строительства, включаемые в федеральный реестр сметных нормативов и размещаемые в федеральной государственной информационной системе ценообразования в строительстве, подготовленного в соответствии пунктом 85 Методики расчета индексов изменения сметной стоимости строительства, утвержденной приказом Министерства строительства и жилищно-коммунального хозяйства Российской Федерации от 5 июня 2019 г. № 326/пр |  |  |  |  | Письмо Минстроя России от 24.08.2026 № 52419-ИФ/09 | [9 empty] | Реквизиты письма Минстроя России об индексах изменения сметной стоимости строительства, включаемые в федеральный реестр сметных нормативов и размещаемые в федеральной государственной информационной системе ценообразования в строительстве, подготовленного в соответствии пунктом 85 Методики расчета индексов изменения сметной стоимости строительства, утвержденной приказом Министерства строительства и жилищно-коммунального хозяйства Российской Федерации от 5 июня 2019 г. № 326/пр¹ | Письмо Минстроя России от 24.08.2026 № 52419-ИФ/09 | [6 empty] | Реквизиты письма Минстроя России об индексах изменения сметной стоимости строительства, включаемые в федеральный реестр сметных нормативов и размещаемые в федеральной государственной информационной системе ценообразования в строительстве, подготовленного в соответствии пунктом 85 Методики расчета индексов изменения сметной стоимости строительства, утвержденной приказом Министерства строительства и жилищно-коммунального хозяйства Российской Федерации от 5 июня 2019 г. № 326/пр | Письмо Минстроя России от 24.08.2026 № 52419-ИФ/09
Реквизиты нормативного правового акта об утверждении оплаты труда, утверждаемый в соответствии с пунктом 22(1) Правилами мониторинга цен, утвержденными постановлением Правительства Российской Федерации от 23 декабря 2016 г. № 1452 |  |  |  |  | Приказ Министерства строительства и жилищно-коммунального хозяйства Саратовской области от 16.03.2026 № 146 | [9 empty] | Реквизиты нормативного правового акта об утверждении оплаты труда, утверждаемый в соответствии с пунктом 22(1) Правилами мониторинга цен, утвержденными постановлением Правительства Российской Федерации от 23 декабря 2016 г. № 1452 | Приказ Министерства строительства и жилищно-коммунального хозяйства Саратовской области от 16.03.2026 № 146 | [8 empty] | Реквизиты нормативного правового акта об утверждении оплаты труда, утверждаемый в соответствии с пунктом 22(1) Правилами мониторинга цен, утвержденными постановлением Правительства Российской Федерации от 23 декабря 2016 г. № 1452 | Приказ Министерства строительства и жилищно-коммунального хозяйства Саратовской области от 16.03.2026 № 146
Обоснование принятых текущих цен на строительные ресурсы |  |  |  |  | Сметная стоимость объекта составлена ресурсно-индексным методом в соответствии с Федеральной сметной нормативной базой (ФСНБ-2022 (с изм. 1-19) в текущем уровне цен по состоянию на 3 квартал 2026 г. | [10 empty] | Сметная стоимость объекта составлена ресурсно-индексным методом в соответствии с Федеральной сметной нормативной базой (ФСНБ-2022 (с изм. 1-19) в текущем уровне цен по состоянию на 3 квартал 2026 г. | [10 empty] | Обоснование принятых текущих цен на строительные ресурсы | Сметная стоимость объекта составлена ресурсно-индексным методом в соответствии с Федеральной сметной нормативной базой (ФСНБ-2022 (с изм. 1-19) в текущем уровне цен по состоянию на 3 квартал 2026 г.
Наименование субъекта Российской Федерации |  |  |  |  | 64. Саратовская область | [10 empty] | 64. Саратовская область | [12 empty] | Наименование субъекта Российской Федерации | 64. Саратовская область
Наименование зоны субъекта Российской Федерации |  |  |  |  | Саратовская область | [10 empty] | Саратовская область | [14 empty] | Наименование зоны субъекта Российской Федерации | Саратовская область
Капитальный ремонт канализационной сети (самотечный коллектор по ул. Юбилейная от д. № 80Т до д. №62 в г. Ершове Саратовской области)
(наименование стройки)
Капитальный ремонт канализационной сети (самотечный коллектор по ул. Юбилейная от д. № 80Т до д. №62 в г. Ершове Саратовской области)
(наименование объекта капитального строительства)
ЛОКАЛЬНЫЙ СМЕТНЫЙ РАСЧЕТ (СМЕТА) № 06-01-01
Капитальный ремонт канализационной сети (самотечный коллектор по ул. Юбилейная от д. № 80Т до д. №62 в г. Ершове Саратовской области) | [32 empty] | Смета кан. г. Ершов, ул. Юбилейная L=320 м (1 часть)
(наименование работ и затрат)
Составлен | ресурсно-индексным | методом
Основание | Аварийный акт
(проектная и (или) иная техническая документация)
Составлен(а) в текущем уровне цен |  | III квартал 2026 года | [31 empty] | III квартал 2026 года
Сметная стоимость |  |  | 8238.94 | тыс.руб.
в том числе:
| строительных работ |  | 6753.23 | тыс.руб. |  |  |  |  | Средства на оплату труда рабочих |  |  |  | 316.44 | тыс.руб.
| монтажных работ |  | 0 | тыс.руб. |  |  |  |  | Средства на оплату труда машинистов |  |  |  | 409.98 | тыс.руб.
| оборудования |  | 0 | тыс.руб. |  |  |  |  | Нормативные затраты труда рабочих |  |  |  | 834.95 | чел.-ч.
| прочих затрат |  | 0 | тыс.руб. |  |  |  |  | Нормативные затраты труда машинистов |  |  |  | 847.61 | чел.-ч.
№ п/п | Обоснование | Наименование работ и затрат |  |  |  | Единица измерения | Количество |  |  | Сметная стоимость, руб.
[7 empty] | на единицу измерения | коэффициенты | всего с учетом коэффициентов | на единицу измерения в базисном уровне цен | индекс | на единицу измерения в текущем уровне цен | коэффициенты | всего в текущем уровне цен
1 | 2 | 3 |  |  |  | 4 | 5 | 6 | 7 | 8 | 9 | 10 | 11 | 12
Раздел 1. Сети К1 | [34 empty] | Раздел 1. Сети К1
Земляные работы (приямок) | [35 empty] | Земляные работы (приямок)
1 | ГЭСН01-01-007-02 | Разработка грунта в отвал в котлованах объемом до 1000 м3 экскаваторами с ковшом вместимостью 0,5 (0,5-0,63) м3, группа грунтов: 2 |  |  |  | 4: 1000 м3; 5: 0.7039; 6: 1; 7: 0.7039 | [22 empty] | Разработка грунта в отвал в котлованах объемом до 1000 м3 экскаваторами с ковшом вместимостью 0,5 (0,5-0,63) м3, группа грунтов: 2
|  | Объем=703,9 / 1000 | [35 empty] | Объем=703,9 / 1000
| 421/пр_2020_прил.10_т.5_п.9.3_гр.3 | Производство ремонтно-строительных работ осуществляется в стесненных условиях населенных пунктов: территорий общего пользования ОЗП=1,1; ЭМ=1,1 к расх.; ЗПМ=1,1; ТЗ=1,1; ТЗМ=1,1 | [36 empty] | Производство ремонтно-строительных работ осуществляется в стесненных условиях населенных пунктов: территорий общего пользования ОЗП=1,1; ЭМ=1,1 к расх.; ЗПМ=1,1; ТЗ=1,1; ТЗМ=1,1
| 421/пр_2020_п.58_пп.б | Для работ, при которых выполняемые технологические процессы аналогичны технологическим процессам в новом строительстве, в том числе по возведению новых конструктивных элементов ОЗП=1,15; ЭМ=1,25 к расх.; ТЗ=1,15 | [36 empty] | Для работ, при которых выполняемые технологические процессы аналогичны технологическим процессам в новом строительстве, в том числе по возведению новых конструктивных элементов ОЗП=1,15; ЭМ=1,25 к расх.; ТЗ=1,15
| 91.01.05-085 | Экскаваторы одноковшовые дизельные на гусеничном ходу, объем ковша 0,5 м3 |  |  |  | маш.-ч | 27.5 | 1.375 | 26.6162 | 1054.03 | 1.32 | 1391.32 |  | 37031.68 | [25 empty] | Экскаваторы одноковшовые дизельные на гусеничном ходу, объем ковша 0,5 м3
| 4-100-060 | ОТм(Зтм) Средний разряд машинистов 6 |  |  |  | чел.-ч | 27.5 | 1.1 | 21.293 |  |  | 501.48 |  | 10678 | [26 empty] | ОТм(Зтм) Средний разряд машинистов 6
|  | Итого прямые затраты |  |  |  | 12: 47709.68 | [27 empty] | Итого прямые затраты
|  | ФОТ |  |  |  | 12: 10678 | [28 empty] | ФОТ
| Пр/812-001.1-1 | НР Земляные работы, выполняемые механизированным способом |  |  |  | 4: %; 5: 92; 7: 92; 12: 9823.76 | [28 empty] | НР Земляные работы, выполняемые механизированным способом
| Пр/774-001.1, Приказ № 774/пр от 11.12.2020 п.16 | СП Земляные работы, выполняемые механизированным способом |  |  |  | 4: %; 5: 46; 6: 0.85; 7: 39.1; 12: 4175.1 | [28 empty] | СП Земляные работы, выполняемые механизированным способом
|  | Всего по позиции |  |  |  | 10: 87666.63; 12: 61708.54 | [29 empty] | Всего по позиции
а1=0,35+0,5+0,35=1,2; а2=(5*0,75)+1,2+(5*0,75)=8,7; V=(1,2+8,7)/2*5*(5*6)=742,5-37,3-1,3=703,9 | [44 empty] | а1=0,35+0,5+0,35=1,2; а2=(5*0,75)+1,2+(5*0,75)=8,7; V=(1,2+8,7)/2*5*(5*6)=742,5-37,3-1,3=703,9
2 | ГЭСН01-01-019-02 | Разработка грунта с погрузкой на автомобили-самосвалы в котлованах объемом до 1000 м3 экскаваторами с ковшом вместимостью 0,5 м3, группа грунтов: 2 |  |  |  | 4: 1000 м3; 5: 0.0373; 6: 1; 7: 0.0373 | [22 empty] | Разработка грунта с погрузкой на автомобили-самосвалы в котлованах объемом до 1000 м3 экскаваторами с ковшом вместимостью 0,5 м3, группа грунтов: 2
|  | Объем=(3,14*0,75*0,75*5*4+3,14*0,25*0,25*5*2) / 1000 | [35 empty] | Объем=(3,14*0,75*0,75*5*4+3,14*0,25*0,25*5*2) / 1000
| 421/пр_2020_прил.10_т.5_п.9.3_гр.3 | Производство ремонтно-строительных работ осуществляется в стесненных условиях населенных пунктов: территорий общего пользования ОЗП=1,1; ЭМ=1,1 к расх.; ЗПМ=1,1; ТЗ=1,1; ТЗМ=1,1 | [36 empty] | Производство ремонтно-строительных работ осуществляется в стесненных условиях населенных пунктов: территорий общего пользования ОЗП=1,1; ЭМ=1,1 к расх.; ЗПМ=1,1; ТЗ=1,1; ТЗМ=1,1
| 421/пр_2020_п.58_пп.б | Для работ, при которых выполняемые технологические процессы аналогичны технологическим процессам в новом строительстве, в том числе по возведению новых конструктивных элементов ОЗП=1,15; ЭМ=1,25 к расх.; ТЗ=1,15 | [36 empty] | Для работ, при которых выполняемые технологические процессы аналогичны технологическим процессам в новом строительстве, в том числе по возведению новых конструктивных элементов ОЗП=1,15; ЭМ=1,25 к расх.; ТЗ=1,15
| 91.01.05-085 | Экскаваторы одноковшовые дизельные на гусеничном ходу, объем ковша 0,5 м3 |  |  |  | маш.-ч | 34.5 | 1.375 | 1.7694 | 1054.03 | 1.32 | 1391.32 |  | 2461.83 | [25 empty] | Экскаваторы одноковшовые дизельные на гусеничном ходу, объем ковша 0,5 м3
| 4-100-060 | ОТм(Зтм) Средний разряд машинистов 6 |  |  |  | чел.-ч | 34.5 | 1.1 | 1.4155 |  |  | 501.48 |  | 709.86 | [26 empty] | ОТм(Зтм) Средний разряд машинистов 6
|  | Итого прямые затраты |  |  |  | 12: 3171.69 | [27 empty] | Итого прямые затраты
|  | ФОТ |  |  |  | 12: 709.86 | [28 empty] | ФОТ
| Пр/812-001.1-1 | НР Земляные работы, выполняемые механизированным способом |  |  |  | 4: %; 5: 92; 7: 92; 12: 653.07 | [28 empty] | НР Земляные работы, выполняемые механизированным способом
| Пр/774-001.1, Приказ № 774/пр от 11.12.2020 п.16 | СП Земляные работы, выполняемые механизированным способом |  |  |  | 4: %; 5: 46; 6: 0.85; 7: 39.1; 12: 277.56 | [28 empty] | СП Земляные работы, выполняемые механизированным способом
|  | Всего по позиции |  |  |  | 10: 109981.77; 12: 4102.32 | [29 empty] | Всего по позиции
3 | 02-15-1-01-0003 | Перевозка грузов I класса автомобилями-самосвалами грузоподъемностью до 15 т по дорогам с усовершенствованным (асфальтобетонным, цементобетонным, железобетонным, обработанным органическим вяжущим) дорожным покрытием на расстояние 3 км |  |  |  | 1т груза | 65.3 | 1 | 65.3 |  |  | 109.17 |  | 7128.8 | [22 empty] | Перевозка грузов I класса автомобилями-самосвалами грузоподъемностью до 15 т по дорогам с усовершенствованным (асфальтобетонным, цементобетонным, железобетонным, обработанным органическим вяжущим) дорожным покрытием на расстояние 3 км
|  | Объем=37,3*1,75 | [35 empty] | Объем=37,3*1,75
|  | Всего по позиции |  |  |  | 12: 7128.8 | [29 empty] | Всего по позиции
4 | ГЭСН01-02-056-08 | Разработка грунта вручную в траншеях шириной более 2 м и котлованах площадью сечения до 5 м2 с креплениями, глубина траншей и котлованов: до 3 м, группа грунтов 2 |  |  |  | 4: 100 м3; 5: 0.013; 6: 1; 7: 0.013 | [22 empty] | Разработка грунта вручную в траншеях шириной более 2 м и котлованах площадью сечения до 5 м2 с креплениями, глубина траншей и котлованов: до 3 м, группа грунтов 2
|  | Объем=(1,2*1,2*0,15*6) / 100 | [35 empty] | Объем=(1,2*1,2*0,15*6) / 100
| 421/пр_2020_прил.10_т.5_п.9.3_гр.3 | Производство ремонтно-строительных работ осуществляется в стесненных условиях населенных пунктов: территорий общего пользования ОЗП=1,1; ЭМ=1,1 к расх.; ЗПМ=1,1; ТЗ=1,1; ТЗМ=1,1 | [36 empty] | Производство ремонтно-строительных работ осуществляется в стесненных условиях населенных пунктов: территорий общего пользования ОЗП=1,1; ЭМ=1,1 к расх.; ЗПМ=1,1; ТЗ=1,1; ТЗМ=1,1
| Прил.1.12 п.3.187 | Доработка вручную, зачистка дна и стенок с выкидкой грунта в котлованах и траншеях, разработанных механизированным способом ОЗП=1,2; ТЗ=1,2 | [36 empty] | Доработка вручную, зачистка дна и стенок с выкидкой грунта в котлованах и траншеях, разработанных механизированным способом ОЗП=1,2; ТЗ=1,2
| 421/пр_2020_п.58_пп.б | Для работ, при которых выполняемые технологические процессы аналогичны технологическим процессам в новом строительстве, в том числе по возведению новых конструктивных элементов ОЗП=1,15; ЭМ=1,25 к расх.; ТЗ=1,15 | [36 empty] | Для работ, при которых выполняемые технологические процессы аналогичны технологическим процессам в новом строительстве, в том числе по возведению новых конструктивных элементов ОЗП=1,15; ЭМ=1,25 к расх.; ТЗ=1,15
| 1-100-28 | Средний разряд работы 2,8 |  |  |  | чел.-ч | 296 | 1.518 | 5.8413 |  |  | 325.96 |  | 1904.02 | [25 empty] | Средний разряд работы 2,8
|  | Итого прямые затраты |  |  |  | 12: 1904.02 | [27 empty] | Итого прямые затраты
|  | ФОТ |  |  |  | 12: 1904.02 | [28 empty] | ФОТ
| Пр/812-001.2-1 | НР Земляные работы, выполняемые ручным способом |  |  |  | 4: %; 5: 89; 7: 89; 12: 1694.58 | [28 empty] | НР Земляные работы, выполняемые ручным способом
| Пр/774-001.2, Приказ № 774/пр от 11.12.2020 п.16 | СП Земляные работы, выполняемые ручным способом |  |  |  | 4: %; 5: 40; 6: 0.85; 7: 34; 12: 647.37 | [28 empty] | СП Земляные работы, выполняемые ручным способом
|  | Всего по позиции |  |  |  | 10: 326613.08; 12: 4245.97 | [29 empty] | Всего по позиции
5 | ГЭСН22-06-002-12 | Промывка без дезинфекции трубопроводов диаметром: 500 мм |  |  |  | 4: км; 5: 0.2; 6: 1; 7: 0.2 | [22 empty] | Промывка без дезинфекции трубопроводов диаметром: 500 мм
|  | Объем=200/1000 | [35 empty] | Объем=200/1000
| 421/пр_2020_прил.10_т.5_п.9.3_гр.3 | Производство ремонтно-строительных работ осуществляется в стесненных условиях населенных пунктов: территорий общего пользования ОЗП=1,1; ЭМ=1,1 к расх.; ЗПМ=1,1; ТЗ=1,1; ТЗМ=1,1 | [36 empty] | Производство ремонтно-строительных работ осуществляется в стесненных условиях населенных пунктов: территорий общего пользования ОЗП=1,1; ЭМ=1,1 к расх.; ЗПМ=1,1; ТЗ=1,1; ТЗМ=1,1
| 421/пр_2020_п.58_пп.б | Для работ, при которых выполняемые технологические процессы аналогичны технологическим процессам в новом строительстве, в том числе по возведению новых конструктивных элементов ОЗП=1,15; ЭМ=1,25 к расх.; ТЗ=1,15 | [36 empty] | Для работ, при которых выполняемые технологические процессы аналогичны технологическим процессам в новом строительстве, в том числе по возведению новых конструктивных элементов ОЗП=1,15; ЭМ=1,25 к расх.; ТЗ=1,15
| 1-100-30 | Средний разряд работы 3,0 |  |  |  | чел.-ч | 45.3 | 1.265 | 11.4609 |  |  | 331.53 |  | 3799.63 | [25 empty] | Средний разряд работы 3,0
| 01.7.03.01-0001 | Вода |  |  |  | м3 | 710 |  | 142 | 35.71 | 0.88 | 31.42 |  | 4461.64 | [25 empty] | Вода
|  | Итого прямые затраты |  |  |  | 12: 8261.27 | [27 empty] | Итого прямые затраты
|  | ФОТ |  |  |  | 12: 3799.63 | [28 empty] | ФОТ
| Пр/812-018.0-1 | НР Наружные сети водопровода, канализации, теплоснабжения, газопровода |  |  |  | 4: %; 5: 117; 7: 117; 12: 4445.57 | [28 empty] | НР Наружные сети водопровода, канализации, теплоснабжения, газопровода
| Пр/774-018.0, Приказ № 774/пр от 11.12.2020 п.16 | СП Наружные сети водопровода, канализации, теплоснабжения, газопровода |  |  |  | 4: %; 5: 74; 6: 0.85; 7: 62.9; 12: 2389.97 | [28 empty] | СП Наружные сети водопровода, канализации, теплоснабжения, газопровода
|  | Всего по позиции |  |  |  | 10: 75484.05; 12: 15096.81 | [29 empty] | Всего по позиции
прим. Пролив системы водоотведения | [44 empty] | прим. Пролив системы водоотведения
6 | ГЭСН23-04-008-01 | Присоединение канализационных трубопроводов к существующей сети в грунтах: сухих | [34 empty] | Присоединение канализационных трубопроводов к существующей сети в грунтах: сухих | bar: 4 to 7
| 421/пр_2020_прил.10_т.5_п.9.3_гр.3 | Производство ремонтно-строительных работ осуществляется в стесненных условиях населенных пунктов: территорий общего пользования ОЗП=1,1; ЭМ=1,1 к расх.; ЗПМ=1,1; ТЗ=1,1; ТЗМ=1,1 | [36 empty] | Производство ремонтно-строительных работ осуществляется в стесненных условиях населенных пунктов: территорий общего пользования ОЗП=1,1; ЭМ=1,1 к расх.; ЗПМ=1,1; ТЗ=1,1; ТЗМ=1,1
| 421/пр_2020_п.58_пп.б | Для работ, при которых выполняемые технологические процессы аналогичны технологическим процессам в новом строительстве, в том числе по возведению новых конструктивных элементов ОЗП=1,15; ЭМ=1,25 к расх.; ТЗ=1,15 | [36 empty] | Для работ, при которых выполняемые технологические процессы аналогичны технологическим процессам в новом строительстве, в том числе по возведению новых конструктивных элементов ОЗП=1,15; ЭМ=1,25 к расх.; ТЗ=1,15
| 1-100-35 | Средний разряд работы 3,5 |  |  |  | чел.-ч | 16.84 | 1.265 | 21.3026 |  |  | 352.43 |  | 7507.68 | [25 empty] | Средний разряд работы 3,5
| 02.3.01.02-1118 | Песок природный для строительных работ II класс, средний |  |  |  | м3 | 0.2 |  | 0.2 | 565.2 | 2.72 | 1537.34 |  | 307.47 | [25 empty] | Песок природный для строительных работ II класс, средний
| 03.2.01.02-0012 | Портландцемент с минеральными добавками общестроительный ЦЕМ II 32,5Н |  |  |  | 4: т; 5: 0.001; 7: 0.001; 10: 7374.68; 12: 7.37 | [25 empty] | Портландцемент с минеральными добавками общестроительный ЦЕМ II 32,5Н
| 04.3.01.09-0014 | Раствор готовый кладочный, цементный, М100 |  |  |  | 4: м3; 5: 0.001; 7: 0.001; 10: 5015.46; 12: 5.02 | [25 empty] | Раствор готовый кладочный, цементный, М100
| 04.1.02.05-0126 | Смеси бетонные тяжелого бетона (БСТ) на щебне из гравия, класс В12,5, F(1)100, W2 |  |  |  | м3 | 0.065 |  | 0.065 | 4475.66 | 1.34 | 5997.38 |  | 389.83 | [25 empty] | Смеси бетонные тяжелого бетона (БСТ) на щебне из гравия, класс В12,5, F(1)100, W2
|  | Итого прямые затраты |  |  |  | 12: 8217.37 | [27 empty] | Итого прямые затраты
|  | ФОТ |  |  |  | 12: 7507.68 | [28 empty] | ФОТ
| Пр/812-018.0-1 | НР Наружные сети водопровода, канализации, теплоснабжения, газопровода |  |  |  | 4: %; 5: 117; 7: 117; 12: 8783.99 | [28 empty] | НР Наружные сети водопровода, канализации, теплоснабжения, газопровода
| Пр/774-018.0, Приказ № 774/пр от 11.12.2020 п.16 | СП Наружные сети водопровода, канализации, теплоснабжения, газопровода |  |  |  | 4: %; 5: 74; 6: 0.85; 7: 62.9; 12: 4722.33 | [28 empty] | СП Наружные сети водопровода, канализации, теплоснабжения, газопровода
|  | Всего по позиции |  |  |  | 10: 21723.69; 12: 21723.69 | [29 empty] | Всего по позиции
7 | ГЭСН01-02-061-01 | Засыпка вручную траншей, пазух котлованов и ям, группа грунтов: 1 |  |  |  | 4: 100 м3; 5: 0.013; 6: 1; 7: 0.013 | [22 empty] | Засыпка вручную траншей, пазух котлованов и ям, группа грунтов: 1
|  | Объем=(1,2*1,2*0,15*6) / 100 | [35 empty] | Объем=(1,2*1,2*0,15*6) / 100
| 421/пр_2020_прил.10_т.5_п.9.3_гр.3 | Производство ремонтно-строительных работ осуществляется в стесненных условиях населенных пунктов: территорий общего пользования ОЗП=1,1; ЭМ=1,1 к расх.; ЗПМ=1,1; ТЗ=1,1; ТЗМ=1,1 | [36 empty] | Производство ремонтно-строительных работ осуществляется в стесненных условиях населенных пунктов: территорий общего пользования ОЗП=1,1; ЭМ=1,1 к расх.; ЗПМ=1,1; ТЗ=1,1; ТЗМ=1,1
| 421/пр_2020_п.58_пп.б | Для работ, при которых выполняемые технологические процессы аналогичны технологическим процессам в новом строительстве, в том числе по возведению новых конструктивных элементов ОЗП=1,15; ЭМ=1,25 к расх.; ТЗ=1,15 | [36 empty] | Для работ, при которых выполняемые технологические процессы аналогичны технологическим процессам в новом строительстве, в том числе по возведению новых конструктивных элементов ОЗП=1,15; ЭМ=1,25 к расх.; ТЗ=1,15
| 1-100-15 | Средний разряд работы 1,5 |  |  |  | чел.-ч | 88.5 | 1.265 | 1.4554 |  |  | 291.14 |  | 423.72 | [25 empty] | Средний разряд работы 1,5
|  | Итого прямые затраты |  |  |  | 12: 423.72 | [27 empty] | Итого прямые затраты
|  | ФОТ |  |  |  | 12: 423.72 | [28 empty] | ФОТ
| Пр/812-001.2-1 | НР Земляные работы, выполняемые ручным способом |  |  |  | 4: %; 5: 89; 7: 89; 12: 377.11 | [28 empty] | НР Земляные работы, выполняемые ручным способом
| Пр/774-001.2, Приказ № 774/пр от 11.12.2020 п.16 | СП Земляные работы, выполняемые ручным способом |  |  |  | 4: %; 5: 40; 6: 0.85; 7: 34; 12: 144.06 | [28 empty] | СП Земляные работы, выполняемые ручным способом
|  | Всего по позиции |  |  |  | 10: 72683.85; 12: 944.89 | [29 empty] | Всего по позиции
8 | ГЭСН01-01-033-01 | Засыпка траншей и котлованов с перемещением грунта до 5 м бульдозерами мощностью: 59 кВт (80 л.с.), группа грунтов 1 |  |  |  | 4: 1000 м3; 5: 0.7026; 6: 1; 7: 0.7026 | [22 empty] | Засыпка траншей и котлованов с перемещением грунта до 5 м бульдозерами мощностью: 59 кВт (80 л.с.), группа грунтов 1
|  | Объем=(703,9-1,3) / 1000 | [35 empty] | Объем=(703,9-1,3) / 1000
| 421/пр_2020_прил.10_т.5_п.9.3_гр.3 | Производство ремонтно-строительных работ осуществляется в стесненных условиях населенных пунктов: территорий общего пользования ОЗП=1,1; ЭМ=1,1 к расх.; ЗПМ=1,1; ТЗ=1,1; ТЗМ=1,1 | [36 empty] | Производство ремонтно-строительных работ осуществляется в стесненных условиях населенных пунктов: территорий общего пользования ОЗП=1,1; ЭМ=1,1 к расх.; ЗПМ=1,1; ТЗ=1,1; ТЗМ=1,1
| 421/пр_2020_п.58_пп.б | Для работ, при которых выполняемые технологические процессы аналогичны технологическим процессам в новом строительстве, в том числе по возведению новых конструктивных элементов ОЗП=1,15; ЭМ=1,25 к расх.; ТЗ=1,15 | [36 empty] | Для работ, при которых выполняемые технологические процессы аналогичны технологическим процессам в новом строительстве, в том числе по возведению новых конструктивных элементов ОЗП=1,15; ЭМ=1,25 к расх.; ТЗ=1,15
| 91.01.01-034 | Бульдозеры, мощность 59 кВт (80 л.с.) |  |  |  | маш.-ч | 6.91 | 1.375 | 6.6756 | 828.16 | 1.36 | 1126.3 |  | 7518.7 | [25 empty] | Бульдозеры, мощность 59 кВт (80 л.с.)
| 4-100-050 | ОТм(Зтм) Средний разряд машинистов 5 |  |  |  | чел.-ч | 6.91 | 1.1 | 5.3405 |  |  | 429.04 |  | 2291.27 | [26 empty] | ОТм(Зтм) Средний разряд машинистов 5
|  | Итого прямые затраты |  |  |  | 12: 9809.97 | [27 empty] | Итого прямые затраты
|  | ФОТ |  |  |  | 12: 2291.27 | [28 empty] | ФОТ
| Пр/812-001.1-1 | НР Земляные работы, выполняемые механизированным способом |  |  |  | 4: %; 5: 92; 7: 92; 12: 2107.97 | [28 empty] | НР Земляные работы, выполняемые механизированным способом
| Пр/774-001.1, Приказ № 774/пр от 11.12.2020 п.16 | СП Земляные работы, выполняемые механизированным способом |  |  |  | 4: %; 5: 46; 6: 0.85; 7: 39.1; 12: 895.89 | [28 empty] | СП Земляные работы, выполняемые механизированным способом
|  | Всего по позиции |  |  |  | 10: 18237.73; 12: 12813.83 | [29 empty] | Всего по позиции
9 | ГЭСН01-02-005-01 | Уплотнение грунта пневматическими трамбовками, группа грунтов: 1-2 |  |  |  | 4: 100 м3; 5: 7.026; 6: 1; 7: 7.026 | [22 empty] | Уплотнение грунта пневматическими трамбовками, группа грунтов: 1-2
|  | Объем=(703,9-1,3) / 100 | [35 empty] | Объем=(703,9-1,3) / 100
| 421/пр_2020_прил.10_т.5_п.9.3_гр.3 | Производство ремонтно-строительных работ осуществляется в стесненных условиях населенных пунктов: территорий общего пользования ОЗП=1,1; ЭМ=1,1 к расх.; ЗПМ=1,1; ТЗ=1,1; ТЗМ=1,1 | [36 empty] | Производство ремонтно-строительных работ осуществляется в стесненных условиях населенных пунктов: территорий общего пользования ОЗП=1,1; ЭМ=1,1 к расх.; ЗПМ=1,1; ТЗ=1,1; ТЗМ=1,1
| 1-100-30 | Средний разряд работы 3,0 |  |  |  | чел.-ч | 12.53 | 1.1 | 96.8394 |  |  | 331.53 |  | 32105.15 | [25 empty] | Средний разряд работы 3,0
| 91.08.09-023 | Трамбовки пневматические при работе от передвижных компрессорных установок |  |  |  | маш.-ч | 10.5 | 1.1 | 81.1503 | 2.41 | 1.07 | 2.58 |  | 209.37 | [25 empty] | Трамбовки пневматические при работе от передвижных компрессорных установок
| 91.18.01-007 | Компрессоры винтовые передвижные с двигателем внутреннего сгорания, давление до 0,7 МПа (7 атм), производительность до 5,4 м3/мин |  |  |  | маш.-ч | 2.62 | 1.1 | 20.2489 |  |  | 411.97 |  | 8341.95 | [25 empty] | Компрессоры винтовые передвижные с двигателем внутреннего сгорания, давление до 0,7 МПа (7 атм), производительность до 5,4 м3/мин
| 4-100-040 | ОТм(Зтм) Средний разряд машинистов 4 |  |  |  | чел.-ч | 2.62 | 1.1 | 20.2489 |  |  | 373.32 |  | 7559.33 | [26 empty] | ОТм(Зтм) Средний разряд машинистов 4
|  | Итого прямые затраты |  |  |  | 12: 48215.8 | [27 empty] | Итого прямые затраты
|  | ФОТ |  |  |  | 12: 39664.48 | [28 empty] | ФОТ
| Пр/812-001.1-1 | НР Земляные работы, выполняемые механизированным способом |  |  |  | 4: %; 5: 92; 7: 92; 12: 36491.32 | [28 empty] | НР Земляные работы, выполняемые механизированным способом
| Пр/774-001.1, Приказ № 774/пр от 11.12.2020 п.16 | СП Земляные работы, выполняемые механизированным способом |  |  |  | 4: %; 5: 46; 6: 0.85; 7: 39.1; 12: 15508.81 | [28 empty] | СП Земляные работы, выполняемые механизированным способом
|  | Всего по позиции |  |  |  | 10: 14263.58; 12: 100215.93 | [29 empty] | Всего по позиции
Монтаж трубопровода | [35 empty] | Монтаж трубопровода
10 | ГЭСН25-06-006-09 | Разгрузка на трассе труб: Ду 500 мм |  |  |  | 4: км труб; 5: 0.2; 6: 1; 7: 0.2 | [22 empty] | Разгрузка на трассе труб: Ду 500 мм
|  | Объем=200/1000 | [35 empty] | Объем=200/1000
| 421/пр_2020_прил.10_т.5_п.9.3_гр.3 | Производство ремонтно-строительных работ осуществляется в стесненных условиях населенных пунктов: территорий общего пользования ОЗП=1,1; ЭМ=1,1 к расх.; ЗПМ=1,1; ТЗ=1,1; ТЗМ=1,1 | [36 empty] | Производство ремонтно-строительных работ осуществляется в стесненных условиях населенных пунктов: территорий общего пользования ОЗП=1,1; ЭМ=1,1 к расх.; ЗПМ=1,1; ТЗ=1,1; ТЗМ=1,1
| 421/пр_2020_п.58_пп.б | Для работ, при которых выполняемые технологические процессы аналогичны технологическим процессам в новом строительстве, в том числе по возведению новых конструктивных элементов ОЗП=1,15; ЭМ=1,25 к расх.; ТЗ=1,15 | [36 empty] | Для работ, при которых выполняемые технологические процессы аналогичны технологическим процессам в новом строительстве, в том числе по возведению новых конструктивных элементов ОЗП=1,15; ЭМ=1,25 к расх.; ТЗ=1,15
| 1-100-24 | Средний разряд работы 2,4 |  |  |  | чел.-ч | 13.88 | 1.265 | 3.5116 |  |  | 314.82 |  | 1105.53 | [25 empty] | Средний разряд работы 2,4
| 91.10.05-007 | Трубоукладчики, номинальная грузоподъемность 12,5 т |  |  |  | маш.-ч | 4.03 | 1.375 | 1.1082 | 2279.32 | 1.13 | 2575.63 |  | 2854.44 | [25 empty] | Трубоукладчики, номинальная грузоподъемность 12,5 т
| 4-100-070 | ОТм(Зтм) Средний разряд машинистов 7 |  |  |  | чел.-ч | 4.03 | 1.1 | 0.8866 |  |  | 534.91 |  | 474.25 | [26 empty] | ОТм(Зтм) Средний разряд машинистов 7
| 11.1.03.01-0067 | Брус обрезной хвойных пород (ель, сосна), естественной влажности, длина 2-6,5 м, ширина 100 и более мм, толщина 100 и более мм, сорт III |  |  |  | м3 | 0.86 |  | 0.172 | 16655 | 1.04 | 17321.2 |  | 2979.25 | [25 empty] | Брус обрезной хвойных пород (ель, сосна), естественной влажности, длина 2-6,5 м, ширина 100 и более мм, толщина 100 и более мм, сорт III
|  | Итого прямые затраты |  |  |  | 12: 7413.47 | [27 empty] | Итого прямые затраты
|  | ФОТ |  |  |  | 12: 1579.78 | [28 empty] | ФОТ
| Пр/812-019.0-1 | НР Магистральные и промысловые трубопроводы |  |  |  | 4: %; 5: 111; 7: 111; 12: 1753.56 | [28 empty] | НР Магистральные и промысловые трубопроводы
| Пр/774-019.0, Приказ № 774/пр от 11.12.2020 п.16 | СП Магистральные и промысловые трубопроводы |  |  |  | 4: %; 5: 60; 6: 0.85; 7: 51; 12: 805.69 | [28 empty] | СП Магистральные и промысловые трубопроводы
|  | Всего по позиции |  |  |  | 10: 49863.6; 12: 9972.72 | [29 empty] | Всего по позиции
11 | ГЭСН04-01-079-02 | Монтаж установки горизонтального направленного бурения с тяговым усилием: 50 тс (500 кН) | [34 empty] | Монтаж установки горизонтального направленного бурения с тяговым усилием: 50 тс (500 кН) | bar: 4 to 7
| 421/пр_2020_прил.10_т.5_п.9.3_гр.3 | Производство ремонтно-строительных работ осуществляется в стесненных условиях населенных пунктов: территорий общего пользования ОЗП=1,1; ЭМ=1,1 к расх.; ЗПМ=1,1; ТЗ=1,1; ТЗМ=1,1 | [36 empty] | Производство ремонтно-строительных работ осуществляется в стесненных условиях населенных пунктов: территорий общего пользования ОЗП=1,1; ЭМ=1,1 к расх.; ЗПМ=1,1; ТЗ=1,1; ТЗМ=1,1
| 421/пр_2020_п.58_пп.б | Для работ, при которых выполняемые технологические процессы аналогичны технологическим процессам в новом строительстве, в том числе по возведению новых конструктивных элементов ОЗП=1,15; ЭМ=1,25 к расх.; ТЗ=1,15 | [36 empty] | Для работ, при которых выполняемые технологические процессы аналогичны технологическим процессам в новом строительстве, в том числе по возведению новых конструктивных элементов ОЗП=1,15; ЭМ=1,25 к расх.; ТЗ=1,15
| 2-100-04 | Рабочий 4 разряда |  |  |  | чел.-ч | 0.59 | 1.265 | 0.74635 |  |  | 373.32 |  | 278.63 | [25 empty] | Рабочий 4 разряда
| 91.04.01-031 | Машины бурильно-крановые на автомобильном ходу, диаметр бурения до 800 мм, глубина бурения до 5 м |  |  |  | маш.-ч | 0.57 | 1.375 | 0.78375 | 2088.77 | 1.34 | 2798.95 |  | 2193.68 | [25 empty] | Машины бурильно-крановые на автомобильном ходу, диаметр бурения до 800 мм, глубина бурения до 5 м
| 4-100-050 | ОТм(Зтм) Средний разряд машинистов 5 |  |  |  | чел.-ч | 0.57 | 1.1 | 0.627 |  |  | 429.04 |  | 269.01 | [26 empty] | ОТм(Зтм) Средний разряд машинистов 5
| 91.04.02-032 | Установки направленного бурения для бестраншейной прокладки, тяговое усилие 500 кН |  |  |  | маш.-ч | 0.59 | 1.375 | 0.81125 | 2413.42 | 1.36 | 3282.25 |  | 2662.73 | [25 empty] | Установки направленного бурения для бестраншейной прокладки, тяговое усилие 500 кН
| 4-100-065 | ОТм(Зтм) Средний разряд машинистов 6,5 |  |  |  | чел.-ч | 1.18 | 1.1 | 1.298 |  |  | 518.2 |  | 672.62 | [26 empty] | ОТм(Зтм) Средний разряд машинистов 6,5
|  | Итого прямые затраты |  |  |  | 12: 6076.67 | [27 empty] | Итого прямые затраты
|  | ФОТ |  |  |  | 12: 1220.26 | [28 empty] | ФОТ
| Пр/812-004.0-1 | НР Скважины |  |  |  | 4: %; 5: 106; 7: 106; 12: 1293.48 | [28 empty] | НР Скважины
| Пр/774-004.0, Приказ № 774/пр от 11.12.2020 п.16 | СП Скважины |  |  |  | 4: %; 5: 45; 6: 0.85; 7: 38.25; 12: 466.75 | [28 empty] | СП Скважины
|  | Всего по позиции |  |  |  | 10: 7836.9; 12: 7836.9 | [29 empty] | Всего по позиции
12 | ГЭСН04-01-080-02 | Демонтаж установки горизонтального направленного бурения с тяговым усилием: 50 тс (500 кН) | [34 empty] | Демонтаж установки горизонтального направленного бурения с тяговым усилием: 50 тс (500 кН) | bar: 4 to 7
| 421/пр_2020_прил.10_т.5_п.9.3_гр.3 | Производство ремонтно-строительных работ осуществляется в стесненных условиях населенных пунктов: территорий общего пользования ОЗП=1,1; ЭМ=1,1 к расх.; ЗПМ=1,1; ТЗ=1,1; ТЗМ=1,1 | [36 empty] | Производство ремонтно-строительных работ осуществляется в стесненных условиях населенных пунктов: территорий общего пользования ОЗП=1,1; ЭМ=1,1 к расх.; ЗПМ=1,1; ТЗ=1,1; ТЗМ=1,1
| 421/пр_2020_п.58_пп.б | Для работ, при которых выполняемые технологические процессы аналогичны технологическим процессам в новом строительстве, в том числе по возведению новых конструктивных элементов ОЗП=1,15; ЭМ=1,25 к расх.; ТЗ=1,15 | [36 empty] | Для работ, при которых выполняемые технологические процессы аналогичны технологическим процессам в новом строительстве, в том числе по возведению новых конструктивных элементов ОЗП=1,15; ЭМ=1,25 к расх.; ТЗ=1,15
| 2-100-04 | Рабочий 4 разряда |  |  |  | чел.-ч | 0.26 | 1.265 | 0.3289 |  |  | 373.32 |  | 122.78 | [25 empty] | Рабочий 4 разряда
| 91.04.02-032 | Установки направленного бурения для бестраншейной прокладки, тяговое усилие 500 кН |  |  |  | маш.-ч | 0.26 | 1.375 | 0.3575 | 2413.42 | 1.36 | 3282.25 |  | 1173.4 | [25 empty] | Установки направленного бурения для бестраншейной прокладки, тяговое усилие 500 кН
| 4-100-065 | ОТм(Зтм) Средний разряд машинистов 6,5 |  |  |  | чел.-ч | 0.52 | 1.1 | 0.572 |  |  | 518.2 |  | 296.41 | [26 empty] | ОТм(Зтм) Средний разряд машинистов 6,5
|  | Итого прямые затраты |  |  |  | 12: 1592.59 | [27 empty] | Итого прямые затраты
|  | ФОТ |  |  |  | 12: 419.19 | [28 empty] | ФОТ
| Пр/812-004.0-1 | НР Скважины |  |  |  | 4: %; 5: 106; 7: 106; 12: 444.34 | [28 empty] | НР Скважины
| Пр/774-004.0, Приказ № 774/пр от 11.12.2020 п.16 | СП Скважины |  |  |  | 4: %; 5: 45; 6: 0.85; 7: 38.25; 12: 160.34 | [28 empty] | СП Скважины
|  | Всего по позиции |  |  |  | 10: 2197.27; 12: 2197.27 | [29 empty] | Всего по позиции
13 | ГЭСН04-01-086-04 | Устройство закрытого подземного перехода методом ГНБ с поэтапным расширением скважины для полиэтиленовых труб в грунтах I-III группы установками с тяговым усилием 50 тс (500 кН): для труб Dу=500 мм длиной до 400 м |  |  |  | 4: м; 5: 200; 6: 1; 7: 200 | [22 empty] | Устройство закрытого подземного перехода методом ГНБ с поэтапным расширением скважины для полиэтиленовых труб в грунтах I-III группы установками с тяговым усилием 50 тс (500 кН): для труб Dу=500 мм длиной до 400 м
| 421/пр_2020_прил.10_т.5_п.9.3_гр.3 | Производство ремонтно-строительных работ осуществляется в стесненных условиях населенных пунктов: территорий общего пользования ОЗП=1,1; ЭМ=1,1 к расх.; ЗПМ=1,1; ТЗ=1,1; ТЗМ=1,1 | [36 empty] | Производство ремонтно-строительных работ осуществляется в стесненных условиях населенных пунктов: территорий общего пользования ОЗП=1,1; ЭМ=1,1 к расх.; ЗПМ=1,1; ТЗ=1,1; ТЗМ=1,1
| 1-100-46 | Средний разряд работы 4,6 |  |  |  | чел.-ч | 2.22 | 1.1 | 488.4 |  |  | 406.76 |  | 198661.58 | [25 empty] | Средний разряд работы 4,6
| 91.04.02-032 | Установки направленного бурения для бестраншейной прокладки, тяговое усилие 500 кН |  |  |  | маш.-ч | 0.92 | 1.1 | 202.4 | 2413.42 | 1.36 | 3282.25 |  | 664327.4 | [25 empty] | Установки направленного бурения для бестраншейной прокладки, тяговое усилие 500 кН
| 4-100-065 | ОТм(Зтм) Средний разряд машинистов 6,5 |  |  |  | чел.-ч | 1.84 | 1.1 | 404.8 |  |  | 518.2 |  | 209767.36 | [26 empty] | ОТм(Зтм) Средний разряд машинистов 6,5
| 91.05.05-015 | Краны на автомобильном ходу, грузоподъемность 16 т |  |  |  | маш.-ч | 0.04 | 1.1 | 8.8 |  |  | 1773.84 |  | 15609.79 | [25 empty] | Краны на автомобильном ходу, грузоподъемность 16 т
| 4-100-060 | ОТм(Зтм) Средний разряд машинистов 6 |  |  |  | чел.-ч | 0.04 | 1.1 | 8.8 |  |  | 501.48 |  | 4413.02 | [26 empty] | ОТм(Зтм) Средний разряд машинистов 6
| 91.07.06-001 | Комплексы бентонито-смесительные на базе автомобиля, объем бункера 14,5 м3 |  |  |  | маш.-ч | 0.92 | 1.1 | 202.4 | 1459.28 | 1.33 | 1940.84 |  | 392826.02 | [25 empty] | Комплексы бентонито-смесительные на базе автомобиля, объем бункера 14,5 м3
| 4-100-050 | ОТм(Зтм) Средний разряд машинистов 5 |  |  |  | чел.-ч | 0.92 | 1.1 | 202.4 |  |  | 429.04 |  | 86837.7 | [26 empty] | ОТм(Зтм) Средний разряд машинистов 5
| 91.10.05-007 | Трубоукладчики, номинальная грузоподъемность 12,5 т |  |  |  | маш.-ч | 0.35 | 1.1 | 77 | 2279.32 | 1.13 | 2575.63 |  | 198323.51 | [25 empty] | Трубоукладчики, номинальная грузоподъемность 12,5 т
| 4-100-070 | ОТм(Зтм) Средний разряд машинистов 7 |  |  |  | чел.-ч | 0.35 | 1.1 | 77 |  |  | 534.91 |  | 41188.07 | [26 empty] | ОТм(Зтм) Средний разряд машинистов 7
| 91.13.03-041 | Автоцистерны, объем 8 м3 |  |  |  | маш.-ч | 0.21 | 1.1 | 46.2 |  |  | 1449.2 |  | 66953.04 | [25 empty] | Автоцистерны, объем 8 м3
| 4-100-040 | ОТм(Зтм) Средний разряд машинистов 4 |  |  |  | чел.-ч | 0.21 | 1.1 | 46.2 |  |  | 373.32 |  | 17247.38 | [26 empty] | ОТм(Зтм) Средний разряд машинистов 4
| 91.19.01-001 | Машины илососные, объем цистерны для ила до 7 м3 |  |  |  | маш.-ч | 0.16 | 1.1 | 35.2 | 1002.48 | 1.43 | 1433.55 |  | 50460.96 | [25 empty] | Машины илососные, объем цистерны для ила до 7 м3
| 4-100-060 | ОТм(Зтм) Средний разряд машинистов 6 |  |  |  | чел.-ч | 0.16 | 1.1 | 35.2 |  |  | 501.48 |  | 17652.1 | [26 empty] | ОТм(Зтм) Средний разряд машинистов 6
| 91.19.12-081 | Мотопомпы бензиновые, производительность 54 м3/ч, высота подъема 26 м, глубина всасывания 8 м |  |  |  | маш.-ч | 0.21 | 1.1 | 46.2 |  |  | 49.63 |  | 2292.91 | [25 empty] | Мотопомпы бензиновые, производительность 54 м3/ч, высота подъема 26 м, глубина всасывания 8 м
| 01.3.01.06-0034 | Смазка медно-графитовая |  |  |  | кг | 0.04672 |  | 9.344 | 496.41 | 1.55 | 769.44 |  | 7189.65 | [25 empty] | Смазка медно-графитовая
| 01.3.05.23-0171 | Сода кальцинированная (натрий углекислый) техническая |  |  |  | т | 0.0023 |  | 0.46 | 30083.51 | 1.65 | 49637.79 |  | 22833.38 | [25 empty] | Сода кальцинированная (натрий углекислый) техническая
| 01.7.03.01-0001 | Вода |  |  |  | м3 | 3.15 |  | 630 | 35.71 | 0.88 | 31.42 |  | 19794.6 | [25 empty] | Вода
Н | 01.4.03.01 | Порошки бентонитовые |  |  |  | 4: кг; 5: 179.2; 7: 35840 | [31 empty] | Порошки бентонитовые
Н | 01.4.03.03 | Материалы для стабилизации буровых скважин |  |  |  | 4: т; 5: 0.00944; 7: 1.888 | [31 empty] | Материалы для стабилизации буровых скважин
|  | Итого прямые затраты |  |  |  | 12: 2016378.47 | [27 empty] | Итого прямые затраты
|  | ФОТ |  |  |  | 12: 575767.21 | [28 empty] | ФОТ
| Пр/812-004.0-1 | НР Скважины |  |  |  | 4: %; 5: 106; 7: 106; 12: 610313.24 | [28 empty] | НР Скважины
| Пр/774-004.0, Приказ № 774/пр от 11.12.2020 п.16 | СП Скважины |  |  |  | 4: %; 5: 45; 7: 45; 12: 259095.24 | [28 empty] | СП Скважины
|  | Всего по позиции |  |  |  | 10: 14428.93; 12: 2885786.95 | [29 empty] | Всего по позиции
14 | ФСБЦ-01.4.03.01-0021 | Порошок (глинопорошок) бентонитовый для приготовления буровых растворов, выход раствора 8,0-11,0 м3/т |  |  |  | т | 35.84 | 1 | 35.84 | 15384.88 | 0.95 | 14615.64 |  | 523824.54 | [22 empty] | Порошок (глинопорошок) бентонитовый для приготовления буровых растворов, выход раствора 8,0-11,0 м3/т
|  | Объем=Ф1.р1/1000 | [35 empty] | Объем=Ф1.р1/1000
|  | Всего по позиции |  |  |  | 12: 523824.54 | [29 empty] | Всего по позиции
15 | ФСБЦ-01.4.03.03-0023 | Добавка порошкообразная на основе полианионного целлюлозного полимера для регулирования фильтрационных характеристик буровых растворов, массовая доля основного вещества в сухом состояние не менее 92 %, термостойкость +140 °C, плотность 1,50-1,60 г/см3 |  |  |  | т | 1.888 | 1 | 1.888 | 449920.85 | 1.23 | 553402.65 |  | 1044824.2 | [22 empty] | Добавка порошкообразная на основе полианионного целлюлозного полимера для регулирования фильтрационных характеристик буровых растворов, массовая доля основного вещества в сухом состояние не менее 92 %, термостойкость +140 °C, плотность 1,50-1,60 г/см3
|  | Всего по позиции |  |  |  | 12: 1044824.2 | [29 empty] | Всего по позиции
16 | ФСБЦ-24.3.03.13-0059 | Трубы напорные полиэтиленовые, кроме газопроводных ПЭ100, для транспортировки воды, стандартное размерное отношение SDR17, номинальный наружный диаметр 500 мм, толщина стенки 29,7 мм |  |  |  | м | 205 | 1 | 205 | 7442.98 | 0.98 | 7294.12 |  | 1495294.6 | [22 empty] | Трубы напорные полиэтиленовые, кроме газопроводных ПЭ100, для транспортировки воды, стандартное размерное отношение SDR17, номинальный наружный диаметр 500 мм, толщина стенки 29,7 мм
|  | Всего по позиции |  |  |  | 12: 1495294.6 | [29 empty] | Всего по позиции
17 | ГЭСН24-02-001-24 | Сварка полиэтиленовых труб "встык" нагревательным элементом при полуавтоматическом управлении процессом сварки, диаметр труб: 500 мм |  |  |  | 4: соединение; 5: 16; 6: 1; 7: 16 | [22 empty] | Сварка полиэтиленовых труб "встык" нагревательным элементом при полуавтоматическом управлении процессом сварки, диаметр труб: 500 мм
| 421/пр_2020_прил.10_т.5_п.9.3_гр.3 | Производство ремонтно-строительных работ осуществляется в стесненных условиях населенных пунктов: территорий общего пользования ОЗП=1,1; ЭМ=1,1 к расх.; ЗПМ=1,1; ТЗ=1,1; ТЗМ=1,1 | [36 empty] | Производство ремонтно-строительных работ осуществляется в стесненных условиях населенных пунктов: территорий общего пользования ОЗП=1,1; ЭМ=1,1 к расх.; ЗПМ=1,1; ТЗ=1,1; ТЗМ=1,1
| 1-100-36 | Средний разряд работы 3,6 |  |  |  | чел.-ч | 2.06 | 1.1 | 36.256 |  |  | 356.61 |  | 12929.25 | [25 empty] | Средний разряд работы 3,6
| 91.10.05-007 | Трубоукладчики, номинальная грузоподъемность 12,5 т |  |  |  | маш.-ч | 0.09 | 1.1 | 1.584 | 2279.32 | 1.13 | 2575.63 |  | 4079.8 | [25 empty] | Трубоукладчики, номинальная грузоподъемность 12,5 т
| 4-100-070 | ОТм(Зтм) Средний разряд машинистов 7 |  |  |  | чел.-ч | 0.09 | 1.1 | 1.584 |  |  | 534.91 |  | 847.3 | [26 empty] | ОТм(Зтм) Средний разряд машинистов 7
| 91.17.04-058 | Аппараты с полуавтоматическим управлением процессом сварки "встык" пластмассовых труб диаметром свыше 315 до 630 мм |  |  |  | маш.-ч | 1.85 | 1.1 | 32.56 | 132.58 | 1.57 | 208.15 |  | 6777.36 | [25 empty] | Аппараты с полуавтоматическим управлением процессом сварки "встык" пластмассовых труб диаметром свыше 315 до 630 мм
| 01.3.01.07-0009 | Спирт этиловый ректификованный технический, сорт I |  |  |  | кг | 0.04 |  | 0.64 | 596.81 | 1.65 | 984.74 |  | 630.23 | [25 empty] | Спирт этиловый ректификованный технический, сорт I
| 01.7.20.08-0051 | Ветошь хлопчатобумажная цветная |  |  |  | кг | 0.006 |  | 0.096 | 56.11 | 1.63 | 91.46 |  | 8.78 | [25 empty] | Ветошь хлопчатобумажная цветная
|  | Итого прямые затраты |  |  |  | 12: 25272.72 | [27 empty] | Итого прямые затраты
|  | ФОТ |  |  |  | 12: 13776.55 | [28 empty] | ФОТ
| Пр/812-018.0-1 | НР Наружные сети водопровода, канализации, теплоснабжения, газопровода |  |  |  | 4: %; 5: 117; 7: 117; 12: 16118.56 | [28 empty] | НР Наружные сети водопровода, канализации, теплоснабжения, газопровода
| Пр/774-018.0, Приказ № 774/пр от 11.12.2020 п.16 | СП Наружные сети водопровода, канализации, теплоснабжения, газопровода |  |  |  | 4: %; 5: 74; 7: 74; 12: 10194.65 | [28 empty] | СП Наружные сети водопровода, канализации, теплоснабжения, газопровода
|  | Всего по позиции |  |  |  | 10: 3224.12; 12: 51585.93 | [29 empty] | Всего по позиции
Устройство колодца ф1500 мм - 4 шт. | [35 empty] | Устройство колодца ф1500 мм - 4 шт.
18 | ГЭСН23-03-001-05 | Устройство круглых сборных железобетонных канализационных колодцев диаметром: 1,5 м в сухих грунтах |  |  |  | 4: 10 м3; 5: 1.06; 6: 1; 7: 1.06 | [22 empty] | Устройство круглых сборных железобетонных канализационных колодцев диаметром: 1,5 м в сухих грунтах
|  | Объем=(0,4*5*4+0,27*4+0,38*4) / 10 | [35 empty] | Объем=(0,4*5*4+0,27*4+0,38*4) / 10
| 421/пр_2020_прил.10_т.5_п.9.3_гр.3 | Производство ремонтно-строительных работ осуществляется в стесненных условиях населенных пунктов: территорий общего пользования ОЗП=1,1; ЭМ=1,1 к расх.; ЗПМ=1,1; ТЗ=1,1; ТЗМ=1,1 | [36 empty] | Производство ремонтно-строительных работ осуществляется в стесненных условиях населенных пунктов: территорий общего пользования ОЗП=1,1; ЭМ=1,1 к расх.; ЗПМ=1,1; ТЗ=1,1; ТЗМ=1,1
| 2-100-02 | Рабочий 2 разряда |  |  |  | чел.-ч | 44.23 | 1.1 | 51.5722 |  |  | 303.67 |  | 15660.92 | [25 empty] | Рабочий 2 разряда
| 2-100-03 | Рабочий 3 разряда |  |  |  | чел.-ч | 36.66 | 1.1 | 42.7456 |  |  | 331.53 |  | 14171.44 | [25 empty] | Рабочий 3 разряда
| 2-100-04 | Рабочий 4 разряда |  |  |  | чел.-ч | 9.49 | 1.1 | 11.0653 |  |  | 373.32 |  | 4130.91 | [25 empty] | Рабочий 4 разряда
| 2-100-05 | Рабочий 5 разряда |  |  |  | чел.-ч | 12.22 | 1.1 | 14.2485 |  |  | 429.04 |  | 6113.19 | [25 empty] | Рабочий 5 разряда
| 91.05.05-015 | Краны на автомобильном ходу, грузоподъемность 16 т |  |  |  | маш.-ч | 10.9 | 1.1 | 12.7094 |  |  | 1773.84 |  | 22544.44 | [25 empty] | Краны на автомобильном ходу, грузоподъемность 16 т
| 4-100-060 | ОТм(Зтм) Средний разряд машинистов 6 |  |  |  | чел.-ч | 10.9 | 1.1 | 12.7094 |  |  | 501.48 |  | 6373.51 | [26 empty] | ОТм(Зтм) Средний разряд машинистов 6
| 91.14.02-001 | Автомобили бортовые, грузоподъемность до 5 т |  |  |  | маш.-ч | 5.99 | 1.1 | 6.9843 |  |  | 637.83 |  | 4454.82 | [25 empty] | Автомобили бортовые, грузоподъемность до 5 т
| 4-100-040 | ОТм(Зтм) Средний разряд машинистов 4 |  |  |  | чел.-ч | 5.99 | 1.1 | 6.9843 |  |  | 373.32 |  | 2607.39 | [26 empty] | ОТм(Зтм) Средний разряд машинистов 4
| 91.08.09-502 | Вибротрамбовки бензиновые, мощность до 4 кВт |  |  |  | маш.-ч | 0.34 | 1.1 | 0.39644 |  |  | 56.99 |  | 22.59 | [25 empty] | Вибротрамбовки бензиновые, мощность до 4 кВт
| 02.3.01.02-1118 | Песок природный для строительных работ II класс, средний |  |  |  | м3 | 1.853 |  | 1.9642 | 565.2 | 2.72 | 1537.34 |  | 3019.61 | [25 empty] | Песок природный для строительных работ II класс, средний
| 03.2.01.01-0001 | Портландцемент бездобавочный общестроительный ЦЕМ 0 32,5Н |  |  |  | т | 0.0071 |  | 0.007526 | 4800.85 | 1.59 | 7633.35 |  | 57.45 | [25 empty] | Портландцемент бездобавочный общестроительный ЦЕМ 0 32,5Н
| 04.3.01.03-0001 | Раствор хризотилцементный |  |  |  | м3 | 0.0814 |  | 0.086284 | 2750.65 | 1.3 | 3575.85 |  | 308.54 | [25 empty] | Раствор хризотилцементный
| 04.3.01.09-0012 | Раствор готовый кладочный, цементный, М50 |  |  |  | м3 | 0.6681 |  | 0.70819 | 3486.8 | 1.3 | 4532.84 |  | 3210.09 | [25 empty] | Раствор готовый кладочный, цементный, М50
П,Н | 05.1.01.09 | Кольца сборные железобетонные для колодцев канализационных сетей, диаметр 1500 мм |  |  |  | 4: м3; 5: 0; 7: 0 | [31 empty] | Кольца сборные железобетонные для колодцев канализационных сетей, диаметр 1500 мм
П,Н | 05.1.01.13 | Плиты колодцев сборные железобетонные |  |  |  | 4: м3; 5: 0; 7: 0 | [31 empty] | Плиты колодцев сборные железобетонные
П,Н | 07.2.05.01-0036 | Лестница-стремянка металлическая, марка НТС 62-91-111а, ширина 600 мм, шаг ступеней 300 мм, высота от 1 до 6 м |  |  |  | 4: т; 5: 0; 7: 0 | [31 empty] | Лестница-стремянка металлическая, марка НТС 62-91-111а, ширина 600 мм, шаг ступеней 300 мм, высота от 1 до 6 м
П,Н | 08.1.02.06 | Люки чугунные |  |  |  | 4: шт; 5: 0; 7: 0 | [31 empty] | Люки чугунные
Н | 04.1.02.05 | Смеси бетонные тяжелого бетона (БСТ) |  |  |  | 4: м3; 5: 4.371; 7: 4.6333 | [31 empty] | Смеси бетонные тяжелого бетона (БСТ)
|  | Итого прямые затраты |  |  |  | 12: 82674.9 | [27 empty] | Итого прямые затраты
|  | ФОТ |  |  |  | 12: 49057.36 | [28 empty] | ФОТ
| Пр/812-018.0-1 | НР Наружные сети водопровода, канализации, теплоснабжения, газопровода |  |  |  | 4: %; 5: 117; 7: 117; 12: 57397.11 | [28 empty] | НР Наружные сети водопровода, канализации, теплоснабжения, газопровода
| Пр/774-018.0, Приказ № 774/пр от 11.12.2020 п.16 | СП Наружные сети водопровода, канализации, теплоснабжения, газопровода |  |  |  | 4: %; 5: 74; 7: 74; 12: 36302.45 | [28 empty] | СП Наружные сети водопровода, канализации, теплоснабжения, газопровода
|  | Всего по позиции |  |  |  | 10: 166391; 12: 176374.46 | [29 empty] | Всего по позиции
19 | ФСБЦ-05.1.01.09-0018 | Кольцо железобетонное для смотровых колодцев водопроводных и канализационных сетей, внутренний диаметр 1500 мм, высота 0,89 м, расход арматуры 8 кг на 1 м, бетон В15, объем 0,449 м3 |  |  |  | м | 17.8 | 1 | 17.8 | 3868.45 | 1.27 | 4912.93 |  | 87450.15 | [22 empty] | Кольцо железобетонное для смотровых колодцев водопроводных и канализационных сетей, внутренний диаметр 1500 мм, высота 0,89 м, расход арматуры 8 кг на 1 м, бетон В15, объем 0,449 м3
|  | Объем=(0,89*5)*4 | [35 empty] | Объем=(0,89*5)*4
|  | Всего по позиции |  |  |  | 12: 87450.15 | [29 empty] | Всего по позиции
20 | ФСБЦ-05.1.06.07-0004 | Плиты перекрытий с отверстиями железобетонные, объем до 0,6 м3, бетон В20, расход арматуры от 200 до 250 кг/м3 |  |  |  | м3 | 1.08 | 1 | 1.08 | 23799.77 | 1.36 | 32367.69 |  | 34957.11 | [22 empty] | Плиты перекрытий с отверстиями железобетонные, объем до 0,6 м3, бетон В20, расход арматуры от 200 до 250 кг/м3
|  | Объем=0,27*4 | [35 empty] | Объем=0,27*4
|  | Всего по позиции |  |  |  | 12: 34957.11 | [29 empty] | Всего по позиции
21 | ФСБЦ-05.1.01.11-0044 | Плиты днища железобетонные, объем до 0,5 м3, бетон В15, расход арматуры от 50 до 100 кг/м3 |  |  |  | м3 | 1.52 | 1 | 1.52 | 10149.72 | 1.85 | 18776.98 |  | 28541.01 | [22 empty] | Плиты днища железобетонные, объем до 0,5 м3, бетон В15, расход арматуры от 50 до 100 кг/м3
|  | Объем=0,38*4 | [35 empty] | Объем=0,38*4
|  | Всего по позиции |  |  |  | 12: 28541.01 | [29 empty] | Всего по позиции
22 | ФСБЦ-08.1.02.06-0043 | Люк чугунный круглый тяжелый, номинальная нагрузка 250 кН, диаметр лаза 600 мм |  |  |  | шт | 4 | 1 | 4 | 6404.93 | 1.33 | 8518.56 |  | 34074.24 | [22 empty] | Люк чугунный круглый тяжелый, номинальная нагрузка 250 кН, диаметр лаза 600 мм
|  | Всего по позиции |  |  |  | 12: 34074.24 | [29 empty] | Всего по позиции
23 | ФСБЦ-01.7.15.10-0066 | Скобы стальные ходовые, тип СК-1 |  |  |  | кг | 80 | 1 | 80 | 102.96 | 1.45 | 149.29 |  | 11943.2 | [22 empty] | Скобы стальные ходовые, тип СК-1
|  | Объем=2*5*4*2 | [35 empty] | Объем=2*5*4*2
|  | Всего по позиции |  |  |  | 12: 11943.2 | [29 empty] | Всего по позиции
24 | ФСБЦ-04.1.02.05-0120 | Смеси бетонные тяжелого бетона (БСТ) на щебне из гравия, класс В10, F(1)100, W4 |  |  |  | м3 | 4.6333 | 1 | 4.6333 | 4340.76 | 1.34 | 5816.62 |  | 26949.91 | [22 empty] | Смеси бетонные тяжелого бетона (БСТ) на щебне из гравия, класс В10, F(1)100, W4
|  | Всего по позиции |  |  |  | 12: 26949.91 | [29 empty] | Всего по позиции
25 | ГЭСН08-01-003-07 | Гидроизоляция боковая обмазочная битумная в 2 слоя по выровненной поверхности бутовой кладки, кирпичу, бетону |  |  |  | 4: 100 м2; 5: 1.076; 6: 1; 7: 1.076 | [22 empty] | Гидроизоляция боковая обмазочная битумная в 2 слоя по выровненной поверхности бутовой кладки, кирпичу, бетону
|  | Объем=(3,14*1,68*0,89*5*4+3,14*2*0,12*4+3,14*1,68*0,15*4+1,8*4+3,14*0,16*0,16*4) / 100 | [35 empty] | Объем=(3,14*1,68*0,89*5*4+3,14*2*0,12*4+3,14*1,68*0,15*4+1,8*4+3,14*0,16*0,16*4) / 100
| 421/пр_2020_прил.10_т.5_п.9.3_гр.3 | Производство ремонтно-строительных работ осуществляется в стесненных условиях населенных пунктов: территорий общего пользования ОЗП=1,1; ЭМ=1,1 к расх.; ЗПМ=1,1; ТЗ=1,1; ТЗМ=1,1 | [36 empty] | Производство ремонтно-строительных работ осуществляется в стесненных условиях населенных пунктов: территорий общего пользования ОЗП=1,1; ЭМ=1,1 к расх.; ЗПМ=1,1; ТЗ=1,1; ТЗМ=1,1
| 1-100-39 | Средний разряд работы 3,9 |  |  |  | чел.-ч | 21.2 | 1.1 | 25.0923 |  |  | 369.15 |  | 9262.83 | [25 empty] | Средний разряд работы 3,9
| 91.08.04-021 | Котлы битумные передвижные электрические с центробежной мешалкой, объем загрузочной емкости 400 л |  |  |  | маш.-ч | 1.95 | 1.1 | 2.308 | 95.25 | 1.55 | 147.64 |  | 340.76 | [25 empty] | Котлы битумные передвижные электрические с центробежной мешалкой, объем загрузочной емкости 400 л
| 91.14.02-001 | Автомобили бортовые, грузоподъемность до 5 т |  |  |  | маш.-ч | 0.2 | 1.1 | 0.23672 |  |  | 637.83 |  | 150.99 | [25 empty] | Автомобили бортовые, грузоподъемность до 5 т
| 4-100-040 | ОТм(Зтм) Средний разряд машинистов 4 |  |  |  | чел.-ч | 0.2 | 1.1 | 0.23672 |  |  | 373.32 |  | 88.37 | [26 empty] | ОТм(Зтм) Средний разряд машинистов 4
| 01.3.01.03-0002 | Керосин для технических целей |  |  |  | т | 0.024 |  | 0.025824 | 62186.75 | 1.22 | 75867.84 |  | 1959.21 | [25 empty] | Керосин для технических целей
| 01.7.20.08-0051 | Ветошь хлопчатобумажная цветная |  |  |  | кг | 0.1 |  | 0.1076 | 56.11 | 1.63 | 91.46 |  | 9.84 | [25 empty] | Ветошь хлопчатобумажная цветная
Н | 01.2.01.02 | Битум |  |  |  | 4: т; 5: 0.016; 7: 0.017216 | [31 empty] | Битум
Н | 01.2.03.03 | Мастика |  |  |  | 4: т; 5: 0.24; 7: 0.25824 | [31 empty] | Мастика
|  | Итого прямые затраты |  |  |  | 12: 11812 | [27 empty] | Итого прямые затраты
|  | ФОТ |  |  |  | 12: 9351.2 | [28 empty] | ФОТ
| Пр/812-008.0-1 | НР Конструкции из кирпича и блоков |  |  |  | 4: %; 5: 110; 7: 110; 12: 10286.32 | [28 empty] | НР Конструкции из кирпича и блоков
| Пр/774-008.0, Приказ № 774/пр от 11.12.2020 п.16 | СП Конструкции из кирпича и блоков |  |  |  | 4: %; 5: 69; 7: 69; 12: 6452.33 | [28 empty] | СП Конструкции из кирпича и блоков
|  | Всего по позиции |  |  |  | 10: 26534.06; 12: 28550.65 | [29 empty] | Всего по позиции
26 | ФСБЦ-01.2.01.02-0012 | Битум разжиженный РБ-2 |  |  |  | т | 0.017216 | 1 | 0.017216 | 61497.9 | 1.18 | 72567.52 |  | 1249.32 | [22 empty] | Битум разжиженный РБ-2
|  | Всего по позиции |  |  |  | 12: 1249.32 | [29 empty] | Всего по позиции
27 | ФСБЦ-01.2.03.03-0103 | Мастика битумная гидроизоляционная для подземных строительных конструкций, холодная, готовая к применению, диапазон температур от -20 до +40 °C, прочность сцепления с металлом/бетоном не менее 0,1 МПа, расход для горизонтальной поверхности 1 кг/м2 |  |  |  | кг | 258.24 | 1 | 258.24 | 122.98 | 1.58 | 194.31 |  | 50178.61 | [22 empty] | Мастика битумная гидроизоляционная для подземных строительных конструкций, холодная, готовая к применению, диапазон температур от -20 до +40 °C, прочность сцепления с металлом/бетоном не менее 0,1 МПа, расход для горизонтальной поверхности 1 кг/м2
|  | Объем=Ф3.р2*1000 | [35 empty] | Объем=Ф3.р2*1000
|  | Всего по позиции |  |  |  | 12: 50178.61 | [29 empty] | Всего по позиции
28 | ГЭСН46-03-007-02 | Пробивка проемов в конструкциях: из бетона |  |  |  | 4: м3; 5: 0.71; 6: 1; 7: 0.71 | [22 empty] | Пробивка проемов в конструкциях: из бетона
|  | Объем=0,7*0,7*0,18*8 | [35 empty] | Объем=0,7*0,7*0,18*8
| 421/пр_2020_прил.10_т.5_п.9.3_гр.3 | Производство ремонтно-строительных работ осуществляется в стесненных условиях населенных пунктов: территорий общего пользования ОЗП=1,1; ЭМ=1,1 к расх.; ЗПМ=1,1; ТЗ=1,1; ТЗМ=1,1 | [36 empty] | Производство ремонтно-строительных работ осуществляется в стесненных условиях населенных пунктов: территорий общего пользования ОЗП=1,1; ЭМ=1,1 к расх.; ЗПМ=1,1; ТЗ=1,1; ТЗМ=1,1
| Прил.46.1 п.3.4 | При пробивке проемов, отверстий и борозд в железобетонных конструкциях ОЗП=1,1; ЭМ=1,1 к расх.; ЗПМ=1,1; ТЗ=1,1; ТЗМ=1,1 | [36 empty] | При пробивке проемов, отверстий и борозд в железобетонных конструкциях ОЗП=1,1; ЭМ=1,1 к расх.; ЗПМ=1,1; ТЗ=1,1; ТЗМ=1,1
| 1-100-34 | Средний разряд работы 3,4 |  |  |  | чел.-ч | 23.8 | 1.21 | 20.4466 |  |  | 348.25 |  | 7120.52 | [25 empty] | Средний разряд работы 3,4
| 91.18.01-508 | Компрессоры винтовые передвижные с электродвигателем, давление до 1 МПа (10 атм), производительность до 5 м3/мин |  |  |  | маш.-ч | 8.12 | 1.21 | 6.9759 | 115.43 | 1.59 | 183.53 |  | 1280.29 | [25 empty] | Компрессоры винтовые передвижные с электродвигателем, давление до 1 МПа (10 атм), производительность до 5 м3/мин
| 91.21.10-002 | Молотки отбойные пневматические при работе от передвижных компрессоров |  |  |  | маш.-ч | 16.23 | 1.21 | 13.9432 |  |  | 2.71 |  | 37.79 | [25 empty] | Молотки отбойные пневматические при работе от передвижных компрессоров
|  | Итого прямые затраты |  |  |  | 12: 8438.6 | [27 empty] | Итого прямые затраты
|  | ФОТ |  |  |  | 12: 7120.52 | [28 empty] | ФОТ
| Пр/812-040.1-1 | НР Работы по реконструкции зданий и сооружений: усиление и замена существующих конструкций, возведение отдельных конструктивных элементов |  |  |  | 4: %; 5: 103; 7: 103; 12: 7334.14 | [28 empty] | НР Работы по реконструкции зданий и сооружений: усиление и замена существующих конструкций, возведение отдельных конструктивных элементов
| Пр/774-040.1 | СП Работы по реконструкции зданий и сооружений: усиление и замена существующих конструкций, возведение отдельных конструктивных элементов |  |  |  | 4: %; 5: 59; 7: 59; 12: 4201.11 | [28 empty] | СП Работы по реконструкции зданий и сооружений: усиление и замена существующих конструкций, возведение отдельных конструктивных элементов
|  | Всего по позиции |  |  |  | 10: 28132.18; 12: 19973.85 | [29 empty] | Всего по позиции
/прим. Стенка колодца/ | [44 empty] | /прим. Стенка колодца/
29 | ГЭСН46-03-017-01 | Заделка отверстий, гнезд и борозд: в перекрытиях железобетонных площадью до 0,1 м2 |  |  |  | 4: м3; 5: 0.06; 6: 1; 7: 0.06 | [22 empty] | Заделка отверстий, гнезд и борозд: в перекрытиях железобетонных площадью до 0,1 м2
|  | Объем=0,2*0,2*0,18*8 | [35 empty] | Объем=0,2*0,2*0,18*8
| 421/пр_2020_прил.10_т.5_п.9.3_гр.3 | Производство ремонтно-строительных работ осуществляется в стесненных условиях населенных пунктов: территорий общего пользования ОЗП=1,1; ЭМ=1,1 к расх.; ЗПМ=1,1; ТЗ=1,1; ТЗМ=1,1 | [36 empty] | Производство ремонтно-строительных работ осуществляется в стесненных условиях населенных пунктов: территорий общего пользования ОЗП=1,1; ЭМ=1,1 к расх.; ЗПМ=1,1; ТЗ=1,1; ТЗМ=1,1
| 1-100-24 | Средний разряд работы 2,4 |  |  |  | чел.-ч | 55.16 | 1.1 | 3.6406 |  |  | 314.82 |  | 1146.12 | [25 empty] | Средний разряд работы 2,4
| 91.06.03-060 | Лебедки электрические тяговым усилием до 5,79 кН (0,59 т) |  |  |  | маш.-ч | 0.44 | 1.1 | 0.02904 | 6.62 | 1.54 | 10.19 |  | 0.3 | [25 empty] | Лебедки электрические тяговым усилием до 5,79 кН (0,59 т)
| 91.14.02-001 | Автомобили бортовые, грузоподъемность до 5 т |  |  |  | маш.-ч | 0.24 | 1.1 | 0.01584 |  |  | 637.83 |  | 10.1 | [25 empty] | Автомобили бортовые, грузоподъемность до 5 т
| 4-100-040 | ОТм(Зтм) Средний разряд машинистов 4 |  |  |  | чел.-ч | 0.24 | 1.1 | 0.01584 |  |  | 373.32 |  | 5.91 | [26 empty] | ОТм(Зтм) Средний разряд машинистов 4
| 01.7.03.01-0001 | Вода |  |  |  | м3 | 0.0032 |  | 0.000192 | 35.71 | 0.88 | 31.42 |  | 0.01 | [25 empty] | Вода
| 03.1.02.03-0011 | Известь строительная негашеная комовая, сорт I |  |  |  | т | 0.0011 |  | 6.6e-05 | 5275.05 | 1.28 | 6752.06 |  | 0.45 | [25 empty] | Известь строительная негашеная комовая, сорт I
| 08.3.03.04-0012 | Проволока светлая, диаметр 1,1 мм |  |  |  | т | 0.0005 |  | 3e-05 | 88783.86 | 0.89 | 79017.64 |  | 2.37 | [25 empty] | Проволока светлая, диаметр 1,1 мм
| 08.3.03.06-0002 | Проволока горячекатаная в мотках, диаметр 6,3-6,5 мм |  |  |  | т | 0.0095 |  | 0.00057 | 60258.2 | 0.89 | 53629.8 |  | 30.57 | [25 empty] | Проволока горячекатаная в мотках, диаметр 6,3-6,5 мм
| 08.4.03.03-0032 | Сталь арматурная горячекатаная периодического профиля, класс A-III, диаметр 12 мм |  |  |  | 4: т; 5: 0.07; 7: 0.0042; 10: 49829.76; 12: 209.28 | [25 empty] | Сталь арматурная горячекатаная периодического профиля, класс A-III, диаметр 12 мм
| 11.1.03.06-0075 | Доска обрезная хвойных пород, естественной влажности, длина 2-6,5 м, ширина 100-250 мм, толщина 30-40 мм, сорт III |  |  |  | м3 | 0.09 |  | 0.0054 | 5764.42 | 1.58 | 9107.78 |  | 49.18 | [25 empty] | Доска обрезная хвойных пород, естественной влажности, длина 2-6,5 м, ширина 100-250 мм, толщина 30-40 мм, сорт III
Н | 04.1.02.05 | Смеси бетонные тяжелого бетона |  |  |  | 4: м3; 5: 1.04; 7: 0.0624 | [31 empty] | Смеси бетонные тяжелого бетона
|  | Итого прямые затраты |  |  |  | 12: 1454.29 | [27 empty] | Итого прямые затраты
|  | ФОТ |  |  |  | 12: 1152.03 | [28 empty] | ФОТ
| Пр/812-040.1-1 | НР Работы по реконструкции зданий и сооружений: усиление и замена существующих конструкций, возведение отдельных конструктивных элементов |  |  |  | 4: %; 5: 103; 7: 103; 12: 1186.59 | [28 empty] | НР Работы по реконструкции зданий и сооружений: усиление и замена существующих конструкций, возведение отдельных конструктивных элементов
| Пр/774-040.1 | СП Работы по реконструкции зданий и сооружений: усиление и замена существующих конструкций, возведение отдельных конструктивных элементов |  |  |  | 4: %; 5: 59; 7: 59; 12: 679.7 | [28 empty] | СП Работы по реконструкции зданий и сооружений: усиление и замена существующих конструкций, возведение отдельных конструктивных элементов
|  | Всего по позиции |  |  |  | 10: 55343; 12: 3320.58 | [29 empty] | Всего по позиции
30 | ФСБЦ-04.1.02.05-0120 | Смеси бетонные тяжелого бетона (БСТ) на щебне из гравия, класс В10, F(1)100, W4 |  |  |  | м3 | 0.0624 | 1 | 0.0624 | 4340.76 | 1.34 | 5816.62 |  | 362.96 | [22 empty] | Смеси бетонные тяжелого бетона (БСТ) на щебне из гравия, класс В10, F(1)100, W4
|  | Всего по позиции |  |  |  | 12: 362.96 | [29 empty] | Всего по позиции
|  | Всего по разделу 1 Сети К1 |  |  |  | 12: 6753229.94 | [32 empty] | Всего по разделу 1 Сети К1
|  | Итоги по смете: | [45 empty] | Итоги по смете:
|  | Всего прямые затраты (справочно) |  |  |  | 12: 5635605.88 | [34 empty] | Всего прямые затраты (справочно)
|  | в том числе: | [46 empty] | в том числе:
|  | Оплата труда рабочих |  |  |  | 12: 316443.9 | [34 empty] | Оплата труда рабочих
|  | Эксплуатация машин |  |  |  | 12: 1494940.65 | [34 empty] | Эксплуатация машин
|  | Оплата труда машинистов (Отм) |  |  |  | 12: 409978.86 | [34 empty] | Оплата труда машинистов (Отм)
|  | Материалы |  |  |  | 12: 3407113.67 | [34 empty] | Материалы
|  | Перевозка |  |  |  | 12: 7128.8 | [34 empty] | Перевозка
|  | Строительные работы |  |  |  | 12: 6753229.94 | [34 empty] | Строительные работы
|  | Строительные работы |  |  |  | 12: 6746101.14 | [34 empty] | Строительные работы
|  | в том числе: | [46 empty] | в том числе:
|  | оплата труда |  |  |  | 12: 316443.9 | [34 empty] | оплата труда
|  | эксплуатация машин и механизмов |  |  |  | 12: 1494940.65 | [34 empty] | эксплуатация машин и механизмов
|  | оплата труда машинистов (Отм) |  |  |  | 12: 409978.86 | [34 empty] | оплата труда машинистов (Отм)
|  | материалы |  |  |  | 12: 3407113.67 | [34 empty] | материалы
|  | накладные расходы |  |  |  | 12: 770504.71 | [34 empty] | накладные расходы
|  | сметная прибыль |  |  |  | 12: 347119.35 | [34 empty] | сметная прибыль
|  | Перевозка |  |  |  | 12: 7128.8 | [34 empty] | Перевозка
|  | Всего ФОТ (справочно) |  |  |  | 12: 726422.76 | [34 empty] | Всего ФОТ (справочно)
|  | Всего накладные расходы (справочно) |  |  |  | 12: 770504.71 | [34 empty] | Всего накладные расходы (справочно)
|  | Всего сметная прибыль (справочно) |  |  |  | 12: 347119.35 | [34 empty] | Всего сметная прибыль (справочно)
|  | НДС 22% |  |  |  | 12: 1485710.59 | [34 empty] | НДС 22%
|  | ВСЕГО по смете |  |  |  | 12: 8238940.53 | [35 empty] | ВСЕГО по смете
|  | справочно: | [46 empty] | справочно:
|  | Затраты труда рабочих |  |  |  | 7: 834,9534545 | [36 empty] | Затраты труда рабочих
|  | Затраты труда машинистов |  |  |  | 7: 847,6118046 | [36 empty] | Затраты труда машинистов
Составил:
[должность, подпись (инициалы, фамилия)]
Проверил:
[должность, подпись (инициалы, фамилия)]