## СМР - ЛСР по Методике 2020 (РИМ
Наименование программного продукта |  |  |  |  | ГРАНД-Смета, версия 2026.2
ЛОКАЛЬНЫЙ СМЕТНЫЙ РАСЧЕТ № 1
«Строительство КЛ-10 кВ и двухблочной трансформаторной подстанции 2БКТП-10кВ с силовыми трансформаторами 2х1250 кВА, в рамках договора об осуществлении технологического присоединения № 4-2217-ТП по адресу: Краснодарский край, г. Краснодар, Карасунский внутригородской округ, кадастровый номер земельного участка: 23:43:0431001:385» | [14 empty] | СМР
(наименование работ и затрат)
Составлен | ресурсно-индексным | методом
Основание
(проектная и (или) иная техническая документация)
Составлен(а) в текущем уровне цен |  | III квартал 2026 года | [13 empty] | III квартал 2026 года
Сметная стоимость |  |  | 38149.69 | тыс.руб.
в том числе:
| строительных работ |  | 17801.25 | тыс.руб. |  |  |  |  | Средства на оплату труда рабочих |  |  |  | 1976.13 | тыс.руб.
| монтажных работ |  | 2687.03 | тыс.руб. |  |  |  |  | Средства на оплату труда машинистов |  |  |  | 1471.78 | тыс.руб.
| оборудования |  | 10527.7 | тыс.руб. |  |  |  |  | Нормативные затраты труда рабочих |  |  |  | 3094.87 | чел.-ч.
| прочих затрат |  | 254.26 | тыс.руб. |  |  |  |  | Нормативные затраты труда машинистов |  |  |  | 2027.67 | чел.-ч.
№ п/п | Обоснование | Наименование работ и затрат |  |  |  | Единица измерения | Количество |  |  | Сметная стоимость, руб.
[7 empty] | на единицу измерения | коэффициенты | всего с учетом коэффициентов | на единицу измерения в базисном уровне цен | индекс | на единицу измерения в текущем уровне цен | коэффициенты | всего в текущем уровне цен
1 | 2 | 3 |  |  |  | 4 | 5 | 6 | 7 | 8 | 9 | 10 | 11 | 12
Раздел 1. Монтажные работы | [16 empty] | Раздел 1. Монтажные работы
Устройство кабельной линии в | [17 empty] | Устройство кабельной линии в
1 | ГЭСН01-01-009-09 | Разработка грунта в траншеях экскаватором «обратная лопата» с ковшом вместимостью 0,65 (0,5-1) м3, группа грунтов: 3 |  |  |  | 4: 1000 м3; 5: 0.06075; 6: 1; 7: 0.06075 |  |  |  |  | Разработка грунта в траншеях экскаватором «обратная лопата» с ковшом вместимостью 0,65 (0,5-1) м3, группа грунтов: 3
2 | ГЭСН01-02-057-03 | Разработка грунта вручную в траншеях глубиной до 2 м без креплений с откосами, группа грунтов: 3 |  |  |  | 4: 100 м3; 5: 0.0675; 6: 1; 7: 0.0675 |  |  |  |  | Разработка грунта вручную в траншеях глубиной до 2 м без креплений с откосами, группа грунтов: 3
3 | ГЭСН01-01-033-05 | Засыпка траншей и котлованов с перемещением грунта до 5 м бульдозерами мощностью: 79 кВт (108 л.с.), группа грунтов 2 |  |  |  | 4: 1000 м3; 5: 0.0675; 6: 1; 7: 0.0675 |  |  |  |  | Засыпка траншей и котлованов с перемещением грунта до 5 м бульдозерами мощностью: 79 кВт (108 л.с.), группа грунтов 2
4 | ГЭСНм08-02-142-01 | Устройство постели при одном кабеле в траншее |  |  |  | 4: 100 м; 5: 1.5; 6: 1; 7: 1.5 |  |  |  |  | Устройство постели при одном кабеле в траншее
5 | ГЭСНм08-02-142-02 | На каждый последующий кабель добавлять к норме 08-02-142-01 |  |  |  | 4: 100 м; 5: 1.5; 6: 1; 7: 1.5 |  |  |  |  | На каждый последующий кабель добавлять к норме 08-02-142-01
6 | ФСБЦ-02.3.01.02-1118 Сплит-форма Краснодарский край на 3 квартал 2026 года.xlsx | Песок природный для строительных работ II класс, средний |  |  |  | м3 | 22.5 | 1 | 22.5 |  |  | 1149.94 |  | 25873.65 |  |  |  |  | Песок природный для строительных работ II класс, средний
7 | ГЭСНм08-02-141-02 | Кабель до 35 кВ в готовых траншеях без покрытий, масса 1 м: свыше 1 до 2 кг |  |  |  | 4: 100 м; 5: 9; 6: 1; 7: 9 |  |  |  |  | Кабель до 35 кВ в готовых траншеях без покрытий, масса 1 м: свыше 1 до 2 кг
8 | ГЭСНм08-02-143-06 | Покрытие кабеля, проложенного в траншее, плитами из полимернаполненных материалов в один ряд, расположенными вдоль кабельной линии: размером 48х24 см |  |  |  | 4: 100 м; 5: 1.5; 6: 1; 7: 1.5 |  |  |  |  | Покрытие кабеля, проложенного в траншее, плитами из полимернаполненных материалов в один ряд, расположенными вдоль кабельной линии: размером 48х24 см
9 | ГЭСНм08-02-143-09 | На каждый последующий ряд добавлять: к норме 08-02-143-06 |  |  |  | 4: 100 м; 5: 1.5; 6: 1; 7: 1.5 |  |  |  |  | На каждый последующий ряд добавлять: к норме 08-02-143-06
10 | ТЦ | Плита для закрытия кабеля ПЗК, 240х480х16 SPP 240 |  |  |  | шт | 625 | 1 | 625 |  |  | 66.04 |  | 41275 |  |  |  |  | Плита для закрытия кабеля ПЗК, 240х480х16 SPP 240
11 | ГЭСНм08-02-188-03 | Муфта концевая термоусаживаемая внутренней установки для одножильного кабеля с изоляцией из сшитого полиэтилена, напряжением до 10 кВ, сечением жилы: свыше 120 до 240 мм2 (прим. для кабеля одножильного сечением 400м2) |  |  |  | 4: компл; 5: 12; 6: 1; 7: 12 |  |  |  |  | Муфта концевая термоусаживаемая внутренней установки для одножильного кабеля с изоляцией из сшитого полиэтилена, напряжением до 10 кВ, сечением жилы: свыше 120 до 240 мм2 (прим. для кабеля одножильного сечением 400м2)
12 | ТЦ | Муфта концевая ПКВтО-10-150/240 Р на 3 фазы |  |  |  | шт | 4 | 1 | 4 |  |  | 6827.87 |  | 27311.48 |  |  |  |  | Муфта концевая ПКВтО-10-150/240 Р на 3 фазы
13 | ГЭСНм08-02-191-03 | Муфта соединительная термоусаживаемая для трехжильного кабеля с изоляцией из сшитого полиэтилена, небронированного, напряжением до 10 кВ, сечением жилы: свыше 120 до 240 мм2 |  |  |  | 4: шт; 5: 12; 6: 1; 7: 12 |  |  |  |  | Муфта соединительная термоусаживаемая для трехжильного кабеля с изоляцией из сшитого полиэтилена, небронированного, напряжением до 10 кВ, сечением жилы: свыше 120 до 240 мм2
14 | ТЦ | Муфта кабельная соединительная 3ПСтО-10-150/240 Р |  |  |  | шт | 12 | 1 | 12 |  |  | 14741.8 |  | 176901.6 |  |  |  |  | Муфта кабельная соединительная 3ПСтО-10-150/240 Р
15 | ГЭСН04-01-079-01 | Монтаж установки горизонтального направленного бурения с тяговым усилием: 20 тс (200 кН) |  |  |  | 4: шт; 5: 4; 6: 1; 7: 4 |  |  |  |  | Монтаж установки горизонтального направленного бурения с тяговым усилием: 20 тс (200 кН)
16 | ГЭСН04-01-085-01 | Устройство закрытого подземного перехода методом ГНБ с поэтапным расширением скважины для полиэтиленовых труб в грунтах I-III группы установками с тяговым усилием 20 тс (200 кН): для труб Dу=110 мм длиной до 400 м |  |  |  | 4: м; 5: 1700; 6: 1; 7: 1700 |  |  |  |  | Устройство закрытого подземного перехода методом ГНБ с поэтапным расширением скважины для полиэтиленовых труб в грунтах I-III группы установками с тяговым усилием 20 тс (200 кН): для труб Dу=110 мм длиной до 400 м
17 | ФСБЦ-01.4.03.01-0021 Сплит-форма Краснодарский край на 3 квартал 2026 года.xlsx | Порошок (глинопорошок) бентонитовый для приготовления буровых растворов, выход раствора 8,0-11,0 м3/т |  |  |  | т | 13.77 | 1 | 13.77 | 15384.88 | 0.98 | 15077.18 |  | 207612.77 |  |  |  |  | Порошок (глинопорошок) бентонитовый для приготовления буровых растворов, выход раствора 8,0-11,0 м3/т
18 | ФСБЦ-01.4.03.03-0011 Сплит-форма Краснодарский край на 3 квартал 2026 года.xlsx | Добавка порошкообразная на основе полиакриламида для обеспечения устойчивости грунтов глинистых, понижения трения и увеличения вязкости буровых растворов, массовая доля основного вещества в сухом состояние не менее 90 %, термостойкость +175 °C, плотность 1,25-1,45 г/см3 |  |  |  | т | 0.765 | 1 | 0.765 | 409055.47 | 1.21 | 494957.12 |  | 378642.2 |  |  |  |  | Добавка порошкообразная на основе полиакриламида для обеспечения устойчивости грунтов глинистых, понижения трения и увеличения вязкости буровых растворов, массовая доля основного вещества в сухом состояние не менее 90 %, термостойкость +175 °C, плотность 1,25-1,45 г/см3
19 | ГЭСН04-01-080-01 | Демонтаж установки горизонтального направленного бурения с тяговым усилием: 20 тс (200 кН) |  |  |  | 4: шт; 5: 4; 6: 1; 7: 4 |  |  |  |  | Демонтаж установки горизонтального направленного бурения с тяговым усилием: 20 тс (200 кН)
20 | ГЭСНм08-02-148-02 | Кабель до 35 кВ в проложенных трубах, блоках и коробах, масса 1 м кабеля: до 2 кг |  |  |  | 4: 100 м; 5: 51; 6: 1; 7: 51 |  |  |  |  | Кабель до 35 кВ в проложенных трубах, блоках и коробах, масса 1 м кабеля: до 2 кг
21 | ТЦ | Кабель АПвПу2г-1х240/50 |  |  |  | м | 6000 | 1 | 6000 |  |  | 1073.77 |  | 6442620 |  |  |  |  | Кабель АПвПу2г-1х240/50
22 | ТЦ | Труба ПЭ-100 ПНД 160 sdr17 |  |  |  | м | 1700 | 1 | 1700 |  |  | 510.24 |  | 867408 |  |  |  |  | Труба ПЭ-100 ПНД 160 sdr17
Строительные работы по установке 2БКТП-10/0,4 кВ | [17 empty] | Строительные работы по установке 2БКТП-10/0,4 кВ
23 | ГЭСН01-01-006-05 | Разработка грунта в котлованах объемом до 500 м3 экскаваторами с ковшом вместимостью 0,25 м3, группа грунтов: 2 |  |  |  | 4: 1000 м3; 5: 0.0144; 6: 1; 7: 0.0144 |  |  |  |  | Разработка грунта в котлованах объемом до 500 м3 экскаваторами с ковшом вместимостью 0,25 м3, группа грунтов: 2
24 | ГЭСН01-02-057-02 | Разработка грунта вручную в траншеях глубиной до 2 м без креплений с откосами, группа грунтов: 2 |  |  |  | 4: 100 м3; 5: 0.0144; 6: 1; 7: 0.0144 |  |  |  |  | Разработка грунта вручную в траншеях глубиной до 2 м без креплений с откосами, группа грунтов: 2
25 | ГЭСН08-01-002-02 | Устройство основания под фундаменты: щебеночного |  |  |  | 4: м3; 5: 3.55; 6: 1; 7: 3.55 |  |  |  |  | Устройство основания под фундаменты: щебеночного
26 | ФСБЦ-02.4.03.03-0012 Сплит-форма Краснодарский край на 3 квартал 2026 года.xlsx | Щебень из шлаков черной и цветной металлургии для дорожного строительства М 600, фракция 20-40 мм |  |  |  | м3 | 4.0825 | 1 | 4.0825 | 2457.46 | 0.46 | 1130.43 |  | 4614.98 |  |  |  |  | Щебень из шлаков черной и цветной металлургии для дорожного строительства М 600, фракция 20-40 мм
27 | ГЭСН06-01-001-01 | Устройство бетонной подготовки |  |  |  | 4: 100 м3; 5: 0.0355; 6: 1; 7: 0.0355 |  |  |  |  | Устройство бетонной подготовки
28 | ФСБЦ-04.1.02.01-0003 Сплит-форма Краснодарский край на 3 квартал 2026 года.xlsx | Смеси бетонные мелкозернистого бетона (БСМ), класс В7,5 (М100) |  |  |  | м3 | 3.621 | 1 | 3.621 |  |  | 5757.78 |  | 20848.92 |  |  |  |  | Смеси бетонные мелкозернистого бетона (БСМ), класс В7,5 (М100)
29 | ГЭСН06-01-005-05 | Устройство железобетонных фундаментов общего назначения объемом: свыше 5 до 25 м3 |  |  |  | 4: 100 м3; 5: 0.0993; 6: 1; 7: 0.0993 |  |  |  |  | Устройство железобетонных фундаментов общего назначения объемом: свыше 5 до 25 м3
30 | ФСБЦ-04.1.02.01-0003 Сплит-форма Краснодарский край на 3 квартал 2026 года.xlsx | Смеси бетонные мелкозернистого бетона (БСМ), класс В7,5 (М100) |  |  |  | м3 | 10.079 | 1 | 10.079 |  |  | 5757.78 |  | 58032.38 |  |  |  |  | Смеси бетонные мелкозернистого бетона (БСМ), класс В7,5 (М100)
31 | ФСБЦ-08.4.03.03-0003 Сплит-форма Краснодарский край на 3 квартал 2026 года.xlsx | Прокат арматурный для железобетонных конструкций, класс A500C, диаметр 10 мм |  |  |  | т | 0.14895 | 1 | 0.14895 |  |  | 44581.24 |  | 6640.38 |  |  |  |  | Прокат арматурный для железобетонных конструкций, класс A500C, диаметр 10 мм
32 | ГЭСН08-01-003-07 | Гидроизоляция боковая обмазочная битумная в 2 слоя по выровненной поверхности бутовой кладки, кирпичу, бетону |  |  |  | 4: 100 м2; 5: 0.145; 6: 1; 7: 0.145 |  |  |  |  | Гидроизоляция боковая обмазочная битумная в 2 слоя по выровненной поверхности бутовой кладки, кирпичу, бетону
33 | ТЦ | Мастика битумная |  |  |  | кг | 34.8 | 1 | 34.8 |  |  | 160.76 |  | 5594.45 |  |  |  |  | Мастика битумная
34 | ГЭСН09-03-043-01 | Монтаж металлоконструкций постаментов под технологическое оборудование |  |  |  | 4: т металлоконструкций; 5: 0.4369; 6: 1; 7: 0.4369 |  |  |  |  | Монтаж металлоконструкций постаментов под технологическое оборудование
35 | ТЦ | Сталь угловая 125x125x8 мм ГОСТ 8509-93 |  |  |  | м | 19 | 1 | 19 |  |  | 757.08 |  | 14384.52 |  |  |  |  | Сталь угловая 125x125x8 мм ГОСТ 8509-93
36 | ТЦ | Сталь полосовая 100x5 мм ГОСТ 103-2006 |  |  |  | м | 1.2 | 1 | 1.2 |  |  | 1150 |  | 1380 |  |  |  |  | Сталь полосовая 100x5 мм ГОСТ 103-2006
37 | ТЦ | Сталь рифленая тол. 5 мм ГОСТ 8568-77 |  |  |  | м2 | 3.4 | 1 | 3.4 |  |  | 6500 |  | 22100 |  |  |  |  | Сталь рифленая тол. 5 мм ГОСТ 8568-77
38 | ГЭСН13-03-002-04 | Огрунтовка металлических поверхностей за один раз: грунтовкой поливинилацетатной фосфатирующей |  |  |  | 4: 100 м2; 5: 0.13; 6: 1; 7: 0.13 |  |  |  |  | Огрунтовка металлических поверхностей за один раз: грунтовкой поливинилацетатной фосфатирующей
39 | ГЭСН13-03-004-20 | Окраска металлических огрунтованных поверхностей: эмалью пентафталевой |  |  |  | 4: 100 м2; 5: 0.13; 6: 1; 7: 0.13 |  |  |  |  | Окраска металлических огрунтованных поверхностей: эмалью пентафталевой
Монтажные работы по 2БКТП 10/0,4 кВ | [17 empty] | Монтажные работы по 2БКТП 10/0,4 кВ
40 | ГЭСНм08-01-025-02 | Подстанция комплектная трансформаторная напряжением до 10 кВ с трансформатором мощностью: до 1000 кВ·А (прим. 1200 кВ·А) |  |  |  | 4: шт; 5: 2; 6: 1; 7: 2 |  |  |  |  | Подстанция комплектная трансформаторная напряжением до 10 кВ с трансформатором мощностью: до 1000 кВ·А (прим. 1200 кВ·А)
41 | ГЭСНм08-01-062-02 | Трансформатор силовой, автотрансформатор или масляный реактор, масса: до 3 т |  |  |  | 4: шт; 5: 2; 6: 1; 7: 2 |  |  |  |  | Трансформатор силовой, автотрансформатор или масляный реактор, масса: до 3 т
42 О | Материал подрядчика | Блочная комплектная трансформаторная подстанция 2БКТПкк-1250/10/0,4кВ У1 |  |  |  | шт | 1 | 1 | 1 |  |  | 5747704.91 |  | 5747704.91 |  |  |  |  | Блочная комплектная трансформаторная подстанция 2БКТПкк-1250/10/0,4кВ У1
43 О | Материал подрядчика | Трансформатор ТМГ-1250/10-0,4кВ УХЛ1 (Д/Ун-11) |  |  |  | шт | 2 | 1 | 2 |  |  | 1290000 |  | 2580000 |  |  |  |  | Трансформатор ТМГ-1250/10-0,4кВ УХЛ1 (Д/Ун-11)
44 | ГЭСНм08-01-084-04 | Камера сборных распределительных устройств: с выключателем нагрузки |  |  |  | 4: шт; 5: 2; 6: 1; 7: 2 |  |  |  |  | Камера сборных распределительных устройств: с выключателем нагрузки
45 О | Материал подрядчика | Ячейка КСО-292 |  |  |  | шт | 2 | 1 | 2 |  |  | 1100000 |  | 2200000 |  |  |  |  | Ячейка КСО-292
Заземление, молниезащита 2БКТП 10/0,4 кВ | [17 empty] | Заземление, молниезащита 2БКТП 10/0,4 кВ
46 | ГЭСНм08-02-471-04 | Заземлитель вертикальный из круглой стали диаметром: 16 мм |  |  |  | 4: 10 шт; 5: 0.8; 6: 1; 7: 0.8 |  |  |  |  | Заземлитель вертикальный из круглой стали диаметром: 16 мм
47 | ТЦ | Сталь круглая Ø18 мм ГОСТ 2590-88 |  |  |  | м | 20 | 1 | 20 |  |  | 258.75 |  | 5175 |  |  |  |  | Сталь круглая Ø18 мм ГОСТ 2590-88
48 | ГЭСН01-02-055-02 | Разработка грунта вручную с креплениями в траншеях шириной до 2 м, глубиной: до 2 м, группа грунтов 2 |  |  |  | 4: 100 м3; 5: 0.05425; 6: 1; 7: 0.05425 |  |  |  |  | Разработка грунта вручную с креплениями в траншеях шириной до 2 м, глубиной: до 2 м, группа грунтов 2
49 | ГЭСН01-02-061-01 | Засыпка вручную траншей, пазух котлованов и ям, группа грунтов: 1 |  |  |  | 4: 100 м3; 5: 0.05425; 6: 1; 7: 0.05425 |  |  |  |  | Засыпка вручную траншей, пазух котлованов и ям, группа грунтов: 1
50 | ГЭСНм08-02-472-02 | Заземлитель горизонтальный из стали: полосовой сечением 160 мм2 |  |  |  | 4: 100 м; 5: 0.31; 6: 1; 7: 0.31 |  |  |  |  | Заземлитель горизонтальный из стали: полосовой сечением 160 мм2
51 | ТЦ | Сталь полосовая 40x5мм ГОСТ 103-88 |  |  |  | м | 31 | 1 | 31 |  |  | 575 |  | 17825 |  |  |  |  | Сталь полосовая 40x5мм ГОСТ 103-88
52 | ГЭСНм08-02-472-10 | Проводник заземляющий из медного изолированного провода сечением 25 мм2 открыто по строительным основаниям |  |  |  | 4: 100 м; 5: 0.14; 6: 1; 7: 0.14 |  |  |  |  | Проводник заземляющий из медного изолированного провода сечением 25 мм2 открыто по строительным основаниям
Пусконаладочные работы | [17 empty] | Пусконаладочные работы
53 | ГЭСНп01-02-002-02 | Трансформатор силовой трехфазный масляный двухобмоточный напряжением: до 11 кВ, мощностью до 1,6 МВА |  |  |  | 4: шт; 5: 2; 6: 1; 7: 2 |  |  |  |  | Трансформатор силовой трехфазный масляный двухобмоточный напряжением: до 11 кВ, мощностью до 1,6 МВА
54 | ГЭСНп01-11-010-02 | Измерение сопротивления растеканию тока: контура с диагональю до 20 м |  |  |  | 4: измерение; 5: 1; 6: 1; 7: 1 |  |  |  |  | Измерение сопротивления растеканию тока: контура с диагональю до 20 м
55 | ГЭСНп01-11-010-01 | Измерение сопротивления растеканию тока: заземлителя |  |  |  | 4: измерение; 5: 2; 6: 1; 7: 2 |  |  |  |  | Измерение сопротивления растеканию тока: заземлителя
56 | ГЭСНп01-11-011-01 | Проверка наличия цепи между заземлителями и заземленными элементами |  |  |  | 4: 100 измерений; 5: 0.39; 6: 1; 7: 0.39 |  |  |  |  | Проверка наличия цепи между заземлителями и заземленными элементами
57 | ГЭСНп01-11-022-01 | Измерение активного, индуктивного сопротивлений и емкости электрических машин и аппаратов |  |  |  | 4: измерение; 5: 9; 6: 1; 7: 9 |  |  |  |  | Измерение активного, индуктивного сопротивлений и емкости электрических машин и аппаратов
58 | ГЭСНп01-11-024-02 | Фазировка электрической линии или трансформатора с сетью напряжением: свыше 1 кВ |  |  |  | 4: шт; 5: 4; 6: 1; 7: 4 |  |  |  |  | Фазировка электрической линии или трансформатора с сетью напряжением: свыше 1 кВ
59 | ГЭСНп01-12-010-01 | Испытание: обмотки трансформатора силового |  |  |  | 4: испытание; 5: 4; 6: 1; 7: 4 |  |  |  |  | Испытание: обмотки трансформатора силового
60 | ГЭСНп01-12-010-02 | Испытание: первичной обмотки трансформатора измерительного |  |  |  | 4: испытание; 5: 6; 6: 1; 7: 6 |  |  |  |  | Испытание: первичной обмотки трансформатора измерительного
61 | ГЭСНп01-12-010-03 | Испытание: вторичной обмотки трансформатора измерительного |  |  |  | 4: испытание; 5: 6; 6: 1; 7: 6 |  |  |  |  | Испытание: вторичной обмотки трансформатора измерительного
62 | ГЭСНп01-12-020-01 | Испытание сборных и соединительных шин напряжением: до 11 кВ |  |  |  | 4: испытание; 5: 2; 6: 1; 7: 2 |  |  |  |  | Испытание сборных и соединительных шин напряжением: до 11 кВ
63 | ГЭСНп01-12-024-01 | Испытание изолятора опорного: отдельного одноэлементного |  |  |  | 4: испытание; 5: 18; 6: 1; 7: 18 |  |  |  |  | Испытание изолятора опорного: отдельного одноэлементного
64 | ГЭСНп01-03-005-01 | Разъединитель трехполюсный напряжением: до 20 кВ |  |  |  | 4: шт; 5: 2; 6: 1; 7: 2 |  |  |  |  | Разъединитель трехполюсный напряжением: до 20 кВ
65 | ГЭСНп01-12-027-01 | Испытание кабеля силового длиной до 500 м напряжением: до 10 кВ |  |  |  | 4: испытание; 5: 2; 6: 1; 7: 2 |  |  |  |  | Испытание кабеля силового длиной до 500 м напряжением: до 10 кВ
66 | ГЭСНп01-12-027-04 | За каждые последующие 500 м испытания силового кабеля напряжением: до 10 кВ добавлять к норме 01-12-027-01 |  |  |  | 4: 500 м кабеля; 5: 4; 6: 1; 7: 4 |  |  |  |  | За каждые последующие 500 м испытания силового кабеля напряжением: до 10 кВ добавлять к норме 01-12-027-01
|  | Всего по разделу 1 Монтажные работы |  |  |  | 12: 31270241.48 | [5 empty] | Всего по разделу 1 Монтажные работы
|  | ВСЕГО по смете |  |  |  | 12: 38149694.61 | [6 empty] | ВСЕГО по смете