## парковая скважина №5 - Дефектна
УТВЕРЖДАЮ
Главный инженер МУП "Водоканал" Игонин Р.В. По доверенности от 27.12.2024г.______________________
"____" ________________ 2026
ВЕДОМОСТЬ ОБЪЕМОВ РАБОТ № 02-01.1
Ремонт кровли,штукатурка фасада с покраской и отмостка парковая скважина № 5
№ п/п | Наименование | Ед. изм. | Кол. | Примечание
1 | 2 | 3 | 4 | 5
Раздел 1. Новый раздел |  |  |  |  | Раздел 1. Новый раздел
крыша | [5 empty] | крыша
1 | Разборка покрытий кровель: из рулонных материалов | 100 м2 | 0.35
2 | Демонтаж выравнивающих стяжек: цементно-песчаных толщиной 15 мм | 100 м2 | 0.35
3 | Демонтаж выравнивающих стяжек: на каждый 1 мм изменения толщины добавлять или исключать к норме 12-01-017-01 | 100 м2 | 0.35
4 | Устройство выравнивающих стяжек: цементно-песчаных толщиной 15 мм | 100 м2 | 0.35
5 | Раствор готовый кладочный, цементный, М150 | м3 | 0.5355
6 | Устройство выравнивающих стяжек: на каждый 1 мм изменения толщины добавлять или исключать к норме 12-01-017-01 | 100 м2 | 0.35
7 | Раствор готовый кладочный, цементный, М150 | м3 | 1.2495
8 | Огрунтовка оснований из бетона или раствора под водоизоляционный кровельный ковер: готовой эмульсией битумной | 100 м2 | 0.35
9 | Мастика (праймер) битумная с органическими растворителями для подготовки бетонных, цементно-песчаных и металлических поверхностей перед укладкой кровельных и гидроизоляционных материалов, температура размягчения не ниже +70 °C, прочность сцепления с металлом/бетоном не менее 0,27 МПа | кг | 15.75
10 | Устройство брандмауэров, парапетов из листовой стали | 100 м | 0.26
11 | Устройство кровель плоских из наплавляемых материалов: в два слоя | 100 м2 | 0.35
12 | Материал рулонный битумно-полимерный кровельный и гидроизоляционный ХПП, наплавляемый, основа стеклохолст, нагрузка на разрыв не менее 300 Н (±200 Н), гибкость не выше -15 °C, теплостойкость не менее 130 °C, масса 3,4 кг/м2 | м2 | 40.6
13 | Материал рулонный битумно-полимерный кровельный и гидроизоляционный ТКП, наплавляемый, основа стеклоткань, продольная/поперечная нагрузка на разрыв 1200/1200 Н (±200 Н), гибкость не выше -25 °C, теплостойкость не ниже +100 °C, масса 5,3 кг/м2, толщина 4,2 мм | м2 | 39.9
фасад | [5 empty] | фасад
14 | Отбивка штукатурки с поверхностей: стен и потолков кирпичных | 100 м2 | 0.39
15 | Нанесение водно-дисперсионной грунтовки на поверхности: пористые (камень, кирпич, бетон и т.д.) | 100 м2 | 0.68
16 | Грунтовка адгезионная для обработки плотных, гладких, слабо- и не впитывающих влагу оснований | кг | 9.384
17 | Улучшенная штукатурка фасадов цементно-известковым раствором по камню: стен и цоколя | 100 м2 | 0.68
18 | Раствор кладочный, цементно-известковый, М100 | м3 | 1.2852
19 | Окраска фасадов и цоколя акриловыми составами в один тон: с лесов краскопультом по подготовленной поверхности | 100 м2 | 0.68
20 | Грунтовка акриловая ВД-АК-02 | кг | 9.52
21 | Краска водно-дисперсионная акрилатная ВД-АК-149 | кг | 31.28
22 | Улучшенная масляная окраска ранее окрашенных дверей: за два раза с расчисткой старой краски свыше 10 до 35% | 100 м2 | 0.02
23 | Эмаль ПФ-115 | т | 0.00043
цоколь | [5 empty] | цоколь
24 | Разработка грунта вручную в траншеях глубиной до 2 м без креплений с откосами, группа грунтов: 2 | 100 м3 | 0.06
25 | Устройство основания под фундаменты: песчаного | м3 | 2
26 | Песок природный для строительных работ II класс, средний | м3 | 2.2
27 | Армирование подстилающих слоев и набетонок | т | 0.049
28 | Сетка стальная сварная из арматурной проволоки без покрытия, диаметр проволоки 4 мм размер ячейки 100х100 мм | м2 | 29.4
29 | Устройство бетонной отмостки | 100 м3 | 0.02
30 | Смеси бетонные тяжелого бетона (БСТ) на щебне из гравия, класс В30, F(1)250, W10 | м3 | 2.04
31 | Доска обрезная хвойных пород, естественной влажности, длина 2-6,5 м, ширина 100-250 мм, толщина 25 мм, сорт II | м3 | 0.135
32 | Прокладка трубопроводов из стальных электросварных труб диаметром: 100 мм | 100 м | 0.04
33 | Трубы стальные электросварные прямошовные из стали марок Ст2, 10, наружный диаметр 108 мм, толщина стенки 4 мм | м | 4
34 | Отвод 45° номинальный диаметр 100 мм, наружный диаметр 108 мм, толщина стенки 4 мм | шт | 2
35 | Установка зонтов над шахтами из листовой стали круглого сечения диаметром: 200 мм | шт | 2
36 | Зонт вентиляционных систем из листовой оцинкованной стали, круглый, диаметр шахты 200 мм | шт | 2
прочее | [5 empty] | прочее
37 | Погрузка в автотранспортное средство: мусор строительный с погрузкой вручную | т | 1.794
38 | Перевозка грузов I класса автомобилями-самосвалами грузоподъемностью до 15 т по дорогам с усовершенствованным (асфальтобетонным, цементобетонным, железобетонным, обработанным органическим вяжущим) дорожным покрытием на расстояние 20 км | т | 1.794
Составил: ____________________________
[должность, подпись (инициалы, фамилия)]
Проверил: ____________________________
[должность, подпись (инициалы, фамилия)]