## Металлистов пр., д. 71-1
"СОГЛАСОВАНО" | [15 empty] | "УТВЕРЖДАЮ"
Генеральный директор ООО "ЖКС №3 Калининского района"
Лазарев А.В.
Наименование программного продукта | [10 empty] | SmetaWIZARD
Наименование редакции сметных нормативов | [10 empty] | Приказ Минстроя России от 30 декабря 2021 года № 1046/пр; Приказ Минстроя России от 04.08.2020 № 421/пр; Приказ Минстроя России от 21.12.2020 № 812/пр; Приказ Минстроя России от 11.12.2020 № 774/пр
Обоснование принятых текущих цен на строительные ресурсы | [10 empty] | ФГИС ЦС, конъюнктурный анализ
Наименование субъекта Российской Федерации | [10 empty] | город федерального значения Санкт-Петербург
Металлистов пр., д. 71, литера А. Парадная №1
(наименование стройки)
(наименование объекта капитального строительства)
ЛОКАЛЬНЫЙ СМЕТНЫЙ РАСЧЕТ № | [12 empty] | ЛС-
на ремонт лестничной клетки
(наименование работ и затрат)
Составлен |  | ресурсно-индексным |  |  |  | методом
Основание
(проектная и (или) иная техническая документация)
Составлен в текущем уровне цен |  |  |  |  | 3 квартал 2026 г.
Сметная стоимость |  |  |  |  | 439,08 |  |  |  |  | тыс. руб. |  |  |  | Средства на оплату труда рабочих |  |  |  |  | 117,97 |  |  |  | тыс. руб.
в том числе: | [13 empty] | Средства на оплату труда машинистов |  |  |  |  | 0,83 |  |  |  | тыс. руб.
строительных работ |  |  |  |  | 439,08 |  |  |  |  | тыс. руб. |  |  |  | Нормативные затраты труда рабочих |  |  |  |  | 213,60563 |  |  |  | чел.-ч
монтажных работ |  |  |  |  | 0 |  |  |  |  | тыс. руб. |  |  |  | Нормативные затраты труда машинистов |  |  |  |  | 1,47715 |  |  |  | чел.-ч
оборудования |  |  |  |  | 0 |  |  |  |  | тыс. руб.
прочих затрат |  |  |  |  | 0 |  |  |  |  | тыс. руб.
№ п.п. | Обоснование |  |  | Наименование работ и затрат |  |  | Единица измерения | Количество | [8 empty] | Сметная стоимость, руб.
[8 empty] | на единицу измерения |  |  |  | коэффициенты |  |  | всего с учетом коэффициентов |  | на единицу измерения в базисном уровне цен | индекс |  | на единицу измерения в текущем уровне цен |  | коэффициенты |  | всего в текущем уровне цен
Раздел 1. <Раздел>
1 | 2 |  |  | 3 |  |  | 4 | 5 |  |  |  | 6 |  |  | 7 |  | 8 | 9 |  | 10 |  | 11 |  | 12
1 | ГЭСН15-02-019-02 |  |  | Сплошное выравнивание внутренних бетонных поверхностей (однослойное оштукатуривание) известковым раствором: потолков V=30/100 |  |  | 100 м2 | 0,3 | [6 empty] | 0,3
| Приказ N 421/пр от 04.08.2020 п.58.б |  |  | Сметные затраты на работы по капитальному ремонту и реконструкции объектов капитального строительства (Кот=1,15; Кэм=1,25; Котм=1,25; Кзт=1,15; Кзтм=1,25)
| 1 |  |  | ОТ (ЗТ) |  |  | чел.-ч | [7 empty] | 15,525 | [8 empty] | 8 674,28
| 2 |  |  | ЭМ | [19 empty] | 6,72
|  |  |  | ОТм (ЗТм) |  |  | чел.-ч | [7 empty] | 0,1125 | [8 empty] | 60,57
| 4 |  |  | М | [19 empty] | 990,23
|  |  |  | Итого прямые затраты | [19 empty] | 9 731,8
|  |  |  | ФОТ | [19 empty] | 8 734,85
| Пр/812-015.0-1; Приказ N 812/пр, п.25 |  |  | НР Отделочные работы |  |  | % | 100% |  |  |  | 0,9 |  |  | 90% | [8 empty] | 7 861,37
| Пр/774-015.0; Приказ N 774/пр, п.16 |  |  | СП Отделочные работы |  |  | % | 49% |  |  |  | 0,85 |  |  | 41,65% | [8 empty] | 3 638,07
|  |  |  | Всего по позиции | [15 empty] | 70 770,8 |  |  |  | 21 231,24
2 | ГЭСНр62-01-017-03 |  |  | Окрашивание водоэмульсионными составами поверхностей потолков, ранее окрашенных: известковой или клеевой краской, с расчисткой старой краски более 35% V=90/100 |  |  | 100 м2 | 0,9 | [6 empty] | 0,9
| 1 |  |  | ОТ (ЗТ) |  |  | чел.-ч | [7 empty] | 28,8 | [8 empty] | 15 700,32
| 2 |  |  | ЭМ | [19 empty] | 40,18
|  |  |  | ОТм (ЗТм) |  |  | чел.-ч | [7 empty] | 0,144 | [8 empty] | 81,19
| 4 |  |  | М | [19 empty] | 11 374,79
| 14.3.02.01 |  |  | Краска водоэмульсионная |  |  | т | 0,071 | [6 empty] | 0,0639
|  |  |  | Итого прямые затраты | [19 empty] | 27 196,48
2.1 | [14.3.02.01-0371] |  |  | Краска водно-дисперсионная акрилатная ВД-АК-111 |  |  | т | 0,071 | [6 empty] | 0,0639 |  | 47 961,85 | 1,84 |  | 88 249,8 |  |  |  | 5 639,16
|  |  |  | ФОТ | [19 empty] | 15 781,51
| Пр/812-096.0-1 |  |  | НР Малярные работы при ремонте |  |  | % | 90% | [6 empty] | 90% | [8 empty] | 14 203,36
| Пр/774-096.0 |  |  | СП Малярные работы при ремонте |  |  | % | 46% | [6 empty] | 46% | [8 empty] | 7 259,49
|  |  |  | Всего по позиции | [15 empty] | 60 331,66 |  |  |  | 54 298,49
3 | ГЭСНр61-01-002-01 |  |  | Ремонт штукатурки внутренних стен по камню известковым раствором площадью отдельных мест: до 1 м2 толщиной слоя до 20 мм V=20/100 |  |  | 100 м2 | 0,2 | [6 empty] | 0,2
| 1 |  |  | ОТ (ЗТ) |  |  | чел.-ч | [7 empty] | 40,614 | [8 empty] | 22 692,26
| 2 |  |  | ЭМ | [19 empty] | 146,49
|  |  |  | ОТм (ЗТм) |  |  | чел.-ч | [7 empty] | 0,334 | [8 empty] | 193,39
| 4 |  |  | М | [19 empty] | 2 078,32
|  |  |  | Итого прямые затраты | [19 empty] | 25 110,46
3.1 | 999-9900 |  |  | Строительный мусор |  |  | т | 3,38 | [6 empty] | 0,676 |  |  |  |  | 0 |  |  |  | 0
|  |  |  | ФОТ | [19 empty] | 22 885,65
| Пр/812-095.0-1 |  |  | НР Штукатурные работы при ремонте |  |  | % | 89% | [6 empty] | 89% | [8 empty] | 20 368,23
| Пр/774-095.0 |  |  | СП Штукатурные работы при ремонте |  |  | % | 44% | [6 empty] | 44% | [8 empty] | 10 069,69
|  |  |  | Всего по позиции | [15 empty] | 277 741,9 |  |  |  | 55 548,38
4 | ГЭСН15-02-019-01 |  |  | Сплошное выравнивание внутренних бетонных поверхностей (однослойное оштукатуривание) известковым раствором: стен V=50/100 |  |  | 100 м2 | 0,5 | [6 empty] | 0,5
| Приказ N 421/пр от 04.08.2020 п.58.б |  |  | Сметные затраты на работы по капитальному ремонту и реконструкции объектов капитального строительства (Кот=1,15; Кэм=1,25; Котм=1,25; Кзт=1,15; Кзтм=1,25)
| 1 |  |  | ОТ (ЗТ) |  |  | чел.-ч | [7 empty] | 21,275 | [8 empty] | 11 742,52
| 2 |  |  | ЭМ | [19 empty] | 9,33
|  |  |  | ОТм (ЗТм) |  |  | чел.-ч | [7 empty] | 0,15625 | [8 empty] | 84,12
| 4 |  |  | М | [19 empty] | 1 414,61
|  |  |  | Итого прямые затраты | [19 empty] | 13 250,58
|  |  |  | ФОТ | [19 empty] | 11 826,64
| Пр/812-015.0-1; Приказ N 812/пр, п.25 |  |  | НР Отделочные работы |  |  | % | 100% |  |  |  | 0,9 |  |  | 90% | [8 empty] | 10 643,98
| Пр/774-015.0; Приказ N 774/пр, п.16 |  |  | СП Отделочные работы |  |  | % | 49% |  |  |  | 0,85 |  |  | 41,65% | [8 empty] | 4 925,8
|  |  |  | Всего по позиции | [15 empty] | 57 640,72 |  |  |  | 28 820,36
5 | ГЭСНр62-01-016-04 |  |  | Окрашивание водоэмульсионными составами поверхностей стен, ранее окрашенных: водоэмульсионной краской с расчисткой старой краски до 10% V=210/100 |  |  | 100 м2 | 2,1 | [6 empty] | 2,1
| 1 |  |  | ОТ (ЗТ) |  |  | чел.-ч | [7 empty] | 39,69 | [8 empty] | 21 637
| 2 |  |  | ЭМ | [19 empty] | 93,77
|  |  |  | ОТм (ЗТм) |  |  | чел.-ч | [7 empty] | 0,336 | [8 empty] | 189,44
| 4 |  |  | М | [19 empty] | 23 591,63
| 14.3.02.01 |  |  | Краска водоэмульсионная |  |  | т | 0,063 | [6 empty] | 0,1323
|  |  |  | Итого прямые затраты | [19 empty] | 45 511,84
5.1 | [14.3.02.01-0371] |  |  | Краска водно-дисперсионная акрилатная ВД-АК-111 |  |  | т | 0,063 | [6 empty] | 0,1323 |  | 47 961,85 | 1,84 |  | 88 249,8 |  |  |  | 11 675,45
|  |  |  | ФОТ | [19 empty] | 21 826,44
| Пр/812-096.0-1 |  |  | НР Малярные работы при ремонте |  |  | % | 90% | [6 empty] | 90% | [8 empty] | 19 643,8
| Пр/774-096.0 |  |  | СП Малярные работы при ремонте |  |  | % | 46% | [6 empty] | 46% | [8 empty] | 10 040,16
|  |  |  | Всего по позиции | [15 empty] | 41 367,26 |  |  |  | 86 871,25
6 | ГЭСНр62-01-002-01 |  |  | Простая масляная окраска ранее окрашенных стен: без подготовки с расчисткой старой краски до 10% (фриз, откосы) V=(16+3)/100 |  |  | 100 м2 | 0,19 | [6 empty] | 0,19
| 1 |  |  | ОТ (ЗТ) |  |  | чел.-ч | [7 empty] | 2,565 | [8 empty] | 1 398,31
| 2 |  |  | ЭМ | [19 empty] | 8,48
|  |  |  | ОТм (ЗТм) |  |  | чел.-ч | [7 empty] | 0,0304 | [8 empty] | 17,14
| 4 |  |  | М | [19 empty] | 31,61
| 14.4.02.04 |  |  | Краски для внутренних работ масляные готовые к применению |  |  | т | 0,0128 | [6 empty] | 0,002432
|  |  |  | Итого прямые затраты | [19 empty] | 1 455,54
6.1 | [14.4.04.08-0001] |  |  | Эмаль ПФ-115, цветная, белый |  |  | т | 0,0128 | [6 empty] | 0,002432 |  | 80 322,25 | 1,24 |  | 99 599,59 |  |  |  | 242,23
|  |  |  | ФОТ | [19 empty] | 1 415,45
| Пр/812-096.0-1 |  |  | НР Малярные работы при ремонте |  |  | % | 90% | [6 empty] | 90% | [8 empty] | 1 273,91
| Пр/774-096.0 |  |  | СП Малярные работы при ремонте |  |  | % | 46% | [6 empty] | 46% | [8 empty] | 651,11
|  |  |  | Всего по позиции | [15 empty] | 19 067,32 |  |  |  | 3 622,79
7 | ГЭСНр62-01-018-03 |  |  | Окраска масляными составами: торцов лестничных маршей V=14/100 |  |  | 100 м2 | 0,14 | [6 empty] | 0,14
| 1 |  |  | ОТ (ЗТ) |  |  | чел.-ч | [7 empty] | 5,698 | [8 empty] | 3 144,95
| 2 |  |  | ЭМ | [19 empty] | 6,26
|  |  |  | ОТм (ЗТм) |  |  | чел.-ч | [7 empty] | 0,0224 | [8 empty] | 12,63
| 4 |  |  | М | [19 empty] | 1 071,5
| 14.4.02.04 |  |  | Краски для внутренних работ масляные готовые к применению |  |  | т | 0,0124 | [6 empty] | 0,001736
|  |  |  | Итого прямые затраты | [19 empty] | 4 235,34
7.1 | [14.4.04.08-0001] |  |  | Эмаль ПФ-115, цветная, белый |  |  | т | 0,0124 | [6 empty] | 0,001736 |  | 80 322,25 | 1,24 |  | 99 599,59 |  |  |  | 172,9
|  |  |  | ФОТ | [19 empty] | 3 157,58
| Пр/812-096.0-1 |  |  | НР Малярные работы при ремонте |  |  | % | 90% | [6 empty] | 90% | [8 empty] | 2 841,82
| Пр/774-096.0 |  |  | СП Малярные работы при ремонте |  |  | % | 46% | [6 empty] | 46% | [8 empty] | 1 452,49
|  |  |  | Всего по позиции | [15 empty] | 62 161,07 |  |  |  | 8 702,55
8 | ГЭСНр62-03-002-02 |  |  | Окраска масляными составами ранее окрашенных больших металлических поверхностей (кроме крыш): за два раза (металл.двери и др. поверхности) V=(5+3)/100 |  |  | 100 м2 | 0,08 | [6 empty] | 0,08
| 1 |  |  | ОТ (ЗТ) |  |  | чел.-ч | [7 empty] | 1,456 | [8 empty] | 803,62
| 2 |  |  | ЭМ | [19 empty] | 0,52
|  |  |  | ОТм (ЗТм) |  |  | чел.-ч | [7 empty] | 0,0008 | [8 empty] | 0,48
| 4 |  |  | М | [19 empty] | 55,36
| 14.4.02.04 |  |  | Краски масляные готовые к применению для наружных работ |  |  | т | 0,0161 | [6 empty] | 0,001288
|  |  |  | Итого прямые затраты | [19 empty] | 859,98
8.1 | [14.4.04.08-0001] |  |  | Эмаль ПФ-115, цветная, белый |  |  | т | 0,0161 | [6 empty] | 0,001288 |  | 80 322,25 | 1,24 |  | 99 599,59 |  |  |  | 128,28
|  |  |  | ФОТ | [19 empty] | 804,1
| Пр/812-096.0-1 |  |  | НР Малярные работы при ремонте |  |  | % | 90% | [6 empty] | 90% | [8 empty] | 723,69
| Пр/774-096.0 |  |  | СП Малярные работы при ремонте |  |  | % | 46% | [6 empty] | 46% | [8 empty] | 369,89
|  |  |  | Всего по позиции | [15 empty] | 26 023 |  |  |  | 2 081,84
9 | ГЭСНр62-03-008-02 |  |  | Окраска масляными составами ранее окрашенных металлических решеток и оград: без рельефа за 2 раза V=24/100 |  |  | 100 м2 | 0,24 | [6 empty] | 0,24
| 1 |  |  | ОТ (ЗТ) |  |  | чел.-ч | [7 empty] | 17,712 | [8 empty] | 9 655,7
| 2 |  |  | ЭМ | [19 empty] | 1,55
|  |  |  | ОТм (ЗТм) |  |  | чел.-ч | [7 empty] | 0,0024 | [8 empty] | 1,45
| 4 |  |  | М | [19 empty] | 126,02
| 14.4.02.04 |  |  | Краски масляные готовые к применению для наружных работ |  |  | т | 0,0113 | [6 empty] | 0,002712
|  |  |  | Итого прямые затраты | [19 empty] | 9 784,72
9.1 | [14.4.04.08-0001] |  |  | Эмаль ПФ-115, цветная, белый |  |  | т | 0,0113 | [6 empty] | 0,002712 |  | 80 322,25 | 1,24 |  | 99 599,59 |  |  |  | 270,11
|  |  |  | ФОТ | [19 empty] | 9 657,15
| Пр/812-096.0-1 |  |  | НР Малярные работы при ремонте |  |  | % | 90% | [6 empty] | 90% | [8 empty] | 8 691,44
| Пр/774-096.0 |  |  | СП Малярные работы при ремонте |  |  | % | 46% | [6 empty] | 46% | [8 empty] | 4 442,29
|  |  |  | Всего по позиции | [15 empty] | 96 619 |  |  |  | 23 188,56
10 | ГЭСНр62-01-005-02 |  |  | Простая масляная окраска ранее окрашенных дверей: с подготовкой и расчисткой старой краски до 10% V=9/100 |  |  | 100 м2 | 0,09 | [6 empty] | 0,09
| 1 |  |  | ОТ (ЗТ) |  |  | чел.-ч | [7 empty] | 2,07 | [8 empty] | 1 128,46
| 2 |  |  | ЭМ | [19 empty] | 4,02
|  |  |  | ОТм (ЗТм) |  |  | чел.-ч | [7 empty] | 0,0144 | [8 empty] | 8,12
| 4 |  |  | М | [19 empty] | 153,96
| 14.4.02.04 |  |  | Краски для внутренних работ масляные готовые к применению |  |  | т | 0,0147 | [6 empty] | 0,001323
|  |  |  | Итого прямые затраты | [19 empty] | 1 294,56
10.1 | [14.4.04.08-0001] |  |  | Эмаль ПФ-115, цветная, белый |  |  | т | 0,0147 | [6 empty] | 0,001323 |  | 80 322,25 | 1,24 |  | 99 599,59 |  |  |  | 131,77
|  |  |  | ФОТ | [19 empty] | 1 136,58
| Пр/812-096.0-1 |  |  | НР Малярные работы при ремонте |  |  | % | 90% | [6 empty] | 90% | [8 empty] | 1 022,92
| Пр/774-096.0 |  |  | СП Малярные работы при ремонте |  |  | % | 46% | [6 empty] | 46% | [8 empty] | 522,83
|  |  |  | Всего по позиции | [15 empty] | 33 023,11 |  |  |  | 2 972,08
11 | ГЭСНр62-01-004-01 |  |  | Простая масляная окраска ранее окрашенных окон: без подготовки с расчисткой старой краски до 10% V=17/100 |  |  | 100 м2 | 0,17 | [6 empty] | 0,17
| 1 |  |  | ОТ (ЗТ) |  |  | чел.-ч | [7 empty] | 4,607 | [8 empty] | 2 511,51
| 2 |  |  | ЭМ | [19 empty] | 7,6
|  |  |  | ОТм (ЗТм) |  |  | чел.-ч | [7 empty] | 0,0272 | [8 empty] | 15,33
| 4 |  |  | М | [19 empty] | 14,1
| 14.4.02.04 |  |  | Краски для внутренних работ масляные готовые к применению |  |  | кг | 12,2 | [6 empty] | 2,074
|  |  |  | Итого прямые затраты | [19 empty] | 2 548,54
11.1 | [14.4.04.08-0001] |  |  | Эмаль ПФ-115, цветная, белый |  |  | т | 0,0122 | [6 empty] | 0,002074 |  | 80 322,25 | 1,24 |  | 99 599,59 |  |  |  | 206,57
|  |  |  | ФОТ | [19 empty] | 2 526,84
| Пр/812-096.0-1 |  |  | НР Малярные работы при ремонте |  |  | % | 90% | [6 empty] | 90% | [8 empty] | 2 274,16
| Пр/774-096.0 |  |  | СП Малярные работы при ремонте |  |  | % | 46% | [6 empty] | 46% | [8 empty] | 1 162,35
|  |  |  | Всего по позиции | [15 empty] | 36 421,29 |  |  |  | 6 191,62
|  |  |  | Итого прямые затраты по разделу 1. <Раздел> | [19 empty] | 159 446,31
в том числе
|  |  |  | оплата труда (ОТ) | [19 empty] | 99 088,93
|  |  |  | эксплуатация машин и механизмов | [19 empty] | 324,92
|  |  |  | оплата труда машинистов (ОТм) | [19 empty] | 663,86
|  |  |  | материальные ресурсы | [19 empty] | 59 368,6
|  |  |  | перевозка | [19 empty] | 0
|  |  |  | Итого ФОТ (справочно) | [19 empty] | 99 752,79
|  |  |  | Итого накладные расходы | [19 empty] | 89 548,68
|  |  |  | Итого сметная прибыль | [19 empty] | 44 534,17
|  |  |  | Итого оборудование | [19 empty] | 0
|  |  |  | Итого прочие затраты | [19 empty] | 0
|  |  |  | Итого по разделу 1. <Раздел> | [19 empty] | 293 529,16
в том числе
|  |  |  | материальные ресурсы, отсутствующие в ФРСН | [19 empty] | 0
|  |  |  | оборудование, отсутствующее в ФРСН | [19 empty] | 0
справочно
|  |  |  | затраты труда рабочих | [19 empty] | 180,012
|  |  |  | затраты труда машинистов | [19 empty] | 1,18035
|  |  |  | Итого | [19 empty] | 293 529,16
|  |  |  | НДС |  |  |  | (293 529,16*22%) = 64 576,42 | [13 empty] | 22% |  | 64 576,42
|  |  |  | Итого | [19 empty] | 358 105,58
№ п.п. | Обоснование |  |  | Наименование работ и затрат |  |  | Единица измерения |  | Количество | [7 empty] | Сметная стоимость, руб.
[9 empty] | на единицу измерения |  |  | коэффициенты |  |  | всего с учетом коэффициентов |  | на единицу измерения в базисном уровне цен | индекс |  | на единицу измерения в текущем уровне цен |  | коэффициенты |  | всего в текущем уровне цен
Раздел 2. пол
1 | 2 |  |  | 3 |  |  | 4 |  | 5 |  |  | 6 |  |  | 7 |  | 8 | 9 |  | 10 |  | 11 |  | 12
12 | ГЭСН11-01-027-05 |  |  | Устройство покрытий на растворе из сухой смеси с приготовлением раствора в построечных условиях из плиток: рельефных глазурованных керамических для полов многоцветных V=5/100 |  |  | 100 м2 |  | 0,05 | [5 empty] | 0,05
| Приказ N 421/пр от 04.08.2020 п.58.б |  |  | Сметные затраты на работы по капитальному ремонту и реконструкции объектов капитального строительства (Кот=1,15; Кэм=1,25; Котм=1,25; Кзт=1,15; Кзтм=1,25)
| 1 |  |  | ОТ (ЗТ) |  |  | чел.-ч | [7 empty] | 6,88735 | [8 empty] | 3 801,4
| 2 |  |  | ЭМ | [19 empty] | 58
|  |  |  | ОТм (ЗТм) |  |  | чел.-ч | [7 empty] | 0,28125 | [8 empty] | 156,17
| 4 |  |  | М | [19 empty] | 3 876,89
|  |  |  | Итого прямые затраты | [19 empty] | 7 892,46
|  |  |  | ФОТ | [19 empty] | 3 957,57
| Пр/812-011.0-1; Приказ N 812/пр, п.25 |  |  | НР Полы |  |  | % |  | 112% |  |  | 0,9 |  |  | 100,8% | [8 empty] | 3 989,23
| Пр/774-011.0; Приказ N 774/пр, п.16 |  |  | СП Полы |  |  | % |  | 65% |  |  | 0,85 |  |  | 55,25% | [8 empty] | 2 186,56
|  |  |  | Всего по позиции | [15 empty] | 281 365 |  |  |  | 14 068,25
13 | ГЭСН15-01-019-01 |  |  | Гладкая облицовка стен, столбов, пилястр и откосов (без карнизных, плинтусных и угловых плиток) без установки плиток туалетного гарнитура на цементном растворе: по кирпичу и бетону V=1/100 |  |  | 100 м2 |  | 0,01 | [5 empty] | 0,01
| Приказ N 421/пр от 04.08.2020 п.58.б |  |  | Сметные затраты на работы по капитальному ремонту и реконструкции объектов капитального строительства (Кот=1,15; Кэм=1,25; Котм=1,25; Кзт=1,15; Кзтм=1,25)
| 1 |  |  | ОТ (ЗТ) |  |  | чел.-ч | [7 empty] | 2,3 | [8 empty] | 1 331,88
| 2 |  |  | ЭМ | [19 empty] | 1,65
|  |  |  | ОТм (ЗТм) |  |  | чел.-ч | [7 empty] | 0,01075 | [8 empty] | 5,89
| 4 |  |  | М | [19 empty] | 5,6
| 04.3.01.09 |  |  | Раствор готовый отделочный |  |  | м3 |  | 1,5 | [5 empty] | 0,015
| 06.2.05.04 |  |  | Плитки рядовые |  |  | м2 |  | 100 | [5 empty] | 1
|  |  |  | Итого прямые затраты | [19 empty] | 1 345,02
13.1 | [04.3.01.07-0024] |  |  | Раствор штукатурный, известковый, М75 |  |  | м3 |  | 1,5 | [5 empty] | 0,015 |  | 3 001,55 | 1,39 |  | 4 172,15 |  |  |  | 62,58
13.2 | [06.2.01.02-0042] |  |  | Плитка керамическая для внутренней облицовки стен, глазурованная, гладкая, цветная, толщина 8 мм |  |  | м2 |  | 100 | [5 empty] | 1 |  | 572,27 | 1,34 |  | 766,84 |  |  |  | 766,84
|  |  |  | ФОТ | [19 empty] | 1 337,77
| Пр/812-015.0-1; Приказ N 812/пр, п.25 |  |  | НР Отделочные работы |  |  | % |  | 100% |  |  | 0,9 |  |  | 90% | [8 empty] | 1 203,99
| Пр/774-015.0; Приказ N 774/пр, п.16 |  |  | СП Отделочные работы |  |  | % |  | 49% |  |  | 0,85 |  |  | 41,65% | [8 empty] | 557,18
|  |  |  | Всего по позиции | [15 empty] | 393 561 |  |  |  | 3 935,61
|  |  |  | Итого прямые затраты по разделу 2. пол | [19 empty] | 10 066,9
в том числе
|  |  |  | оплата труда (ОТ) | [19 empty] | 5 133,28
|  |  |  | эксплуатация машин и механизмов | [19 empty] | 59,65
|  |  |  | оплата труда машинистов (ОТм) | [19 empty] | 162,06
|  |  |  | материальные ресурсы | [19 empty] | 4 711,91
|  |  |  | перевозка | [19 empty] | 0
|  |  |  | Итого ФОТ (справочно) | [19 empty] | 5 295,34
|  |  |  | Итого накладные расходы | [19 empty] | 5 193,22
|  |  |  | Итого сметная прибыль | [19 empty] | 2 743,74
|  |  |  | Итого оборудование | [19 empty] | 0
|  |  |  | Итого прочие затраты | [19 empty] | 0
|  |  |  | Итого по разделу 2. пол | [19 empty] | 18 003,86
в том числе
|  |  |  | материальные ресурсы, отсутствующие в ФРСН | [19 empty] | 0
|  |  |  | оборудование, отсутствующее в ФРСН | [19 empty] | 0
справочно
|  |  |  | затраты труда рабочих | [19 empty] | 9,18735
|  |  |  | затраты труда машинистов | [19 empty] | 0,292
|  |  |  | Итого | [19 empty] | 18 003,86
|  |  |  | НДС |  |  |  |  | (18 003,86*22%) = 3 960,85 | [12 empty] | 22% |  | 3 960,85
|  |  |  | Итого | [19 empty] | 21 964,71
№ п.п. | Обоснование |  |  | Наименование работ и затрат |  |  | Единица измерения |  | Количество | [7 empty] | Сметная стоимость, руб.
[9 empty] | на единицу измерения |  |  | коэффициенты |  |  | всего с учетом коэффициентов |  | на единицу измерения в базисном уровне цен | индекс |  | на единицу измерения в текущем уровне цен |  | коэффициенты |  | всего в текущем уровне цен
Раздел 3. разное
1 | 2 |  |  | 3 |  |  | 4 |  | 5 |  |  | 6 |  |  | 7 |  | 8 | 9 |  | 10 |  | 11 |  | 12
14 | ГЭСН09-05-016-01 |  |  | Установка ящиков почтовых стальных, окрашенных эмалью с креплением к стенам лестничных клеток |  |  | шт |  | 4 | [5 empty] | 4
| 571/пр_2022_п.83_т.2_п.4_гр.3 |  |  | Демонтаж (разборка) строительных конструкций, элементов систем и сетей инженерно-технического обеспечения. Металлические, металлокомпозитные, композитные конструкции (Кот=0,7; Кэм=0,7; Котм=0,7; Км=0; Коб=0; Кзт=0,7; Кзтм=0,7)
| 1 |  |  | ОТ (ЗТ) |  |  | чел.-ч | [7 empty] | 5,264 | [8 empty] | 2 833,98
|  |  |  | Итого прямые затраты | [19 empty] | 2 833,98
14.1 | 08.1.02.24 |  |  | Ящики почтовые |  |  | шт |  | 1 |  |  | 0 |  |  | 0 |  |  |  |  | 0 |  |  |  | 0
|  |  |  | ФОТ | [19 empty] | 2 833,98
| Пр/812-009.0-1; Приказ N 812/пр, п.25 |  |  | НР Строительные металлические конструкции |  |  | % |  | 93% |  |  | 0,9 |  |  | 83,7% | [8 empty] | 2 372,04
| Пр/774-009.0; Приказ N 774/пр, п.16 |  |  | СП Строительные металлические конструкции |  |  | % |  | 62% |  |  | 0,85 |  |  | 52,7% | [8 empty] | 1 493,51
|  |  |  | Всего по позиции | [15 empty] | 1 674,88 |  |  |  | 6 699,53
15 | ГЭСН09-05-016-01 |  |  | Установка ящиков почтовых стальных, окрашенных эмалью с креплением к стенам лестничных клеток |  |  | шт |  | 4 | [5 empty] | 4
| Приказ N 421/пр от 04.08.2020 п.58.б |  |  | Сметные затраты на работы по капитальному ремонту и реконструкции объектов капитального строительства (Кот=1,15; Кэм=1,25; Котм=1,25; Кзт=1,15; Кзтм=1,25)
| 1 |  |  | ОТ (ЗТ) |  |  | чел.-ч | [7 empty] | 8,648 | [8 empty] | 4 655,82
| 08.1.02.24 |  |  | Ящики почтовые |  |  | шт |  | 1 | [5 empty] | 4
|  |  |  | Итого прямые затраты | [19 empty] | 4 655,82
15.1 | [08.1.02.24-0013] |  |  | Ящик почтовый металлический, цвет серый, 5 секций, с замками, размеры 560х330х150 мм |  |  | шт |  | 1 | [5 empty] | 4 |  | 1 883,91 | 1,47 |  | 2 769,35 |  |  |  | 11 077,4
|  |  |  | ФОТ | [19 empty] | 4 655,82
| Пр/812-009.0-1; Приказ N 812/пр, п.25 |  |  | НР Строительные металлические конструкции |  |  | % |  | 93% |  |  | 0,9 |  |  | 83,7% | [8 empty] | 3 896,92
| Пр/774-009.0; Приказ N 774/пр, п.16 |  |  | СП Строительные металлические конструкции |  |  | % |  | 62% |  |  | 0,85 |  |  | 52,7% | [8 empty] | 2 453,62
|  |  |  | Всего по позиции | [15 empty] | 5 520,94 |  |  |  | 22 083,76
|  |  |  | Итого прямые затраты по разделу 3. разное | [19 empty] | 18 567,2
в том числе
|  |  |  | оплата труда (ОТ) | [19 empty] | 7 489,8
|  |  |  | эксплуатация машин и механизмов | [19 empty] | 0
|  |  |  | оплата труда машинистов (ОТм) | [19 empty] | 0
|  |  |  | материальные ресурсы | [19 empty] | 11 077,4
|  |  |  | перевозка | [19 empty] | 0
|  |  |  | Итого ФОТ (справочно) | [19 empty] | 7 489,8
|  |  |  | Итого накладные расходы | [19 empty] | 6 268,96
|  |  |  | Итого сметная прибыль | [19 empty] | 3 947,13
|  |  |  | Итого оборудование | [19 empty] | 0
|  |  |  | Итого прочие затраты | [19 empty] | 0
|  |  |  | Итого по разделу 3. разное | [19 empty] | 28 783,29
в том числе
|  |  |  | материальные ресурсы, отсутствующие в ФРСН | [19 empty] | 0
|  |  |  | оборудование, отсутствующее в ФРСН | [19 empty] | 0
справочно
|  |  |  | затраты труда рабочих | [19 empty] | 13,912
|  |  |  | затраты труда машинистов | [19 empty] | 0
|  |  |  | Итого | [19 empty] | 28 783,29
|  |  |  | НДС |  |  |  |  | (28 783,29*22%) = 6 332,32 | [12 empty] | 22% |  | 6 332,32
|  |  |  | Итого | [19 empty] | 35 115,61
№ п.п. | Обоснование |  |  | Наименование работ и затрат |  |  | Единица измерения |  | Количество | [7 empty] | Сметная стоимость, руб.
[9 empty] | на единицу измерения |  |  | коэффициенты |  |  | всего с учетом коэффициентов |  | на единицу измерения в базисном уровне цен | индекс |  | на единицу измерения в текущем уровне цен |  | коэффициенты |  | всего в текущем уровне цен
Раздел 4. электрика
1 | 2 |  |  | 3 |  |  | 4 |  | 5 |  |  | 6 |  |  | 7 |  | 8 | 9 |  | 10 |  | 11 |  | 12
16 | ГЭСНр67-01-008-02 |  |  | Смена светильников: с люминесцентными лампами V=6/100 |  |  | 100 шт |  | 0,06 | [5 empty] | 0,06
| 1 |  |  | ОТ (ЗТ) |  |  | чел.-ч | [7 empty] | 9,798 | [8 empty] | 5 939,84
| 2 |  |  | ЭМ | [19 empty] | 0,29
|  |  |  | ОТм (ЗТм) |  |  | чел.-ч | [7 empty] | 0,0048 | [8 empty] | 2,58
| 20.3.03.04 |  |  | Светильники с люминесцентными или ртутными лампами |  |  | шт |  | 100 | [5 empty] | 6
|  |  |  | Итого прямые затраты | [19 empty] | 5 942,71
16.1 | [20.3.03.07-0041] |  |  | Светильник светодиодный накладной для общественных зданий, круглый, IP54, УХЛ4, рассеиватель полистирол, корпус пластиковый, кривая силы света косинусная, световой поток 900-1100 лм, цветовая температура 3000-5000 К, мощность 10 Вт прим. |  |  | шт |  | 100 | [5 empty] | 6 |  | 623,11 | 0,9 |  | 560,8 |  |  |  | 3 364,8
|  |  |  | ФОТ | [19 empty] | 5 942,42
| Пр/812-101.0-1 |  |  | НР Электромонтажные работы при ремонте |  |  | % |  | 91% | [5 empty] | 91% | [8 empty] | 5 407,6
| Пр/774-101.0 |  |  | СП Электромонтажные работы при ремонте |  |  | % |  | 48% | [5 empty] | 48% | [8 empty] | 2 852,36
|  |  |  | Всего по позиции | [15 empty] | 292 791,17 |  |  |  | 17 567,47
|  |  |  | Итого прямые затраты по разделу 4. электрика | [19 empty] | 9 307,51
в том числе
|  |  |  | оплата труда (ОТ) | [19 empty] | 5 939,84
|  |  |  | эксплуатация машин и механизмов | [19 empty] | 0,29
|  |  |  | оплата труда машинистов (ОТм) | [19 empty] | 2,58
|  |  |  | материальные ресурсы | [19 empty] | 3 364,8
|  |  |  | перевозка | [19 empty] | 0
|  |  |  | Итого ФОТ (справочно) | [19 empty] | 5 942,42
|  |  |  | Итого накладные расходы | [19 empty] | 5 407,6
|  |  |  | Итого сметная прибыль | [19 empty] | 2 852,36
|  |  |  | Итого оборудование | [19 empty] | 0
|  |  |  | Итого прочие затраты | [19 empty] | 0
|  |  |  | Итого по разделу 4. электрика | [19 empty] | 17 567,47
в том числе
|  |  |  | материальные ресурсы, отсутствующие в ФРСН | [19 empty] | 0
|  |  |  | оборудование, отсутствующее в ФРСН | [19 empty] | 0
справочно
|  |  |  | затраты труда рабочих | [19 empty] | 9,798
|  |  |  | затраты труда машинистов | [19 empty] | 0,0048
|  |  |  | Итого | [19 empty] | 17 567,47
|  |  |  | НДС |  |  |  |  | (17 567,47*22%) = 3 864,84 | [12 empty] | 22% |  | 3 864,84
|  |  |  | Итого | [19 empty] | 21 432,31
№ п.п. | Обоснование |  |  | Наименование работ и затрат |  |  | Единица измерения |  | Количество | [7 empty] | Сметная стоимость, руб.
[9 empty] | на единицу измерения |  |  | коэффициенты |  |  | всего с учетом коэффициентов |  | на единицу измерения в базисном уровне цен | индекс |  | на единицу измерения в текущем уровне цен |  | коэффициенты |  | всего в текущем уровне цен
Раздел 5. мусор
1 | 2 |  |  | 3 |  |  | 4 |  | 5 |  |  | 6 |  |  | 7 |  | 8 | 9 |  | 10 |  | 11 |  | 12
17 | ГЭСНр69-01-015-01 |  |  | Затаривание строительного мусора в мешки |  |  | т |  | 0,676 | [5 empty] | 0,676
| 1 |  |  | ОТ (ЗТ) |  |  | чел.-ч | [7 empty] | 0,69628 | [8 empty] | 315
| 4 |  |  | М | [19 empty] | 402,97
|  |  |  | Итого прямые затраты | [19 empty] | 717,97
|  |  |  | ФОТ | [19 empty] | 315
| Пр/812-103.0-1 |  |  | НР Прочие ремонтно-строительные работы |  |  | % |  | 92% | [5 empty] | 92% | [8 empty] | 289,8
| Пр/774-103.0 |  |  | СП Прочие ремонтно-строительные работы |  |  | % |  | 44% | [5 empty] | 44% | [8 empty] | 138,6
|  |  |  | Всего по позиции | [15 empty] | 1 695,81 |  |  |  | 1 146,37
18 | 47-1 |  |  | Погрузка в автотранспортное средство: мусор строительный с погрузкой вручную |  |  | т |  | 0,676 | [5 empty] | 0,676 |  |  |  |  | 1 293,96 |  |  |  | 874,72
|  |  |  | Всего по позиции | [19 empty] | 874,72
|  |  |  | Итого прямые затраты по разделу 5. мусор | [19 empty] | 1 592,69
в том числе
|  |  |  | оплата труда (ОТ) | [19 empty] | 315
|  |  |  | эксплуатация машин и механизмов | [19 empty] | 0
|  |  |  | оплата труда машинистов (ОТм) | [19 empty] | 0
|  |  |  | материальные ресурсы | [19 empty] | 402,97
|  |  |  | перевозка | [19 empty] | 874,72
|  |  |  | Итого ФОТ (справочно) | [19 empty] | 315
|  |  |  | Итого накладные расходы | [19 empty] | 289,8
|  |  |  | Итого сметная прибыль | [19 empty] | 138,6
|  |  |  | Итого оборудование | [19 empty] | 0
|  |  |  | Итого прочие затраты | [19 empty] | 0
|  |  |  | Итого по разделу 5. мусор | [19 empty] | 2 021,09
в том числе
|  |  |  | материальные ресурсы, отсутствующие в ФРСН | [19 empty] | 0
|  |  |  | оборудование, отсутствующее в ФРСН | [19 empty] | 0
справочно
|  |  |  | затраты труда рабочих | [19 empty] | 0,69628
|  |  |  | затраты труда машинистов | [19 empty] | 0
|  |  |  | Итого | [19 empty] | 2 021,09
|  |  |  | НДС |  |  |  |  | (2 021,09*22%) = 444,64 | [12 empty] | 22% |  | 444,64
|  |  |  | Итого | [19 empty] | 2 465,73
|  |  | Итого | [20 empty] | 439 083,94
Составил:
[должность, подпись (инициалы, фамилия)]
Проверил:
[должность, подпись (инициалы, фамилия)]

## Металлистов пр., д. 71-2
"СОГЛАСОВАНО" | [15 empty] | "УТВЕРЖДАЮ"
Генеральный директор ООО "ЖКС №3 Калининского района"
Лазарев А.В.
Наименование программного продукта | [10 empty] | SmetaWIZARD
Наименование редакции сметных нормативов | [10 empty] | Приказ Минстроя России от 30 декабря 2021 года № 1046/пр; Приказ Минстроя России от 04.08.2020 № 421/пр; Приказ Минстроя России от 21.12.2020 № 812/пр; Приказ Минстроя России от 11.12.2020 № 774/пр
Обоснование принятых текущих цен на строительные ресурсы | [10 empty] | ФГИС ЦС, конъюнктурный анализ
Наименование субъекта Российской Федерации | [10 empty] | город федерального значения Санкт-Петербург
Металлистов пр., д. 71, литера А. Парадная №2
(наименование стройки)
(наименование объекта капитального строительства)
ЛОКАЛЬНЫЙ СМЕТНЫЙ РАСЧЕТ № | [12 empty] | ЛС-
на ремонт лестничной клетки
(наименование работ и затрат)
Составлен |  | ресурсно-индексным |  |  |  | методом
Основание
(проектная и (или) иная техническая документация)
Составлен в текущем уровне цен |  |  |  |  | 3 квартал 2026 г.
Сметная стоимость |  |  |  |  | 439,08 |  |  |  |  | тыс. руб. |  |  |  | Средства на оплату труда рабочих |  |  |  |  | 117,97 |  |  |  | тыс. руб.
в том числе: | [13 empty] | Средства на оплату труда машинистов |  |  |  |  | 0,83 |  |  |  | тыс. руб.
строительных работ |  |  |  |  | 439,08 |  |  |  |  | тыс. руб. |  |  |  | Нормативные затраты труда рабочих |  |  |  |  | 213,60563 |  |  |  | чел.-ч
монтажных работ |  |  |  |  | 0 |  |  |  |  | тыс. руб. |  |  |  | Нормативные затраты труда машинистов |  |  |  |  | 1,47715 |  |  |  | чел.-ч
оборудования |  |  |  |  | 0 |  |  |  |  | тыс. руб.
прочих затрат |  |  |  |  | 0 |  |  |  |  | тыс. руб.
№ п.п. | Обоснование |  |  | Наименование работ и затрат |  |  | Единица измерения | Количество | [8 empty] | Сметная стоимость, руб.
[8 empty] | на единицу измерения |  |  |  | коэффициенты |  |  | всего с учетом коэффициентов |  | на единицу измерения в базисном уровне цен | индекс |  | на единицу измерения в текущем уровне цен |  | коэффициенты |  | всего в текущем уровне цен
Раздел 1. <Раздел>
1 | 2 |  |  | 3 |  |  | 4 | 5 |  |  |  | 6 |  |  | 7 |  | 8 | 9 |  | 10 |  | 11 |  | 12
1 | ГЭСН15-02-019-02 |  |  | Сплошное выравнивание внутренних бетонных поверхностей (однослойное оштукатуривание) известковым раствором: потолков V=30/100 |  |  | 100 м2 | 0,3 | [6 empty] | 0,3
| Приказ N 421/пр от 04.08.2020 п.58.б |  |  | Сметные затраты на работы по капитальному ремонту и реконструкции объектов капитального строительства (Кот=1,15; Кэм=1,25; Котм=1,25; Кзт=1,15; Кзтм=1,25)
| 1 |  |  | ОТ (ЗТ) |  |  | чел.-ч | [7 empty] | 15,525 | [8 empty] | 8 674,28
| 2 |  |  | ЭМ | [19 empty] | 6,72
|  |  |  | ОТм (ЗТм) |  |  | чел.-ч | [7 empty] | 0,1125 | [8 empty] | 60,57
| 4 |  |  | М | [19 empty] | 990,23
|  |  |  | Итого прямые затраты | [19 empty] | 9 731,8
|  |  |  | ФОТ | [19 empty] | 8 734,85
| Пр/812-015.0-1; Приказ N 812/пр, п.25 |  |  | НР Отделочные работы |  |  | % | 100% |  |  |  | 0,9 |  |  | 90% | [8 empty] | 7 861,37
| Пр/774-015.0; Приказ N 774/пр, п.16 |  |  | СП Отделочные работы |  |  | % | 49% |  |  |  | 0,85 |  |  | 41,65% | [8 empty] | 3 638,07
|  |  |  | Всего по позиции | [15 empty] | 70 770,8 |  |  |  | 21 231,24
2 | ГЭСНр62-01-017-03 |  |  | Окрашивание водоэмульсионными составами поверхностей потолков, ранее окрашенных: известковой или клеевой краской, с расчисткой старой краски более 35% V=90/100 |  |  | 100 м2 | 0,9 | [6 empty] | 0,9
| 1 |  |  | ОТ (ЗТ) |  |  | чел.-ч | [7 empty] | 28,8 | [8 empty] | 15 700,32
| 2 |  |  | ЭМ | [19 empty] | 40,18
|  |  |  | ОТм (ЗТм) |  |  | чел.-ч | [7 empty] | 0,144 | [8 empty] | 81,19
| 4 |  |  | М | [19 empty] | 11 374,79
| 14.3.02.01 |  |  | Краска водоэмульсионная |  |  | т | 0,071 | [6 empty] | 0,0639
|  |  |  | Итого прямые затраты | [19 empty] | 27 196,48
2.1 | [14.3.02.01-0371] |  |  | Краска водно-дисперсионная акрилатная ВД-АК-111 |  |  | т | 0,071 | [6 empty] | 0,0639 |  | 47 961,85 | 1,84 |  | 88 249,8 |  |  |  | 5 639,16
|  |  |  | ФОТ | [19 empty] | 15 781,51
| Пр/812-096.0-1 |  |  | НР Малярные работы при ремонте |  |  | % | 90% | [6 empty] | 90% | [8 empty] | 14 203,36
| Пр/774-096.0 |  |  | СП Малярные работы при ремонте |  |  | % | 46% | [6 empty] | 46% | [8 empty] | 7 259,49
|  |  |  | Всего по позиции | [15 empty] | 60 331,66 |  |  |  | 54 298,49
3 | ГЭСНр61-01-002-01 |  |  | Ремонт штукатурки внутренних стен по камню известковым раствором площадью отдельных мест: до 1 м2 толщиной слоя до 20 мм V=20/100 |  |  | 100 м2 | 0,2 | [6 empty] | 0,2
| 1 |  |  | ОТ (ЗТ) |  |  | чел.-ч | [7 empty] | 40,614 | [8 empty] | 22 692,26
| 2 |  |  | ЭМ | [19 empty] | 146,49
|  |  |  | ОТм (ЗТм) |  |  | чел.-ч | [7 empty] | 0,334 | [8 empty] | 193,39
| 4 |  |  | М | [19 empty] | 2 078,32
|  |  |  | Итого прямые затраты | [19 empty] | 25 110,46
3.1 | 999-9900 |  |  | Строительный мусор |  |  | т | 3,38 | [6 empty] | 0,676 |  |  |  |  | 0 |  |  |  | 0
|  |  |  | ФОТ | [19 empty] | 22 885,65
| Пр/812-095.0-1 |  |  | НР Штукатурные работы при ремонте |  |  | % | 89% | [6 empty] | 89% | [8 empty] | 20 368,23
| Пр/774-095.0 |  |  | СП Штукатурные работы при ремонте |  |  | % | 44% | [6 empty] | 44% | [8 empty] | 10 069,69
|  |  |  | Всего по позиции | [15 empty] | 277 741,9 |  |  |  | 55 548,38
4 | ГЭСН15-02-019-01 |  |  | Сплошное выравнивание внутренних бетонных поверхностей (однослойное оштукатуривание) известковым раствором: стен V=50/100 |  |  | 100 м2 | 0,5 | [6 empty] | 0,5
| Приказ N 421/пр от 04.08.2020 п.58.б |  |  | Сметные затраты на работы по капитальному ремонту и реконструкции объектов капитального строительства (Кот=1,15; Кэм=1,25; Котм=1,25; Кзт=1,15; Кзтм=1,25)
| 1 |  |  | ОТ (ЗТ) |  |  | чел.-ч | [7 empty] | 21,275 | [8 empty] | 11 742,52
| 2 |  |  | ЭМ | [19 empty] | 9,33
|  |  |  | ОТм (ЗТм) |  |  | чел.-ч | [7 empty] | 0,15625 | [8 empty] | 84,12
| 4 |  |  | М | [19 empty] | 1 414,61
|  |  |  | Итого прямые затраты | [19 empty] | 13 250,58
|  |  |  | ФОТ | [19 empty] | 11 826,64
| Пр/812-015.0-1; Приказ N 812/пр, п.25 |  |  | НР Отделочные работы |  |  | % | 100% |  |  |  | 0,9 |  |  | 90% | [8 empty] | 10 643,98
| Пр/774-015.0; Приказ N 774/пр, п.16 |  |  | СП Отделочные работы |  |  | % | 49% |  |  |  | 0,85 |  |  | 41,65% | [8 empty] | 4 925,8
|  |  |  | Всего по позиции | [15 empty] | 57 640,72 |  |  |  | 28 820,36
5 | ГЭСНр62-01-016-04 |  |  | Окрашивание водоэмульсионными составами поверхностей стен, ранее окрашенных: водоэмульсионной краской с расчисткой старой краски до 10% V=210/100 |  |  | 100 м2 | 2,1 | [6 empty] | 2,1
| 1 |  |  | ОТ (ЗТ) |  |  | чел.-ч | [7 empty] | 39,69 | [8 empty] | 21 637
| 2 |  |  | ЭМ | [19 empty] | 93,77
|  |  |  | ОТм (ЗТм) |  |  | чел.-ч | [7 empty] | 0,336 | [8 empty] | 189,44
| 4 |  |  | М | [19 empty] | 23 591,63
| 14.3.02.01 |  |  | Краска водоэмульсионная |  |  | т | 0,063 | [6 empty] | 0,1323
|  |  |  | Итого прямые затраты | [19 empty] | 45 511,84
5.1 | [14.3.02.01-0371] |  |  | Краска водно-дисперсионная акрилатная ВД-АК-111 |  |  | т | 0,063 | [6 empty] | 0,1323 |  | 47 961,85 | 1,84 |  | 88 249,8 |  |  |  | 11 675,45
|  |  |  | ФОТ | [19 empty] | 21 826,44
| Пр/812-096.0-1 |  |  | НР Малярные работы при ремонте |  |  | % | 90% | [6 empty] | 90% | [8 empty] | 19 643,8
| Пр/774-096.0 |  |  | СП Малярные работы при ремонте |  |  | % | 46% | [6 empty] | 46% | [8 empty] | 10 040,16
|  |  |  | Всего по позиции | [15 empty] | 41 367,26 |  |  |  | 86 871,25
6 | ГЭСНр62-01-002-01 |  |  | Простая масляная окраска ранее окрашенных стен: без подготовки с расчисткой старой краски до 10% (фриз, откосы) V=(16+3)/100 |  |  | 100 м2 | 0,19 | [6 empty] | 0,19
| 1 |  |  | ОТ (ЗТ) |  |  | чел.-ч | [7 empty] | 2,565 | [8 empty] | 1 398,31
| 2 |  |  | ЭМ | [19 empty] | 8,48
|  |  |  | ОТм (ЗТм) |  |  | чел.-ч | [7 empty] | 0,0304 | [8 empty] | 17,14
| 4 |  |  | М | [19 empty] | 31,61
| 14.4.02.04 |  |  | Краски для внутренних работ масляные готовые к применению |  |  | т | 0,0128 | [6 empty] | 0,002432
|  |  |  | Итого прямые затраты | [19 empty] | 1 455,54
6.1 | [14.4.04.08-0001] |  |  | Эмаль ПФ-115, цветная, белый |  |  | т | 0,0128 | [6 empty] | 0,002432 |  | 80 322,25 | 1,24 |  | 99 599,59 |  |  |  | 242,23
|  |  |  | ФОТ | [19 empty] | 1 415,45
| Пр/812-096.0-1 |  |  | НР Малярные работы при ремонте |  |  | % | 90% | [6 empty] | 90% | [8 empty] | 1 273,91
| Пр/774-096.0 |  |  | СП Малярные работы при ремонте |  |  | % | 46% | [6 empty] | 46% | [8 empty] | 651,11
|  |  |  | Всего по позиции | [15 empty] | 19 067,32 |  |  |  | 3 622,79
7 | ГЭСНр62-01-018-03 |  |  | Окраска масляными составами: торцов лестничных маршей V=14/100 |  |  | 100 м2 | 0,14 | [6 empty] | 0,14
| 1 |  |  | ОТ (ЗТ) |  |  | чел.-ч | [7 empty] | 5,698 | [8 empty] | 3 144,95
| 2 |  |  | ЭМ | [19 empty] | 6,26
|  |  |  | ОТм (ЗТм) |  |  | чел.-ч | [7 empty] | 0,0224 | [8 empty] | 12,63
| 4 |  |  | М | [19 empty] | 1 071,5
| 14.4.02.04 |  |  | Краски для внутренних работ масляные готовые к применению |  |  | т | 0,0124 | [6 empty] | 0,001736
|  |  |  | Итого прямые затраты | [19 empty] | 4 235,34
7.1 | [14.4.04.08-0001] |  |  | Эмаль ПФ-115, цветная, белый |  |  | т | 0,0124 | [6 empty] | 0,001736 |  | 80 322,25 | 1,24 |  | 99 599,59 |  |  |  | 172,9
|  |  |  | ФОТ | [19 empty] | 3 157,58
| Пр/812-096.0-1 |  |  | НР Малярные работы при ремонте |  |  | % | 90% | [6 empty] | 90% | [8 empty] | 2 841,82
| Пр/774-096.0 |  |  | СП Малярные работы при ремонте |  |  | % | 46% | [6 empty] | 46% | [8 empty] | 1 452,49
|  |  |  | Всего по позиции | [15 empty] | 62 161,07 |  |  |  | 8 702,55
8 | ГЭСНр62-03-002-02 |  |  | Окраска масляными составами ранее окрашенных больших металлических поверхностей (кроме крыш): за два раза (металл.двери и др. поверхности) V=(5+3)/100 |  |  | 100 м2 | 0,08 | [6 empty] | 0,08
| 1 |  |  | ОТ (ЗТ) |  |  | чел.-ч | [7 empty] | 1,456 | [8 empty] | 803,62
| 2 |  |  | ЭМ | [19 empty] | 0,52
|  |  |  | ОТм (ЗТм) |  |  | чел.-ч | [7 empty] | 0,0008 | [8 empty] | 0,48
| 4 |  |  | М | [19 empty] | 55,36
| 14.4.02.04 |  |  | Краски масляные готовые к применению для наружных работ |  |  | т | 0,0161 | [6 empty] | 0,001288
|  |  |  | Итого прямые затраты | [19 empty] | 859,98
8.1 | [14.4.04.08-0001] |  |  | Эмаль ПФ-115, цветная, белый |  |  | т | 0,0161 | [6 empty] | 0,001288 |  | 80 322,25 | 1,24 |  | 99 599,59 |  |  |  | 128,28
|  |  |  | ФОТ | [19 empty] | 804,1
| Пр/812-096.0-1 |  |  | НР Малярные работы при ремонте |  |  | % | 90% | [6 empty] | 90% | [8 empty] | 723,69
| Пр/774-096.0 |  |  | СП Малярные работы при ремонте |  |  | % | 46% | [6 empty] | 46% | [8 empty] | 369,89
|  |  |  | Всего по позиции | [15 empty] | 26 023 |  |  |  | 2 081,84
9 | ГЭСНр62-03-008-02 |  |  | Окраска масляными составами ранее окрашенных металлических решеток и оград: без рельефа за 2 раза V=24/100 |  |  | 100 м2 | 0,24 | [6 empty] | 0,24
| 1 |  |  | ОТ (ЗТ) |  |  | чел.-ч | [7 empty] | 17,712 | [8 empty] | 9 655,7
| 2 |  |  | ЭМ | [19 empty] | 1,55
|  |  |  | ОТм (ЗТм) |  |  | чел.-ч | [7 empty] | 0,0024 | [8 empty] | 1,45
| 4 |  |  | М | [19 empty] | 126,02
| 14.4.02.04 |  |  | Краски масляные готовые к применению для наружных работ |  |  | т | 0,0113 | [6 empty] | 0,002712
|  |  |  | Итого прямые затраты | [19 empty] | 9 784,72
9.1 | [14.4.04.08-0001] |  |  | Эмаль ПФ-115, цветная, белый |  |  | т | 0,0113 | [6 empty] | 0,002712 |  | 80 322,25 | 1,24 |  | 99 599,59 |  |  |  | 270,11
|  |  |  | ФОТ | [19 empty] | 9 657,15
| Пр/812-096.0-1 |  |  | НР Малярные работы при ремонте |  |  | % | 90% | [6 empty] | 90% | [8 empty] | 8 691,44
| Пр/774-096.0 |  |  | СП Малярные работы при ремонте |  |  | % | 46% | [6 empty] | 46% | [8 empty] | 4 442,29
|  |  |  | Всего по позиции | [15 empty] | 96 619 |  |  |  | 23 188,56
10 | ГЭСНр62-01-005-02 |  |  | Простая масляная окраска ранее окрашенных дверей: с подготовкой и расчисткой старой краски до 10% V=9/100 |  |  | 100 м2 | 0,09 | [6 empty] | 0,09
| 1 |  |  | ОТ (ЗТ) |  |  | чел.-ч | [7 empty] | 2,07 | [8 empty] | 1 128,46
| 2 |  |  | ЭМ | [19 empty] | 4,02
|  |  |  | ОТм (ЗТм) |  |  | чел.-ч | [7 empty] | 0,0144 | [8 empty] | 8,12
| 4 |  |  | М | [19 empty] | 153,96
| 14.4.02.04 |  |  | Краски для внутренних работ масляные готовые к применению |  |  | т | 0,0147 | [6 empty] | 0,001323
|  |  |  | Итого прямые затраты | [19 empty] | 1 294,56
10.1 | [14.4.04.08-0001] |  |  | Эмаль ПФ-115, цветная, белый |  |  | т | 0,0147 | [6 empty] | 0,001323 |  | 80 322,25 | 1,24 |  | 99 599,59 |  |  |  | 131,77
|  |  |  | ФОТ | [19 empty] | 1 136,58
| Пр/812-096.0-1 |  |  | НР Малярные работы при ремонте |  |  | % | 90% | [6 empty] | 90% | [8 empty] | 1 022,92
| Пр/774-096.0 |  |  | СП Малярные работы при ремонте |  |  | % | 46% | [6 empty] | 46% | [8 empty] | 522,83
|  |  |  | Всего по позиции | [15 empty] | 33 023,11 |  |  |  | 2 972,08
11 | ГЭСНр62-01-004-01 |  |  | Простая масляная окраска ранее окрашенных окон: без подготовки с расчисткой старой краски до 10% V=17/100 |  |  | 100 м2 | 0,17 | [6 empty] | 0,17
| 1 |  |  | ОТ (ЗТ) |  |  | чел.-ч | [7 empty] | 4,607 | [8 empty] | 2 511,51
| 2 |  |  | ЭМ | [19 empty] | 7,6
|  |  |  | ОТм (ЗТм) |  |  | чел.-ч | [7 empty] | 0,0272 | [8 empty] | 15,33
| 4 |  |  | М | [19 empty] | 14,1
| 14.4.02.04 |  |  | Краски для внутренних работ масляные готовые к применению |  |  | кг | 12,2 | [6 empty] | 2,074
|  |  |  | Итого прямые затраты | [19 empty] | 2 548,54
11.1 | [14.4.04.08-0001] |  |  | Эмаль ПФ-115, цветная, белый |  |  | т | 0,0122 | [6 empty] | 0,002074 |  | 80 322,25 | 1,24 |  | 99 599,59 |  |  |  | 206,57
|  |  |  | ФОТ | [19 empty] | 2 526,84
| Пр/812-096.0-1 |  |  | НР Малярные работы при ремонте |  |  | % | 90% | [6 empty] | 90% | [8 empty] | 2 274,16
| Пр/774-096.0 |  |  | СП Малярные работы при ремонте |  |  | % | 46% | [6 empty] | 46% | [8 empty] | 1 162,35
|  |  |  | Всего по позиции | [15 empty] | 36 421,29 |  |  |  | 6 191,62
|  |  |  | Итого прямые затраты по разделу 1. <Раздел> | [19 empty] | 159 446,31
в том числе
|  |  |  | оплата труда (ОТ) | [19 empty] | 99 088,93
|  |  |  | эксплуатация машин и механизмов | [19 empty] | 324,92
|  |  |  | оплата труда машинистов (ОТм) | [19 empty] | 663,86
|  |  |  | материальные ресурсы | [19 empty] | 59 368,6
|  |  |  | перевозка | [19 empty] | 0
|  |  |  | Итого ФОТ (справочно) | [19 empty] | 99 752,79
|  |  |  | Итого накладные расходы | [19 empty] | 89 548,68
|  |  |  | Итого сметная прибыль | [19 empty] | 44 534,17
|  |  |  | Итого оборудование | [19 empty] | 0
|  |  |  | Итого прочие затраты | [19 empty] | 0
|  |  |  | Итого по разделу 1. <Раздел> | [19 empty] | 293 529,16
в том числе
|  |  |  | материальные ресурсы, отсутствующие в ФРСН | [19 empty] | 0
|  |  |  | оборудование, отсутствующее в ФРСН | [19 empty] | 0
справочно
|  |  |  | затраты труда рабочих | [19 empty] | 180,012
|  |  |  | затраты труда машинистов | [19 empty] | 1,18035
|  |  |  | Итого | [19 empty] | 293 529,16
|  |  |  | НДС |  |  |  | (293 529,16*22%) = 64 576,42 | [13 empty] | 22% |  | 64 576,42
|  |  |  | Итого | [19 empty] | 358 105,58
№ п.п. | Обоснование |  |  | Наименование работ и затрат |  |  | Единица измерения |  | Количество | [7 empty] | Сметная стоимость, руб.
[9 empty] | на единицу измерения |  |  | коэффициенты |  |  | всего с учетом коэффициентов |  | на единицу измерения в базисном уровне цен | индекс |  | на единицу измерения в текущем уровне цен |  | коэффициенты |  | всего в текущем уровне цен
Раздел 2. пол
1 | 2 |  |  | 3 |  |  | 4 |  | 5 |  |  | 6 |  |  | 7 |  | 8 | 9 |  | 10 |  | 11 |  | 12
12 | ГЭСН11-01-027-05 |  |  | Устройство покрытий на растворе из сухой смеси с приготовлением раствора в построечных условиях из плиток: рельефных глазурованных керамических для полов многоцветных V=5/100 |  |  | 100 м2 |  | 0,05 | [5 empty] | 0,05
| Приказ N 421/пр от 04.08.2020 п.58.б |  |  | Сметные затраты на работы по капитальному ремонту и реконструкции объектов капитального строительства (Кот=1,15; Кэм=1,25; Котм=1,25; Кзт=1,15; Кзтм=1,25)
| 1 |  |  | ОТ (ЗТ) |  |  | чел.-ч | [7 empty] | 6,88735 | [8 empty] | 3 801,4
| 2 |  |  | ЭМ | [19 empty] | 58
|  |  |  | ОТм (ЗТм) |  |  | чел.-ч | [7 empty] | 0,28125 | [8 empty] | 156,17
| 4 |  |  | М | [19 empty] | 3 876,89
|  |  |  | Итого прямые затраты | [19 empty] | 7 892,46
|  |  |  | ФОТ | [19 empty] | 3 957,57
| Пр/812-011.0-1; Приказ N 812/пр, п.25 |  |  | НР Полы |  |  | % |  | 112% |  |  | 0,9 |  |  | 100,8% | [8 empty] | 3 989,23
| Пр/774-011.0; Приказ N 774/пр, п.16 |  |  | СП Полы |  |  | % |  | 65% |  |  | 0,85 |  |  | 55,25% | [8 empty] | 2 186,56
|  |  |  | Всего по позиции | [15 empty] | 281 365 |  |  |  | 14 068,25
13 | ГЭСН15-01-019-01 |  |  | Гладкая облицовка стен, столбов, пилястр и откосов (без карнизных, плинтусных и угловых плиток) без установки плиток туалетного гарнитура на цементном растворе: по кирпичу и бетону V=1/100 |  |  | 100 м2 |  | 0,01 | [5 empty] | 0,01
| Приказ N 421/пр от 04.08.2020 п.58.б |  |  | Сметные затраты на работы по капитальному ремонту и реконструкции объектов капитального строительства (Кот=1,15; Кэм=1,25; Котм=1,25; Кзт=1,15; Кзтм=1,25)
| 1 |  |  | ОТ (ЗТ) |  |  | чел.-ч | [7 empty] | 2,3 | [8 empty] | 1 331,88
| 2 |  |  | ЭМ | [19 empty] | 1,65
|  |  |  | ОТм (ЗТм) |  |  | чел.-ч | [7 empty] | 0,01075 | [8 empty] | 5,89
| 4 |  |  | М | [19 empty] | 5,6
| 04.3.01.09 |  |  | Раствор готовый отделочный |  |  | м3 |  | 1,5 | [5 empty] | 0,015
| 06.2.05.04 |  |  | Плитки рядовые |  |  | м2 |  | 100 | [5 empty] | 1
|  |  |  | Итого прямые затраты | [19 empty] | 1 345,02
13.1 | [04.3.01.07-0024] |  |  | Раствор штукатурный, известковый, М75 |  |  | м3 |  | 1,5 | [5 empty] | 0,015 |  | 3 001,55 | 1,39 |  | 4 172,15 |  |  |  | 62,58
13.2 | [06.2.01.02-0042] |  |  | Плитка керамическая для внутренней облицовки стен, глазурованная, гладкая, цветная, толщина 8 мм |  |  | м2 |  | 100 | [5 empty] | 1 |  | 572,27 | 1,34 |  | 766,84 |  |  |  | 766,84
|  |  |  | ФОТ | [19 empty] | 1 337,77
| Пр/812-015.0-1; Приказ N 812/пр, п.25 |  |  | НР Отделочные работы |  |  | % |  | 100% |  |  | 0,9 |  |  | 90% | [8 empty] | 1 203,99
| Пр/774-015.0; Приказ N 774/пр, п.16 |  |  | СП Отделочные работы |  |  | % |  | 49% |  |  | 0,85 |  |  | 41,65% | [8 empty] | 557,18
|  |  |  | Всего по позиции | [15 empty] | 393 561 |  |  |  | 3 935,61
|  |  |  | Итого прямые затраты по разделу 2. пол | [19 empty] | 10 066,9
в том числе
|  |  |  | оплата труда (ОТ) | [19 empty] | 5 133,28
|  |  |  | эксплуатация машин и механизмов | [19 empty] | 59,65
|  |  |  | оплата труда машинистов (ОТм) | [19 empty] | 162,06
|  |  |  | материальные ресурсы | [19 empty] | 4 711,91
|  |  |  | перевозка | [19 empty] | 0
|  |  |  | Итого ФОТ (справочно) | [19 empty] | 5 295,34
|  |  |  | Итого накладные расходы | [19 empty] | 5 193,22
|  |  |  | Итого сметная прибыль | [19 empty] | 2 743,74
|  |  |  | Итого оборудование | [19 empty] | 0
|  |  |  | Итого прочие затраты | [19 empty] | 0
|  |  |  | Итого по разделу 2. пол | [19 empty] | 18 003,86
в том числе
|  |  |  | материальные ресурсы, отсутствующие в ФРСН | [19 empty] | 0
|  |  |  | оборудование, отсутствующее в ФРСН | [19 empty] | 0
справочно
|  |  |  | затраты труда рабочих | [19 empty] | 9,18735
|  |  |  | затраты труда машинистов | [19 empty] | 0,292
|  |  |  | Итого | [19 empty] | 18 003,86
|  |  |  | НДС |  |  |  |  | (18 003,86*22%) = 3 960,85 | [12 empty] | 22% |  | 3 960,85
|  |  |  | Итого | [19 empty] | 21 964,71
№ п.п. | Обоснование |  |  | Наименование работ и затрат |  |  | Единица измерения |  | Количество | [7 empty] | Сметная стоимость, руб.
[9 empty] | на единицу измерения |  |  | коэффициенты |  |  | всего с учетом коэффициентов |  | на единицу измерения в базисном уровне цен | индекс |  | на единицу измерения в текущем уровне цен |  | коэффициенты |  | всего в текущем уровне цен
Раздел 3. разное
1 | 2 |  |  | 3 |  |  | 4 |  | 5 |  |  | 6 |  |  | 7 |  | 8 | 9 |  | 10 |  | 11 |  | 12
14 | ГЭСН09-05-016-01 |  |  | Установка ящиков почтовых стальных, окрашенных эмалью с креплением к стенам лестничных клеток |  |  | шт |  | 4 | [5 empty] | 4
| 571/пр_2022_п.83_т.2_п.4_гр.3 |  |  | Демонтаж (разборка) строительных конструкций, элементов систем и сетей инженерно-технического обеспечения. Металлические, металлокомпозитные, композитные конструкции (Кот=0,7; Кэм=0,7; Котм=0,7; Км=0; Коб=0; Кзт=0,7; Кзтм=0,7)
| 1 |  |  | ОТ (ЗТ) |  |  | чел.-ч | [7 empty] | 5,264 | [8 empty] | 2 833,98
|  |  |  | Итого прямые затраты | [19 empty] | 2 833,98
14.1 | 08.1.02.24 |  |  | Ящики почтовые |  |  | шт |  | 1 |  |  | 0 |  |  | 0 |  |  |  |  | 0 |  |  |  | 0
|  |  |  | ФОТ | [19 empty] | 2 833,98
| Пр/812-009.0-1; Приказ N 812/пр, п.25 |  |  | НР Строительные металлические конструкции |  |  | % |  | 93% |  |  | 0,9 |  |  | 83,7% | [8 empty] | 2 372,04
| Пр/774-009.0; Приказ N 774/пр, п.16 |  |  | СП Строительные металлические конструкции |  |  | % |  | 62% |  |  | 0,85 |  |  | 52,7% | [8 empty] | 1 493,51
|  |  |  | Всего по позиции | [15 empty] | 1 674,88 |  |  |  | 6 699,53
15 | ГЭСН09-05-016-01 |  |  | Установка ящиков почтовых стальных, окрашенных эмалью с креплением к стенам лестничных клеток |  |  | шт |  | 4 | [5 empty] | 4
| Приказ N 421/пр от 04.08.2020 п.58.б |  |  | Сметные затраты на работы по капитальному ремонту и реконструкции объектов капитального строительства (Кот=1,15; Кэм=1,25; Котм=1,25; Кзт=1,15; Кзтм=1,25)
| 1 |  |  | ОТ (ЗТ) |  |  | чел.-ч | [7 empty] | 8,648 | [8 empty] | 4 655,82
| 08.1.02.24 |  |  | Ящики почтовые |  |  | шт |  | 1 | [5 empty] | 4
|  |  |  | Итого прямые затраты | [19 empty] | 4 655,82
15.1 | [08.1.02.24-0013] |  |  | Ящик почтовый металлический, цвет серый, 5 секций, с замками, размеры 560х330х150 мм |  |  | шт |  | 1 | [5 empty] | 4 |  | 1 883,91 | 1,47 |  | 2 769,35 |  |  |  | 11 077,4
|  |  |  | ФОТ | [19 empty] | 4 655,82
| Пр/812-009.0-1; Приказ N 812/пр, п.25 |  |  | НР Строительные металлические конструкции |  |  | % |  | 93% |  |  | 0,9 |  |  | 83,7% | [8 empty] | 3 896,92
| Пр/774-009.0; Приказ N 774/пр, п.16 |  |  | СП Строительные металлические конструкции |  |  | % |  | 62% |  |  | 0,85 |  |  | 52,7% | [8 empty] | 2 453,62
|  |  |  | Всего по позиции | [15 empty] | 5 520,94 |  |  |  | 22 083,76
|  |  |  | Итого прямые затраты по разделу 3. разное | [19 empty] | 18 567,2
в том числе
|  |  |  | оплата труда (ОТ) | [19 empty] | 7 489,8
|  |  |  | эксплуатация машин и механизмов | [19 empty] | 0
|  |  |  | оплата труда машинистов (ОТм) | [19 empty] | 0
|  |  |  | материальные ресурсы | [19 empty] | 11 077,4
|  |  |  | перевозка | [19 empty] | 0
|  |  |  | Итого ФОТ (справочно) | [19 empty] | 7 489,8
|  |  |  | Итого накладные расходы | [19 empty] | 6 268,96
|  |  |  | Итого сметная прибыль | [19 empty] | 3 947,13
|  |  |  | Итого оборудование | [19 empty] | 0
|  |  |  | Итого прочие затраты | [19 empty] | 0
|  |  |  | Итого по разделу 3. разное | [19 empty] | 28 783,29
в том числе
|  |  |  | материальные ресурсы, отсутствующие в ФРСН | [19 empty] | 0
|  |  |  | оборудование, отсутствующее в ФРСН | [19 empty] | 0
справочно
|  |  |  | затраты труда рабочих | [19 empty] | 13,912
|  |  |  | затраты труда машинистов | [19 empty] | 0
|  |  |  | Итого | [19 empty] | 28 783,29
|  |  |  | НДС |  |  |  |  | (28 783,29*22%) = 6 332,32 | [12 empty] | 22% |  | 6 332,32
|  |  |  | Итого | [19 empty] | 35 115,61
№ п.п. | Обоснование |  |  | Наименование работ и затрат |  |  | Единица измерения |  | Количество | [7 empty] | Сметная стоимость, руб.
[9 empty] | на единицу измерения |  |  | коэффициенты |  |  | всего с учетом коэффициентов |  | на единицу измерения в базисном уровне цен | индекс |  | на единицу измерения в текущем уровне цен |  | коэффициенты |  | всего в текущем уровне цен
Раздел 4. электрика
1 | 2 |  |  | 3 |  |  | 4 |  | 5 |  |  | 6 |  |  | 7 |  | 8 | 9 |  | 10 |  | 11 |  | 12
16 | ГЭСНр67-01-008-02 |  |  | Смена светильников: с люминесцентными лампами V=6/100 |  |  | 100 шт |  | 0,06 | [5 empty] | 0,06
| 1 |  |  | ОТ (ЗТ) |  |  | чел.-ч | [7 empty] | 9,798 | [8 empty] | 5 939,84
| 2 |  |  | ЭМ | [19 empty] | 0,29
|  |  |  | ОТм (ЗТм) |  |  | чел.-ч | [7 empty] | 0,0048 | [8 empty] | 2,58
| 20.3.03.04 |  |  | Светильники с люминесцентными или ртутными лампами |  |  | шт |  | 100 | [5 empty] | 6
|  |  |  | Итого прямые затраты | [19 empty] | 5 942,71
16.1 | [20.3.03.07-0041] |  |  | Светильник светодиодный накладной для общественных зданий, круглый, IP54, УХЛ4, рассеиватель полистирол, корпус пластиковый, кривая силы света косинусная, световой поток 900-1100 лм, цветовая температура 3000-5000 К, мощность 10 Вт прим. |  |  | шт |  | 100 | [5 empty] | 6 |  | 623,11 | 0,9 |  | 560,8 |  |  |  | 3 364,8
|  |  |  | ФОТ | [19 empty] | 5 942,42
| Пр/812-101.0-1 |  |  | НР Электромонтажные работы при ремонте |  |  | % |  | 91% | [5 empty] | 91% | [8 empty] | 5 407,6
| Пр/774-101.0 |  |  | СП Электромонтажные работы при ремонте |  |  | % |  | 48% | [5 empty] | 48% | [8 empty] | 2 852,36
|  |  |  | Всего по позиции | [15 empty] | 292 791,17 |  |  |  | 17 567,47
|  |  |  | Итого прямые затраты по разделу 4. электрика | [19 empty] | 9 307,51
в том числе
|  |  |  | оплата труда (ОТ) | [19 empty] | 5 939,84
|  |  |  | эксплуатация машин и механизмов | [19 empty] | 0,29
|  |  |  | оплата труда машинистов (ОТм) | [19 empty] | 2,58
|  |  |  | материальные ресурсы | [19 empty] | 3 364,8
|  |  |  | перевозка | [19 empty] | 0
|  |  |  | Итого ФОТ (справочно) | [19 empty] | 5 942,42
|  |  |  | Итого накладные расходы | [19 empty] | 5 407,6
|  |  |  | Итого сметная прибыль | [19 empty] | 2 852,36
|  |  |  | Итого оборудование | [19 empty] | 0
|  |  |  | Итого прочие затраты | [19 empty] | 0
|  |  |  | Итого по разделу 4. электрика | [19 empty] | 17 567,47
в том числе
|  |  |  | материальные ресурсы, отсутствующие в ФРСН | [19 empty] | 0
|  |  |  | оборудование, отсутствующее в ФРСН | [19 empty] | 0
справочно
|  |  |  | затраты труда рабочих | [19 empty] | 9,798
|  |  |  | затраты труда машинистов | [19 empty] | 0,0048
|  |  |  | Итого | [19 empty] | 17 567,47
|  |  |  | НДС |  |  |  |  | (17 567,47*22%) = 3 864,84 | [12 empty] | 22% |  | 3 864,84
|  |  |  | Итого | [19 empty] | 21 432,31
№ п.п. | Обоснование |  |  | Наименование работ и затрат |  |  | Единица измерения |  | Количество | [7 empty] | Сметная стоимость, руб.
[9 empty] | на единицу измерения |  |  | коэффициенты |  |  | всего с учетом коэффициентов |  | на единицу измерения в базисном уровне цен | индекс |  | на единицу измерения в текущем уровне цен |  | коэффициенты |  | всего в текущем уровне цен
Раздел 5. мусор
1 | 2 |  |  | 3 |  |  | 4 |  | 5 |  |  | 6 |  |  | 7 |  | 8 | 9 |  | 10 |  | 11 |  | 12
17 | ГЭСНр69-01-015-01 |  |  | Затаривание строительного мусора в мешки |  |  | т |  | 0,676 | [5 empty] | 0,676
| 1 |  |  | ОТ (ЗТ) |  |  | чел.-ч | [7 empty] | 0,69628 | [8 empty] | 315
| 4 |  |  | М | [19 empty] | 402,97
|  |  |  | Итого прямые затраты | [19 empty] | 717,97
|  |  |  | ФОТ | [19 empty] | 315
| Пр/812-103.0-1 |  |  | НР Прочие ремонтно-строительные работы |  |  | % |  | 92% | [5 empty] | 92% | [8 empty] | 289,8
| Пр/774-103.0 |  |  | СП Прочие ремонтно-строительные работы |  |  | % |  | 44% | [5 empty] | 44% | [8 empty] | 138,6
|  |  |  | Всего по позиции | [15 empty] | 1 695,81 |  |  |  | 1 146,37
18 | 47-1 |  |  | Погрузка в автотранспортное средство: мусор строительный с погрузкой вручную |  |  | т |  | 0,676 | [5 empty] | 0,676 |  |  |  |  | 1 293,96 |  |  |  | 874,72
|  |  |  | Всего по позиции | [19 empty] | 874,72
|  |  |  | Итого прямые затраты по разделу 5. мусор | [19 empty] | 1 592,69
в том числе
|  |  |  | оплата труда (ОТ) | [19 empty] | 315
|  |  |  | эксплуатация машин и механизмов | [19 empty] | 0
|  |  |  | оплата труда машинистов (ОТм) | [19 empty] | 0
|  |  |  | материальные ресурсы | [19 empty] | 402,97
|  |  |  | перевозка | [19 empty] | 874,72
|  |  |  | Итого ФОТ (справочно) | [19 empty] | 315
|  |  |  | Итого накладные расходы | [19 empty] | 289,8
|  |  |  | Итого сметная прибыль | [19 empty] | 138,6
|  |  |  | Итого оборудование | [19 empty] | 0
|  |  |  | Итого прочие затраты | [19 empty] | 0
|  |  |  | Итого по разделу 5. мусор | [19 empty] | 2 021,09
в том числе
|  |  |  | материальные ресурсы, отсутствующие в ФРСН | [19 empty] | 0
|  |  |  | оборудование, отсутствующее в ФРСН | [19 empty] | 0
справочно
|  |  |  | затраты труда рабочих | [19 empty] | 0,69628
|  |  |  | затраты труда машинистов | [19 empty] | 0
|  |  |  | Итого | [19 empty] | 2 021,09
|  |  |  | НДС |  |  |  |  | (2 021,09*22%) = 444,64 | [12 empty] | 22% |  | 444,64
|  |  |  | Итого | [19 empty] | 2 465,73
|  |  | Итого | [20 empty] | 439 083,94
Составил:
[должность, подпись (инициалы, фамилия)]
Проверил:
[должность, подпись (инициалы, фамилия)]

## Металлистов пр., д. 71-3
"СОГЛАСОВАНО" | [15 empty] | "УТВЕРЖДАЮ"
Генеральный директор ООО "ЖКС №3 Калининского района"
Лазарев А.В.
Наименование программного продукта | [10 empty] | SmetaWIZARD
Наименование редакции сметных нормативов | [10 empty] | Приказ Минстроя России от 30 декабря 2021 года № 1046/пр; Приказ Минстроя России от 04.08.2020 № 421/пр; Приказ Минстроя России от 21.12.2020 № 812/пр; Приказ Минстроя России от 11.12.2020 № 774/пр
Обоснование принятых текущих цен на строительные ресурсы | [10 empty] | ФГИС ЦС, конъюнктурный анализ
Наименование субъекта Российской Федерации | [10 empty] | город федерального значения Санкт-Петербург
Металлистов пр., д. 71, литера А. Парадная №3
(наименование стройки)
(наименование объекта капитального строительства)
ЛОКАЛЬНЫЙ СМЕТНЫЙ РАСЧЕТ № | [12 empty] | ЛС-
на ремонт лестничной клетки
(наименование работ и затрат)
Составлен |  | ресурсно-индексным |  |  |  | методом
Основание
(проектная и (или) иная техническая документация)
Составлен в текущем уровне цен |  |  |  |  | 3 квартал 2026 г.
Сметная стоимость |  |  |  |  | 439,08 |  |  |  |  | тыс. руб. |  |  |  | Средства на оплату труда рабочих |  |  |  |  | 117,97 |  |  |  | тыс. руб.
в том числе: | [13 empty] | Средства на оплату труда машинистов |  |  |  |  | 0,83 |  |  |  | тыс. руб.
строительных работ |  |  |  |  | 439,08 |  |  |  |  | тыс. руб. |  |  |  | Нормативные затраты труда рабочих |  |  |  |  | 213,60563 |  |  |  | чел.-ч
монтажных работ |  |  |  |  | 0 |  |  |  |  | тыс. руб. |  |  |  | Нормативные затраты труда машинистов |  |  |  |  | 1,47715 |  |  |  | чел.-ч
оборудования |  |  |  |  | 0 |  |  |  |  | тыс. руб.
прочих затрат |  |  |  |  | 0 |  |  |  |  | тыс. руб.
№ п.п. | Обоснование |  |  | Наименование работ и затрат |  |  | Единица измерения | Количество | [8 empty] | Сметная стоимость, руб.
[8 empty] | на единицу измерения |  |  |  | коэффициенты |  |  | всего с учетом коэффициентов |  | на единицу измерения в базисном уровне цен | индекс |  | на единицу измерения в текущем уровне цен |  | коэффициенты |  | всего в текущем уровне цен
Раздел 1. <Раздел>
1 | 2 |  |  | 3 |  |  | 4 | 5 |  |  |  | 6 |  |  | 7 |  | 8 | 9 |  | 10 |  | 11 |  | 12
1 | ГЭСН15-02-019-02 |  |  | Сплошное выравнивание внутренних бетонных поверхностей (однослойное оштукатуривание) известковым раствором: потолков V=30/100 |  |  | 100 м2 | 0,3 | [6 empty] | 0,3
| Приказ N 421/пр от 04.08.2020 п.58.б |  |  | Сметные затраты на работы по капитальному ремонту и реконструкции объектов капитального строительства (Кот=1,15; Кэм=1,25; Котм=1,25; Кзт=1,15; Кзтм=1,25)
| 1 |  |  | ОТ (ЗТ) |  |  | чел.-ч | [7 empty] | 15,525 | [8 empty] | 8 674,28
| 2 |  |  | ЭМ | [19 empty] | 6,72
|  |  |  | ОТм (ЗТм) |  |  | чел.-ч | [7 empty] | 0,1125 | [8 empty] | 60,57
| 4 |  |  | М | [19 empty] | 990,23
|  |  |  | Итого прямые затраты | [19 empty] | 9 731,8
|  |  |  | ФОТ | [19 empty] | 8 734,85
| Пр/812-015.0-1; Приказ N 812/пр, п.25 |  |  | НР Отделочные работы |  |  | % | 100% |  |  |  | 0,9 |  |  | 90% | [8 empty] | 7 861,37
| Пр/774-015.0; Приказ N 774/пр, п.16 |  |  | СП Отделочные работы |  |  | % | 49% |  |  |  | 0,85 |  |  | 41,65% | [8 empty] | 3 638,07
|  |  |  | Всего по позиции | [15 empty] | 70 770,8 |  |  |  | 21 231,24
2 | ГЭСНр62-01-017-03 |  |  | Окрашивание водоэмульсионными составами поверхностей потолков, ранее окрашенных: известковой или клеевой краской, с расчисткой старой краски более 35% V=90/100 |  |  | 100 м2 | 0,9 | [6 empty] | 0,9
| 1 |  |  | ОТ (ЗТ) |  |  | чел.-ч | [7 empty] | 28,8 | [8 empty] | 15 700,32
| 2 |  |  | ЭМ | [19 empty] | 40,18
|  |  |  | ОТм (ЗТм) |  |  | чел.-ч | [7 empty] | 0,144 | [8 empty] | 81,19
| 4 |  |  | М | [19 empty] | 11 374,79
| 14.3.02.01 |  |  | Краска водоэмульсионная |  |  | т | 0,071 | [6 empty] | 0,0639
|  |  |  | Итого прямые затраты | [19 empty] | 27 196,48
2.1 | [14.3.02.01-0371] |  |  | Краска водно-дисперсионная акрилатная ВД-АК-111 |  |  | т | 0,071 | [6 empty] | 0,0639 |  | 47 961,85 | 1,84 |  | 88 249,8 |  |  |  | 5 639,16
|  |  |  | ФОТ | [19 empty] | 15 781,51
| Пр/812-096.0-1 |  |  | НР Малярные работы при ремонте |  |  | % | 90% | [6 empty] | 90% | [8 empty] | 14 203,36
| Пр/774-096.0 |  |  | СП Малярные работы при ремонте |  |  | % | 46% | [6 empty] | 46% | [8 empty] | 7 259,49
|  |  |  | Всего по позиции | [15 empty] | 60 331,66 |  |  |  | 54 298,49
3 | ГЭСНр61-01-002-01 |  |  | Ремонт штукатурки внутренних стен по камню известковым раствором площадью отдельных мест: до 1 м2 толщиной слоя до 20 мм V=20/100 |  |  | 100 м2 | 0,2 | [6 empty] | 0,2
| 1 |  |  | ОТ (ЗТ) |  |  | чел.-ч | [7 empty] | 40,614 | [8 empty] | 22 692,26
| 2 |  |  | ЭМ | [19 empty] | 146,49
|  |  |  | ОТм (ЗТм) |  |  | чел.-ч | [7 empty] | 0,334 | [8 empty] | 193,39
| 4 |  |  | М | [19 empty] | 2 078,32
|  |  |  | Итого прямые затраты | [19 empty] | 25 110,46
3.1 | 999-9900 |  |  | Строительный мусор |  |  | т | 3,38 | [6 empty] | 0,676 |  |  |  |  | 0 |  |  |  | 0
|  |  |  | ФОТ | [19 empty] | 22 885,65
| Пр/812-095.0-1 |  |  | НР Штукатурные работы при ремонте |  |  | % | 89% | [6 empty] | 89% | [8 empty] | 20 368,23
| Пр/774-095.0 |  |  | СП Штукатурные работы при ремонте |  |  | % | 44% | [6 empty] | 44% | [8 empty] | 10 069,69
|  |  |  | Всего по позиции | [15 empty] | 277 741,9 |  |  |  | 55 548,38
4 | ГЭСН15-02-019-01 |  |  | Сплошное выравнивание внутренних бетонных поверхностей (однослойное оштукатуривание) известковым раствором: стен V=50/100 |  |  | 100 м2 | 0,5 | [6 empty] | 0,5
| Приказ N 421/пр от 04.08.2020 п.58.б |  |  | Сметные затраты на работы по капитальному ремонту и реконструкции объектов капитального строительства (Кот=1,15; Кэм=1,25; Котм=1,25; Кзт=1,15; Кзтм=1,25)
| 1 |  |  | ОТ (ЗТ) |  |  | чел.-ч | [7 empty] | 21,275 | [8 empty] | 11 742,52
| 2 |  |  | ЭМ | [19 empty] | 9,33
|  |  |  | ОТм (ЗТм) |  |  | чел.-ч | [7 empty] | 0,15625 | [8 empty] | 84,12
| 4 |  |  | М | [19 empty] | 1 414,61
|  |  |  | Итого прямые затраты | [19 empty] | 13 250,58
|  |  |  | ФОТ | [19 empty] | 11 826,64
| Пр/812-015.0-1; Приказ N 812/пр, п.25 |  |  | НР Отделочные работы |  |  | % | 100% |  |  |  | 0,9 |  |  | 90% | [8 empty] | 10 643,98
| Пр/774-015.0; Приказ N 774/пр, п.16 |  |  | СП Отделочные работы |  |  | % | 49% |  |  |  | 0,85 |  |  | 41,65% | [8 empty] | 4 925,8
|  |  |  | Всего по позиции | [15 empty] | 57 640,72 |  |  |  | 28 820,36
5 | ГЭСНр62-01-016-04 |  |  | Окрашивание водоэмульсионными составами поверхностей стен, ранее окрашенных: водоэмульсионной краской с расчисткой старой краски до 10% V=210/100 |  |  | 100 м2 | 2,1 | [6 empty] | 2,1
| 1 |  |  | ОТ (ЗТ) |  |  | чел.-ч | [7 empty] | 39,69 | [8 empty] | 21 637
| 2 |  |  | ЭМ | [19 empty] | 93,77
|  |  |  | ОТм (ЗТм) |  |  | чел.-ч | [7 empty] | 0,336 | [8 empty] | 189,44
| 4 |  |  | М | [19 empty] | 23 591,63
| 14.3.02.01 |  |  | Краска водоэмульсионная |  |  | т | 0,063 | [6 empty] | 0,1323
|  |  |  | Итого прямые затраты | [19 empty] | 45 511,84
5.1 | [14.3.02.01-0371] |  |  | Краска водно-дисперсионная акрилатная ВД-АК-111 |  |  | т | 0,063 | [6 empty] | 0,1323 |  | 47 961,85 | 1,84 |  | 88 249,8 |  |  |  | 11 675,45
|  |  |  | ФОТ | [19 empty] | 21 826,44
| Пр/812-096.0-1 |  |  | НР Малярные работы при ремонте |  |  | % | 90% | [6 empty] | 90% | [8 empty] | 19 643,8
| Пр/774-096.0 |  |  | СП Малярные работы при ремонте |  |  | % | 46% | [6 empty] | 46% | [8 empty] | 10 040,16
|  |  |  | Всего по позиции | [15 empty] | 41 367,26 |  |  |  | 86 871,25
6 | ГЭСНр62-01-002-01 |  |  | Простая масляная окраска ранее окрашенных стен: без подготовки с расчисткой старой краски до 10% (фриз, откосы) V=(16+3)/100 |  |  | 100 м2 | 0,19 | [6 empty] | 0,19
| 1 |  |  | ОТ (ЗТ) |  |  | чел.-ч | [7 empty] | 2,565 | [8 empty] | 1 398,31
| 2 |  |  | ЭМ | [19 empty] | 8,48
|  |  |  | ОТм (ЗТм) |  |  | чел.-ч | [7 empty] | 0,0304 | [8 empty] | 17,14
| 4 |  |  | М | [19 empty] | 31,61
| 14.4.02.04 |  |  | Краски для внутренних работ масляные готовые к применению |  |  | т | 0,0128 | [6 empty] | 0,002432
|  |  |  | Итого прямые затраты | [19 empty] | 1 455,54
6.1 | [14.4.04.08-0001] |  |  | Эмаль ПФ-115, цветная, белый |  |  | т | 0,0128 | [6 empty] | 0,002432 |  | 80 322,25 | 1,24 |  | 99 599,59 |  |  |  | 242,23
|  |  |  | ФОТ | [19 empty] | 1 415,45
| Пр/812-096.0-1 |  |  | НР Малярные работы при ремонте |  |  | % | 90% | [6 empty] | 90% | [8 empty] | 1 273,91
| Пр/774-096.0 |  |  | СП Малярные работы при ремонте |  |  | % | 46% | [6 empty] | 46% | [8 empty] | 651,11
|  |  |  | Всего по позиции | [15 empty] | 19 067,32 |  |  |  | 3 622,79
7 | ГЭСНр62-01-018-03 |  |  | Окраска масляными составами: торцов лестничных маршей V=14/100 |  |  | 100 м2 | 0,14 | [6 empty] | 0,14
| 1 |  |  | ОТ (ЗТ) |  |  | чел.-ч | [7 empty] | 5,698 | [8 empty] | 3 144,95
| 2 |  |  | ЭМ | [19 empty] | 6,26
|  |  |  | ОТм (ЗТм) |  |  | чел.-ч | [7 empty] | 0,0224 | [8 empty] | 12,63
| 4 |  |  | М | [19 empty] | 1 071,5
| 14.4.02.04 |  |  | Краски для внутренних работ масляные готовые к применению |  |  | т | 0,0124 | [6 empty] | 0,001736
|  |  |  | Итого прямые затраты | [19 empty] | 4 235,34
7.1 | [14.4.04.08-0001] |  |  | Эмаль ПФ-115, цветная, белый |  |  | т | 0,0124 | [6 empty] | 0,001736 |  | 80 322,25 | 1,24 |  | 99 599,59 |  |  |  | 172,9
|  |  |  | ФОТ | [19 empty] | 3 157,58
| Пр/812-096.0-1 |  |  | НР Малярные работы при ремонте |  |  | % | 90% | [6 empty] | 90% | [8 empty] | 2 841,82
| Пр/774-096.0 |  |  | СП Малярные работы при ремонте |  |  | % | 46% | [6 empty] | 46% | [8 empty] | 1 452,49
|  |  |  | Всего по позиции | [15 empty] | 62 161,07 |  |  |  | 8 702,55
8 | ГЭСНр62-03-002-02 |  |  | Окраска масляными составами ранее окрашенных больших металлических поверхностей (кроме крыш): за два раза (металл.двери и др. поверхности) V=(5+3)/100 |  |  | 100 м2 | 0,08 | [6 empty] | 0,08
| 1 |  |  | ОТ (ЗТ) |  |  | чел.-ч | [7 empty] | 1,456 | [8 empty] | 803,62
| 2 |  |  | ЭМ | [19 empty] | 0,52
|  |  |  | ОТм (ЗТм) |  |  | чел.-ч | [7 empty] | 0,0008 | [8 empty] | 0,48
| 4 |  |  | М | [19 empty] | 55,36
| 14.4.02.04 |  |  | Краски масляные готовые к применению для наружных работ |  |  | т | 0,0161 | [6 empty] | 0,001288
|  |  |  | Итого прямые затраты | [19 empty] | 859,98
8.1 | [14.4.04.08-0001] |  |  | Эмаль ПФ-115, цветная, белый |  |  | т | 0,0161 | [6 empty] | 0,001288 |  | 80 322,25 | 1,24 |  | 99 599,59 |  |  |  | 128,28
|  |  |  | ФОТ | [19 empty] | 804,1
| Пр/812-096.0-1 |  |  | НР Малярные работы при ремонте |  |  | % | 90% | [6 empty] | 90% | [8 empty] | 723,69
| Пр/774-096.0 |  |  | СП Малярные работы при ремонте |  |  | % | 46% | [6 empty] | 46% | [8 empty] | 369,89
|  |  |  | Всего по позиции | [15 empty] | 26 023 |  |  |  | 2 081,84
9 | ГЭСНр62-03-008-02 |  |  | Окраска масляными составами ранее окрашенных металлических решеток и оград: без рельефа за 2 раза V=24/100 |  |  | 100 м2 | 0,24 | [6 empty] | 0,24
| 1 |  |  | ОТ (ЗТ) |  |  | чел.-ч | [7 empty] | 17,712 | [8 empty] | 9 655,7
| 2 |  |  | ЭМ | [19 empty] | 1,55
|  |  |  | ОТм (ЗТм) |  |  | чел.-ч | [7 empty] | 0,0024 | [8 empty] | 1,45
| 4 |  |  | М | [19 empty] | 126,02
| 14.4.02.04 |  |  | Краски масляные готовые к применению для наружных работ |  |  | т | 0,0113 | [6 empty] | 0,002712
|  |  |  | Итого прямые затраты | [19 empty] | 9 784,72
9.1 | [14.4.04.08-0001] |  |  | Эмаль ПФ-115, цветная, белый |  |  | т | 0,0113 | [6 empty] | 0,002712 |  | 80 322,25 | 1,24 |  | 99 599,59 |  |  |  | 270,11
|  |  |  | ФОТ | [19 empty] | 9 657,15
| Пр/812-096.0-1 |  |  | НР Малярные работы при ремонте |  |  | % | 90% | [6 empty] | 90% | [8 empty] | 8 691,44
| Пр/774-096.0 |  |  | СП Малярные работы при ремонте |  |  | % | 46% | [6 empty] | 46% | [8 empty] | 4 442,29
|  |  |  | Всего по позиции | [15 empty] | 96 619 |  |  |  | 23 188,56
10 | ГЭСНр62-01-005-02 |  |  | Простая масляная окраска ранее окрашенных дверей: с подготовкой и расчисткой старой краски до 10% V=9/100 |  |  | 100 м2 | 0,09 | [6 empty] | 0,09
| 1 |  |  | ОТ (ЗТ) |  |  | чел.-ч | [7 empty] | 2,07 | [8 empty] | 1 128,46
| 2 |  |  | ЭМ | [19 empty] | 4,02
|  |  |  | ОТм (ЗТм) |  |  | чел.-ч | [7 empty] | 0,0144 | [8 empty] | 8,12
| 4 |  |  | М | [19 empty] | 153,96
| 14.4.02.04 |  |  | Краски для внутренних работ масляные готовые к применению |  |  | т | 0,0147 | [6 empty] | 0,001323
|  |  |  | Итого прямые затраты | [19 empty] | 1 294,56
10.1 | [14.4.04.08-0001] |  |  | Эмаль ПФ-115, цветная, белый |  |  | т | 0,0147 | [6 empty] | 0,001323 |  | 80 322,25 | 1,24 |  | 99 599,59 |  |  |  | 131,77
|  |  |  | ФОТ | [19 empty] | 1 136,58
| Пр/812-096.0-1 |  |  | НР Малярные работы при ремонте |  |  | % | 90% | [6 empty] | 90% | [8 empty] | 1 022,92
| Пр/774-096.0 |  |  | СП Малярные работы при ремонте |  |  | % | 46% | [6 empty] | 46% | [8 empty] | 522,83
|  |  |  | Всего по позиции | [15 empty] | 33 023,11 |  |  |  | 2 972,08
11 | ГЭСНр62-01-004-01 |  |  | Простая масляная окраска ранее окрашенных окон: без подготовки с расчисткой старой краски до 10% V=17/100 |  |  | 100 м2 | 0,17 | [6 empty] | 0,17
| 1 |  |  | ОТ (ЗТ) |  |  | чел.-ч | [7 empty] | 4,607 | [8 empty] | 2 511,51
| 2 |  |  | ЭМ | [19 empty] | 7,6
|  |  |  | ОТм (ЗТм) |  |  | чел.-ч | [7 empty] | 0,0272 | [8 empty] | 15,33
| 4 |  |  | М | [19 empty] | 14,1
| 14.4.02.04 |  |  | Краски для внутренних работ масляные готовые к применению |  |  | кг | 12,2 | [6 empty] | 2,074
|  |  |  | Итого прямые затраты | [19 empty] | 2 548,54
11.1 | [14.4.04.08-0001] |  |  | Эмаль ПФ-115, цветная, белый |  |  | т | 0,0122 | [6 empty] | 0,002074 |  | 80 322,25 | 1,24 |  | 99 599,59 |  |  |  | 206,57
|  |  |  | ФОТ | [19 empty] | 2 526,84
| Пр/812-096.0-1 |  |  | НР Малярные работы при ремонте |  |  | % | 90% | [6 empty] | 90% | [8 empty] | 2 274,16
| Пр/774-096.0 |  |  | СП Малярные работы при ремонте |  |  | % | 46% | [6 empty] | 46% | [8 empty] | 1 162,35
|  |  |  | Всего по позиции | [15 empty] | 36 421,29 |  |  |  | 6 191,62
|  |  |  | Итого прямые затраты по разделу 1. <Раздел> | [19 empty] | 159 446,31
в том числе
|  |  |  | оплата труда (ОТ) | [19 empty] | 99 088,93
|  |  |  | эксплуатация машин и механизмов | [19 empty] | 324,92
|  |  |  | оплата труда машинистов (ОТм) | [19 empty] | 663,86
|  |  |  | материальные ресурсы | [19 empty] | 59 368,6
|  |  |  | перевозка | [19 empty] | 0
|  |  |  | Итого ФОТ (справочно) | [19 empty] | 99 752,79
|  |  |  | Итого накладные расходы | [19 empty] | 89 548,68
|  |  |  | Итого сметная прибыль | [19 empty] | 44 534,17
|  |  |  | Итого оборудование | [19 empty] | 0
|  |  |  | Итого прочие затраты | [19 empty] | 0
|  |  |  | Итого по разделу 1. <Раздел> | [19 empty] | 293 529,16
в том числе
|  |  |  | материальные ресурсы, отсутствующие в ФРСН | [19 empty] | 0
|  |  |  | оборудование, отсутствующее в ФРСН | [19 empty] | 0
справочно
|  |  |  | затраты труда рабочих | [19 empty] | 180,012
|  |  |  | затраты труда машинистов | [19 empty] | 1,18035
|  |  |  | Итого | [19 empty] | 293 529,16
|  |  |  | НДС |  |  |  | (293 529,16*22%) = 64 576,42 | [13 empty] | 22% |  | 64 576,42
|  |  |  | Итого | [19 empty] | 358 105,58
№ п.п. | Обоснование |  |  | Наименование работ и затрат |  |  | Единица измерения |  | Количество | [7 empty] | Сметная стоимость, руб.
[9 empty] | на единицу измерения |  |  | коэффициенты |  |  | всего с учетом коэффициентов |  | на единицу измерения в базисном уровне цен | индекс |  | на единицу измерения в текущем уровне цен |  | коэффициенты |  | всего в текущем уровне цен
Раздел 2. пол
1 | 2 |  |  | 3 |  |  | 4 |  | 5 |  |  | 6 |  |  | 7 |  | 8 | 9 |  | 10 |  | 11 |  | 12
12 | ГЭСН11-01-027-05 |  |  | Устройство покрытий на растворе из сухой смеси с приготовлением раствора в построечных условиях из плиток: рельефных глазурованных керамических для полов многоцветных V=5/100 |  |  | 100 м2 |  | 0,05 | [5 empty] | 0,05
| Приказ N 421/пр от 04.08.2020 п.58.б |  |  | Сметные затраты на работы по капитальному ремонту и реконструкции объектов капитального строительства (Кот=1,15; Кэм=1,25; Котм=1,25; Кзт=1,15; Кзтм=1,25)
| 1 |  |  | ОТ (ЗТ) |  |  | чел.-ч | [7 empty] | 6,88735 | [8 empty] | 3 801,4
| 2 |  |  | ЭМ | [19 empty] | 58
|  |  |  | ОТм (ЗТм) |  |  | чел.-ч | [7 empty] | 0,28125 | [8 empty] | 156,17
| 4 |  |  | М | [19 empty] | 3 876,89
|  |  |  | Итого прямые затраты | [19 empty] | 7 892,46
|  |  |  | ФОТ | [19 empty] | 3 957,57
| Пр/812-011.0-1; Приказ N 812/пр, п.25 |  |  | НР Полы |  |  | % |  | 112% |  |  | 0,9 |  |  | 100,8% | [8 empty] | 3 989,23
| Пр/774-011.0; Приказ N 774/пр, п.16 |  |  | СП Полы |  |  | % |  | 65% |  |  | 0,85 |  |  | 55,25% | [8 empty] | 2 186,56
|  |  |  | Всего по позиции | [15 empty] | 281 365 |  |  |  | 14 068,25
13 | ГЭСН15-01-019-01 |  |  | Гладкая облицовка стен, столбов, пилястр и откосов (без карнизных, плинтусных и угловых плиток) без установки плиток туалетного гарнитура на цементном растворе: по кирпичу и бетону V=1/100 |  |  | 100 м2 |  | 0,01 | [5 empty] | 0,01
| Приказ N 421/пр от 04.08.2020 п.58.б |  |  | Сметные затраты на работы по капитальному ремонту и реконструкции объектов капитального строительства (Кот=1,15; Кэм=1,25; Котм=1,25; Кзт=1,15; Кзтм=1,25)
| 1 |  |  | ОТ (ЗТ) |  |  | чел.-ч | [7 empty] | 2,3 | [8 empty] | 1 331,88
| 2 |  |  | ЭМ | [19 empty] | 1,65
|  |  |  | ОТм (ЗТм) |  |  | чел.-ч | [7 empty] | 0,01075 | [8 empty] | 5,89
| 4 |  |  | М | [19 empty] | 5,6
| 04.3.01.09 |  |  | Раствор готовый отделочный |  |  | м3 |  | 1,5 | [5 empty] | 0,015
| 06.2.05.04 |  |  | Плитки рядовые |  |  | м2 |  | 100 | [5 empty] | 1
|  |  |  | Итого прямые затраты | [19 empty] | 1 345,02
13.1 | [04.3.01.07-0024] |  |  | Раствор штукатурный, известковый, М75 |  |  | м3 |  | 1,5 | [5 empty] | 0,015 |  | 3 001,55 | 1,39 |  | 4 172,15 |  |  |  | 62,58
13.2 | [06.2.01.02-0042] |  |  | Плитка керамическая для внутренней облицовки стен, глазурованная, гладкая, цветная, толщина 8 мм |  |  | м2 |  | 100 | [5 empty] | 1 |  | 572,27 | 1,34 |  | 766,84 |  |  |  | 766,84
|  |  |  | ФОТ | [19 empty] | 1 337,77
| Пр/812-015.0-1; Приказ N 812/пр, п.25 |  |  | НР Отделочные работы |  |  | % |  | 100% |  |  | 0,9 |  |  | 90% | [8 empty] | 1 203,99
| Пр/774-015.0; Приказ N 774/пр, п.16 |  |  | СП Отделочные работы |  |  | % |  | 49% |  |  | 0,85 |  |  | 41,65% | [8 empty] | 557,18
|  |  |  | Всего по позиции | [15 empty] | 393 561 |  |  |  | 3 935,61
|  |  |  | Итого прямые затраты по разделу 2. пол | [19 empty] | 10 066,9
в том числе
|  |  |  | оплата труда (ОТ) | [19 empty] | 5 133,28
|  |  |  | эксплуатация машин и механизмов | [19 empty] | 59,65
|  |  |  | оплата труда машинистов (ОТм) | [19 empty] | 162,06
|  |  |  | материальные ресурсы | [19 empty] | 4 711,91
|  |  |  | перевозка | [19 empty] | 0
|  |  |  | Итого ФОТ (справочно) | [19 empty] | 5 295,34
|  |  |  | Итого накладные расходы | [19 empty] | 5 193,22
|  |  |  | Итого сметная прибыль | [19 empty] | 2 743,74
|  |  |  | Итого оборудование | [19 empty] | 0
|  |  |  | Итого прочие затраты | [19 empty] | 0
|  |  |  | Итого по разделу 2. пол | [19 empty] | 18 003,86
в том числе
|  |  |  | материальные ресурсы, отсутствующие в ФРСН | [19 empty] | 0
|  |  |  | оборудование, отсутствующее в ФРСН | [19 empty] | 0
справочно
|  |  |  | затраты труда рабочих | [19 empty] | 9,18735
|  |  |  | затраты труда машинистов | [19 empty] | 0,292
|  |  |  | Итого | [19 empty] | 18 003,86
|  |  |  | НДС |  |  |  |  | (18 003,86*22%) = 3 960,85 | [12 empty] | 22% |  | 3 960,85
|  |  |  | Итого | [19 empty] | 21 964,71
№ п.п. | Обоснование |  |  | Наименование работ и затрат |  |  | Единица измерения |  | Количество | [7 empty] | Сметная стоимость, руб.
[9 empty] | на единицу измерения |  |  | коэффициенты |  |  | всего с учетом коэффициентов |  | на единицу измерения в базисном уровне цен | индекс |  | на единицу измерения в текущем уровне цен |  | коэффициенты |  | всего в текущем уровне цен
Раздел 3. разное
1 | 2 |  |  | 3 |  |  | 4 |  | 5 |  |  | 6 |  |  | 7 |  | 8 | 9 |  | 10 |  | 11 |  | 12
14 | ГЭСН09-05-016-01 |  |  | Установка ящиков почтовых стальных, окрашенных эмалью с креплением к стенам лестничных клеток |  |  | шт |  | 4 | [5 empty] | 4
| 571/пр_2022_п.83_т.2_п.4_гр.3 |  |  | Демонтаж (разборка) строительных конструкций, элементов систем и сетей инженерно-технического обеспечения. Металлические, металлокомпозитные, композитные конструкции (Кот=0,7; Кэм=0,7; Котм=0,7; Км=0; Коб=0; Кзт=0,7; Кзтм=0,7)
| 1 |  |  | ОТ (ЗТ) |  |  | чел.-ч | [7 empty] | 5,264 | [8 empty] | 2 833,98
|  |  |  | Итого прямые затраты | [19 empty] | 2 833,98
14.1 | 08.1.02.24 |  |  | Ящики почтовые |  |  | шт |  | 1 |  |  | 0 |  |  | 0 |  |  |  |  | 0 |  |  |  | 0
|  |  |  | ФОТ | [19 empty] | 2 833,98
| Пр/812-009.0-1; Приказ N 812/пр, п.25 |  |  | НР Строительные металлические конструкции |  |  | % |  | 93% |  |  | 0,9 |  |  | 83,7% | [8 empty] | 2 372,04
| Пр/774-009.0; Приказ N 774/пр, п.16 |  |  | СП Строительные металлические конструкции |  |  | % |  | 62% |  |  | 0,85 |  |  | 52,7% | [8 empty] | 1 493,51
|  |  |  | Всего по позиции | [15 empty] | 1 674,88 |  |  |  | 6 699,53
15 | ГЭСН09-05-016-01 |  |  | Установка ящиков почтовых стальных, окрашенных эмалью с креплением к стенам лестничных клеток |  |  | шт |  | 4 | [5 empty] | 4
| Приказ N 421/пр от 04.08.2020 п.58.б |  |  | Сметные затраты на работы по капитальному ремонту и реконструкции объектов капитального строительства (Кот=1,15; Кэм=1,25; Котм=1,25; Кзт=1,15; Кзтм=1,25)
| 1 |  |  | ОТ (ЗТ) |  |  | чел.-ч | [7 empty] | 8,648 | [8 empty] | 4 655,82
| 08.1.02.24 |  |  | Ящики почтовые |  |  | шт |  | 1 | [5 empty] | 4
|  |  |  | Итого прямые затраты | [19 empty] | 4 655,82
15.1 | [08.1.02.24-0013] |  |  | Ящик почтовый металлический, цвет серый, 5 секций, с замками, размеры 560х330х150 мм |  |  | шт |  | 1 | [5 empty] | 4 |  | 1 883,91 | 1,47 |  | 2 769,35 |  |  |  | 11 077,4
|  |  |  | ФОТ | [19 empty] | 4 655,82
| Пр/812-009.0-1; Приказ N 812/пр, п.25 |  |  | НР Строительные металлические конструкции |  |  | % |  | 93% |  |  | 0,9 |  |  | 83,7% | [8 empty] | 3 896,92
| Пр/774-009.0; Приказ N 774/пр, п.16 |  |  | СП Строительные металлические конструкции |  |  | % |  | 62% |  |  | 0,85 |  |  | 52,7% | [8 empty] | 2 453,62
|  |  |  | Всего по позиции | [15 empty] | 5 520,94 |  |  |  | 22 083,76
|  |  |  | Итого прямые затраты по разделу 3. разное | [19 empty] | 18 567,2
в том числе
|  |  |  | оплата труда (ОТ) | [19 empty] | 7 489,8
|  |  |  | эксплуатация машин и механизмов | [19 empty] | 0
|  |  |  | оплата труда машинистов (ОТм) | [19 empty] | 0
|  |  |  | материальные ресурсы | [19 empty] | 11 077,4
|  |  |  | перевозка | [19 empty] | 0
|  |  |  | Итого ФОТ (справочно) | [19 empty] | 7 489,8
|  |  |  | Итого накладные расходы | [19 empty] | 6 268,96
|  |  |  | Итого сметная прибыль | [19 empty] | 3 947,13
|  |  |  | Итого оборудование | [19 empty] | 0
|  |  |  | Итого прочие затраты | [19 empty] | 0
|  |  |  | Итого по разделу 3. разное | [19 empty] | 28 783,29
в том числе
|  |  |  | материальные ресурсы, отсутствующие в ФРСН | [19 empty] | 0
|  |  |  | оборудование, отсутствующее в ФРСН | [19 empty] | 0
справочно
|  |  |  | затраты труда рабочих | [19 empty] | 13,912
|  |  |  | затраты труда машинистов | [19 empty] | 0
|  |  |  | Итого | [19 empty] | 28 783,29
|  |  |  | НДС |  |  |  |  | (28 783,29*22%) = 6 332,32 | [12 empty] | 22% |  | 6 332,32
|  |  |  | Итого | [19 empty] | 35 115,61
№ п.п. | Обоснование |  |  | Наименование работ и затрат |  |  | Единица измерения |  | Количество | [7 empty] | Сметная стоимость, руб.
[9 empty] | на единицу измерения |  |  | коэффициенты |  |  | всего с учетом коэффициентов |  | на единицу измерения в базисном уровне цен | индекс |  | на единицу измерения в текущем уровне цен |  | коэффициенты |  | всего в текущем уровне цен
Раздел 4. электрика
1 | 2 |  |  | 3 |  |  | 4 |  | 5 |  |  | 6 |  |  | 7 |  | 8 | 9 |  | 10 |  | 11 |  | 12
16 | ГЭСНр67-01-008-02 |  |  | Смена светильников: с люминесцентными лампами V=6/100 |  |  | 100 шт |  | 0,06 | [5 empty] | 0,06
| 1 |  |  | ОТ (ЗТ) |  |  | чел.-ч | [7 empty] | 9,798 | [8 empty] | 5 939,84
| 2 |  |  | ЭМ | [19 empty] | 0,29
|  |  |  | ОТм (ЗТм) |  |  | чел.-ч | [7 empty] | 0,0048 | [8 empty] | 2,58
| 20.3.03.04 |  |  | Светильники с люминесцентными или ртутными лампами |  |  | шт |  | 100 | [5 empty] | 6
|  |  |  | Итого прямые затраты | [19 empty] | 5 942,71
16.1 | [20.3.03.07-0041] |  |  | Светильник светодиодный накладной для общественных зданий, круглый, IP54, УХЛ4, рассеиватель полистирол, корпус пластиковый, кривая силы света косинусная, световой поток 900-1100 лм, цветовая температура 3000-5000 К, мощность 10 Вт прим. |  |  | шт |  | 100 | [5 empty] | 6 |  | 623,11 | 0,9 |  | 560,8 |  |  |  | 3 364,8
|  |  |  | ФОТ | [19 empty] | 5 942,42
| Пр/812-101.0-1 |  |  | НР Электромонтажные работы при ремонте |  |  | % |  | 91% | [5 empty] | 91% | [8 empty] | 5 407,6
| Пр/774-101.0 |  |  | СП Электромонтажные работы при ремонте |  |  | % |  | 48% | [5 empty] | 48% | [8 empty] | 2 852,36
|  |  |  | Всего по позиции | [15 empty] | 292 791,17 |  |  |  | 17 567,47
|  |  |  | Итого прямые затраты по разделу 4. электрика | [19 empty] | 9 307,51
в том числе
|  |  |  | оплата труда (ОТ) | [19 empty] | 5 939,84
|  |  |  | эксплуатация машин и механизмов | [19 empty] | 0,29
|  |  |  | оплата труда машинистов (ОТм) | [19 empty] | 2,58
|  |  |  | материальные ресурсы | [19 empty] | 3 364,8
|  |  |  | перевозка | [19 empty] | 0
|  |  |  | Итого ФОТ (справочно) | [19 empty] | 5 942,42
|  |  |  | Итого накладные расходы | [19 empty] | 5 407,6
|  |  |  | Итого сметная прибыль | [19 empty] | 2 852,36
|  |  |  | Итого оборудование | [19 empty] | 0
|  |  |  | Итого прочие затраты | [19 empty] | 0
|  |  |  | Итого по разделу 4. электрика | [19 empty] | 17 567,47
в том числе
|  |  |  | материальные ресурсы, отсутствующие в ФРСН | [19 empty] | 0
|  |  |  | оборудование, отсутствующее в ФРСН | [19 empty] | 0
справочно
|  |  |  | затраты труда рабочих | [19 empty] | 9,798
|  |  |  | затраты труда машинистов | [19 empty] | 0,0048
|  |  |  | Итого | [19 empty] | 17 567,47
|  |  |  | НДС |  |  |  |  | (17 567,47*22%) = 3 864,84 | [12 empty] | 22% |  | 3 864,84
|  |  |  | Итого | [19 empty] | 21 432,31
№ п.п. | Обоснование |  |  | Наименование работ и затрат |  |  | Единица измерения |  | Количество | [7 empty] | Сметная стоимость, руб.
[9 empty] | на единицу измерения |  |  | коэффициенты |  |  | всего с учетом коэффициентов |  | на единицу измерения в базисном уровне цен | индекс |  | на единицу измерения в текущем уровне цен |  | коэффициенты |  | всего в текущем уровне цен
Раздел 5. мусор
1 | 2 |  |  | 3 |  |  | 4 |  | 5 |  |  | 6 |  |  | 7 |  | 8 | 9 |  | 10 |  | 11 |  | 12
17 | ГЭСНр69-01-015-01 |  |  | Затаривание строительного мусора в мешки |  |  | т |  | 0,676 | [5 empty] | 0,676
| 1 |  |  | ОТ (ЗТ) |  |  | чел.-ч | [7 empty] | 0,69628 | [8 empty] | 315
| 4 |  |  | М | [19 empty] | 402,97
|  |  |  | Итого прямые затраты | [19 empty] | 717,97
|  |  |  | ФОТ | [19 empty] | 315
| Пр/812-103.0-1 |  |  | НР Прочие ремонтно-строительные работы |  |  | % |  | 92% | [5 empty] | 92% | [8 empty] | 289,8
| Пр/774-103.0 |  |  | СП Прочие ремонтно-строительные работы |  |  | % |  | 44% | [5 empty] | 44% | [8 empty] | 138,6
|  |  |  | Всего по позиции | [15 empty] | 1 695,81 |  |  |  | 1 146,37
18 | 47-1 |  |  | Погрузка в автотранспортное средство: мусор строительный с погрузкой вручную |  |  | т |  | 0,676 | [5 empty] | 0,676 |  |  |  |  | 1 293,96 |  |  |  | 874,72
|  |  |  | Всего по позиции | [19 empty] | 874,72
|  |  |  | Итого прямые затраты по разделу 5. мусор | [19 empty] | 1 592,69
в том числе
|  |  |  | оплата труда (ОТ) | [19 empty] | 315
|  |  |  | эксплуатация машин и механизмов | [19 empty] | 0
|  |  |  | оплата труда машинистов (ОТм) | [19 empty] | 0
|  |  |  | материальные ресурсы | [19 empty] | 402,97
|  |  |  | перевозка | [19 empty] | 874,72
|  |  |  | Итого ФОТ (справочно) | [19 empty] | 315
|  |  |  | Итого накладные расходы | [19 empty] | 289,8
|  |  |  | Итого сметная прибыль | [19 empty] | 138,6
|  |  |  | Итого оборудование | [19 empty] | 0
|  |  |  | Итого прочие затраты | [19 empty] | 0
|  |  |  | Итого по разделу 5. мусор | [19 empty] | 2 021,09
в том числе
|  |  |  | материальные ресурсы, отсутствующие в ФРСН | [19 empty] | 0
|  |  |  | оборудование, отсутствующее в ФРСН | [19 empty] | 0
справочно
|  |  |  | затраты труда рабочих | [19 empty] | 0,69628
|  |  |  | затраты труда машинистов | [19 empty] | 0
|  |  |  | Итого | [19 empty] | 2 021,09
|  |  |  | НДС |  |  |  |  | (2 021,09*22%) = 444,64 | [12 empty] | 22% |  | 444,64
|  |  |  | Итого | [19 empty] | 2 465,73
|  |  | Итого | [20 empty] | 439 083,94
Составил:
[должность, подпись (инициалы, фамилия)]
Проверил:
[должность, подпись (инициалы, фамилия)]

## Металлистов пр., д. 71-4
"СОГЛАСОВАНО" | [15 empty] | "УТВЕРЖДАЮ"
Генеральный директор ООО "ЖКС №3 Калининского района"
Лазарев А.В.
Наименование программного продукта | [10 empty] | SmetaWIZARD
Наименование редакции сметных нормативов | [10 empty] | Приказ Минстроя России от 30 декабря 2021 года № 1046/пр; Приказ Минстроя России от 04.08.2020 № 421/пр; Приказ Минстроя России от 21.12.2020 № 812/пр; Приказ Минстроя России от 11.12.2020 № 774/пр
Обоснование принятых текущих цен на строительные ресурсы | [10 empty] | ФГИС ЦС, конъюнктурный анализ
Наименование субъекта Российской Федерации | [10 empty] | город федерального значения Санкт-Петербург
Металлистов пр., д. 71, литера А. Парадная №4
(наименование стройки)
(наименование объекта капитального строительства)
ЛОКАЛЬНЫЙ СМЕТНЫЙ РАСЧЕТ № | [12 empty] | ЛС-
на ремонт лестничной клетки
(наименование работ и затрат)
Составлен |  | ресурсно-индексным |  |  |  | методом
Основание
(проектная и (или) иная техническая документация)
Составлен в текущем уровне цен |  |  |  |  | 3 квартал 2026 г.
Сметная стоимость |  |  |  |  | 439,08 |  |  |  |  | тыс. руб. |  |  |  | Средства на оплату труда рабочих |  |  |  |  | 117,97 |  |  |  | тыс. руб.
в том числе: | [13 empty] | Средства на оплату труда машинистов |  |  |  |  | 0,83 |  |  |  | тыс. руб.
строительных работ |  |  |  |  | 439,08 |  |  |  |  | тыс. руб. |  |  |  | Нормативные затраты труда рабочих |  |  |  |  | 213,60563 |  |  |  | чел.-ч
монтажных работ |  |  |  |  | 0 |  |  |  |  | тыс. руб. |  |  |  | Нормативные затраты труда машинистов |  |  |  |  | 1,47715 |  |  |  | чел.-ч
оборудования |  |  |  |  | 0 |  |  |  |  | тыс. руб.
прочих затрат |  |  |  |  | 0 |  |  |  |  | тыс. руб.
№ п.п. | Обоснование |  |  | Наименование работ и затрат |  |  | Единица измерения | Количество | [8 empty] | Сметная стоимость, руб.
[8 empty] | на единицу измерения |  |  |  | коэффициенты |  |  | всего с учетом коэффициентов |  | на единицу измерения в базисном уровне цен | индекс |  | на единицу измерения в текущем уровне цен |  | коэффициенты |  | всего в текущем уровне цен
Раздел 1. <Раздел>
1 | 2 |  |  | 3 |  |  | 4 | 5 |  |  |  | 6 |  |  | 7 |  | 8 | 9 |  | 10 |  | 11 |  | 12
1 | ГЭСН15-02-019-02 |  |  | Сплошное выравнивание внутренних бетонных поверхностей (однослойное оштукатуривание) известковым раствором: потолков V=30/100 |  |  | 100 м2 | 0,3 | [6 empty] | 0,3
| Приказ N 421/пр от 04.08.2020 п.58.б |  |  | Сметные затраты на работы по капитальному ремонту и реконструкции объектов капитального строительства (Кот=1,15; Кэм=1,25; Котм=1,25; Кзт=1,15; Кзтм=1,25)
| 1 |  |  | ОТ (ЗТ) |  |  | чел.-ч | [7 empty] | 15,525 | [8 empty] | 8 674,28
| 2 |  |  | ЭМ | [19 empty] | 6,72
|  |  |  | ОТм (ЗТм) |  |  | чел.-ч | [7 empty] | 0,1125 | [8 empty] | 60,57
| 4 |  |  | М | [19 empty] | 990,23
|  |  |  | Итого прямые затраты | [19 empty] | 9 731,8
|  |  |  | ФОТ | [19 empty] | 8 734,85
| Пр/812-015.0-1; Приказ N 812/пр, п.25 |  |  | НР Отделочные работы |  |  | % | 100% |  |  |  | 0,9 |  |  | 90% | [8 empty] | 7 861,37
| Пр/774-015.0; Приказ N 774/пр, п.16 |  |  | СП Отделочные работы |  |  | % | 49% |  |  |  | 0,85 |  |  | 41,65% | [8 empty] | 3 638,07
|  |  |  | Всего по позиции | [15 empty] | 70 770,8 |  |  |  | 21 231,24
2 | ГЭСНр62-01-017-03 |  |  | Окрашивание водоэмульсионными составами поверхностей потолков, ранее окрашенных: известковой или клеевой краской, с расчисткой старой краски более 35% V=90/100 |  |  | 100 м2 | 0,9 | [6 empty] | 0,9
| 1 |  |  | ОТ (ЗТ) |  |  | чел.-ч | [7 empty] | 28,8 | [8 empty] | 15 700,32
| 2 |  |  | ЭМ | [19 empty] | 40,18
|  |  |  | ОТм (ЗТм) |  |  | чел.-ч | [7 empty] | 0,144 | [8 empty] | 81,19
| 4 |  |  | М | [19 empty] | 11 374,79
| 14.3.02.01 |  |  | Краска водоэмульсионная |  |  | т | 0,071 | [6 empty] | 0,0639
|  |  |  | Итого прямые затраты | [19 empty] | 27 196,48
2.1 | [14.3.02.01-0371] |  |  | Краска водно-дисперсионная акрилатная ВД-АК-111 |  |  | т | 0,071 | [6 empty] | 0,0639 |  | 47 961,85 | 1,84 |  | 88 249,8 |  |  |  | 5 639,16
|  |  |  | ФОТ | [19 empty] | 15 781,51
| Пр/812-096.0-1 |  |  | НР Малярные работы при ремонте |  |  | % | 90% | [6 empty] | 90% | [8 empty] | 14 203,36
| Пр/774-096.0 |  |  | СП Малярные работы при ремонте |  |  | % | 46% | [6 empty] | 46% | [8 empty] | 7 259,49
|  |  |  | Всего по позиции | [15 empty] | 60 331,66 |  |  |  | 54 298,49
3 | ГЭСНр61-01-002-01 |  |  | Ремонт штукатурки внутренних стен по камню известковым раствором площадью отдельных мест: до 1 м2 толщиной слоя до 20 мм V=20/100 |  |  | 100 м2 | 0,2 | [6 empty] | 0,2
| 1 |  |  | ОТ (ЗТ) |  |  | чел.-ч | [7 empty] | 40,614 | [8 empty] | 22 692,26
| 2 |  |  | ЭМ | [19 empty] | 146,49
|  |  |  | ОТм (ЗТм) |  |  | чел.-ч | [7 empty] | 0,334 | [8 empty] | 193,39
| 4 |  |  | М | [19 empty] | 2 078,32
|  |  |  | Итого прямые затраты | [19 empty] | 25 110,46
3.1 | 999-9900 |  |  | Строительный мусор |  |  | т | 3,38 | [6 empty] | 0,676 |  |  |  |  | 0 |  |  |  | 0
|  |  |  | ФОТ | [19 empty] | 22 885,65
| Пр/812-095.0-1 |  |  | НР Штукатурные работы при ремонте |  |  | % | 89% | [6 empty] | 89% | [8 empty] | 20 368,23
| Пр/774-095.0 |  |  | СП Штукатурные работы при ремонте |  |  | % | 44% | [6 empty] | 44% | [8 empty] | 10 069,69
|  |  |  | Всего по позиции | [15 empty] | 277 741,9 |  |  |  | 55 548,38
4 | ГЭСН15-02-019-01 |  |  | Сплошное выравнивание внутренних бетонных поверхностей (однослойное оштукатуривание) известковым раствором: стен V=50/100 |  |  | 100 м2 | 0,5 | [6 empty] | 0,5
| Приказ N 421/пр от 04.08.2020 п.58.б |  |  | Сметные затраты на работы по капитальному ремонту и реконструкции объектов капитального строительства (Кот=1,15; Кэм=1,25; Котм=1,25; Кзт=1,15; Кзтм=1,25)
| 1 |  |  | ОТ (ЗТ) |  |  | чел.-ч | [7 empty] | 21,275 | [8 empty] | 11 742,52
| 2 |  |  | ЭМ | [19 empty] | 9,33
|  |  |  | ОТм (ЗТм) |  |  | чел.-ч | [7 empty] | 0,15625 | [8 empty] | 84,12
| 4 |  |  | М | [19 empty] | 1 414,61
|  |  |  | Итого прямые затраты | [19 empty] | 13 250,58
|  |  |  | ФОТ | [19 empty] | 11 826,64
| Пр/812-015.0-1; Приказ N 812/пр, п.25 |  |  | НР Отделочные работы |  |  | % | 100% |  |  |  | 0,9 |  |  | 90% | [8 empty] | 10 643,98
| Пр/774-015.0; Приказ N 774/пр, п.16 |  |  | СП Отделочные работы |  |  | % | 49% |  |  |  | 0,85 |  |  | 41,65% | [8 empty] | 4 925,8
|  |  |  | Всего по позиции | [15 empty] | 57 640,72 |  |  |  | 28 820,36
5 | ГЭСНр62-01-016-04 |  |  | Окрашивание водоэмульсионными составами поверхностей стен, ранее окрашенных: водоэмульсионной краской с расчисткой старой краски до 10% V=210/100 |  |  | 100 м2 | 2,1 | [6 empty] | 2,1
| 1 |  |  | ОТ (ЗТ) |  |  | чел.-ч | [7 empty] | 39,69 | [8 empty] | 21 637
| 2 |  |  | ЭМ | [19 empty] | 93,77
|  |  |  | ОТм (ЗТм) |  |  | чел.-ч | [7 empty] | 0,336 | [8 empty] | 189,44
| 4 |  |  | М | [19 empty] | 23 591,63
| 14.3.02.01 |  |  | Краска водоэмульсионная |  |  | т | 0,063 | [6 empty] | 0,1323
|  |  |  | Итого прямые затраты | [19 empty] | 45 511,84
5.1 | [14.3.02.01-0371] |  |  | Краска водно-дисперсионная акрилатная ВД-АК-111 |  |  | т | 0,063 | [6 empty] | 0,1323 |  | 47 961,85 | 1,84 |  | 88 249,8 |  |  |  | 11 675,45
|  |  |  | ФОТ | [19 empty] | 21 826,44
| Пр/812-096.0-1 |  |  | НР Малярные работы при ремонте |  |  | % | 90% | [6 empty] | 90% | [8 empty] | 19 643,8
| Пр/774-096.0 |  |  | СП Малярные работы при ремонте |  |  | % | 46% | [6 empty] | 46% | [8 empty] | 10 040,16
|  |  |  | Всего по позиции | [15 empty] | 41 367,26 |  |  |  | 86 871,25
6 | ГЭСНр62-01-002-01 |  |  | Простая масляная окраска ранее окрашенных стен: без подготовки с расчисткой старой краски до 10% (фриз, откосы) V=(16+3)/100 |  |  | 100 м2 | 0,19 | [6 empty] | 0,19
| 1 |  |  | ОТ (ЗТ) |  |  | чел.-ч | [7 empty] | 2,565 | [8 empty] | 1 398,31
| 2 |  |  | ЭМ | [19 empty] | 8,48
|  |  |  | ОТм (ЗТм) |  |  | чел.-ч | [7 empty] | 0,0304 | [8 empty] | 17,14
| 4 |  |  | М | [19 empty] | 31,61
| 14.4.02.04 |  |  | Краски для внутренних работ масляные готовые к применению |  |  | т | 0,0128 | [6 empty] | 0,002432
|  |  |  | Итого прямые затраты | [19 empty] | 1 455,54
6.1 | [14.4.04.08-0001] |  |  | Эмаль ПФ-115, цветная, белый |  |  | т | 0,0128 | [6 empty] | 0,002432 |  | 80 322,25 | 1,24 |  | 99 599,59 |  |  |  | 242,23
|  |  |  | ФОТ | [19 empty] | 1 415,45
| Пр/812-096.0-1 |  |  | НР Малярные работы при ремонте |  |  | % | 90% | [6 empty] | 90% | [8 empty] | 1 273,91
| Пр/774-096.0 |  |  | СП Малярные работы при ремонте |  |  | % | 46% | [6 empty] | 46% | [8 empty] | 651,11
|  |  |  | Всего по позиции | [15 empty] | 19 067,32 |  |  |  | 3 622,79
7 | ГЭСНр62-01-018-03 |  |  | Окраска масляными составами: торцов лестничных маршей V=14/100 |  |  | 100 м2 | 0,14 | [6 empty] | 0,14
| 1 |  |  | ОТ (ЗТ) |  |  | чел.-ч | [7 empty] | 5,698 | [8 empty] | 3 144,95
| 2 |  |  | ЭМ | [19 empty] | 6,26
|  |  |  | ОТм (ЗТм) |  |  | чел.-ч | [7 empty] | 0,0224 | [8 empty] | 12,63
| 4 |  |  | М | [19 empty] | 1 071,5
| 14.4.02.04 |  |  | Краски для внутренних работ масляные готовые к применению |  |  | т | 0,0124 | [6 empty] | 0,001736
|  |  |  | Итого прямые затраты | [19 empty] | 4 235,34
7.1 | [14.4.04.08-0001] |  |  | Эмаль ПФ-115, цветная, белый |  |  | т | 0,0124 | [6 empty] | 0,001736 |  | 80 322,25 | 1,24 |  | 99 599,59 |  |  |  | 172,9
|  |  |  | ФОТ | [19 empty] | 3 157,58
| Пр/812-096.0-1 |  |  | НР Малярные работы при ремонте |  |  | % | 90% | [6 empty] | 90% | [8 empty] | 2 841,82
| Пр/774-096.0 |  |  | СП Малярные работы при ремонте |  |  | % | 46% | [6 empty] | 46% | [8 empty] | 1 452,49
|  |  |  | Всего по позиции | [15 empty] | 62 161,07 |  |  |  | 8 702,55
8 | ГЭСНр62-03-002-02 |  |  | Окраска масляными составами ранее окрашенных больших металлических поверхностей (кроме крыш): за два раза (металл.двери и др. поверхности) V=(5+3)/100 |  |  | 100 м2 | 0,08 | [6 empty] | 0,08
| 1 |  |  | ОТ (ЗТ) |  |  | чел.-ч | [7 empty] | 1,456 | [8 empty] | 803,62
| 2 |  |  | ЭМ | [19 empty] | 0,52
|  |  |  | ОТм (ЗТм) |  |  | чел.-ч | [7 empty] | 0,0008 | [8 empty] | 0,48
| 4 |  |  | М | [19 empty] | 55,36
| 14.4.02.04 |  |  | Краски масляные готовые к применению для наружных работ |  |  | т | 0,0161 | [6 empty] | 0,001288
|  |  |  | Итого прямые затраты | [19 empty] | 859,98
8.1 | [14.4.04.08-0001] |  |  | Эмаль ПФ-115, цветная, белый |  |  | т | 0,0161 | [6 empty] | 0,001288 |  | 80 322,25 | 1,24 |  | 99 599,59 |  |  |  | 128,28
|  |  |  | ФОТ | [19 empty] | 804,1
| Пр/812-096.0-1 |  |  | НР Малярные работы при ремонте |  |  | % | 90% | [6 empty] | 90% | [8 empty] | 723,69
| Пр/774-096.0 |  |  | СП Малярные работы при ремонте |  |  | % | 46% | [6 empty] | 46% | [8 empty] | 369,89
|  |  |  | Всего по позиции | [15 empty] | 26 023 |  |  |  | 2 081,84
9 | ГЭСНр62-03-008-02 |  |  | Окраска масляными составами ранее окрашенных металлических решеток и оград: без рельефа за 2 раза V=24/100 |  |  | 100 м2 | 0,24 | [6 empty] | 0,24
| 1 |  |  | ОТ (ЗТ) |  |  | чел.-ч | [7 empty] | 17,712 | [8 empty] | 9 655,7
| 2 |  |  | ЭМ | [19 empty] | 1,55
|  |  |  | ОТм (ЗТм) |  |  | чел.-ч | [7 empty] | 0,0024 | [8 empty] | 1,45
| 4 |  |  | М | [19 empty] | 126,02
| 14.4.02.04 |  |  | Краски масляные готовые к применению для наружных работ |  |  | т | 0,0113 | [6 empty] | 0,002712
|  |  |  | Итого прямые затраты | [19 empty] | 9 784,72
9.1 | [14.4.04.08-0001] |  |  | Эмаль ПФ-115, цветная, белый |  |  | т | 0,0113 | [6 empty] | 0,002712 |  | 80 322,25 | 1,24 |  | 99 599,59 |  |  |  | 270,11
|  |  |  | ФОТ | [19 empty] | 9 657,15
| Пр/812-096.0-1 |  |  | НР Малярные работы при ремонте |  |  | % | 90% | [6 empty] | 90% | [8 empty] | 8 691,44
| Пр/774-096.0 |  |  | СП Малярные работы при ремонте |  |  | % | 46% | [6 empty] | 46% | [8 empty] | 4 442,29
|  |  |  | Всего по позиции | [15 empty] | 96 619 |  |  |  | 23 188,56
10 | ГЭСНр62-01-005-02 |  |  | Простая масляная окраска ранее окрашенных дверей: с подготовкой и расчисткой старой краски до 10% V=9/100 |  |  | 100 м2 | 0,09 | [6 empty] | 0,09
| 1 |  |  | ОТ (ЗТ) |  |  | чел.-ч | [7 empty] | 2,07 | [8 empty] | 1 128,46
| 2 |  |  | ЭМ | [19 empty] | 4,02
|  |  |  | ОТм (ЗТм) |  |  | чел.-ч | [7 empty] | 0,0144 | [8 empty] | 8,12
| 4 |  |  | М | [19 empty] | 153,96
| 14.4.02.04 |  |  | Краски для внутренних работ масляные готовые к применению |  |  | т | 0,0147 | [6 empty] | 0,001323
|  |  |  | Итого прямые затраты | [19 empty] | 1 294,56
10.1 | [14.4.04.08-0001] |  |  | Эмаль ПФ-115, цветная, белый |  |  | т | 0,0147 | [6 empty] | 0,001323 |  | 80 322,25 | 1,24 |  | 99 599,59 |  |  |  | 131,77
|  |  |  | ФОТ | [19 empty] | 1 136,58
| Пр/812-096.0-1 |  |  | НР Малярные работы при ремонте |  |  | % | 90% | [6 empty] | 90% | [8 empty] | 1 022,92
| Пр/774-096.0 |  |  | СП Малярные работы при ремонте |  |  | % | 46% | [6 empty] | 46% | [8 empty] | 522,83
|  |  |  | Всего по позиции | [15 empty] | 33 023,11 |  |  |  | 2 972,08
11 | ГЭСНр62-01-004-01 |  |  | Простая масляная окраска ранее окрашенных окон: без подготовки с расчисткой старой краски до 10% V=17/100 |  |  | 100 м2 | 0,17 | [6 empty] | 0,17
| 1 |  |  | ОТ (ЗТ) |  |  | чел.-ч | [7 empty] | 4,607 | [8 empty] | 2 511,51
| 2 |  |  | ЭМ | [19 empty] | 7,6
|  |  |  | ОТм (ЗТм) |  |  | чел.-ч | [7 empty] | 0,0272 | [8 empty] | 15,33
| 4 |  |  | М | [19 empty] | 14,1
| 14.4.02.04 |  |  | Краски для внутренних работ масляные готовые к применению |  |  | кг | 12,2 | [6 empty] | 2,074
|  |  |  | Итого прямые затраты | [19 empty] | 2 548,54
11.1 | [14.4.04.08-0001] |  |  | Эмаль ПФ-115, цветная, белый |  |  | т | 0,0122 | [6 empty] | 0,002074 |  | 80 322,25 | 1,24 |  | 99 599,59 |  |  |  | 206,57
|  |  |  | ФОТ | [19 empty] | 2 526,84
| Пр/812-096.0-1 |  |  | НР Малярные работы при ремонте |  |  | % | 90% | [6 empty] | 90% | [8 empty] | 2 274,16
| Пр/774-096.0 |  |  | СП Малярные работы при ремонте |  |  | % | 46% | [6 empty] | 46% | [8 empty] | 1 162,35
|  |  |  | Всего по позиции | [15 empty] | 36 421,29 |  |  |  | 6 191,62
|  |  |  | Итого прямые затраты по разделу 1. <Раздел> | [19 empty] | 159 446,31
в том числе
|  |  |  | оплата труда (ОТ) | [19 empty] | 99 088,93
|  |  |  | эксплуатация машин и механизмов | [19 empty] | 324,92
|  |  |  | оплата труда машинистов (ОТм) | [19 empty] | 663,86
|  |  |  | материальные ресурсы | [19 empty] | 59 368,6
|  |  |  | перевозка | [19 empty] | 0
|  |  |  | Итого ФОТ (справочно) | [19 empty] | 99 752,79
|  |  |  | Итого накладные расходы | [19 empty] | 89 548,68
|  |  |  | Итого сметная прибыль | [19 empty] | 44 534,17
|  |  |  | Итого оборудование | [19 empty] | 0
|  |  |  | Итого прочие затраты | [19 empty] | 0
|  |  |  | Итого по разделу 1. <Раздел> | [19 empty] | 293 529,16
в том числе
|  |  |  | материальные ресурсы, отсутствующие в ФРСН | [19 empty] | 0
|  |  |  | оборудование, отсутствующее в ФРСН | [19 empty] | 0
справочно
|  |  |  | затраты труда рабочих | [19 empty] | 180,012
|  |  |  | затраты труда машинистов | [19 empty] | 1,18035
|  |  |  | Итого | [19 empty] | 293 529,16
|  |  |  | НДС |  |  |  | (293 529,16*22%) = 64 576,42 | [13 empty] | 22% |  | 64 576,42
|  |  |  | Итого | [19 empty] | 358 105,58
№ п.п. | Обоснование |  |  | Наименование работ и затрат |  |  | Единица измерения |  | Количество | [7 empty] | Сметная стоимость, руб.
[9 empty] | на единицу измерения |  |  | коэффициенты |  |  | всего с учетом коэффициентов |  | на единицу измерения в базисном уровне цен | индекс |  | на единицу измерения в текущем уровне цен |  | коэффициенты |  | всего в текущем уровне цен
Раздел 2. пол
1 | 2 |  |  | 3 |  |  | 4 |  | 5 |  |  | 6 |  |  | 7 |  | 8 | 9 |  | 10 |  | 11 |  | 12
12 | ГЭСН11-01-027-05 |  |  | Устройство покрытий на растворе из сухой смеси с приготовлением раствора в построечных условиях из плиток: рельефных глазурованных керамических для полов многоцветных V=5/100 |  |  | 100 м2 |  | 0,05 | [5 empty] | 0,05
| Приказ N 421/пр от 04.08.2020 п.58.б |  |  | Сметные затраты на работы по капитальному ремонту и реконструкции объектов капитального строительства (Кот=1,15; Кэм=1,25; Котм=1,25; Кзт=1,15; Кзтм=1,25)
| 1 |  |  | ОТ (ЗТ) |  |  | чел.-ч | [7 empty] | 6,88735 | [8 empty] | 3 801,4
| 2 |  |  | ЭМ | [19 empty] | 58
|  |  |  | ОТм (ЗТм) |  |  | чел.-ч | [7 empty] | 0,28125 | [8 empty] | 156,17
| 4 |  |  | М | [19 empty] | 3 876,89
|  |  |  | Итого прямые затраты | [19 empty] | 7 892,46
|  |  |  | ФОТ | [19 empty] | 3 957,57
| Пр/812-011.0-1; Приказ N 812/пр, п.25 |  |  | НР Полы |  |  | % |  | 112% |  |  | 0,9 |  |  | 100,8% | [8 empty] | 3 989,23
| Пр/774-011.0; Приказ N 774/пр, п.16 |  |  | СП Полы |  |  | % |  | 65% |  |  | 0,85 |  |  | 55,25% | [8 empty] | 2 186,56
|  |  |  | Всего по позиции | [15 empty] | 281 365 |  |  |  | 14 068,25
13 | ГЭСН15-01-019-01 |  |  | Гладкая облицовка стен, столбов, пилястр и откосов (без карнизных, плинтусных и угловых плиток) без установки плиток туалетного гарнитура на цементном растворе: по кирпичу и бетону V=1/100 |  |  | 100 м2 |  | 0,01 | [5 empty] | 0,01
| Приказ N 421/пр от 04.08.2020 п.58.б |  |  | Сметные затраты на работы по капитальному ремонту и реконструкции объектов капитального строительства (Кот=1,15; Кэм=1,25; Котм=1,25; Кзт=1,15; Кзтм=1,25)
| 1 |  |  | ОТ (ЗТ) |  |  | чел.-ч | [7 empty] | 2,3 | [8 empty] | 1 331,88
| 2 |  |  | ЭМ | [19 empty] | 1,65
|  |  |  | ОТм (ЗТм) |  |  | чел.-ч | [7 empty] | 0,01075 | [8 empty] | 5,89
| 4 |  |  | М | [19 empty] | 5,6
| 04.3.01.09 |  |  | Раствор готовый отделочный |  |  | м3 |  | 1,5 | [5 empty] | 0,015
| 06.2.05.04 |  |  | Плитки рядовые |  |  | м2 |  | 100 | [5 empty] | 1
|  |  |  | Итого прямые затраты | [19 empty] | 1 345,02
13.1 | [04.3.01.07-0024] |  |  | Раствор штукатурный, известковый, М75 |  |  | м3 |  | 1,5 | [5 empty] | 0,015 |  | 3 001,55 | 1,39 |  | 4 172,15 |  |  |  | 62,58
13.2 | [06.2.01.02-0042] |  |  | Плитка керамическая для внутренней облицовки стен, глазурованная, гладкая, цветная, толщина 8 мм |  |  | м2 |  | 100 | [5 empty] | 1 |  | 572,27 | 1,34 |  | 766,84 |  |  |  | 766,84
|  |  |  | ФОТ | [19 empty] | 1 337,77
| Пр/812-015.0-1; Приказ N 812/пр, п.25 |  |  | НР Отделочные работы |  |  | % |  | 100% |  |  | 0,9 |  |  | 90% | [8 empty] | 1 203,99
| Пр/774-015.0; Приказ N 774/пр, п.16 |  |  | СП Отделочные работы |  |  | % |  | 49% |  |  | 0,85 |  |  | 41,65% | [8 empty] | 557,18
|  |  |  | Всего по позиции | [15 empty] | 393 561 |  |  |  | 3 935,61
|  |  |  | Итого прямые затраты по разделу 2. пол | [19 empty] | 10 066,9
в том числе
|  |  |  | оплата труда (ОТ) | [19 empty] | 5 133,28
|  |  |  | эксплуатация машин и механизмов | [19 empty] | 59,65
|  |  |  | оплата труда машинистов (ОТм) | [19 empty] | 162,06
|  |  |  | материальные ресурсы | [19 empty] | 4 711,91
|  |  |  | перевозка | [19 empty] | 0
|  |  |  | Итого ФОТ (справочно) | [19 empty] | 5 295,34
|  |  |  | Итого накладные расходы | [19 empty] | 5 193,22
|  |  |  | Итого сметная прибыль | [19 empty] | 2 743,74
|  |  |  | Итого оборудование | [19 empty] | 0
|  |  |  | Итого прочие затраты | [19 empty] | 0
|  |  |  | Итого по разделу 2. пол | [19 empty] | 18 003,86
в том числе
|  |  |  | материальные ресурсы, отсутствующие в ФРСН | [19 empty] | 0
|  |  |  | оборудование, отсутствующее в ФРСН | [19 empty] | 0
справочно
|  |  |  | затраты труда рабочих | [19 empty] | 9,18735
|  |  |  | затраты труда машинистов | [19 empty] | 0,292
|  |  |  | Итого | [19 empty] | 18 003,86
|  |  |  | НДС |  |  |  |  | (18 003,86*22%) = 3 960,85 | [12 empty] | 22% |  | 3 960,85
|  |  |  | Итого | [19 empty] | 21 964,71
№ п.п. | Обоснование |  |  | Наименование работ и затрат |  |  | Единица измерения |  | Количество | [7 empty] | Сметная стоимость, руб.
[9 empty] | на единицу измерения |  |  | коэффициенты |  |  | всего с учетом коэффициентов |  | на единицу измерения в базисном уровне цен | индекс |  | на единицу измерения в текущем уровне цен |  | коэффициенты |  | всего в текущем уровне цен
Раздел 3. разное
1 | 2 |  |  | 3 |  |  | 4 |  | 5 |  |  | 6 |  |  | 7 |  | 8 | 9 |  | 10 |  | 11 |  | 12
14 | ГЭСН09-05-016-01 |  |  | Установка ящиков почтовых стальных, окрашенных эмалью с креплением к стенам лестничных клеток |  |  | шт |  | 4 | [5 empty] | 4
| 571/пр_2022_п.83_т.2_п.4_гр.3 |  |  | Демонтаж (разборка) строительных конструкций, элементов систем и сетей инженерно-технического обеспечения. Металлические, металлокомпозитные, композитные конструкции (Кот=0,7; Кэм=0,7; Котм=0,7; Км=0; Коб=0; Кзт=0,7; Кзтм=0,7)
| 1 |  |  | ОТ (ЗТ) |  |  | чел.-ч | [7 empty] | 5,264 | [8 empty] | 2 833,98
|  |  |  | Итого прямые затраты | [19 empty] | 2 833,98
14.1 | 08.1.02.24 |  |  | Ящики почтовые |  |  | шт |  | 1 |  |  | 0 |  |  | 0 |  |  |  |  | 0 |  |  |  | 0
|  |  |  | ФОТ | [19 empty] | 2 833,98
| Пр/812-009.0-1; Приказ N 812/пр, п.25 |  |  | НР Строительные металлические конструкции |  |  | % |  | 93% |  |  | 0,9 |  |  | 83,7% | [8 empty] | 2 372,04
| Пр/774-009.0; Приказ N 774/пр, п.16 |  |  | СП Строительные металлические конструкции |  |  | % |  | 62% |  |  | 0,85 |  |  | 52,7% | [8 empty] | 1 493,51
|  |  |  | Всего по позиции | [15 empty] | 1 674,88 |  |  |  | 6 699,53
15 | ГЭСН09-05-016-01 |  |  | Установка ящиков почтовых стальных, окрашенных эмалью с креплением к стенам лестничных клеток |  |  | шт |  | 4 | [5 empty] | 4
| Приказ N 421/пр от 04.08.2020 п.58.б |  |  | Сметные затраты на работы по капитальному ремонту и реконструкции объектов капитального строительства (Кот=1,15; Кэм=1,25; Котм=1,25; Кзт=1,15; Кзтм=1,25)
| 1 |  |  | ОТ (ЗТ) |  |  | чел.-ч | [7 empty] | 8,648 | [8 empty] | 4 655,82
| 08.1.02.24 |  |  | Ящики почтовые |  |  | шт |  | 1 | [5 empty] | 4
|  |  |  | Итого прямые затраты | [19 empty] | 4 655,82
15.1 | [08.1.02.24-0013] |  |  | Ящик почтовый металлический, цвет серый, 5 секций, с замками, размеры 560х330х150 мм |  |  | шт |  | 1 | [5 empty] | 4 |  | 1 883,91 | 1,47 |  | 2 769,35 |  |  |  | 11 077,4
|  |  |  | ФОТ | [19 empty] | 4 655,82
| Пр/812-009.0-1; Приказ N 812/пр, п.25 |  |  | НР Строительные металлические конструкции |  |  | % |  | 93% |  |  | 0,9 |  |  | 83,7% | [8 empty] | 3 896,92
| Пр/774-009.0; Приказ N 774/пр, п.16 |  |  | СП Строительные металлические конструкции |  |  | % |  | 62% |  |  | 0,85 |  |  | 52,7% | [8 empty] | 2 453,62
|  |  |  | Всего по позиции | [15 empty] | 5 520,94 |  |  |  | 22 083,76
|  |  |  | Итого прямые затраты по разделу 3. разное | [19 empty] | 18 567,2
в том числе
|  |  |  | оплата труда (ОТ) | [19 empty] | 7 489,8
|  |  |  | эксплуатация машин и механизмов | [19 empty] | 0
|  |  |  | оплата труда машинистов (ОТм) | [19 empty] | 0
|  |  |  | материальные ресурсы | [19 empty] | 11 077,4
|  |  |  | перевозка | [19 empty] | 0
|  |  |  | Итого ФОТ (справочно) | [19 empty] | 7 489,8
|  |  |  | Итого накладные расходы | [19 empty] | 6 268,96
|  |  |  | Итого сметная прибыль | [19 empty] | 3 947,13
|  |  |  | Итого оборудование | [19 empty] | 0
|  |  |  | Итого прочие затраты | [19 empty] | 0
|  |  |  | Итого по разделу 3. разное | [19 empty] | 28 783,29
в том числе
|  |  |  | материальные ресурсы, отсутствующие в ФРСН | [19 empty] | 0
|  |  |  | оборудование, отсутствующее в ФРСН | [19 empty] | 0
справочно
|  |  |  | затраты труда рабочих | [19 empty] | 13,912
|  |  |  | затраты труда машинистов | [19 empty] | 0
|  |  |  | Итого | [19 empty] | 28 783,29
|  |  |  | НДС |  |  |  |  | (28 783,29*22%) = 6 332,32 | [12 empty] | 22% |  | 6 332,32
|  |  |  | Итого | [19 empty] | 35 115,61
№ п.п. | Обоснование |  |  | Наименование работ и затрат |  |  | Единица измерения |  | Количество | [7 empty] | Сметная стоимость, руб.
[9 empty] | на единицу измерения |  |  | коэффициенты |  |  | всего с учетом коэффициентов |  | на единицу измерения в базисном уровне цен | индекс |  | на единицу измерения в текущем уровне цен |  | коэффициенты |  | всего в текущем уровне цен
Раздел 4. электрика
1 | 2 |  |  | 3 |  |  | 4 |  | 5 |  |  | 6 |  |  | 7 |  | 8 | 9 |  | 10 |  | 11 |  | 12
16 | ГЭСНр67-01-008-02 |  |  | Смена светильников: с люминесцентными лампами V=6/100 |  |  | 100 шт |  | 0,06 | [5 empty] | 0,06
| 1 |  |  | ОТ (ЗТ) |  |  | чел.-ч | [7 empty] | 9,798 | [8 empty] | 5 939,84
| 2 |  |  | ЭМ | [19 empty] | 0,29
|  |  |  | ОТм (ЗТм) |  |  | чел.-ч | [7 empty] | 0,0048 | [8 empty] | 2,58
| 20.3.03.04 |  |  | Светильники с люминесцентными или ртутными лампами |  |  | шт |  | 100 | [5 empty] | 6
|  |  |  | Итого прямые затраты | [19 empty] | 5 942,71
16.1 | [20.3.03.07-0041] |  |  | Светильник светодиодный накладной для общественных зданий, круглый, IP54, УХЛ4, рассеиватель полистирол, корпус пластиковый, кривая силы света косинусная, световой поток 900-1100 лм, цветовая температура 3000-5000 К, мощность 10 Вт прим. |  |  | шт |  | 100 | [5 empty] | 6 |  | 623,11 | 0,9 |  | 560,8 |  |  |  | 3 364,8
|  |  |  | ФОТ | [19 empty] | 5 942,42
| Пр/812-101.0-1 |  |  | НР Электромонтажные работы при ремонте |  |  | % |  | 91% | [5 empty] | 91% | [8 empty] | 5 407,6
| Пр/774-101.0 |  |  | СП Электромонтажные работы при ремонте |  |  | % |  | 48% | [5 empty] | 48% | [8 empty] | 2 852,36
|  |  |  | Всего по позиции | [15 empty] | 292 791,17 |  |  |  | 17 567,47
|  |  |  | Итого прямые затраты по разделу 4. электрика | [19 empty] | 9 307,51
в том числе
|  |  |  | оплата труда (ОТ) | [19 empty] | 5 939,84
|  |  |  | эксплуатация машин и механизмов | [19 empty] | 0,29
|  |  |  | оплата труда машинистов (ОТм) | [19 empty] | 2,58
|  |  |  | материальные ресурсы | [19 empty] | 3 364,8
|  |  |  | перевозка | [19 empty] | 0
|  |  |  | Итого ФОТ (справочно) | [19 empty] | 5 942,42
|  |  |  | Итого накладные расходы | [19 empty] | 5 407,6
|  |  |  | Итого сметная прибыль | [19 empty] | 2 852,36
|  |  |  | Итого оборудование | [19 empty] | 0
|  |  |  | Итого прочие затраты | [19 empty] | 0
|  |  |  | Итого по разделу 4. электрика | [19 empty] | 17 567,47
в том числе
|  |  |  | материальные ресурсы, отсутствующие в ФРСН | [19 empty] | 0
|  |  |  | оборудование, отсутствующее в ФРСН | [19 empty] | 0
справочно
|  |  |  | затраты труда рабочих | [19 empty] | 9,798
|  |  |  | затраты труда машинистов | [19 empty] | 0,0048
|  |  |  | Итого | [19 empty] | 17 567,47
|  |  |  | НДС |  |  |  |  | (17 567,47*22%) = 3 864,84 | [12 empty] | 22% |  | 3 864,84
|  |  |  | Итого | [19 empty] | 21 432,31
№ п.п. | Обоснование |  |  | Наименование работ и затрат |  |  | Единица измерения |  | Количество | [7 empty] | Сметная стоимость, руб.
[9 empty] | на единицу измерения |  |  | коэффициенты |  |  | всего с учетом коэффициентов |  | на единицу измерения в базисном уровне цен | индекс |  | на единицу измерения в текущем уровне цен |  | коэффициенты |  | всего в текущем уровне цен
Раздел 5. мусор
1 | 2 |  |  | 3 |  |  | 4 |  | 5 |  |  | 6 |  |  | 7 |  | 8 | 9 |  | 10 |  | 11 |  | 12
17 | ГЭСНр69-01-015-01 |  |  | Затаривание строительного мусора в мешки |  |  | т |  | 0,676 | [5 empty] | 0,676
| 1 |  |  | ОТ (ЗТ) |  |  | чел.-ч | [7 empty] | 0,69628 | [8 empty] | 315
| 4 |  |  | М | [19 empty] | 402,97
|  |  |  | Итого прямые затраты | [19 empty] | 717,97
|  |  |  | ФОТ | [19 empty] | 315
| Пр/812-103.0-1 |  |  | НР Прочие ремонтно-строительные работы |  |  | % |  | 92% | [5 empty] | 92% | [8 empty] | 289,8
| Пр/774-103.0 |  |  | СП Прочие ремонтно-строительные работы |  |  | % |  | 44% | [5 empty] | 44% | [8 empty] | 138,6
|  |  |  | Всего по позиции | [15 empty] | 1 695,81 |  |  |  | 1 146,37
18 | 47-1 |  |  | Погрузка в автотранспортное средство: мусор строительный с погрузкой вручную |  |  | т |  | 0,676 | [5 empty] | 0,676 |  |  |  |  | 1 293,96 |  |  |  | 874,72
|  |  |  | Всего по позиции | [19 empty] | 874,72
|  |  |  | Итого прямые затраты по разделу 5. мусор | [19 empty] | 1 592,69
в том числе
|  |  |  | оплата труда (ОТ) | [19 empty] | 315
|  |  |  | эксплуатация машин и механизмов | [19 empty] | 0
|  |  |  | оплата труда машинистов (ОТм) | [19 empty] | 0
|  |  |  | материальные ресурсы | [19 empty] | 402,97
|  |  |  | перевозка | [19 empty] | 874,72
|  |  |  | Итого ФОТ (справочно) | [19 empty] | 315
|  |  |  | Итого накладные расходы | [19 empty] | 289,8
|  |  |  | Итого сметная прибыль | [19 empty] | 138,6
|  |  |  | Итого оборудование | [19 empty] | 0
|  |  |  | Итого прочие затраты | [19 empty] | 0
|  |  |  | Итого по разделу 5. мусор | [19 empty] | 2 021,09
в том числе
|  |  |  | материальные ресурсы, отсутствующие в ФРСН | [19 empty] | 0
|  |  |  | оборудование, отсутствующее в ФРСН | [19 empty] | 0
справочно
|  |  |  | затраты труда рабочих | [19 empty] | 0,69628
|  |  |  | затраты труда машинистов | [19 empty] | 0
|  |  |  | Итого | [19 empty] | 2 021,09
|  |  |  | НДС |  |  |  |  | (2 021,09*22%) = 444,64 | [12 empty] | 22% |  | 444,64
|  |  |  | Итого | [19 empty] | 2 465,73
|  |  | Итого | [20 empty] | 439 083,94
Составил:
[должность, подпись (инициалы, фамилия)]
Проверил:
[должность, подпись (инициалы, фамилия)]

## Металлистов пр., д. 71-5
"СОГЛАСОВАНО" | [15 empty] | "УТВЕРЖДАЮ"
Генеральный директор ООО "ЖКС №3 Калининского района"
Лазарев А.В.
Наименование программного продукта | [10 empty] | SmetaWIZARD
Наименование редакции сметных нормативов | [10 empty] | Приказ Минстроя России от 30 декабря 2021 года № 1046/пр; Приказ Минстроя России от 04.08.2020 № 421/пр; Приказ Минстроя России от 21.12.2020 № 812/пр; Приказ Минстроя России от 11.12.2020 № 774/пр
Обоснование принятых текущих цен на строительные ресурсы | [10 empty] | ФГИС ЦС, конъюнктурный анализ
Наименование субъекта Российской Федерации | [10 empty] | город федерального значения Санкт-Петербург
Металлистов пр., д. 71, литера А. Парадная №5
(наименование стройки)
(наименование объекта капитального строительства)
ЛОКАЛЬНЫЙ СМЕТНЫЙ РАСЧЕТ № | [12 empty] | ЛС-
на ремонт лестничной клетки
(наименование работ и затрат)
Составлен |  | ресурсно-индексным |  |  |  | методом
Основание
(проектная и (или) иная техническая документация)
Составлен в текущем уровне цен |  |  |  |  | 3 квартал 2026 г.
Сметная стоимость |  |  |  |  | 439,08 |  |  |  |  | тыс. руб. |  |  |  | Средства на оплату труда рабочих |  |  |  |  | 117,97 |  |  |  | тыс. руб.
в том числе: | [13 empty] | Средства на оплату труда машинистов |  |  |  |  | 0,83 |  |  |  | тыс. руб.
строительных работ |  |  |  |  | 439,08 |  |  |  |  | тыс. руб. |  |  |  | Нормативные затраты труда рабочих |  |  |  |  | 213,60563 |  |  |  | чел.-ч
монтажных работ |  |  |  |  | 0 |  |  |  |  | тыс. руб. |  |  |  | Нормативные затраты труда машинистов |  |  |  |  | 1,47715 |  |  |  | чел.-ч
оборудования |  |  |  |  | 0 |  |  |  |  | тыс. руб.
прочих затрат |  |  |  |  | 0 |  |  |  |  | тыс. руб.
№ п.п. | Обоснование |  |  | Наименование работ и затрат |  |  | Единица измерения | Количество | [8 empty] | Сметная стоимость, руб.
[8 empty] | на единицу измерения |  |  |  | коэффициенты |  |  | всего с учетом коэффициентов |  | на единицу измерения в базисном уровне цен | индекс |  | на единицу измерения в текущем уровне цен |  | коэффициенты |  | всего в текущем уровне цен
Раздел 1. <Раздел>
1 | 2 |  |  | 3 |  |  | 4 | 5 |  |  |  | 6 |  |  | 7 |  | 8 | 9 |  | 10 |  | 11 |  | 12
1 | ГЭСН15-02-019-02 |  |  | Сплошное выравнивание внутренних бетонных поверхностей (однослойное оштукатуривание) известковым раствором: потолков V=30/100 |  |  | 100 м2 | 0,3 | [6 empty] | 0,3
| Приказ N 421/пр от 04.08.2020 п.58.б |  |  | Сметные затраты на работы по капитальному ремонту и реконструкции объектов капитального строительства (Кот=1,15; Кэм=1,25; Котм=1,25; Кзт=1,15; Кзтм=1,25)
| 1 |  |  | ОТ (ЗТ) |  |  | чел.-ч | [7 empty] | 15,525 | [8 empty] | 8 674,28
| 2 |  |  | ЭМ | [19 empty] | 6,72
|  |  |  | ОТм (ЗТм) |  |  | чел.-ч | [7 empty] | 0,1125 | [8 empty] | 60,57
| 4 |  |  | М | [19 empty] | 990,23
|  |  |  | Итого прямые затраты | [19 empty] | 9 731,8
|  |  |  | ФОТ | [19 empty] | 8 734,85
| Пр/812-015.0-1; Приказ N 812/пр, п.25 |  |  | НР Отделочные работы |  |  | % | 100% |  |  |  | 0,9 |  |  | 90% | [8 empty] | 7 861,37
| Пр/774-015.0; Приказ N 774/пр, п.16 |  |  | СП Отделочные работы |  |  | % | 49% |  |  |  | 0,85 |  |  | 41,65% | [8 empty] | 3 638,07
|  |  |  | Всего по позиции | [15 empty] | 70 770,8 |  |  |  | 21 231,24
2 | ГЭСНр62-01-017-03 |  |  | Окрашивание водоэмульсионными составами поверхностей потолков, ранее окрашенных: известковой или клеевой краской, с расчисткой старой краски более 35% V=90/100 |  |  | 100 м2 | 0,9 | [6 empty] | 0,9
| 1 |  |  | ОТ (ЗТ) |  |  | чел.-ч | [7 empty] | 28,8 | [8 empty] | 15 700,32
| 2 |  |  | ЭМ | [19 empty] | 40,18
|  |  |  | ОТм (ЗТм) |  |  | чел.-ч | [7 empty] | 0,144 | [8 empty] | 81,19
| 4 |  |  | М | [19 empty] | 11 374,79
| 14.3.02.01 |  |  | Краска водоэмульсионная |  |  | т | 0,071 | [6 empty] | 0,0639
|  |  |  | Итого прямые затраты | [19 empty] | 27 196,48
2.1 | [14.3.02.01-0371] |  |  | Краска водно-дисперсионная акрилатная ВД-АК-111 |  |  | т | 0,071 | [6 empty] | 0,0639 |  | 47 961,85 | 1,84 |  | 88 249,8 |  |  |  | 5 639,16
|  |  |  | ФОТ | [19 empty] | 15 781,51
| Пр/812-096.0-1 |  |  | НР Малярные работы при ремонте |  |  | % | 90% | [6 empty] | 90% | [8 empty] | 14 203,36
| Пр/774-096.0 |  |  | СП Малярные работы при ремонте |  |  | % | 46% | [6 empty] | 46% | [8 empty] | 7 259,49
|  |  |  | Всего по позиции | [15 empty] | 60 331,66 |  |  |  | 54 298,49
3 | ГЭСНр61-01-002-01 |  |  | Ремонт штукатурки внутренних стен по камню известковым раствором площадью отдельных мест: до 1 м2 толщиной слоя до 20 мм V=20/100 |  |  | 100 м2 | 0,2 | [6 empty] | 0,2
| 1 |  |  | ОТ (ЗТ) |  |  | чел.-ч | [7 empty] | 40,614 | [8 empty] | 22 692,26
| 2 |  |  | ЭМ | [19 empty] | 146,49
|  |  |  | ОТм (ЗТм) |  |  | чел.-ч | [7 empty] | 0,334 | [8 empty] | 193,39
| 4 |  |  | М | [19 empty] | 2 078,32
|  |  |  | Итого прямые затраты | [19 empty] | 25 110,46
3.1 | 999-9900 |  |  | Строительный мусор |  |  | т | 3,38 | [6 empty] | 0,676 |  |  |  |  | 0 |  |  |  | 0
|  |  |  | ФОТ | [19 empty] | 22 885,65
| Пр/812-095.0-1 |  |  | НР Штукатурные работы при ремонте |  |  | % | 89% | [6 empty] | 89% | [8 empty] | 20 368,23
| Пр/774-095.0 |  |  | СП Штукатурные работы при ремонте |  |  | % | 44% | [6 empty] | 44% | [8 empty] | 10 069,69
|  |  |  | Всего по позиции | [15 empty] | 277 741,9 |  |  |  | 55 548,38
4 | ГЭСН15-02-019-01 |  |  | Сплошное выравнивание внутренних бетонных поверхностей (однослойное оштукатуривание) известковым раствором: стен V=50/100 |  |  | 100 м2 | 0,5 | [6 empty] | 0,5
| Приказ N 421/пр от 04.08.2020 п.58.б |  |  | Сметные затраты на работы по капитальному ремонту и реконструкции объектов капитального строительства (Кот=1,15; Кэм=1,25; Котм=1,25; Кзт=1,15; Кзтм=1,25)
| 1 |  |  | ОТ (ЗТ) |  |  | чел.-ч | [7 empty] | 21,275 | [8 empty] | 11 742,52
| 2 |  |  | ЭМ | [19 empty] | 9,33
|  |  |  | ОТм (ЗТм) |  |  | чел.-ч | [7 empty] | 0,15625 | [8 empty] | 84,12
| 4 |  |  | М | [19 empty] | 1 414,61
|  |  |  | Итого прямые затраты | [19 empty] | 13 250,58
|  |  |  | ФОТ | [19 empty] | 11 826,64
| Пр/812-015.0-1; Приказ N 812/пр, п.25 |  |  | НР Отделочные работы |  |  | % | 100% |  |  |  | 0,9 |  |  | 90% | [8 empty] | 10 643,98
| Пр/774-015.0; Приказ N 774/пр, п.16 |  |  | СП Отделочные работы |  |  | % | 49% |  |  |  | 0,85 |  |  | 41,65% | [8 empty] | 4 925,8
|  |  |  | Всего по позиции | [15 empty] | 57 640,72 |  |  |  | 28 820,36
5 | ГЭСНр62-01-016-04 |  |  | Окрашивание водоэмульсионными составами поверхностей стен, ранее окрашенных: водоэмульсионной краской с расчисткой старой краски до 10% V=210/100 |  |  | 100 м2 | 2,1 | [6 empty] | 2,1
| 1 |  |  | ОТ (ЗТ) |  |  | чел.-ч | [7 empty] | 39,69 | [8 empty] | 21 637
| 2 |  |  | ЭМ | [19 empty] | 93,77
|  |  |  | ОТм (ЗТм) |  |  | чел.-ч | [7 empty] | 0,336 | [8 empty] | 189,44
| 4 |  |  | М | [19 empty] | 23 591,63
| 14.3.02.01 |  |  | Краска водоэмульсионная |  |  | т | 0,063 | [6 empty] | 0,1323
|  |  |  | Итого прямые затраты | [19 empty] | 45 511,84
5.1 | [14.3.02.01-0371] |  |  | Краска водно-дисперсионная акрилатная ВД-АК-111 |  |  | т | 0,063 | [6 empty] | 0,1323 |  | 47 961,85 | 1,84 |  | 88 249,8 |  |  |  | 11 675,45
|  |  |  | ФОТ | [19 empty] | 21 826,44
| Пр/812-096.0-1 |  |  | НР Малярные работы при ремонте |  |  | % | 90% | [6 empty] | 90% | [8 empty] | 19 643,8
| Пр/774-096.0 |  |  | СП Малярные работы при ремонте |  |  | % | 46% | [6 empty] | 46% | [8 empty] | 10 040,16
|  |  |  | Всего по позиции | [15 empty] | 41 367,26 |  |  |  | 86 871,25
6 | ГЭСНр62-01-002-01 |  |  | Простая масляная окраска ранее окрашенных стен: без подготовки с расчисткой старой краски до 10% (фриз, откосы) V=(16+3)/100 |  |  | 100 м2 | 0,19 | [6 empty] | 0,19
| 1 |  |  | ОТ (ЗТ) |  |  | чел.-ч | [7 empty] | 2,565 | [8 empty] | 1 398,31
| 2 |  |  | ЭМ | [19 empty] | 8,48
|  |  |  | ОТм (ЗТм) |  |  | чел.-ч | [7 empty] | 0,0304 | [8 empty] | 17,14
| 4 |  |  | М | [19 empty] | 31,61
| 14.4.02.04 |  |  | Краски для внутренних работ масляные готовые к применению |  |  | т | 0,0128 | [6 empty] | 0,002432
|  |  |  | Итого прямые затраты | [19 empty] | 1 455,54
6.1 | [14.4.04.08-0001] |  |  | Эмаль ПФ-115, цветная, белый |  |  | т | 0,0128 | [6 empty] | 0,002432 |  | 80 322,25 | 1,24 |  | 99 599,59 |  |  |  | 242,23
|  |  |  | ФОТ | [19 empty] | 1 415,45
| Пр/812-096.0-1 |  |  | НР Малярные работы при ремонте |  |  | % | 90% | [6 empty] | 90% | [8 empty] | 1 273,91
| Пр/774-096.0 |  |  | СП Малярные работы при ремонте |  |  | % | 46% | [6 empty] | 46% | [8 empty] | 651,11
|  |  |  | Всего по позиции | [15 empty] | 19 067,32 |  |  |  | 3 622,79
7 | ГЭСНр62-01-018-03 |  |  | Окраска масляными составами: торцов лестничных маршей V=14/100 |  |  | 100 м2 | 0,14 | [6 empty] | 0,14
| 1 |  |  | ОТ (ЗТ) |  |  | чел.-ч | [7 empty] | 5,698 | [8 empty] | 3 144,95
| 2 |  |  | ЭМ | [19 empty] | 6,26
|  |  |  | ОТм (ЗТм) |  |  | чел.-ч | [7 empty] | 0,0224 | [8 empty] | 12,63
| 4 |  |  | М | [19 empty] | 1 071,5
| 14.4.02.04 |  |  | Краски для внутренних работ масляные готовые к применению |  |  | т | 0,0124 | [6 empty] | 0,001736
|  |  |  | Итого прямые затраты | [19 empty] | 4 235,34
7.1 | [14.4.04.08-0001] |  |  | Эмаль ПФ-115, цветная, белый |  |  | т | 0,0124 | [6 empty] | 0,001736 |  | 80 322,25 | 1,24 |  | 99 599,59 |  |  |  | 172,9
|  |  |  | ФОТ | [19 empty] | 3 157,58
| Пр/812-096.0-1 |  |  | НР Малярные работы при ремонте |  |  | % | 90% | [6 empty] | 90% | [8 empty] | 2 841,82
| Пр/774-096.0 |  |  | СП Малярные работы при ремонте |  |  | % | 46% | [6 empty] | 46% | [8 empty] | 1 452,49
|  |  |  | Всего по позиции | [15 empty] | 62 161,07 |  |  |  | 8 702,55
8 | ГЭСНр62-03-002-02 |  |  | Окраска масляными составами ранее окрашенных больших металлических поверхностей (кроме крыш): за два раза (металл.двери и др. поверхности) V=(5+3)/100 |  |  | 100 м2 | 0,08 | [6 empty] | 0,08
| 1 |  |  | ОТ (ЗТ) |  |  | чел.-ч | [7 empty] | 1,456 | [8 empty] | 803,62
| 2 |  |  | ЭМ | [19 empty] | 0,52
|  |  |  | ОТм (ЗТм) |  |  | чел.-ч | [7 empty] | 0,0008 | [8 empty] | 0,48
| 4 |  |  | М | [19 empty] | 55,36
| 14.4.02.04 |  |  | Краски масляные готовые к применению для наружных работ |  |  | т | 0,0161 | [6 empty] | 0,001288
|  |  |  | Итого прямые затраты | [19 empty] | 859,98
8.1 | [14.4.04.08-0001] |  |  | Эмаль ПФ-115, цветная, белый |  |  | т | 0,0161 | [6 empty] | 0,001288 |  | 80 322,25 | 1,24 |  | 99 599,59 |  |  |  | 128,28
|  |  |  | ФОТ | [19 empty] | 804,1
| Пр/812-096.0-1 |  |  | НР Малярные работы при ремонте |  |  | % | 90% | [6 empty] | 90% | [8 empty] | 723,69
| Пр/774-096.0 |  |  | СП Малярные работы при ремонте |  |  | % | 46% | [6 empty] | 46% | [8 empty] | 369,89
|  |  |  | Всего по позиции | [15 empty] | 26 023 |  |  |  | 2 081,84
9 | ГЭСНр62-03-008-02 |  |  | Окраска масляными составами ранее окрашенных металлических решеток и оград: без рельефа за 2 раза V=24/100 |  |  | 100 м2 | 0,24 | [6 empty] | 0,24
| 1 |  |  | ОТ (ЗТ) |  |  | чел.-ч | [7 empty] | 17,712 | [8 empty] | 9 655,7
| 2 |  |  | ЭМ | [19 empty] | 1,55
|  |  |  | ОТм (ЗТм) |  |  | чел.-ч | [7 empty] | 0,0024 | [8 empty] | 1,45
| 4 |  |  | М | [19 empty] | 126,02
| 14.4.02.04 |  |  | Краски масляные готовые к применению для наружных работ |  |  | т | 0,0113 | [6 empty] | 0,002712
|  |  |  | Итого прямые затраты | [19 empty] | 9 784,72
9.1 | [14.4.04.08-0001] |  |  | Эмаль ПФ-115, цветная, белый |  |  | т | 0,0113 | [6 empty] | 0,002712 |  | 80 322,25 | 1,24 |  | 99 599,59 |  |  |  | 270,11
|  |  |  | ФОТ | [19 empty] | 9 657,15
| Пр/812-096.0-1 |  |  | НР Малярные работы при ремонте |  |  | % | 90% | [6 empty] | 90% | [8 empty] | 8 691,44
| Пр/774-096.0 |  |  | СП Малярные работы при ремонте |  |  | % | 46% | [6 empty] | 46% | [8 empty] | 4 442,29
|  |  |  | Всего по позиции | [15 empty] | 96 619 |  |  |  | 23 188,56
10 | ГЭСНр62-01-005-02 |  |  | Простая масляная окраска ранее окрашенных дверей: с подготовкой и расчисткой старой краски до 10% V=9/100 |  |  | 100 м2 | 0,09 | [6 empty] | 0,09
| 1 |  |  | ОТ (ЗТ) |  |  | чел.-ч | [7 empty] | 2,07 | [8 empty] | 1 128,46
| 2 |  |  | ЭМ | [19 empty] | 4,02
|  |  |  | ОТм (ЗТм) |  |  | чел.-ч | [7 empty] | 0,0144 | [8 empty] | 8,12
| 4 |  |  | М | [19 empty] | 153,96
| 14.4.02.04 |  |  | Краски для внутренних работ масляные готовые к применению |  |  | т | 0,0147 | [6 empty] | 0,001323
|  |  |  | Итого прямые затраты | [19 empty] | 1 294,56
10.1 | [14.4.04.08-0001] |  |  | Эмаль ПФ-115, цветная, белый |  |  | т | 0,0147 | [6 empty] | 0,001323 |  | 80 322,25 | 1,24 |  | 99 599,59 |  |  |  | 131,77
|  |  |  | ФОТ | [19 empty] | 1 136,58
| Пр/812-096.0-1 |  |  | НР Малярные работы при ремонте |  |  | % | 90% | [6 empty] | 90% | [8 empty] | 1 022,92
| Пр/774-096.0 |  |  | СП Малярные работы при ремонте |  |  | % | 46% | [6 empty] | 46% | [8 empty] | 522,83
|  |  |  | Всего по позиции | [15 empty] | 33 023,11 |  |  |  | 2 972,08
11 | ГЭСНр62-01-004-01 |  |  | Простая масляная окраска ранее окрашенных окон: без подготовки с расчисткой старой краски до 10% V=17/100 |  |  | 100 м2 | 0,17 | [6 empty] | 0,17
| 1 |  |  | ОТ (ЗТ) |  |  | чел.-ч | [7 empty] | 4,607 | [8 empty] | 2 511,51
| 2 |  |  | ЭМ | [19 empty] | 7,6
|  |  |  | ОТм (ЗТм) |  |  | чел.-ч | [7 empty] | 0,0272 | [8 empty] | 15,33
| 4 |  |  | М | [19 empty] | 14,1
| 14.4.02.04 |  |  | Краски для внутренних работ масляные готовые к применению |  |  | кг | 12,2 | [6 empty] | 2,074
|  |  |  | Итого прямые затраты | [19 empty] | 2 548,54
11.1 | [14.4.04.08-0001] |  |  | Эмаль ПФ-115, цветная, белый |  |  | т | 0,0122 | [6 empty] | 0,002074 |  | 80 322,25 | 1,24 |  | 99 599,59 |  |  |  | 206,57
|  |  |  | ФОТ | [19 empty] | 2 526,84
| Пр/812-096.0-1 |  |  | НР Малярные работы при ремонте |  |  | % | 90% | [6 empty] | 90% | [8 empty] | 2 274,16
| Пр/774-096.0 |  |  | СП Малярные работы при ремонте |  |  | % | 46% | [6 empty] | 46% | [8 empty] | 1 162,35
|  |  |  | Всего по позиции | [15 empty] | 36 421,29 |  |  |  | 6 191,62
|  |  |  | Итого прямые затраты по разделу 1. <Раздел> | [19 empty] | 159 446,31
в том числе
|  |  |  | оплата труда (ОТ) | [19 empty] | 99 088,93
|  |  |  | эксплуатация машин и механизмов | [19 empty] | 324,92
|  |  |  | оплата труда машинистов (ОТм) | [19 empty] | 663,86
|  |  |  | материальные ресурсы | [19 empty] | 59 368,6
|  |  |  | перевозка | [19 empty] | 0
|  |  |  | Итого ФОТ (справочно) | [19 empty] | 99 752,79
|  |  |  | Итого накладные расходы | [19 empty] | 89 548,68
|  |  |  | Итого сметная прибыль | [19 empty] | 44 534,17
|  |  |  | Итого оборудование | [19 empty] | 0
|  |  |  | Итого прочие затраты | [19 empty] | 0
|  |  |  | Итого по разделу 1. <Раздел> | [19 empty] | 293 529,16
в том числе
|  |  |  | материальные ресурсы, отсутствующие в ФРСН | [19 empty] | 0
|  |  |  | оборудование, отсутствующее в ФРСН | [19 empty] | 0
справочно
|  |  |  | затраты труда рабочих | [19 empty] | 180,012
|  |  |  | затраты труда машинистов | [19 empty] | 1,18035
|  |  |  | Итого | [19 empty] | 293 529,16
|  |  |  | НДС |  |  |  | (293 529,16*22%) = 64 576,42 | [13 empty] | 22% |  | 64 576,42
|  |  |  | Итого | [19 empty] | 358 105,58
№ п.п. | Обоснование |  |  | Наименование работ и затрат |  |  | Единица измерения |  | Количество | [7 empty] | Сметная стоимость, руб.
[9 empty] | на единицу измерения |  |  | коэффициенты |  |  | всего с учетом коэффициентов |  | на единицу измерения в базисном уровне цен | индекс |  | на единицу измерения в текущем уровне цен |  | коэффициенты |  | всего в текущем уровне цен
Раздел 2. пол
1 | 2 |  |  | 3 |  |  | 4 |  | 5 |  |  | 6 |  |  | 7 |  | 8 | 9 |  | 10 |  | 11 |  | 12
12 | ГЭСН11-01-027-05 |  |  | Устройство покрытий на растворе из сухой смеси с приготовлением раствора в построечных условиях из плиток: рельефных глазурованных керамических для полов многоцветных V=5/100 |  |  | 100 м2 |  | 0,05 | [5 empty] | 0,05
| Приказ N 421/пр от 04.08.2020 п.58.б |  |  | Сметные затраты на работы по капитальному ремонту и реконструкции объектов капитального строительства (Кот=1,15; Кэм=1,25; Котм=1,25; Кзт=1,15; Кзтм=1,25)
| 1 |  |  | ОТ (ЗТ) |  |  | чел.-ч | [7 empty] | 6,88735 | [8 empty] | 3 801,4
| 2 |  |  | ЭМ | [19 empty] | 58
|  |  |  | ОТм (ЗТм) |  |  | чел.-ч | [7 empty] | 0,28125 | [8 empty] | 156,17
| 4 |  |  | М | [19 empty] | 3 876,89
|  |  |  | Итого прямые затраты | [19 empty] | 7 892,46
|  |  |  | ФОТ | [19 empty] | 3 957,57
| Пр/812-011.0-1; Приказ N 812/пр, п.25 |  |  | НР Полы |  |  | % |  | 112% |  |  | 0,9 |  |  | 100,8% | [8 empty] | 3 989,23
| Пр/774-011.0; Приказ N 774/пр, п.16 |  |  | СП Полы |  |  | % |  | 65% |  |  | 0,85 |  |  | 55,25% | [8 empty] | 2 186,56
|  |  |  | Всего по позиции | [15 empty] | 281 365 |  |  |  | 14 068,25
13 | ГЭСН15-01-019-01 |  |  | Гладкая облицовка стен, столбов, пилястр и откосов (без карнизных, плинтусных и угловых плиток) без установки плиток туалетного гарнитура на цементном растворе: по кирпичу и бетону V=1/100 |  |  | 100 м2 |  | 0,01 | [5 empty] | 0,01
| Приказ N 421/пр от 04.08.2020 п.58.б |  |  | Сметные затраты на работы по капитальному ремонту и реконструкции объектов капитального строительства (Кот=1,15; Кэм=1,25; Котм=1,25; Кзт=1,15; Кзтм=1,25)
| 1 |  |  | ОТ (ЗТ) |  |  | чел.-ч | [7 empty] | 2,3 | [8 empty] | 1 331,88
| 2 |  |  | ЭМ | [19 empty] | 1,65
|  |  |  | ОТм (ЗТм) |  |  | чел.-ч | [7 empty] | 0,01075 | [8 empty] | 5,89
| 4 |  |  | М | [19 empty] | 5,6
| 04.3.01.09 |  |  | Раствор готовый отделочный |  |  | м3 |  | 1,5 | [5 empty] | 0,015
| 06.2.05.04 |  |  | Плитки рядовые |  |  | м2 |  | 100 | [5 empty] | 1
|  |  |  | Итого прямые затраты | [19 empty] | 1 345,02
13.1 | [04.3.01.07-0024] |  |  | Раствор штукатурный, известковый, М75 |  |  | м3 |  | 1,5 | [5 empty] | 0,015 |  | 3 001,55 | 1,39 |  | 4 172,15 |  |  |  | 62,58
13.2 | [06.2.01.02-0042] |  |  | Плитка керамическая для внутренней облицовки стен, глазурованная, гладкая, цветная, толщина 8 мм |  |  | м2 |  | 100 | [5 empty] | 1 |  | 572,27 | 1,34 |  | 766,84 |  |  |  | 766,84
|  |  |  | ФОТ | [19 empty] | 1 337,77
| Пр/812-015.0-1; Приказ N 812/пр, п.25 |  |  | НР Отделочные работы |  |  | % |  | 100% |  |  | 0,9 |  |  | 90% | [8 empty] | 1 203,99
| Пр/774-015.0; Приказ N 774/пр, п.16 |  |  | СП Отделочные работы |  |  | % |  | 49% |  |  | 0,85 |  |  | 41,65% | [8 empty] | 557,18
|  |  |  | Всего по позиции | [15 empty] | 393 561 |  |  |  | 3 935,61
|  |  |  | Итого прямые затраты по разделу 2. пол | [19 empty] | 10 066,9
в том числе
|  |  |  | оплата труда (ОТ) | [19 empty] | 5 133,28
|  |  |  | эксплуатация машин и механизмов | [19 empty] | 59,65
|  |  |  | оплата труда машинистов (ОТм) | [19 empty] | 162,06
|  |  |  | материальные ресурсы | [19 empty] | 4 711,91
|  |  |  | перевозка | [19 empty] | 0
|  |  |  | Итого ФОТ (справочно) | [19 empty] | 5 295,34
|  |  |  | Итого накладные расходы | [19 empty] | 5 193,22
|  |  |  | Итого сметная прибыль | [19 empty] | 2 743,74
|  |  |  | Итого оборудование | [19 empty] | 0
|  |  |  | Итого прочие затраты | [19 empty] | 0
|  |  |  | Итого по разделу 2. пол | [19 empty] | 18 003,86
в том числе
|  |  |  | материальные ресурсы, отсутствующие в ФРСН | [19 empty] | 0
|  |  |  | оборудование, отсутствующее в ФРСН | [19 empty] | 0
справочно
|  |  |  | затраты труда рабочих | [19 empty] | 9,18735
|  |  |  | затраты труда машинистов | [19 empty] | 0,292
|  |  |  | Итого | [19 empty] | 18 003,86
|  |  |  | НДС |  |  |  |  | (18 003,86*22%) = 3 960,85 | [12 empty] | 22% |  | 3 960,85
|  |  |  | Итого | [19 empty] | 21 964,71
№ п.п. | Обоснование |  |  | Наименование работ и затрат |  |  | Единица измерения |  | Количество | [7 empty] | Сметная стоимость, руб.
[9 empty] | на единицу измерения |  |  | коэффициенты |  |  | всего с учетом коэффициентов |  | на единицу измерения в базисном уровне цен | индекс |  | на единицу измерения в текущем уровне цен |  | коэффициенты |  | всего в текущем уровне цен
Раздел 3. разное
1 | 2 |  |  | 3 |  |  | 4 |  | 5 |  |  | 6 |  |  | 7 |  | 8 | 9 |  | 10 |  | 11 |  | 12
14 | ГЭСН09-05-016-01 |  |  | Установка ящиков почтовых стальных, окрашенных эмалью с креплением к стенам лестничных клеток |  |  | шт |  | 4 | [5 empty] | 4
| 571/пр_2022_п.83_т.2_п.4_гр.3 |  |  | Демонтаж (разборка) строительных конструкций, элементов систем и сетей инженерно-технического обеспечения. Металлические, металлокомпозитные, композитные конструкции (Кот=0,7; Кэм=0,7; Котм=0,7; Км=0; Коб=0; Кзт=0,7; Кзтм=0,7)
| 1 |  |  | ОТ (ЗТ) |  |  | чел.-ч | [7 empty] | 5,264 | [8 empty] | 2 833,98
|  |  |  | Итого прямые затраты | [19 empty] | 2 833,98
14.1 | 08.1.02.24 |  |  | Ящики почтовые |  |  | шт |  | 1 |  |  | 0 |  |  | 0 |  |  |  |  | 0 |  |  |  | 0
|  |  |  | ФОТ | [19 empty] | 2 833,98
| Пр/812-009.0-1; Приказ N 812/пр, п.25 |  |  | НР Строительные металлические конструкции |  |  | % |  | 93% |  |  | 0,9 |  |  | 83,7% | [8 empty] | 2 372,04
| Пр/774-009.0; Приказ N 774/пр, п.16 |  |  | СП Строительные металлические конструкции |  |  | % |  | 62% |  |  | 0,85 |  |  | 52,7% | [8 empty] | 1 493,51
|  |  |  | Всего по позиции | [15 empty] | 1 674,88 |  |  |  | 6 699,53
15 | ГЭСН09-05-016-01 |  |  | Установка ящиков почтовых стальных, окрашенных эмалью с креплением к стенам лестничных клеток |  |  | шт |  | 4 | [5 empty] | 4
| Приказ N 421/пр от 04.08.2020 п.58.б |  |  | Сметные затраты на работы по капитальному ремонту и реконструкции объектов капитального строительства (Кот=1,15; Кэм=1,25; Котм=1,25; Кзт=1,15; Кзтм=1,25)
| 1 |  |  | ОТ (ЗТ) |  |  | чел.-ч | [7 empty] | 8,648 | [8 empty] | 4 655,82
| 08.1.02.24 |  |  | Ящики почтовые |  |  | шт |  | 1 | [5 empty] | 4
|  |  |  | Итого прямые затраты | [19 empty] | 4 655,82
15.1 | [08.1.02.24-0013] |  |  | Ящик почтовый металлический, цвет серый, 5 секций, с замками, размеры 560х330х150 мм |  |  | шт |  | 1 | [5 empty] | 4 |  | 1 883,91 | 1,47 |  | 2 769,35 |  |  |  | 11 077,4
|  |  |  | ФОТ | [19 empty] | 4 655,82
| Пр/812-009.0-1; Приказ N 812/пр, п.25 |  |  | НР Строительные металлические конструкции |  |  | % |  | 93% |  |  | 0,9 |  |  | 83,7% | [8 empty] | 3 896,92
| Пр/774-009.0; Приказ N 774/пр, п.16 |  |  | СП Строительные металлические конструкции |  |  | % |  | 62% |  |  | 0,85 |  |  | 52,7% | [8 empty] | 2 453,62
|  |  |  | Всего по позиции | [15 empty] | 5 520,94 |  |  |  | 22 083,76
|  |  |  | Итого прямые затраты по разделу 3. разное | [19 empty] | 18 567,2
в том числе
|  |  |  | оплата труда (ОТ) | [19 empty] | 7 489,8
|  |  |  | эксплуатация машин и механизмов | [19 empty] | 0
|  |  |  | оплата труда машинистов (ОТм) | [19 empty] | 0
|  |  |  | материальные ресурсы | [19 empty] | 11 077,4
|  |  |  | перевозка | [19 empty] | 0
|  |  |  | Итого ФОТ (справочно) | [19 empty] | 7 489,8
|  |  |  | Итого накладные расходы | [19 empty] | 6 268,96
|  |  |  | Итого сметная прибыль | [19 empty] | 3 947,13
|  |  |  | Итого оборудование | [19 empty] | 0
|  |  |  | Итого прочие затраты | [19 empty] | 0
|  |  |  | Итого по разделу 3. разное | [19 empty] | 28 783,29
в том числе
|  |  |  | материальные ресурсы, отсутствующие в ФРСН | [19 empty] | 0
|  |  |  | оборудование, отсутствующее в ФРСН | [19 empty] | 0
справочно
|  |  |  | затраты труда рабочих | [19 empty] | 13,912
|  |  |  | затраты труда машинистов | [19 empty] | 0
|  |  |  | Итого | [19 empty] | 28 783,29
|  |  |  | НДС |  |  |  |  | (28 783,29*22%) = 6 332,32 | [12 empty] | 22% |  | 6 332,32
|  |  |  | Итого | [19 empty] | 35 115,61
№ п.п. | Обоснование |  |  | Наименование работ и затрат |  |  | Единица измерения |  | Количество | [7 empty] | Сметная стоимость, руб.
[9 empty] | на единицу измерения |  |  | коэффициенты |  |  | всего с учетом коэффициентов |  | на единицу измерения в базисном уровне цен | индекс |  | на единицу измерения в текущем уровне цен |  | коэффициенты |  | всего в текущем уровне цен
Раздел 4. электрика
1 | 2 |  |  | 3 |  |  | 4 |  | 5 |  |  | 6 |  |  | 7 |  | 8 | 9 |  | 10 |  | 11 |  | 12
16 | ГЭСНр67-01-008-02 |  |  | Смена светильников: с люминесцентными лампами V=6/100 |  |  | 100 шт |  | 0,06 | [5 empty] | 0,06
| 1 |  |  | ОТ (ЗТ) |  |  | чел.-ч | [7 empty] | 9,798 | [8 empty] | 5 939,84
| 2 |  |  | ЭМ | [19 empty] | 0,29
|  |  |  | ОТм (ЗТм) |  |  | чел.-ч | [7 empty] | 0,0048 | [8 empty] | 2,58
| 20.3.03.04 |  |  | Светильники с люминесцентными или ртутными лампами |  |  | шт |  | 100 | [5 empty] | 6
|  |  |  | Итого прямые затраты | [19 empty] | 5 942,71
16.1 | [20.3.03.07-0041] |  |  | Светильник светодиодный накладной для общественных зданий, круглый, IP54, УХЛ4, рассеиватель полистирол, корпус пластиковый, кривая силы света косинусная, световой поток 900-1100 лм, цветовая температура 3000-5000 К, мощность 10 Вт прим. |  |  | шт |  | 100 | [5 empty] | 6 |  | 623,11 | 0,9 |  | 560,8 |  |  |  | 3 364,8
|  |  |  | ФОТ | [19 empty] | 5 942,42
| Пр/812-101.0-1 |  |  | НР Электромонтажные работы при ремонте |  |  | % |  | 91% | [5 empty] | 91% | [8 empty] | 5 407,6
| Пр/774-101.0 |  |  | СП Электромонтажные работы при ремонте |  |  | % |  | 48% | [5 empty] | 48% | [8 empty] | 2 852,36
|  |  |  | Всего по позиции | [15 empty] | 292 791,17 |  |  |  | 17 567,47
|  |  |  | Итого прямые затраты по разделу 4. электрика | [19 empty] | 9 307,51
в том числе
|  |  |  | оплата труда (ОТ) | [19 empty] | 5 939,84
|  |  |  | эксплуатация машин и механизмов | [19 empty] | 0,29
|  |  |  | оплата труда машинистов (ОТм) | [19 empty] | 2,58
|  |  |  | материальные ресурсы | [19 empty] | 3 364,8
|  |  |  | перевозка | [19 empty] | 0
|  |  |  | Итого ФОТ (справочно) | [19 empty] | 5 942,42
|  |  |  | Итого накладные расходы | [19 empty] | 5 407,6
|  |  |  | Итого сметная прибыль | [19 empty] | 2 852,36
|  |  |  | Итого оборудование | [19 empty] | 0
|  |  |  | Итого прочие затраты | [19 empty] | 0
|  |  |  | Итого по разделу 4. электрика | [19 empty] | 17 567,47
в том числе
|  |  |  | материальные ресурсы, отсутствующие в ФРСН | [19 empty] | 0
|  |  |  | оборудование, отсутствующее в ФРСН | [19 empty] | 0
справочно
|  |  |  | затраты труда рабочих | [19 empty] | 9,798
|  |  |  | затраты труда машинистов | [19 empty] | 0,0048
|  |  |  | Итого | [19 empty] | 17 567,47
|  |  |  | НДС |  |  |  |  | (17 567,47*22%) = 3 864,84 | [12 empty] | 22% |  | 3 864,84
|  |  |  | Итого | [19 empty] | 21 432,31
№ п.п. | Обоснование |  |  | Наименование работ и затрат |  |  | Единица измерения |  | Количество | [7 empty] | Сметная стоимость, руб.
[9 empty] | на единицу измерения |  |  | коэффициенты |  |  | всего с учетом коэффициентов |  | на единицу измерения в базисном уровне цен | индекс |  | на единицу измерения в текущем уровне цен |  | коэффициенты |  | всего в текущем уровне цен
Раздел 5. мусор
1 | 2 |  |  | 3 |  |  | 4 |  | 5 |  |  | 6 |  |  | 7 |  | 8 | 9 |  | 10 |  | 11 |  | 12
17 | ГЭСНр69-01-015-01 |  |  | Затаривание строительного мусора в мешки |  |  | т |  | 0,676 | [5 empty] | 0,676
| 1 |  |  | ОТ (ЗТ) |  |  | чел.-ч | [7 empty] | 0,69628 | [8 empty] | 315
| 4 |  |  | М | [19 empty] | 402,97
|  |  |  | Итого прямые затраты | [19 empty] | 717,97
|  |  |  | ФОТ | [19 empty] | 315
| Пр/812-103.0-1 |  |  | НР Прочие ремонтно-строительные работы |  |  | % |  | 92% | [5 empty] | 92% | [8 empty] | 289,8
| Пр/774-103.0 |  |  | СП Прочие ремонтно-строительные работы |  |  | % |  | 44% | [5 empty] | 44% | [8 empty] | 138,6
|  |  |  | Всего по позиции | [15 empty] | 1 695,81 |  |  |  | 1 146,37
18 | 47-1 |  |  | Погрузка в автотранспортное средство: мусор строительный с погрузкой вручную |  |  | т |  | 0,676 | [5 empty] | 0,676 |  |  |  |  | 1 293,96 |  |  |  | 874,72
|  |  |  | Всего по позиции | [19 empty] | 874,72
|  |  |  | Итого прямые затраты по разделу 5. мусор | [19 empty] | 1 592,69
в том числе
|  |  |  | оплата труда (ОТ) | [19 empty] | 315
|  |  |  | эксплуатация машин и механизмов | [19 empty] | 0
|  |  |  | оплата труда машинистов (ОТм) | [19 empty] | 0
|  |  |  | материальные ресурсы | [19 empty] | 402,97
|  |  |  | перевозка | [19 empty] | 874,72
|  |  |  | Итого ФОТ (справочно) | [19 empty] | 315
|  |  |  | Итого накладные расходы | [19 empty] | 289,8
|  |  |  | Итого сметная прибыль | [19 empty] | 138,6
|  |  |  | Итого оборудование | [19 empty] | 0
|  |  |  | Итого прочие затраты | [19 empty] | 0
|  |  |  | Итого по разделу 5. мусор | [19 empty] | 2 021,09
в том числе
|  |  |  | материальные ресурсы, отсутствующие в ФРСН | [19 empty] | 0
|  |  |  | оборудование, отсутствующее в ФРСН | [19 empty] | 0
справочно
|  |  |  | затраты труда рабочих | [19 empty] | 0,69628
|  |  |  | затраты труда машинистов | [19 empty] | 0
|  |  |  | Итого | [19 empty] | 2 021,09
|  |  |  | НДС |  |  |  |  | (2 021,09*22%) = 444,64 | [12 empty] | 22% |  | 444,64
|  |  |  | Итого | [19 empty] | 2 465,73
|  |  | Итого | [20 empty] | 439 083,94
Составил:
[должность, подпись (инициалы, фамилия)]
Проверил:
[должность, подпись (инициалы, фамилия)]