## рзш 25 скважина 14 - Дефектная
УТВЕРЖДАЮ
Главный инженер МУП "Водоканал" Игонин Р.В. По доверенности от 09.01.2024г.______________________
"____" ________________ 2026
ВЕДОМОСТЬ ОБЪЕМОВ РАБОТ № 02-01.2
Ремонт кровли рзш 25 скважина № 14
№ п/п | Наименование | Ед. изм. | Кол. | Примечание
1 | 2 | 3 | 4 | 5
Раздел 1. Новый раздел |  |  |  |  | Раздел 1. Новый раздел
крыша | [5 empty] | крыша
1 | Разборка покрытий кровель: из рулонных материалов | 100 м2 | 0.204
2 | Демонтаж выравнивающих стяжек: цементно-песчаных толщиной 15 мм | 100 м2 | 0.204
3 | Демонтаж выравнивающих стяжек: на каждый 1 мм изменения толщины добавлять или исключать к норме 12-01-017-01 | 100 м2 | 0.204
4 | Устройство выравнивающих стяжек: цементно-песчаных толщиной 15 мм | 100 м2 | 0.204
5 | Раствор готовый кладочный, цементный, М150 | м3 | 0.31212
6 | Устройство выравнивающих стяжек: на каждый 1 мм изменения толщины добавлять или исключать к норме 12-01-017-01 | 100 м2 | 0.204
7 | Раствор готовый кладочный, цементный, М150 | м3 | 1.7687
8 | Огрунтовка оснований из бетона или раствора под водоизоляционный кровельный ковер: готовой эмульсией битумной | 100 м2 | 0.204
9 | Мастика (праймер) битумная с органическими растворителями для подготовки бетонных, цементно-песчаных и металлических поверхностей перед укладкой кровельных и гидроизоляционных материалов, температура размягчения не ниже +70 °C, прочность сцепления с металлом/бетоном не менее 0,27 МПа | кг | 9.18
10 | Устройство брандмауэров, парапетов из листовой стали | 100 м | 0.188
11 | Устройство кровель плоских из наплавляемых материалов: в два слоя | 100 м2 | 0.204
12 | Материал рулонный битумно-полимерный кровельный и гидроизоляционный ХПП, наплавляемый, основа стеклохолст, нагрузка на разрыв не менее 300 Н (±200 Н), гибкость не выше -15 °C, теплостойкость не менее 130 °C, масса 3,4 кг/м2 | м2 | 23.664
13 | Материал рулонный битумно-полимерный кровельный и гидроизоляционный ТКП, наплавляемый, основа стеклоткань, продольная/поперечная нагрузка на разрыв 1200/1200 Н (±200 Н), гибкость не выше -25 °C, теплостойкость не ниже +100 °C, масса 5,3 кг/м2, толщина 4,2 мм | м2 | 23.256
14 | Сверление горизонтальных отверстий в стен перфоратором диаметром: свыше 100 мм до 125 мм | 100 отверстий | 0.02
15 | Прокладка трубопроводов из стальных электросварных труб диаметром: 100 мм | 100 м | 0.04
16 | Трубы стальные электросварные прямошовные из стали марок Ст2, 10, наружный диаметр 108 мм, толщина стенки 4 мм | м | 2
17 | Отвод 45° номинальный диаметр 100 мм, наружный диаметр 108 мм, толщина стенки 4 мм | шт | 2
18 | Установка зонтов над шахтами из листовой стали круглого сечения диаметром: 200 мм | шт | 2
19 | Зонт вентиляционных систем из листовой оцинкованной стали, круглый, диаметр шахты 200 мм | шт | 2
прочее | [5 empty] | прочее
20 | Погрузка в автотранспортное средство: мусор строительный с погрузкой вручную | т | 2.8
21 | Перевозка грузов I класса автомобилями-самосвалами грузоподъемностью до 15 т по дорогам с усовершенствованным (асфальтобетонным, цементобетонным, железобетонным, обработанным органическим вяжущим) дорожным покрытием на расстояние 20 км | т | 2.8
Составил: ____________________________
[должность, подпись (инициалы, фамилия)]
Проверил: ____________________________
[должность, подпись (инициалы, фамилия)]