## Замена насоса в КНС№3 (Иртыш) -
Приложение № 3
Утверждено приказом Минстроя РФ № 421/пр от 4 августа 2020 г. в редакции приказа № 557/пр от 7 июля 2022 г.
СОГЛАСОВАНО: | [10 empty] | УТВЕРЖДАЮ:
"____" ________________ 2026 года | [10 empty] | "____" ________________ 2026 года | [5 empty] | "____" ________________ 2026 года | "____" ________________ 2026 года
Наименование программного продукта |  |  |  |  | ГРАНД-Смета, версия 2026.2
Наименование редакции сметных нормативов |  |  |  |  | Приказ Минстроя России от 30.12.2021 № 1046/пр; Приказ Минстроя России от 04.08.2020 № 421/пр; Приказ Минстроя России от 21.12.2020 № 812/пр; Приказ Минстроя России от 11.12.2020 № 774/пр; Приказ Минстроя России от 02.08.2023 № 551/пр; Приказ Минстроя России от 14.11.2023 № 817/пр; Приказ Минстроя России от 16.02.2024 № 102/пр; Приказ Минстроя России от 13.05.2024 №323/пр; Приказ Минстроя России от 09.08.2024 №524/пр; Приказ Минстроя России от 07.11.2024 №747/пр; Приказ Минстроя России от 23.01.2025 №30/пр; Приказ Минстроя России от 07.02.2025 №69/пр; Приказ Минстроя России от 19.05.2025 №299/пр; Приказ Минстроя России от 14.08.2025 №490/пр; Приказ Минстроя России от 12.11.2025 №696/пр; Приказ Минстроя России от 17.02.2026 №91/пр; Приказ Минстроя России от 15.05.2026 №301/пр; Приказ Минстроя России от 09.07.2026 №435/пр; Приказ Минстроя России от 12.08.2026 №527/пр | [13 empty] | Наименование редакции сметных нормативов | Приказ Минстроя России от 30.12.2021 № 1046/пр; Приказ Минстроя России от 04.08.2020 № 421/пр; Приказ Минстроя России от 21.12.2020 № 812/пр; Приказ Минстроя России от 11.12.2020 № 774/пр; Приказ Минстроя России от 02.08.2023 № 551/пр; Приказ Минстроя России от 14.11.2023 № 817/пр; Приказ Минстроя России от 16.02.2024 № 102/пр; Приказ Минстроя России от 13.05.2024 №323/пр; Приказ Минстроя России от 09.08.2024 №524/пр; Приказ Минстроя России от 07.11.2024 №747/пр; Приказ Минстроя России от 23.01.2025 №30/пр; Приказ Минстроя России от 07.02.2025 №69/пр; Приказ Минстроя России от 19.05.2025 №299/пр; Приказ Минстроя России от 14.08.2025 №490/пр; Приказ Минстроя России от 12.11.2025 №696/пр; Приказ Минстроя России от 17.02.2026 №91/пр; Приказ Минстроя России от 15.05.2026 №301/пр; Приказ Минстроя России от 09.07.2026 №435/пр; Приказ Минстроя России от 12.08.2026 №527/пр
Реквизиты приказа Минстроя России об утверждении дополнений и изменений к сметным нормативам |  |  |  |  | Приказ Минстроя России от 18 мая 2022 г. № 378/пр, Приказ Минстроя России от 26 августа 2022 г. № 703/пр, Приказ Минстроя России от 26 октября 2022 г. № 905/пр, Приказ Минстроя России от 27 декабря 2022 г. № 1133/пр, Приказ Минстроя России от 10 февраля 2023 г. № 84/пр, Приказ Минстроя России от 11.05.2023 №335/пр; Приказ Минстроя России от 07.07.2022 № 557/пр; Приказ Минстроя России от 02.09.2021 № 636/пр, Приказ Минстроя России от 26.07.2022 № 611/пр; Приказ Минстроя России от 22.04.2022 № 317/пр; Приказ Минстроя России от 02.08.2023 № 551/пр; Приказ Минстроя России от 14.11.2023 № 817/пр; Приказ Минстроя России от 30.01.2024 № 55/пр; Приказ Минстроя России от 16.02.2024 № 102/пр; Приказ Минстроя России от 13.05.2024 №323/пр; Приказ Минстроя России от 09.08.2024 №524/пр; Приказ Минстроя России от 07.11.2024 №747/пр; Приказ Минстроя России от 23.01.2025 №30/пр; Приказ Минстроя России от 07.02.2025 №69/пр; Приказ Минстроя России от 19.05.2025 №299/пр; Приказ Минстроя России от 14.08.2025 №490/пр; Приказ Минстроя России от 12.11.2025 №696/пр; Приказ Минстроя России от 17.02.2026 №91/пр; Приказ Минстроя России от 15.05.2026 №301/пр; Приказ Минстроя России от 09.07.2026 №435/пр; Приказ Минстроя России от 12.08.2026 №527/пр | [15 empty] | Реквизиты приказа Минстроя России об утверждении дополнений и изменений к сметным нормативам | Приказ Минстроя России от 18 мая 2022 г. № 378/пр, Приказ Минстроя России от 26 августа 2022 г. № 703/пр, Приказ Минстроя России от 26 октября 2022 г. № 905/пр, Приказ Минстроя России от 27 декабря 2022 г. № 1133/пр, Приказ Минстроя России от 10 февраля 2023 г. № 84/пр, Приказ Минстроя России от 11.05.2023 №335/пр; Приказ Минстроя России от 07.07.2022 № 557/пр; Приказ Минстроя России от 02.09.2021 № 636/пр, Приказ Минстроя России от 26.07.2022 № 611/пр; Приказ Минстроя России от 22.04.2022 № 317/пр; Приказ Минстроя России от 02.08.2023 № 551/пр; Приказ Минстроя России от 14.11.2023 № 817/пр; Приказ Минстроя России от 30.01.2024 № 55/пр; Приказ Минстроя России от 16.02.2024 № 102/пр; Приказ Минстроя России от 13.05.2024 №323/пр; Приказ Минстроя России от 09.08.2024 №524/пр; Приказ Минстроя России от 07.11.2024 №747/пр; Приказ Минстроя России от 23.01.2025 №30/пр; Приказ Минстроя России от 07.02.2025 №69/пр; Приказ Минстроя России от 19.05.2025 №299/пр; Приказ Минстроя России от 14.08.2025 №490/пр; Приказ Минстроя России от 12.11.2025 №696/пр; Приказ Минстроя России от 17.02.2026 №91/пр; Приказ Минстроя России от 15.05.2026 №301/пр; Приказ Минстроя России от 09.07.2026 №435/пр; Приказ Минстроя России от 12.08.2026 №527/пр
Реквизиты письма Минстроя России об индексах изменения сметной стоимости строительства, включаемые в федеральный реестр сметных нормативов и размещаемые в федеральной государственной информационной системе ценообразования в строительстве, подготовленного в соответствии пунктом 85 Методики расчета индексов изменения сметной стоимости строительства, утвержденной приказом Министерства строительства и жилищно-коммунального хозяйства Российской Федерации от 5 июня 2019 г. № 326/пр |  |  |  |  | Письмо Минстроя России от 24.08.2026 № 52419-ИФ/09 | [9 empty] | Реквизиты письма Минстроя России об индексах изменения сметной стоимости строительства, включаемые в федеральный реестр сметных нормативов и размещаемые в федеральной государственной информационной системе ценообразования в строительстве, подготовленного в соответствии пунктом 85 Методики расчета индексов изменения сметной стоимости строительства, утвержденной приказом Министерства строительства и жилищно-коммунального хозяйства Российской Федерации от 5 июня 2019 г. № 326/пр¹ | Письмо Минстроя России от 24.08.2026 № 52419-ИФ/09 | [6 empty] | Реквизиты письма Минстроя России об индексах изменения сметной стоимости строительства, включаемые в федеральный реестр сметных нормативов и размещаемые в федеральной государственной информационной системе ценообразования в строительстве, подготовленного в соответствии пунктом 85 Методики расчета индексов изменения сметной стоимости строительства, утвержденной приказом Министерства строительства и жилищно-коммунального хозяйства Российской Федерации от 5 июня 2019 г. № 326/пр | Письмо Минстроя России от 24.08.2026 № 52419-ИФ/09
Реквизиты нормативного правового акта об утверждении оплаты труда, утверждаемый в соответствии с пунктом 22(1) Правилами мониторинга цен, утвержденными постановлением Правительства Российской Федерации от 23 декабря 2016 г. № 1452 |  |  |  |  | Приказ министерства строительства и жилищно-коммунального хозяйства Красноярского края от 14.04.2026 № 342-о | [9 empty] | Реквизиты нормативного правового акта об утверждении оплаты труда, утверждаемый в соответствии с пунктом 22(1) Правилами мониторинга цен, утвержденными постановлением Правительства Российской Федерации от 23 декабря 2016 г. № 1452 | Приказ министерства строительства и жилищно-коммунального хозяйства Красноярского края от 14.04.2026 № 342-о | [8 empty] | Реквизиты нормативного правового акта об утверждении оплаты труда, утверждаемый в соответствии с пунктом 22(1) Правилами мониторинга цен, утвержденными постановлением Правительства Российской Федерации от 23 декабря 2016 г. № 1452 | Приказ министерства строительства и жилищно-коммунального хозяйства Красноярского края от 14.04.2026 № 342-о
Обоснование принятых текущих цен на строительные ресурсы | [26 empty] | Обоснование принятых текущих цен на строительные ресурсы
Наименование субъекта Российской Федерации |  |  |  |  | 24. Красноярский край | [10 empty] | 24. Красноярский край | [11 empty] | Наименование субъекта Российской Федерации | 24. Красноярский край
Наименование зоны субъекта Российской Федерации |  |  |  |  | Красноярский край (1 зона) | [10 empty] | Красноярский край (1 зона) | [13 empty] | Наименование зоны субъекта Российской Федерации | Красноярский край (1 зона)
Капительный ремонт (замена) насоса в канализационной насосной станции НС 173.2/66-К.1 КНС№3. Напорный коллектор с канализационными насосными станциями, расположенный по адресу: Красноярский край, г. Красноярск, Октябрьский р-н, мкр. Удачный. | [31 empty] | Капительный ремонт (замена) насоса в канализационной насосной станции НС 173.2/66-К.1 КНС№1. Напорный коллектор с канализационными насосными станциями, расположенный по адресу: Красноярский край, г. Красноярск, Октябрьский р-н, мкр. Удачный.
(наименование стройки)
Капительный ремонт (замена) насоса в канализационной насосной станции НС 173.2/66-К.1 КНС№3. Напорный коллектор с канализационными насосными станциями, расположенный по адресу: Красноярский край, г. Красноярск, Октябрьский р-н, мкр. Удачный. | [32 empty] | Капительный ремонт (замена) насоса в канализационной насосной станции НС 173.2/66-К.1 КНС№1. Напорный коллектор с канализационными насосными станциями, расположенный по адресу: Красноярский край, г. Красноярск, Октябрьский р-н, мкр. Удачный.
(наименование объекта капитального строительства)
ЛОКАЛЬНЫЙ СМЕТНЫЙ РАСЧЕТ (СМЕТА) №
Капительный ремонт (замена) насоса (Иртыш) | [33 empty] | Капительный ремонт (замена) насоса (Иртыш)
(наименование работ и затрат)
Составлен | ресурсно-индексным | методом
Основание
(проектная и (или) иная техническая документация)
Составлен(а) в текущем уровне цен |  | III квартал 2026 года | [32 empty] | III квартал 2026 года
Сметная стоимость |  |  | 5229.98 | тыс.руб.
в том числе:
| строительных работ |  | 3891.02 | тыс.руб. |  |  |  |  | Средства на оплату труда рабочих |  |  |  | 378.55 | тыс.руб.
| монтажных работ |  | 37.15 | тыс.руб. |  |  |  |  | Средства на оплату труда машинистов |  |  |  | 144.34 | тыс.руб.
| оборудования |  | 0 | тыс.руб. |  |  |  |  | Нормативные затраты труда рабочих |  |  |  | 648.1 | чел.-ч.
| прочих затрат |  | 233.84 | тыс.руб. |  |  |  |  | Нормативные затраты труда машинистов |  |  |  | 196.66 | чел.-ч.
№ п/п | Обоснование | Наименование работ и затрат |  |  |  | Единица измерения | Количество |  |  | Сметная стоимость, руб.
[7 empty] | на единицу измерения | коэффициенты | всего с учетом коэффициентов | на единицу измерения в базисном уровне цен | индекс | на единицу измерения в текущем уровне цен | коэффициенты | всего в текущем уровне цен
1 | 2 | 3 |  |  |  | 4 | 5 | 6 | 7 | 8 | 9 | 10 | 11 | 12
Раздел 1. Демонтажные работы | [35 empty] | Раздел 1. Демонтажные работы
1 | ГЭСНр66-03-032-11 | Очистка водоприемных колодцев и камер очистных сооружений илососом |  |  |  | 4: м3; 5: 28; 6: 1; 7: 28 | [22 empty] | Очистка водоприемных колодцев и камер очистных сооружений илососом
|  | Всего по позиции |  |  |  | 10: 38834.98; 12: 1087379.45 | [23 empty] | Всего по позиции
2 | ГЭСН17-01-011-02 | Установка насосов погружных с электродвигателем производительностью: свыше 25 до 100 м3/час / демонтаж |  |  |  | 4: 10 шт; 5: 0.1; 6: 1; 7: 0.1 | [22 empty] | Установка насосов погружных с электродвигателем производительностью: свыше 25 до 100 м3/час / демонтаж
|  | Объем=1 / 10 | [36 empty] | Объем=1 / 10
|  | Всего по позиции |  |  |  | 10: 111114; 12: 11111.4 | [23 empty] | Всего по позиции
3 | ГЭСН09-03-039-05 | Монтаж опорных конструкций: этажерочного типа / демонтаж направляющих и держателей |  |  |  | 4: т; 5: 0.05424; 6: 1; 7: 0.05424 | [22 empty] | Монтаж опорных конструкций: этажерочного типа / демонтаж направляющих и держателей
|  | Объем=(4,02*12+1+5)/1000 | [36 empty] | Объем=(4,02*12+1+5)/1000
|  | Всего по позиции |  |  |  | 10: 31119.65; 12: 1687.93 | [23 empty] | Всего по позиции
4 | ГЭСН16-04-002-11 | Прокладка трубопроводов водоснабжения из напорных полиэтиленовых труб наружным диаметром: 160 мм / демонтаж |  |  |  | 4: 100 м; 5: 0.1; 6: 1; 7: 0.1 | [22 empty] | Прокладка трубопроводов водоснабжения из напорных полиэтиленовых труб наружным диаметром: 160 мм / демонтаж
|  | Объем=10 / 100 | [36 empty] | Объем=10 / 100
|  | Всего по позиции |  |  |  | 10: 106412.4; 12: 10641.24 | [23 empty] | Всего по позиции
5 | ГЭСН16-05-001-05 | Установка вентилей, задвижек, затворов, клапанов обратных, кранов проходных на трубопроводах из стальных труб диаметром: до 150 мм / демонтаж | [34 empty] | Установка вентилей, задвижек, затворов, клапанов обратных, кранов проходных на трубопроводах из стальных труб диаметром: до 150 мм / демонтаж | bar: 4 to 7
|  | Всего по позиции |  |  |  | 10: 5471.13; 12: 5471.13 | [23 empty] | Всего по позиции
6 | ГЭСН16-02-007-04 | Установка фланцевых соединений на стальных трубопроводах диаметром: 100 мм / демонтаж погружного монтажного устройства УПМ |  |  |  | 4: соединение; 5: 1; 6: 1; 7: 1 | [22 empty] | Установка фланцевых соединений на стальных трубопроводах диаметром: 100 мм / демонтаж погружного монтажного устройства УПМ
|  | Всего по позиции |  |  |  | 10: 1423.17; 12: 1423.17 | [23 empty] | Всего по позиции
|  | Всего по разделу 1 Демонтажные работы |  |  |  | 12: 1117714.32 | [25 empty] | Всего по разделу 1 Демонтажные работы
Раздел 2. Монтажные работы | [35 empty] | Раздел 2. Монтажные работы
7 | ГЭСН09-03-039-05 | Монтаж опорных конструкций: этажерочного типа |  |  |  | 4: т; 5: 0.005; 6: 1; 7: 0.005 | [22 empty] | Монтаж опорных конструкций: этажерочного типа
|  | Объем=5/1000 | [36 empty] | Объем=5/1000
|  | Всего по позиции |  |  |  | 10: 51580; 12: 257.9 | [23 empty] | Всего по позиции
8 | ФСБЦ-08.3.05.04-0023 | Сталь листовая нержавеющая, марка стали 12Х18Н10Т, толщина 1-3 мм |  |  |  | т | 0.005 | 1 | 0.005 | 469110 | 0.8 | 375288 |  | 1876.44 | [22 empty] | Сталь листовая нержавеющая, марка стали 12Х18Н10Т, толщина 1-3 мм
|  | Всего по позиции |  |  |  | 12: 1876.44 | [23 empty] | Всего по позиции
9 | ГЭСН16-02-007-04 | Установка фланцевых соединений на стальных трубопроводах диаметром: 100 мм / Погружное монтажное устройство |  |  |  | 4: соединение; 5: 1; 6: 1; 7: 1 | [22 empty] | Установка фланцевых соединений на стальных трубопроводах диаметром: 100 мм / Погружное монтажное устройство
|  | Всего по позиции |  |  |  | 10: 3845.37; 12: 3845.37 | [23 empty] | Всего по позиции
10 | ГЭСН16-05-001-05 | Установка вентилей, задвижек, затворов, клапанов обратных, кранов проходных на трубопроводах из стальных труб диаметром: до 150 мм / ранее демонтированный | [34 empty] | Установка вентилей, задвижек, затворов, клапанов обратных, кранов проходных на трубопроводах из стальных труб диаметром: до 150 мм / ранее демонтированный | bar: 4 to 7
|  | Всего по позиции |  |  |  | 10: 14647.78; 12: 14647.78 | [23 empty] | Всего по позиции
11 | ГЭСН16-04-002-11 | Прокладка трубопроводов водоснабжения из напорных полиэтиленовых труб наружным диаметром: 160 мм |  |  |  | 4: 100 м; 5: 0.2; 6: 1; 7: 0.2 | [22 empty] | Прокладка трубопроводов водоснабжения из напорных полиэтиленовых труб наружным диаметром: 160 мм
|  | Объем=(5*4) / 100 | [36 empty] | Объем=(5*4) / 100
|  | Всего по позиции |  |  |  | 10: 267364.3; 12: 53472.86 | [23 empty] | Всего по позиции
12 | Текущие цены | Трубы напорные полиэтиленовые ПЭ100 SDR17, диаметр 160 мм, толщина стенки 9,5 мм |  |  |  | м | 20 | 1 | 20 |  |  | 1081.97 | 0.2 | 4327.88 | [22 empty] | Трубы напорные полиэтиленовые ПЭ100 SDR17, диаметр 160 мм, толщина стенки 9,5 мм
|  | Всего по позиции |  |  |  | 12: 4327.88 | [23 empty] | Всего по позиции
13 | ГЭСН24-02-002-04 | Сварка полиэтиленовых труб при помощи соединительных деталей с закладными электронагревателями, диаметр труб: свыше 110 до 160 мм |  |  |  | 4: соединение; 5: 4; 6: 1; 7: 4 | [22 empty] | Сварка полиэтиленовых труб при помощи соединительных деталей с закладными электронагревателями, диаметр труб: свыше 110 до 160 мм
|  | Всего по позиции |  |  |  | 10: 2024.33; 12: 8097.31 | [23 empty] | Всего по позиции
14 | Текущие цены | Муфта полиэтиленовая электросварная, ПЭ100, SDR17, диаметр 160 мм |  |  |  | шт | 4 | 1 | 4 |  |  | 1758.2 | 0.2 | 1406.56 | [22 empty] | Муфта полиэтиленовая электросварная, ПЭ100, SDR17, диаметр 160 мм
|  | Всего по позиции |  |  |  | 12: 1406.56 | [23 empty] | Всего по позиции
15 | ГЭСН16-02-007-05 | Установка фланцевых соединений на стальных трубопроводах диаметром: 125 мм |  |  |  | 4: соединение; 5: 1; 6: 1; 7: 1 | [22 empty] | Установка фланцевых соединений на стальных трубопроводах диаметром: 125 мм
|  | Всего по позиции |  |  |  | 10: 6367.39; 12: 6367.39 | [23 empty] | Всего по позиции
16 | ФСБЦ-23.8.03.11-0010 | Фланец приварной встык, марка стали 20, номинальное давление 1,6 МПа, номинальный диаметр 125 мм |  |  |  | шт | 1 | 1 | 1 | 1254.31 | 1.07 | 1342.11 |  | 1342.11 | [22 empty] | Фланец приварной встык, марка стали 20, номинальное давление 1,6 МПа, номинальный диаметр 125 мм
|  | Всего по позиции |  |  |  | 12: 1342.11 | [23 empty] | Всего по позиции
17 | ГЭСН22-03-003-02 | Установка фасонных частей стальных сварным соединением с трубопроводом отводы, колена, патрубки и переходы диаметром: свыше 100 до 150 мм |  |  |  | 4: 10 шт; 5: 0.1; 6: 1; 7: 0.1 | [22 empty] | Установка фасонных частей стальных сварным соединением с трубопроводом отводы, колена, патрубки и переходы диаметром: свыше 100 до 150 мм
|  | Объем=1 / 10 | [36 empty] | Объем=1 / 10
|  | Всего по позиции |  |  |  | 10: 180351.6; 12: 18035.16 | [23 empty] | Всего по позиции
18 | ФСБЦ-23.8.04.08-0080 | Переход концентрический бесшовный приварной, номинальное давление 16 МПа, наружный диаметр и толщина стенки 133х5-108х4 мм |  |  |  | шт | 1 | 1 | 1 |  |  | 245.22 |  | 245.22 | [22 empty] | Переход концентрический бесшовный приварной, номинальное давление 16 МПа, наружный диаметр и толщина стенки 133х5-108х4 мм
|  | Всего по позиции |  |  |  | 12: 245.22 | [23 empty] | Всего по позиции
19 | ГЭСН16-02-007-06 | Установка фланцевых соединений на стальных трубопроводах диаметром: 150 мм |  |  |  | 4: соединение; 5: 1; 6: 1; 7: 1 | [22 empty] | Установка фланцевых соединений на стальных трубопроводах диаметром: 150 мм
|  | Всего по позиции |  |  |  | 10: 6376.18; 12: 6376.18 | [23 empty] | Всего по позиции
20 | ФСБЦ-23.8.03.11-0011 | Фланец приварной встык, марка стали 20, номинальное давление 1,6 МПа, номинальный диаметр 150 мм |  |  |  | шт | 1 | 1 | 1 | 1491.98 | 1.07 | 1596.42 |  | 1596.42 | [22 empty] | Фланец приварной встык, марка стали 20, номинальное давление 1,6 МПа, номинальный диаметр 150 мм
|  | Всего по позиции |  |  |  | 12: 1596.42 | [23 empty] | Всего по позиции
21 | ГЭСН09-03-039-05 | Монтаж опорных конструкций: этажерочного типа /в комплекте с насосом |  |  |  | 4: т; 5: 0.04924; 6: 1; 7: 0.04924 | [22 empty] | Монтаж опорных конструкций: этажерочного типа /в комплекте с насосом
|  | Объем=(4,02*12+1)/1000 | [36 empty] | Объем=(4,02*12+1)/1000
|  | Всего по позиции |  |  |  | 10: 51574.53; 12: 2539.53 | [23 empty] | Всего по позиции
22 | ГЭСНм08-01-101-01 | Преобразователь массой: до 0,15 т / шкаф управления |  |  |  | 4: шкаф; 5: 2; 6: 1; 7: 2 | [22 empty] | Преобразователь массой: до 0,15 т / шкаф управления
|  | Всего по позиции |  |  |  | 10: 18573.84; 12: 37147.68 | [23 empty] | Всего по позиции
23 | ГЭСН17-01-011-02 | Установка насосов погружных с электродвигателем производительностью: свыше 25 до 100 м3/час |  |  |  | 4: 10 шт; 5: 0.1; 6: 1; 7: 0.1 | [22 empty] | Установка насосов погружных с электродвигателем производительностью: свыше 25 до 100 м3/час
|  | Объем=1 / 10 | [36 empty] | Объем=1 / 10
|  | Всего по позиции |  |  |  | 10: 375055.5; 12: 37505.55 | [23 empty] | Всего по позиции
24 | Текущие цены | Насос Иртыш в комплекте |  |  |  | шт | 1 | 1 | 1 |  |  | 2377049.18 | 1,048092 (1,046*1,002) | 2491366.23 | [22 empty] | Насос Иртыш в комплекте
|  | Всего по позиции |  |  |  | 12: 2491366.23 | [23 empty] | Всего по позиции
|  | Всего по разделу 2 Монтажные работы |  |  |  | 12: 2690453.57 | [25 empty] | Всего по разделу 2 Монтажные работы
Раздел 3. Пусконаладочные работы | [35 empty] | Раздел 3. Пусконаладочные работы
25 | ГЭСНп09-02-035-01 | Установка перекачки сточных вод, осадка, ила; группа насосов одного назначения, производительность: до 1600 м3/сут |  |  |  | 4: установка; 5: 1; 6: 1; 7: 1 | [22 empty] | Установка перекачки сточных вод, осадка, ила; группа насосов одного назначения, производительность: до 1600 м3/сут
|  | Всего по позиции |  |  |  | 10: 75018.78; 12: 75018.78 | [23 empty] | Всего по позиции
26 | ГЭСНп01-11-024-01 | Фазировка электрической линии или трансформатора с сетью напряжением: до 1 кВ | [34 empty] | Фазировка электрической линии или трансформатора с сетью напряжением: до 1 кВ | bar: 4 to 7
|  | Всего по позиции |  |  |  | 10: 1875.36; 12: 1875.36 | [23 empty] | Всего по позиции
27 | ГЭСНп01-10-001-01 | Сбор и реализация сигналов информации устройств защиты, автоматики электрических и технологических режимов |  |  |  | 4: сигнал; 5: 1; 6: 1; 7: 1 | [22 empty] | Сбор и реализация сигналов информации устройств защиты, автоматики электрических и технологических режимов
|  | Всего по позиции |  |  |  | 10: 2086.58; 12: 2086.58 | [23 empty] | Всего по позиции
28 | ГЭСНп01-13-010-01 | Агрегат, включающий в себя механизмы, связанные между собой блокировочными связями, смонтированные: предприятием-изготовителем, в количестве до 2 шт. |  |  |  | 4: компл; 5: 1; 6: 1; 7: 1 | [22 empty] | Агрегат, включающий в себя механизмы, связанные между собой блокировочными связями, смонтированные: предприятием-изготовителем, в количестве до 2 шт.
|  | Всего по позиции |  |  |  | 10: 87157.43; 12: 87157.43 | [23 empty] | Всего по позиции
29 | ГЭСНп01-13-001-01 | Присоединение с количеством взаимосвязанных устройств: до 2 шт. |  |  |  | 4: присоединение; 5: 1; 6: 1; 7: 1 | [22 empty] | Присоединение с количеством взаимосвязанных устройств: до 2 шт.
|  | Всего по позиции |  |  |  | 10: 67703.26; 12: 67703.26 | [23 empty] | Всего по позиции
|  | Всего по разделу 3 Пусконаладочные работы |  |  |  | 12: 233841.41 | [25 empty] | Всего по разделу 3 Пусконаладочные работы
Раздел 4. Вспомогательные работы | [35 empty] | Раздел 4. Вспомогательные работы
30 | Текущие цены | Откачка кессона машинами 12м3 |  |  |  | шт | 30 | 1 | 30 |  |  | 4000 |  | 120000 | [22 empty] | Откачка кессона машинами 12м3
|  | Объем=360/12 | [36 empty] | Объем=360/12
|  | Всего по позиции |  |  |  | 12: 120000 | [23 empty] | Всего по позиции
|  | Всего по разделу 4 Вспомогательные работы |  |  |  | 12: 120000 | [25 empty] | Всего по разделу 4 Вспомогательные работы
|  | Итоги по смете: | [38 empty] | Итоги по смете:
|  | Всего прямые затраты (справочно) |  |  |  | 12: 3461048.45 | [27 empty] | Всего прямые затраты (справочно)
|  | в том числе: | [39 empty] | в том числе:
|  | Оплата труда рабочих |  |  |  | 12: 378547.05 | [27 empty] | Оплата труда рабочих
|  | Эксплуатация машин |  |  |  | 12: 307885.74 | [27 empty] | Эксплуатация машин
|  | Оплата труда машинистов (Отм) |  |  |  | 12: 144336.13 | [27 empty] | Оплата труда машинистов (Отм)
|  | Материалы |  |  |  | 12: 2630279.53 | [27 empty] | Материалы
|  | Строительные работы |  |  |  | 12: 3891020.21 | [27 empty] | Строительные работы
|  | в том числе: | [39 empty] | в том числе:
|  | оплата труда |  |  |  | 12: 255371.64 | [27 empty] | оплата труда
|  | эксплуатация машин и механизмов |  |  |  | 12: 306418.14 | [27 empty] | эксплуатация машин и механизмов
|  | оплата труда машинистов (Отм) |  |  |  | 12: 143626.14 | [27 empty] | оплата труда машинистов (Отм)
|  | материалы |  |  |  | 12: 2625679.65 | [27 empty] | материалы
|  | накладные расходы |  |  |  | 12: 373889.09 | [27 empty] | накладные расходы
|  | сметная прибыль |  |  |  | 12: 186035.55 | [27 empty] | сметная прибыль
|  | Монтажные работы |  |  |  | 12: 37147.68 | [27 empty] | Монтажные работы
|  | в том числе: | [39 empty] | в том числе:
|  | оплата труда |  |  |  | 12: 11822.35 | [27 empty] | оплата труда
|  | эксплуатация машин и механизмов |  |  |  | 12: 1467.6 | [27 empty] | эксплуатация машин и механизмов
|  | оплата труда машинистов (Отм) |  |  |  | 12: 709.99 | [27 empty] | оплата труда машинистов (Отм)
|  | материалы |  |  |  | 12: 4599.88 | [27 empty] | материалы
|  | накладные расходы |  |  |  | 12: 12156.37 | [27 empty] | накладные расходы
|  | сметная прибыль |  |  |  | 12: 6391.49 | [27 empty] | сметная прибыль
|  | Прочие затраты |  |  |  | 12: 233841.41 | [27 empty] | Прочие затраты
|  | Пусконаладочные работы |  |  |  | 12: 233841.41 | [27 empty] | Пусконаладочные работы
|  | в том числе: | [39 empty] | в том числе:
|  | оплата труда |  |  |  | 12: 111353.06 | [27 empty] | оплата труда
|  | накладные расходы |  |  |  | 12: 82401.26 | [27 empty] | накладные расходы
|  | сметная прибыль |  |  |  | 12: 40087.09 | [27 empty] | сметная прибыль
|  | Всего |  |  |  | 12: 4162009.3 | [28 empty] | Всего
|  | Всего ФОТ (справочно) |  |  |  | 12: 522883.18 | [27 empty] | Всего ФОТ (справочно)
|  | Всего накладные расходы (справочно) |  |  |  | 12: 468446.72 | [27 empty] | Всего накладные расходы (справочно)
|  | Всего сметная прибыль (справочно) |  |  |  | 12: 232514.13 | [27 empty] | Всего сметная прибыль (справочно)
|  | Непредвиденные затраты 3% |  |  |  | 12: 124860.28 | [27 empty] | Непредвиденные затраты 3%
|  | Всего с непредвиденными |  |  |  | 12: 4286869.58 | [28 empty] | Всего с непредвиденными
|  | НДС 22% |  |  |  | 12: 943111.31 | [27 empty] | НДС 22%
|  | ВСЕГО по смете |  |  |  | 12: 5229980.89 | [28 empty] | ВСЕГО по смете
|  | справочно: | [39 empty] | справочно:
|  | Материальные ресурсы, отсутствующие в ФРСН |  |  |  | 12: 2617100.67 | [27 empty] | Материальные ресурсы, отсутствующие в ФРСН
|  | Затраты труда рабочих |  |  |  | 7: 648,0962516 | [29 empty] | Затраты труда рабочих
|  | Затраты труда машинистов |  |  |  | 7: 196,6578995 | [29 empty] | Затраты труда машинистов
|  | ПНР "вхолостую" |  |  |  | 12: 149563.73 | [30 empty] | ПНР "вхолостую"
|  | в том числе: | [39 empty] | в том числе:
| 421/пр_2020_прил.8_п.1_гр.6 | Электротехнические устройства |  |  |  | 4: %; 7: 80; 12: 127058.1 | [31 empty] | Электротехнические устройства
| 421/пр_2020_прил.8_п.9_гр.6_отд.2 | Сооружения водоснабжения и канализации, отдел 2 |  |  |  | 4: %; 7: 30; 12: 22505.63 | [31 empty] | Сооружения водоснабжения и канализации, отдел 2
|  | ПНР "под нагрузкой" |  |  |  | 12: 84277.68 | [30 empty] | ПНР "под нагрузкой"
|  | в том числе: | [39 empty] | в том числе:
| 421/пр_2020_прил.8_п.1_гр.7 | Электротехнические устройства |  |  |  | 4: %; 7: 20; 12: 31764.53 | [31 empty] | Электротехнические устройства
| 421/пр_2020_прил.8_п.9_гр.7_отд.2 | Сооружения водоснабжения и канализации, отдел 2 |  |  |  | 4: %; 7: 70; 12: 52513.15 | [31 empty] | Сооружения водоснабжения и канализации, отдел 2
| Составил: | инженер -сметчик | [44 empty] | инженер -сметчик | (Горинова Т.В.)
[должность, подпись (инициалы, фамилия)]
| Проверил: | начальник ПТО | [46 empty] | начальник ПТО | (Ежова Е.А.)
[должность, подпись (инициалы, фамилия)]