## артема 39 пнс - ЛСР по Методике
Приложение № 3
Утверждено приказом Минстроя РФ № 421/пр от 4 августа 2020 г. в редакции приказа № 557/пр от 7 июля 2022 г.
СОГЛАСОВАНО: | [10 empty] | УТВЕРЖДАЮ:
ИП Шамкин Д.С. | [10 empty] | Главный инженер МУП "Водоканал" Игонин Р.В. По доверенности от 27.12.2024г.
"____" ________________ 2026 года | [10 empty] | "____" ________________ 2026 года | [5 empty] | "____" ________________ 2026 года | "____" ________________ 2026 года
Наименование программного продукта |  |  |  |  | ГРАНД-Смета, версия 2026.2
Наименование редакции сметных нормативов |  |  |  |  | Приказ Минстроя России от 30.12.2021 № 1046/пр; Приказ Минстроя России от 04.08.2020 № 421/пр; Приказ Минстроя России от 21.12.2020 № 812/пр; Приказ Минстроя России от 11.12.2020 № 774/пр; Приказ Минстроя России от 02.08.2023 № 551/пр; Приказ Минстроя России от 14.11.2023 № 817/пр; Приказ Минстроя России от 16.02.2024 № 102/пр; Приказ Минстроя России от 13.05.2024 №323/пр; Приказ Минстроя России от 09.08.2024 №524/пр; Приказ Минстроя России от 07.11.2024 №747/пр; Приказ Минстроя России от 23.01.2025 №30/пр; Приказ Минстроя России от 07.02.2025 №69/пр; Приказ Минстроя России от 19.05.2025 №299/пр; Приказ Минстроя России от 14.08.2025 №490/пр; Приказ Минстроя России от 12.11.2025 №696/пр; Приказ Минстроя России от 17.02.2026 №91/пр; Приказ Минстроя России от 15.05.2026 №301/пр; Приказ Минстроя России от 09.07.2026 №435/пр; Приказ Минстроя России от 12.08.2026 №527/пр | [13 empty] | Наименование редакции сметных нормативов | Приказ Минстроя России от 30.12.2021 № 1046/пр; Приказ Минстроя России от 04.08.2020 № 421/пр; Приказ Минстроя России от 21.12.2020 № 812/пр; Приказ Минстроя России от 11.12.2020 № 774/пр; Приказ Минстроя России от 02.08.2023 № 551/пр; Приказ Минстроя России от 14.11.2023 № 817/пр; Приказ Минстроя России от 16.02.2024 № 102/пр; Приказ Минстроя России от 13.05.2024 №323/пр; Приказ Минстроя России от 09.08.2024 №524/пр; Приказ Минстроя России от 07.11.2024 №747/пр; Приказ Минстроя России от 23.01.2025 №30/пр; Приказ Минстроя России от 07.02.2025 №69/пр; Приказ Минстроя России от 19.05.2025 №299/пр; Приказ Минстроя России от 14.08.2025 №490/пр; Приказ Минстроя России от 12.11.2025 №696/пр; Приказ Минстроя России от 17.02.2026 №91/пр; Приказ Минстроя России от 15.05.2026 №301/пр; Приказ Минстроя России от 09.07.2026 №435/пр; Приказ Минстроя России от 12.08.2026 №527/пр
Реквизиты приказа Минстроя России об утверждении дополнений и изменений к сметным нормативам |  |  |  |  | Приказ Минстроя России от 18 мая 2022 г. № 378/пр, Приказ Минстроя России от 26 августа 2022 г. № 703/пр, Приказ Минстроя России от 26 октября 2022 г. № 905/пр, Приказ Минстроя России от 27 декабря 2022 г. № 1133/пр, Приказ Минстроя России от 10 февраля 2023 г. № 84/пр, Приказ Минстроя России от 11.05.2023 №335/пр; Приказ Минстроя России от 07.07.2022 № 557/пр; Приказ Минстроя России от 02.09.2021 № 636/пр, Приказ Минстроя России от 26.07.2022 № 611/пр; Приказ Минстроя России от 22.04.2022 № 317/пр; Приказ Минстроя России от 02.08.2023 № 551/пр; Приказ Минстроя России от 14.11.2023 № 817/пр; Приказ Минстроя России от 30.01.2024 № 55/пр; Приказ Минстроя России от 16.02.2024 № 102/пр; Приказ Минстроя России от 13.05.2024 №323/пр; Приказ Минстроя России от 09.08.2024 №524/пр; Приказ Минстроя России от 07.11.2024 №747/пр; Приказ Минстроя России от 23.01.2025 №30/пр; Приказ Минстроя России от 07.02.2025 №69/пр; Приказ Минстроя России от 19.05.2025 №299/пр; Приказ Минстроя России от 14.08.2025 №490/пр; Приказ Минстроя России от 12.11.2025 №696/пр; Приказ Минстроя России от 17.02.2026 №91/пр; Приказ Минстроя России от 15.05.2026 №301/пр; Приказ Минстроя России от 09.07.2026 №435/пр; Приказ Минстроя России от 12.08.2026 №527/пр | [15 empty] | Реквизиты приказа Минстроя России об утверждении дополнений и изменений к сметным нормативам | Приказ Минстроя России от 18 мая 2022 г. № 378/пр, Приказ Минстроя России от 26 августа 2022 г. № 703/пр, Приказ Минстроя России от 26 октября 2022 г. № 905/пр, Приказ Минстроя России от 27 декабря 2022 г. № 1133/пр, Приказ Минстроя России от 10 февраля 2023 г. № 84/пр, Приказ Минстроя России от 11.05.2023 №335/пр; Приказ Минстроя России от 07.07.2022 № 557/пр; Приказ Минстроя России от 02.09.2021 № 636/пр, Приказ Минстроя России от 26.07.2022 № 611/пр; Приказ Минстроя России от 22.04.2022 № 317/пр; Приказ Минстроя России от 02.08.2023 № 551/пр; Приказ Минстроя России от 14.11.2023 № 817/пр; Приказ Минстроя России от 30.01.2024 № 55/пр; Приказ Минстроя России от 16.02.2024 № 102/пр; Приказ Минстроя России от 13.05.2024 №323/пр; Приказ Минстроя России от 09.08.2024 №524/пр; Приказ Минстроя России от 07.11.2024 №747/пр; Приказ Минстроя России от 23.01.2025 №30/пр; Приказ Минстроя России от 07.02.2025 №69/пр; Приказ Минстроя России от 19.05.2025 №299/пр; Приказ Минстроя России от 14.08.2025 №490/пр; Приказ Минстроя России от 12.11.2025 №696/пр; Приказ Минстроя России от 17.02.2026 №91/пр; Приказ Минстроя России от 15.05.2026 №301/пр; Приказ Минстроя России от 09.07.2026 №435/пр; Приказ Минстроя России от 12.08.2026 №527/пр
Реквизиты письма Минстроя России об индексах изменения сметной стоимости строительства, включаемые в федеральный реестр сметных нормативов и размещаемые в федеральной государственной информационной системе ценообразования в строительстве, подготовленного в соответствии пунктом 85 Методики расчета индексов изменения сметной стоимости строительства, утвержденной приказом Министерства строительства и жилищно-коммунального хозяйства Российской Федерации от 5 июня 2019 г. № 326/пр |  |  |  |  | Письмо Минстроя России от 24.08.2026 № 52419-ИФ/09 | [9 empty] | Реквизиты письма Минстроя России об индексах изменения сметной стоимости строительства, включаемые в федеральный реестр сметных нормативов и размещаемые в федеральной государственной информационной системе ценообразования в строительстве, подготовленного в соответствии пунктом 85 Методики расчета индексов изменения сметной стоимости строительства, утвержденной приказом Министерства строительства и жилищно-коммунального хозяйства Российской Федерации от 5 июня 2019 г. № 326/пр¹ | Письмо Минстроя России от 24.08.2026 № 52419-ИФ/09 | [6 empty] | Реквизиты письма Минстроя России об индексах изменения сметной стоимости строительства, включаемые в федеральный реестр сметных нормативов и размещаемые в федеральной государственной информационной системе ценообразования в строительстве, подготовленного в соответствии пунктом 85 Методики расчета индексов изменения сметной стоимости строительства, утвержденной приказом Министерства строительства и жилищно-коммунального хозяйства Российской Федерации от 5 июня 2019 г. № 326/пр | Письмо Минстроя России от 24.08.2026 № 52419-ИФ/09
Реквизиты нормативного правового акта об утверждении оплаты труда, утверждаемый в соответствии с пунктом 22(1) Правилами мониторинга цен, утвержденными постановлением Правительства Российской Федерации от 23 декабря 2016 г. № 1452 |  |  |  |  | приказ Министерства архитектуры и строительства Владимирской области от 06.03.2026 № 30 | [9 empty] | Реквизиты нормативного правового акта об утверждении оплаты труда, утверждаемый в соответствии с пунктом 22(1) Правилами мониторинга цен, утвержденными постановлением Правительства Российской Федерации от 23 декабря 2016 г. № 1452 | приказ Министерства архитектуры и строительства Владимирской области от 06.03.2026 № 30 | [8 empty] | Реквизиты нормативного правового акта об утверждении оплаты труда, утверждаемый в соответствии с пунктом 22(1) Правилами мониторинга цен, утвержденными постановлением Правительства Российской Федерации от 23 декабря 2016 г. № 1452 | приказ Министерства архитектуры и строительства Владимирской области от 06.03.2026 № 30
Обоснование принятых текущих цен на строительные ресурсы | [26 empty] | Обоснование принятых текущих цен на строительные ресурсы
Наименование субъекта Российской Федерации |  |  |  |  | 33. Владимирская область | [10 empty] | 33. Владимирская область | [11 empty] | Наименование субъекта Российской Федерации | 33. Владимирская область
Наименование зоны субъекта Российской Федерации |  |  |  |  | Владимирская область | [10 empty] | Владимирская область | [13 empty] | Наименование зоны субъекта Российской Федерации | Владимирская область
ул.Артема д.39 | [31 empty] | ул.Артема д.39
(наименование стройки)
(наименование объекта капитального строительства)
ЛОКАЛЬНЫЙ СМЕТНЫЙ РАСЧЕТ (СМЕТА) № 02-01
Ремонт кровли ПНС | [32 empty] | Ремонт кровли ПНС
(наименование работ и затрат)
Составлен | ресурсно-индексным | методом
Основание | ведомость обьемов работ | [32 empty] | ведомость обьемов работ
(проектная и (или) иная техническая документация)
Составлен(а) в текущем уровне цен |  | III квартал 2026 года | [32 empty] | III квартал 2026 года
Сметная стоимость |  |  | 734.04 | тыс.руб.
в том числе:
| строительных работ |  | 704.04 | тыс.руб. |  |  |  |  | Средства на оплату труда рабочих |  |  |  | 224.14 | тыс.руб.
| монтажных работ |  | 0 | тыс.руб. |  |  |  |  | Средства на оплату труда машинистов |  |  |  | 2.05 | тыс.руб.
| оборудования |  | 0 | тыс.руб. |  |  |  |  | Нормативные затраты труда рабочих |  |  |  | 226.75 | чел.-ч.
| прочих затрат |  | 0 | тыс.руб. |  |  |  |  | Нормативные затраты труда машинистов |  |  |  | 4.53 | чел.-ч.
№ п/п | Обоснование | Наименование работ и затрат |  |  |  | Единица измерения | Количество |  |  | Сметная стоимость, руб.
[7 empty] | на единицу измерения | коэффициенты | всего с учетом коэффициентов | на единицу измерения в базисном уровне цен | индекс | на единицу измерения в текущем уровне цен | коэффициенты | всего в текущем уровне цен
1 | 2 | 3 |  |  |  | 4 | 5 | 6 | 7 | 8 | 9 | 10 | 11 | 12
Раздел 1. Новый раздел | [35 empty] | Раздел 1. Новый раздел
1 | ГЭСН46-04-008-01 | Разборка покрытий кровель: из рулонных материалов |  |  |  | 4: 100 м2; 5: 0.35; 6: 1; 7: 0.35 | [22 empty] | Разборка покрытий кровель: из рулонных материалов
|  | Объем=35 / 100 | [35 empty] | Объем=35 / 100
| 1-100-20 | Средний разряд работы 2,0 |  |  |  | 4: чел.-ч; 5: 14.38; 7: 5.033; 10: 811.37; 12: 4083.63 | [24 empty] | Средний разряд работы 2,0
| 91.06.03-055 | Лебедки электрические тяговым усилием 19,62 кН (2 т) |  |  |  | маш.-ч | 6.22 |  | 2.177 | 11.45 | 1.54 | 17.63 |  | 38.38 | [24 empty] | Лебедки электрические тяговым усилием 19,62 кН (2 т)
|  | Итого прямые затраты |  |  |  | 12: 4122.01 | [25 empty] | Итого прямые затраты
|  | ФОТ |  |  |  | 12: 4083.63 | [26 empty] | ФОТ
| Пр/812-040.2-1 | НР Работы по реконструкции зданий и сооружений: разборка отдельных конструктивных элементов здания (сооружения), а также зданий (сооружений) в целом |  |  |  | 4: %; 5: 91; 7: 91; 12: 3716.1 | [26 empty] | НР Работы по реконструкции зданий и сооружений: разборка отдельных конструктивных элементов здания (сооружения), а также зданий (сооружений) в целом
| Пр/774-040.2 | СП Работы по реконструкции зданий и сооружений: разборка отдельных конструктивных элементов здания (сооружения), а также зданий (сооружений) в целом |  |  |  | 4: %; 5: 52; 7: 52; 12: 2123.49 | [26 empty] | СП Работы по реконструкции зданий и сооружений: разборка отдельных конструктивных элементов здания (сооружения), а также зданий (сооружений) в целом
|  | Всего по позиции |  |  |  | 10: 28461.71; 12: 9961.6 | [27 empty] | Всего по позиции
2 | ГЭСН12-01-017-01 | Разборка выравнивающих стяжек: цементно-песчаных толщиной 15 мм |  |  |  | 4: 100 м2; 5: 0.35; 6: 1; 7: 0.35 | [22 empty] | Разборка выравнивающих стяжек: цементно-песчаных толщиной 15 мм
|  | Объем=35 / 100 | [35 empty] | Объем=35 / 100
| 648/пр_2022_п.144_т.2_стр.1_стб.3 | Демонтаж (разборка) сборных бетонных и железобетонных строительных конструкций ОЗП=0,8; ЭМ=0,8 к расх.; ЗПМ=0,8; МАТ=0 к расх.; ТЗ=0,8; ТЗМ=0,8 | [40 empty] | Демонтаж (разборка) сборных бетонных и железобетонных строительных конструкций ОЗП=0,8; ЭМ=0,8 к расх.; ЗПМ=0,8; МАТ=0 к расх.; ТЗ=0,8; ТЗМ=0,8
| 1-100-31 | Средний разряд работы 3,1 |  |  |  | чел.-ч | 24.3 | 0.8 | 6.804 |  |  | 974.22 |  | 6628.59 | [24 empty] | Средний разряд работы 3,1
| 91.05.01-017 | Краны башенные, грузоподъемность 8 т |  |  |  | маш.-ч | 0.68 | 0.8 | 0.1904 | 622.62 | 1.52 | 946.38 |  | 180.19 | [24 empty] | Краны башенные, грузоподъемность 8 т
| 4-100-060 | ОТм(Зтм) Средний разряд машинистов 6 |  |  |  | чел.-ч | 0.68 | 0.8 | 0.1904 |  |  | 514.19 |  | 97.9 | [29 empty] | ОТм(Зтм) Средний разряд машинистов 6
| 91.06.05-011 | Погрузчики одноковшовые универсальные фронтальные пневмоколесные, номинальная вместимость основного ковша 2,6 м3, грузоподъемность 5 т |  |  |  | маш.-ч | 1.26 | 0.8 | 0.3528 |  |  | 1660.69 |  | 585.89 | [24 empty] | Погрузчики одноковшовые универсальные фронтальные пневмоколесные, номинальная вместимость основного ковша 2,6 м3, грузоподъемность 5 т
| 4-100-050 | ОТм(Зтм) Средний разряд машинистов 5 |  |  |  | чел.-ч | 1.26 | 0.8 | 0.3528 |  |  | 439.92 |  | 155.2 | [29 empty] | ОТм(Зтм) Средний разряд машинистов 5
| 91.07.07-011 | Растворонасосы, производительность 4 м3/ч |  |  |  | маш.-ч | 2.29 | 0.8 | 0.6412 |  |  | 22.4 |  | 14.36 | [24 empty] | Растворонасосы, производительность 4 м3/ч
| 01.7.03.01-0001 | Вода |  |  |  | м3 | 3.85 | 0 | 0 | 35.71 | 1.12 | 40 |  | 0 | [24 empty] | Вода
| 12.1.02.06-0022 | Рубероид кровельный РКП-350 |  |  |  | м2 | 4.4 | 0 | 0 | 43.73 | 1.27 | 55.54 |  | 0 | [24 empty] | Рубероид кровельный РКП-350
Н | 04.3.01.09 | Раствор готовый кладочный тяжелый цементный |  |  |  | 4: м3; 5: 1.53; 6: 0; 7: 0 | [30 empty] | Раствор готовый кладочный тяжелый цементный
|  | Итого прямые затраты |  |  |  | 12: 7662.13 | [25 empty] | Итого прямые затраты
|  | ФОТ |  |  |  | 12: 6881.69 | [26 empty] | ФОТ
| Пр/812-012.0-1 | НР Кровли |  |  |  | 4: %; 5: 109; 7: 109; 12: 7501.04 | [26 empty] | НР Кровли
| Пр/774-012.0, Приказ № 774/пр от 11.12.2020 п.16 | СП Кровли |  |  |  | 4: %; 5: 57; 6: 0.85; 7: 48.45; 12: 3334.18 | [26 empty] | СП Кровли
|  | Всего по позиции |  |  |  | 10: 52849.57; 12: 18497.35 | [27 empty] | Всего по позиции
3 | ГЭСН12-01-017-02 | Разборка выравнивающих стяжек: на каждый 1 мм изменения толщины добавлять или исключать к норме 12-01-017-01 |  |  |  | 4: 100 м2; 5: 0.35; 6: 1; 7: 0.35 | [22 empty] | Разборка выравнивающих стяжек: на каждый 1 мм изменения толщины добавлять или исключать к норме 12-01-017-01
|  | Объем=35 / 100 | [35 empty] | Объем=35 / 100
| 648/пр_2022_п.144_т.2_стр.1_стб.3 | Демонтаж (разборка) сборных бетонных и железобетонных строительных конструкций ОЗП=0,8; ЭМ=0,8 к расх.; ЗПМ=0,8; МАТ=0 к расх.; ТЗ=0,8; ТЗМ=0,8 | [40 empty] | Демонтаж (разборка) сборных бетонных и железобетонных строительных конструкций ОЗП=0,8; ЭМ=0,8 к расх.; ЗПМ=0,8; МАТ=0 к расх.; ТЗ=0,8; ТЗМ=0,8
|  | ПЗ=55 (ОЗП=55; ЭМ=55 к расх.; ЗПМ=55; МАТ=55 к расх.; ТЗ=55; ТЗМ=55) | [40 empty] | ПЗ=55 (ОЗП=55; ЭМ=55 к расх.; ЗПМ=55; МАТ=55 к расх.; ТЗ=55; ТЗМ=55)
| 1-100-31 | Средний разряд работы 3,1 |  |  |  | чел.-ч | 1 | 44 (0,8*55) | 15.4 |  |  | 974.22 |  | 15002.99 | [24 empty] | Средний разряд работы 3,1
| 91.05.01-017 | Краны башенные, грузоподъемность 8 т |  |  |  | маш.-ч | 0.01 | 44 (0,8*55) | 0.154 | 622.62 | 1.52 | 946.38 |  | 145.74 | [24 empty] | Краны башенные, грузоподъемность 8 т
| 4-100-060 | ОТм(Зтм) Средний разряд машинистов 6 |  |  |  | чел.-ч | 0.01 | 44 (0,8*55) | 0.154 |  |  | 514.19 |  | 79.19 | [29 empty] | ОТм(Зтм) Средний разряд машинистов 6
| 91.06.05-011 | Погрузчики одноковшовые универсальные фронтальные пневмоколесные, номинальная вместимость основного ковша 2,6 м3, грузоподъемность 5 т |  |  |  | маш.-ч | 0.02 | 44 (0,8*55) | 0.308 |  |  | 1660.69 |  | 511.49 | [24 empty] | Погрузчики одноковшовые универсальные фронтальные пневмоколесные, номинальная вместимость основного ковша 2,6 м3, грузоподъемность 5 т
| 4-100-050 | ОТм(Зтм) Средний разряд машинистов 5 |  |  |  | чел.-ч | 0.02 | 44 (0,8*55) | 0.308 |  |  | 439.92 |  | 135.5 | [29 empty] | ОТм(Зтм) Средний разряд машинистов 5
Н | 04.3.01.09 | Раствор готовый кладочный тяжелый цементный |  |  |  | 4: м3; 5: 0.102; 6: 0; 7: 0 | [30 empty] | Раствор готовый кладочный тяжелый цементный
|  | Итого прямые затраты |  |  |  | 12: 15874.91 | [25 empty] | Итого прямые затраты
|  | ФОТ |  |  |  | 12: 15217.68 | [26 empty] | ФОТ
| Пр/812-012.0-1 | НР Кровли |  |  |  | 4: %; 5: 109; 7: 109; 12: 16587.27 | [26 empty] | НР Кровли
| Пр/774-012.0, Приказ № 774/пр от 11.12.2020 п.16 | СП Кровли |  |  |  | 4: %; 5: 57; 6: 0.85; 7: 48.45; 12: 7372.97 | [26 empty] | СП Кровли
|  | Всего по позиции |  |  |  | 10: 113814.71; 12: 39835.15 | [27 empty] | Всего по позиции
мусор от разборкм стяжки: 35м2*0,07м=2,45м3*1,7т=4,165т) | [45 empty] | мусор от разборкм стяжки: 35м2*0,07м=2,45м3*1,7т=4,165т)
4 | ГЭСН12-01-017-01 | Устройство выравнивающих стяжек: цементно-песчаных толщиной 15 мм |  |  |  | 4: 100 м2; 5: 0.35; 6: 1; 7: 0.35 | [22 empty] | Устройство выравнивающих стяжек: цементно-песчаных толщиной 15 мм
|  | Объем=35 / 100 | [35 empty] | Объем=35 / 100
| 421/пр_2020_п.58_пп.б | Для работ, при которых выполняемые технологические процессы аналогичны технологическим процессам в новом строительстве, в том числе по возведению новых конструктивных элементов ОЗП=1,15; ЭМ=1,25 к расх.; ЗПМ=1,25; ТЗ=1,15; ТЗМ=1,25 | [40 empty] | Для работ, при которых выполняемые технологические процессы аналогичны технологическим процессам в новом строительстве, в том числе по возведению новых конструктивных элементов ОЗП=1,15; ЭМ=1,25 к расх.; ЗПМ=1,25; ТЗ=1,15; ТЗМ=1,25
| 1-100-31 | Средний разряд работы 3,1 |  |  |  | чел.-ч | 24.3 | 1.15 | 9.7807 |  |  | 974.22 |  | 9528.6 | [24 empty] | Средний разряд работы 3,1
| 91.05.01-017 | Краны башенные, грузоподъемность 8 т |  |  |  | маш.-ч | 0.68 | 1.25 | 0.2975 | 622.62 | 1.52 | 946.38 |  | 281.55 | [24 empty] | Краны башенные, грузоподъемность 8 т
| 4-100-060 | ОТм(Зтм) Средний разряд машинистов 6 |  |  |  | чел.-ч | 0.68 | 1.25 | 0.2975 |  |  | 514.19 |  | 152.97 | [29 empty] | ОТм(Зтм) Средний разряд машинистов 6
| 91.06.05-011 | Погрузчики одноковшовые универсальные фронтальные пневмоколесные, номинальная вместимость основного ковша 2,6 м3, грузоподъемность 5 т |  |  |  | маш.-ч | 1.26 | 1.25 | 0.55125 |  |  | 1660.69 |  | 915.46 | [24 empty] | Погрузчики одноковшовые универсальные фронтальные пневмоколесные, номинальная вместимость основного ковша 2,6 м3, грузоподъемность 5 т
| 4-100-050 | ОТм(Зтм) Средний разряд машинистов 5 |  |  |  | чел.-ч | 1.26 | 1.25 | 0.55125 |  |  | 439.92 |  | 242.51 | [29 empty] | ОТм(Зтм) Средний разряд машинистов 5
| 91.07.07-011 | Растворонасосы, производительность 4 м3/ч |  |  |  | маш.-ч | 2.29 | 1.25 | 1.0019 |  |  | 22.4 |  | 22.44 | [24 empty] | Растворонасосы, производительность 4 м3/ч
| 01.7.03.01-0001 | Вода |  |  |  | м3 | 3.85 |  | 1.3475 | 35.71 | 1.12 | 40 |  | 53.9 | [24 empty] | Вода
| 12.1.02.06-0022 | Рубероид кровельный РКП-350 |  |  |  | м2 | 4.4 |  | 1.54 | 43.73 | 1.27 | 55.54 |  | 85.53 | [24 empty] | Рубероид кровельный РКП-350
Н | 04.3.01.09 | Раствор готовый кладочный тяжелый цементный |  |  |  | 4: м3; 5: 1.53; 7: 0.5355 | [30 empty] | Раствор готовый кладочный тяжелый цементный
|  | Итого прямые затраты |  |  |  | 12: 11282.96 | [25 empty] | Итого прямые затраты
|  | ФОТ |  |  |  | 12: 9924.08 | [26 empty] | ФОТ
| Пр/812-012.0-1 | НР Кровли |  |  |  | 4: %; 5: 109; 7: 109; 12: 10817.25 | [26 empty] | НР Кровли
| Пр/774-012.0, Приказ № 774/пр от 11.12.2020 п.16 | СП Кровли |  |  |  | 4: %; 5: 57; 6: 0.85; 7: 48.45; 12: 4808.22 | [26 empty] | СП Кровли
|  | Всего по позиции |  |  |  | 10: 76881.23; 12: 26908.43 | [27 empty] | Всего по позиции
5 | ФСБЦ-04.3.01.09-0015 | Раствор готовый кладочный, цементный, М150 |  |  |  | м3 | 0.5355 | 1 | 0.5355 |  |  | 5306.41 |  | 2841.58 | [22 empty] | Раствор готовый кладочный, цементный, М150
|  | Всего по позиции |  |  |  | 12: 2841.58 | [27 empty] | Всего по позиции
6 | ГЭСН12-01-017-02 | Устройство выравнивающих стяжек: на каждый 1 мм изменения толщины добавлять или исключать к норме 12-01-017-01 (до 70 мм , уклон) |  |  |  | 4: 100 м2; 5: 0.35; 6: 1; 7: 0.35 | [22 empty] | Устройство выравнивающих стяжек: на каждый 1 мм изменения толщины добавлять или исключать к норме 12-01-017-01 (до 70 мм , уклон)
|  | Объем=35 / 100 | [35 empty] | Объем=35 / 100
|  | ПЗ=55 (ОЗП=55; ЭМ=55 к расх.; ЗПМ=55; МАТ=55 к расх.; ТЗ=55; ТЗМ=55) | [40 empty] | ПЗ=55 (ОЗП=55; ЭМ=55 к расх.; ЗПМ=55; МАТ=55 к расх.; ТЗ=55; ТЗМ=55)
| 421/пр_2020_п.58_пп.б | Для работ, при которых выполняемые технологические процессы аналогичны технологическим процессам в новом строительстве, в том числе по возведению новых конструктивных элементов ОЗП=1,15; ЭМ=1,25 к расх.; ЗПМ=1,25; ТЗ=1,15; ТЗМ=1,25 | [40 empty] | Для работ, при которых выполняемые технологические процессы аналогичны технологическим процессам в новом строительстве, в том числе по возведению новых конструктивных элементов ОЗП=1,15; ЭМ=1,25 к расх.; ЗПМ=1,25; ТЗ=1,15; ТЗМ=1,25
| 1-100-31 | Средний разряд работы 3,1 |  |  |  | чел.-ч | 1 | 63,25 (55*1,15) | 22.1375 |  |  | 974.22 |  | 21566.8 | [24 empty] | Средний разряд работы 3,1
| 91.05.01-017 | Краны башенные, грузоподъемность 8 т |  |  |  | маш.-ч | 0.01 | 68,75 (55*1,25) | 0.24063 | 622.62 | 1.52 | 946.38 |  | 227.72 | [24 empty] | Краны башенные, грузоподъемность 8 т
| 4-100-060 | ОТм(Зтм) Средний разряд машинистов 6 |  |  |  | чел.-ч | 0.01 | 68,75 (55*1,25) | 0.24063 |  |  | 514.19 |  | 123.73 | [29 empty] | ОТм(Зтм) Средний разряд машинистов 6
| 91.06.05-011 | Погрузчики одноковшовые универсальные фронтальные пневмоколесные, номинальная вместимость основного ковша 2,6 м3, грузоподъемность 5 т |  |  |  | маш.-ч | 0.02 | 68,75 (55*1,25) | 0.48125 |  |  | 1660.69 |  | 799.21 | [24 empty] | Погрузчики одноковшовые универсальные фронтальные пневмоколесные, номинальная вместимость основного ковша 2,6 м3, грузоподъемность 5 т
| 4-100-050 | ОТм(Зтм) Средний разряд машинистов 5 |  |  |  | чел.-ч | 0.02 | 68,75 (55*1,25) | 0.48125 |  |  | 439.92 |  | 211.71 | [29 empty] | ОТм(Зтм) Средний разряд машинистов 5
Н | 04.3.01.09 | Раствор готовый кладочный тяжелый цементный |  |  |  | 4: м3; 5: 0.102; 6: 55; 7: 1.9635 | [30 empty] | Раствор готовый кладочный тяжелый цементный
|  | Итого прямые затраты |  |  |  | 12: 22929.17 | [25 empty] | Итого прямые затраты
|  | ФОТ |  |  |  | 12: 21902.24 | [26 empty] | ФОТ
| Пр/812-012.0-1 | НР Кровли |  |  |  | 4: %; 5: 109; 7: 109; 12: 23873.44 | [26 empty] | НР Кровли
| Пр/774-012.0, Приказ № 774/пр от 11.12.2020 п.16 | СП Кровли |  |  |  | 4: %; 5: 57; 6: 0.85; 7: 48.45; 12: 10611.64 | [26 empty] | СП Кровли
|  | Всего по позиции |  |  |  | 10: 164040.71; 12: 57414.25 | [27 empty] | Всего по позиции
7 | ФСБЦ-04.3.01.09-0015 | Раствор готовый кладочный, цементный, М150 |  |  |  | м3 | 1.9635 | 1 | 1.9635 |  |  | 5306.41 |  | 10419.14 | [22 empty] | Раствор готовый кладочный, цементный, М150
|  | Всего по позиции |  |  |  | 12: 10419.14 | [27 empty] | Всего по позиции
8 | ГЭСН12-01-016-02 | Огрунтовка оснований из бетона или раствора под водоизоляционный кровельный ковер: готовой эмульсией битумной |  |  |  | 4: 100 м2; 5: 0.44; 6: 1; 7: 0.44 | [22 empty] | Огрунтовка оснований из бетона или раствора под водоизоляционный кровельный ковер: готовой эмульсией битумной
|  | Объем=44 / 100 | [35 empty] | Объем=44 / 100
| 421/пр_2020_п.58_пп.б | Для работ, при которых выполняемые технологические процессы аналогичны технологическим процессам в новом строительстве, в том числе по возведению новых конструктивных элементов ОЗП=1,15; ЭМ=1,25 к расх.; ЗПМ=1,25; ТЗ=1,15; ТЗМ=1,25 | [40 empty] | Для работ, при которых выполняемые технологические процессы аналогичны технологическим процессам в новом строительстве, в том числе по возведению новых конструктивных элементов ОЗП=1,15; ЭМ=1,25 к расх.; ЗПМ=1,25; ТЗ=1,15; ТЗМ=1,25
| 1-100-32 | Средний разряд работы 3,2 |  |  |  | чел.-ч | 2.8 | 1.15 | 1.4168 |  |  | 1028.51 |  | 1457.19 | [24 empty] | Средний разряд работы 3,2
| 91.14.02-001 | Автомобили бортовые, грузоподъемность до 5 т |  |  |  | маш.-ч | 0.04 | 1.25 | 0.022 |  |  | 640.69 |  | 14.1 | [24 empty] | Автомобили бортовые, грузоподъемность до 5 т
| 4-100-040 | ОТм(Зтм) Средний разряд машинистов 4 |  |  |  | чел.-ч | 0.04 | 1.25 | 0.022 |  |  | 382.78 |  | 8.42 | [29 empty] | ОТм(Зтм) Средний разряд машинистов 4
Н | 01.2.03.07 | Эмульсия битумная |  |  |  | 4: т; 5: 0.045; 7: 0.0198 | [30 empty] | Эмульсия битумная
|  | Итого прямые затраты |  |  |  | 12: 1479.71 | [25 empty] | Итого прямые затраты
|  | ФОТ |  |  |  | 12: 1465.61 | [26 empty] | ФОТ
| Пр/812-012.0-1 | НР Кровли |  |  |  | 4: %; 5: 109; 7: 109; 12: 1597.51 | [26 empty] | НР Кровли
| Пр/774-012.0, Приказ № 774/пр от 11.12.2020 п.16 | СП Кровли |  |  |  | 4: %; 5: 57; 6: 0.85; 7: 48.45; 12: 710.09 | [26 empty] | СП Кровли
|  | Всего по позиции |  |  |  | 10: 8607.52; 12: 3787.31 | [27 empty] | Всего по позиции
9 | ФСБЦ-01.2.03.05-0005 | Мастика (праймер) битумная с органическими растворителями для подготовки бетонных, цементно-песчаных и металлических поверхностей перед укладкой кровельных и гидроизоляционных материалов, температура размягчения не ниже +70 °C, прочность сцепления с металлом/бетоном не менее 0,27 МПа |  |  |  | кг | 19.8 | 1 | 19.8 | 287.82 | 1.51 | 434.61 |  | 8605.28 | [22 empty] | Мастика (праймер) битумная с органическими растворителями для подготовки бетонных, цементно-песчаных и металлических поверхностей перед укладкой кровельных и гидроизоляционных материалов, температура размягчения не ниже +70 °C, прочность сцепления с металлом/бетоном не менее 0,27 МПа
|  | Всего по позиции |  |  |  | 12: 8605.28 | [27 empty] | Всего по позиции
10 | ГЭСНр58-01-033-03 | Устройство карнизных свесов из листовой стали |  |  |  | 4: 100 м; 5: 0.11; 6: 1; 7: 0.11 | [22 empty] | Устройство карнизных свесов из листовой стали
|  | Объем=11 / 100 | [35 empty] | Объем=11 / 100
| 1-100-28 | Средний разряд работы 2,8 |  |  |  | 4: чел.-ч; 5: 21.25; 7: 2.3375; 10: 834.22; 12: 1949.99 | [24 empty] | Средний разряд работы 2,8
| 91.06.06-048 | Подъемники одномачтовые, грузоподъемность до 500 кг, высота подъема 45 м |  |  |  | маш.-ч | 0.13 |  | 0.0143 | 37.32 | 1.6 | 59.71 |  | 0.85 | [24 empty] | Подъемники одномачтовые, грузоподъемность до 500 кг, высота подъема 45 м
| 4-100-030 | ОТм(Зтм) Средний разряд машинистов 3 |  |  |  | 4: чел.-ч; 5: 0.13; 7: 0.0143; 10: 339.94; 12: 4.86 | [29 empty] | ОТм(Зтм) Средний разряд машинистов 3
| 91.14.02-001 | Автомобили бортовые, грузоподъемность до 5 т |  |  |  | 4: маш.-ч; 5: 0.05; 7: 0.0055; 10: 640.69; 12: 3.52 | [24 empty] | Автомобили бортовые, грузоподъемность до 5 т
| 4-100-040 | ОТм(Зтм) Средний разряд машинистов 4 |  |  |  | 4: чел.-ч; 5: 0.05; 7: 0.0055; 10: 382.78; 12: 2.11 | [29 empty] | ОТм(Зтм) Средний разряд машинистов 4
| 01.7.15.06-0111 | Гвозди строительные |  |  |  | т | 0.003 |  | 0.00033 | 70296.2 | 1.12 | 78731.74 |  | 25.98 | [24 empty] | Гвозди строительные
| 07.2.07.04-0009 | Конструкции стальные индивидуального изготовления из сортового проката, сталь С345 |  |  |  | 4: т; 5: 0.16; 7: 0.0176; 10: 142709.02; 12: 2511.68 | [24 empty] | Конструкции стальные индивидуального изготовления из сортового проката, сталь С345
| 08.1.02.25-0061 | Кляммеры стальные оцинкованные КЛ1, толщина крепления до 5 мм, толщина 0,5 мм |  |  |  | 1000 шт | 0.2 |  | 0.022 | 8329.55 | 1.45 | 12077.85 |  | 265.71 | [24 empty] | Кляммеры стальные оцинкованные КЛ1, толщина крепления до 5 мм, толщина 0,5 мм
| 08.3.05.05-0053 | Сталь листовая оцинкованная, толщина 0,7 мм |  |  |  | 4: т; 5: 0.306; 7: 0.03366; 10: 72954.29; 12: 2455.64 | [24 empty] | Сталь листовая оцинкованная, толщина 0,7 мм
|  | Итого прямые затраты |  |  |  | 12: 7220.34 | [25 empty] | Итого прямые затраты
|  | ФОТ |  |  |  | 12: 1956.96 | [26 empty] | ФОТ
| Пр/812-092.0-1 | НР Крыши, кровли (ремонтно-строительные) |  |  |  | 4: %; 5: 90; 7: 90; 12: 1761.26 | [26 empty] | НР Крыши, кровли (ремонтно-строительные)
| Пр/774-092.0 | СП Крыши, кровли (ремонтно-строительные) |  |  |  | 4: %; 5: 46; 7: 46; 12: 900.2 | [26 empty] | СП Крыши, кровли (ремонтно-строительные)
|  | Всего по позиции |  |  |  | 10: 89834.55; 12: 9881.8 | [27 empty] | Всего по позиции
11 | ГЭСНр58-01-033-05 | Устройство брандмауэров, парапетов из листовой стали |  |  |  | 4: 100 м; 5: 0.13; 6: 1; 7: 0.13 | [22 empty] | Устройство брандмауэров, парапетов из листовой стали
|  | Объем=13 / 100 | [35 empty] | Объем=13 / 100
| 1-100-28 | Средний разряд работы 2,8 |  |  |  | 4: чел.-ч; 5: 48.16; 7: 6.2608; 10: 834.22; 12: 5222.88 | [24 empty] | Средний разряд работы 2,8
| 91.06.06-048 | Подъемники одномачтовые, грузоподъемность до 500 кг, высота подъема 45 м |  |  |  | маш.-ч | 0.14 |  | 0.0182 | 37.32 | 1.6 | 59.71 |  | 1.09 | [24 empty] | Подъемники одномачтовые, грузоподъемность до 500 кг, высота подъема 45 м
| 4-100-030 | ОТм(Зтм) Средний разряд машинистов 3 |  |  |  | 4: чел.-ч; 5: 0.14; 7: 0.0182; 10: 339.94; 12: 6.19 | [29 empty] | ОТм(Зтм) Средний разряд машинистов 3
| 91.14.02-001 | Автомобили бортовые, грузоподъемность до 5 т |  |  |  | 4: маш.-ч; 5: 0.06; 7: 0.0078; 10: 640.69; 12: 5 | [24 empty] | Автомобили бортовые, грузоподъемность до 5 т
| 4-100-040 | ОТм(Зтм) Средний разряд машинистов 4 |  |  |  | 4: чел.-ч; 5: 0.06; 7: 0.0078; 10: 382.78; 12: 2.99 | [29 empty] | ОТм(Зтм) Средний разряд машинистов 4
| 01.7.15.06-0111 | Гвозди строительные |  |  |  | т | 0.004 |  | 0.00052 | 70296.2 | 1.12 | 78731.74 |  | 40.94 | [24 empty] | Гвозди строительные
| 07.2.07.04-0009 | Конструкции стальные индивидуального изготовления из сортового проката, сталь С345 |  |  |  | 4: т; 5: 0.078; 7: 0.01014; 10: 142709.02; 12: 1447.07 | [24 empty] | Конструкции стальные индивидуального изготовления из сортового проката, сталь С345
| 08.3.05.05-0053 | Сталь листовая оцинкованная, толщина 0,7 мм |  |  |  | 4: т; 5: 0.544; 7: 0.07072; 10: 72954.29; 12: 5159.33 | [24 empty] | Сталь листовая оцинкованная, толщина 0,7 мм
Н | 08.3.03.05 | Проволока стальная низкоуглеродистая разного назначения оцинкованная диаметром 2,5 мм |  |  |  | 4: кг; 5: 1; 7: 0.13 | [30 empty] | Проволока стальная низкоуглеродистая разного назначения оцинкованная диаметром 2,5 мм
|  | Итого прямые затраты |  |  |  | 12: 11885.49 | [25 empty] | Итого прямые затраты
|  | ФОТ |  |  |  | 12: 5232.06 | [26 empty] | ФОТ
| Пр/812-092.0-1 | НР Крыши, кровли (ремонтно-строительные) |  |  |  | 4: %; 5: 90; 7: 90; 12: 4708.85 | [26 empty] | НР Крыши, кровли (ремонтно-строительные)
| Пр/774-092.0 | СП Крыши, кровли (ремонтно-строительные) |  |  |  | 4: %; 5: 46; 7: 46; 12: 2406.75 | [26 empty] | СП Крыши, кровли (ремонтно-строительные)
|  | Всего по позиции |  |  |  | 10: 146162.23; 12: 19001.09 | [27 empty] | Всего по позиции
12 | ГЭСН12-01-002-09 | Устройство кровель плоских из наплавляемых материалов: в два слоя |  |  |  | 4: 100 м2; 5: 0.35; 6: 1; 7: 0.35 | [22 empty] | Устройство кровель плоских из наплавляемых материалов: в два слоя
|  | Объем=35 / 100 | [35 empty] | Объем=35 / 100
| 421/пр_2020_п.58_пп.б | Для работ, при которых выполняемые технологические процессы аналогичны технологическим процессам в новом строительстве, в том числе по возведению новых конструктивных элементов ОЗП=1,15; ЭМ=1,25 к расх.; ЗПМ=1,25; ТЗ=1,15; ТЗМ=1,25 | [40 empty] | Для работ, при которых выполняемые технологические процессы аналогичны технологическим процессам в новом строительстве, в том числе по возведению новых конструктивных элементов ОЗП=1,15; ЭМ=1,25 к расх.; ЗПМ=1,25; ТЗ=1,15; ТЗМ=1,25
| 1-100-38 | Средний разряд работы 3,8 |  |  |  | чел.-ч | 14.36 | 1.15 | 5.7799 |  |  | 1074.21 |  | 6208.83 | [24 empty] | Средний разряд работы 3,8
| 91.05.01-017 | Краны башенные, грузоподъемность 8 т |  |  |  | маш.-ч | 0.15 | 1.25 | 0.065625 | 622.62 | 1.52 | 946.38 |  | 62.11 | [24 empty] | Краны башенные, грузоподъемность 8 т
| 4-100-060 | ОТм(Зтм) Средний разряд машинистов 6 |  |  |  | чел.-ч | 0.15 | 1.25 | 0.065625 |  |  | 514.19 |  | 33.74 | [29 empty] | ОТм(Зтм) Средний разряд машинистов 6
| 91.05.05-015 | Краны на автомобильном ходу, грузоподъемность 16 т |  |  |  | маш.-ч | 0.05 | 1.25 | 0.021875 |  |  | 1777.41 |  | 38.88 | [24 empty] | Краны на автомобильном ходу, грузоподъемность 16 т
| 4-100-060 | ОТм(Зтм) Средний разряд машинистов 6 |  |  |  | чел.-ч | 0.05 | 1.25 | 0.021875 |  |  | 514.19 |  | 11.25 | [29 empty] | ОТм(Зтм) Средний разряд машинистов 6
| 91.14.02-001 | Автомобили бортовые, грузоподъемность до 5 т |  |  |  | маш.-ч | 0.09 | 1.25 | 0.039375 |  |  | 640.69 |  | 25.23 | [24 empty] | Автомобили бортовые, грузоподъемность до 5 т
| 4-100-040 | ОТм(Зтм) Средний разряд машинистов 4 |  |  |  | чел.-ч | 0.09 | 1.25 | 0.039375 |  |  | 382.78 |  | 15.07 | [29 empty] | ОТм(Зтм) Средний разряд машинистов 4
| 01.3.02.09-0022 | Пропан-бутан смесь техническая |  |  |  | кг | 29.94 |  | 10.479 | 41.38 | 1.41 | 58.35 |  | 611.45 | [24 empty] | Пропан-бутан смесь техническая
Н | 12.1.02.15 | Материалы рулонные кровельные для верхнего слоя |  |  |  | 4: м2; 5: 114; 7: 39.9 | [30 empty] | Материалы рулонные кровельные для верхнего слоя
Н | 12.1.02.15 | Материалы рулонные кровельные для нижних слоев |  |  |  | 4: м2; 5: 116; 7: 40.6 | [30 empty] | Материалы рулонные кровельные для нижних слоев
|  | Итого прямые затраты |  |  |  | 12: 7006.56 | [25 empty] | Итого прямые затраты
|  | ФОТ |  |  |  | 12: 6268.89 | [26 empty] | ФОТ
| Пр/812-012.0-1 | НР Кровли |  |  |  | 4: %; 5: 109; 7: 109; 12: 6833.09 | [26 empty] | НР Кровли
| Пр/774-012.0, Приказ № 774/пр от 11.12.2020 п.16 | СП Кровли |  |  |  | 4: %; 5: 57; 6: 0.85; 7: 48.45; 12: 3037.28 | [26 empty] | СП Кровли
|  | Всего по позиции |  |  |  | 10: 48219.8; 12: 16876.93 | [27 empty] | Всего по позиции
13 | ФСБЦ-12.1.02.04-0001 | Материал рулонный битумно-полимерный кровельный и гидроизоляционный ТКП, наплавляемый, основа стеклоткань, продольная/поперечная нагрузка на разрыв 1200/1200 Н (±200 Н), гибкость не выше -25 °C, теплостойкость не ниже +100 °C, масса 5,3 кг/м2, толщина 4,2 мм |  |  |  | м2 | 39.9 | 1 | 39.9 | 244.56 | 1.37 | 335.05 |  | 13368.5 | [22 empty] | Материал рулонный битумно-полимерный кровельный и гидроизоляционный ТКП, наплавляемый, основа стеклоткань, продольная/поперечная нагрузка на разрыв 1200/1200 Н (±200 Н), гибкость не выше -25 °C, теплостойкость не ниже +100 °C, масса 5,3 кг/м2, толщина 4,2 мм
|  | Всего по позиции |  |  |  | 12: 13368.5 | [27 empty] | Всего по позиции
14 | ФСБЦ-12.1.02.05-0304 | Материал рулонный битумно-полимерный кровельный ХПП, наплавляемый, основа стеклохолст, продольная/поперечная нагрузка на разрыв не менее 500/350 Н, гибкость не выше -25 °C, теплостойкость не ниже 100 °C, масса 4,0 кг/м2, толщина 3,0 мм |  |  |  | м2 | 40.6 | 1 | 40.6 | 160.66 | 1.7 | 273.12 |  | 11088.67 | [22 empty] | Материал рулонный битумно-полимерный кровельный ХПП, наплавляемый, основа стеклохолст, продольная/поперечная нагрузка на разрыв не менее 500/350 Н, гибкость не выше -25 °C, теплостойкость не ниже 100 °C, масса 4,0 кг/м2, толщина 3,0 мм
|  | Всего по позиции |  |  |  | 12: 11088.67 | [27 empty] | Всего по позиции
15 | ГЭСН12-01-004-04 | Устройство примыканий кровель из наплавляемых материалов к стенам и парапетам высотой: до 600 мм без фартуков |  |  |  | 4: 100 м; 5: 0.13; 6: 1; 7: 0.13 | [22 empty] | Устройство примыканий кровель из наплавляемых материалов к стенам и парапетам высотой: до 600 мм без фартуков
|  | Объем=13 / 100 | [35 empty] | Объем=13 / 100
| 421/пр_2020_п.58_пп.б | Для работ, при которых выполняемые технологические процессы аналогичны технологическим процессам в новом строительстве, в том числе по возведению новых конструктивных элементов ОЗП=1,15; ЭМ=1,25 к расх.; ЗПМ=1,25; ТЗ=1,15; ТЗМ=1,25 | [40 empty] | Для работ, при которых выполняемые технологические процессы аналогичны технологическим процессам в новом строительстве, в том числе по возведению новых конструктивных элементов ОЗП=1,15; ЭМ=1,25 к расх.; ЗПМ=1,25; ТЗ=1,15; ТЗМ=1,25
| 1-100-36 | Средний разряд работы 3,6 |  |  |  | чел.-ч | 35.5 | 1.15 | 5.3072 |  |  | 1065.64 |  | 5655.62 | [24 empty] | Средний разряд работы 3,6
| 91.05.01-017 | Краны башенные, грузоподъемность 8 т |  |  |  | маш.-ч | 0.61 | 1.25 | 0.099125 | 622.62 | 1.52 | 946.38 |  | 93.81 | [24 empty] | Краны башенные, грузоподъемность 8 т
| 4-100-060 | ОТм(Зтм) Средний разряд машинистов 6 |  |  |  | чел.-ч | 0.61 | 1.25 | 0.099125 |  |  | 514.19 |  | 50.97 | [29 empty] | ОТм(Зтм) Средний разряд машинистов 6
| 91.05.05-015 | Краны на автомобильном ходу, грузоподъемность 16 т |  |  |  | маш.-ч | 0.1 | 1.25 | 0.01625 |  |  | 1777.41 |  | 28.88 | [24 empty] | Краны на автомобильном ходу, грузоподъемность 16 т
| 4-100-060 | ОТм(Зтм) Средний разряд машинистов 6 |  |  |  | чел.-ч | 0.1 | 1.25 | 0.01625 |  |  | 514.19 |  | 8.36 | [29 empty] | ОТм(Зтм) Средний разряд машинистов 6
| 91.14.02-001 | Автомобили бортовые, грузоподъемность до 5 т |  |  |  | маш.-ч | 0.15 | 1.25 | 0.024375 |  |  | 640.69 |  | 15.62 | [24 empty] | Автомобили бортовые, грузоподъемность до 5 т
| 4-100-040 | ОТм(Зтм) Средний разряд машинистов 4 |  |  |  | чел.-ч | 0.15 | 1.25 | 0.024375 |  |  | 382.78 |  | 9.33 | [29 empty] | ОТм(Зтм) Средний разряд машинистов 4
| 01.3.02.09-0022 | Пропан-бутан смесь техническая |  |  |  | кг | 32.49 |  | 4.2237 | 41.38 | 1.41 | 58.35 |  | 246.45 | [24 empty] | Пропан-бутан смесь техническая
| 04.3.01.09-0014 | Раствор готовый кладочный, цементный, М100 |  |  |  | 4: м3; 5: 0.51; 7: 0.0663; 10: 5181; 12: 343.5 | [24 empty] | Раствор готовый кладочный, цементный, М100
Н | 12.1.02.15 | Материалы рулонные кровельные наплавляемые |  |  |  | 4: м2; 5: 252; 7: 32.76 | [30 empty] | Материалы рулонные кровельные наплавляемые
|  | Итого прямые затраты |  |  |  | 12: 6452.54 | [25 empty] | Итого прямые затраты
|  | ФОТ |  |  |  | 12: 5724.28 | [26 empty] | ФОТ
| Пр/812-012.0-1 | НР Кровли |  |  |  | 4: %; 5: 109; 7: 109; 12: 6239.47 | [26 empty] | НР Кровли
| Пр/774-012.0, Приказ № 774/пр от 11.12.2020 п.16 | СП Кровли |  |  |  | 4: %; 5: 57; 6: 0.85; 7: 48.45; 12: 2773.41 | [26 empty] | СП Кровли
|  | Всего по позиции |  |  |  | 10: 118964.77; 12: 15465.42 | [27 empty] | Всего по позиции
16 | ФСБЦ-12.1.02.04-0001 | Материал рулонный битумно-полимерный кровельный и гидроизоляционный ТКП, наплавляемый, основа стеклоткань, продольная/поперечная нагрузка на разрыв 1200/1200 Н (±200 Н), гибкость не выше -25 °C, теплостойкость не ниже +100 °C, масса 5,3 кг/м2, толщина 4,2 мм |  |  |  | м2 | 32.76 | 1 | 32.76 | 244.56 | 1.37 | 335.05 |  | 10976.24 | [22 empty] | Материал рулонный битумно-полимерный кровельный и гидроизоляционный ТКП, наплавляемый, основа стеклоткань, продольная/поперечная нагрузка на разрыв 1200/1200 Н (±200 Н), гибкость не выше -25 °C, теплостойкость не ниже +100 °C, масса 5,3 кг/м2, толщина 4,2 мм
|  | Всего по позиции |  |  |  | 12: 10976.24 | [27 empty] | Всего по позиции
17 | ГЭСН46-02-009-04 | Отбивка штукатурки с поверхностей: столбов, колонн, пилястр кирпичных |  |  |  | 4: 100 м2; 5: 0.2; 6: 1; 7: 0.2 | [22 empty] | Отбивка штукатурки с поверхностей: столбов, колонн, пилястр кирпичных
|  | Объем=20 / 100 | [35 empty] | Объем=20 / 100
| 1-100-20 | Средний разряд работы 2,0 |  |  |  | 4: чел.-ч; 5: 33.64; 7: 6.728; 10: 811.37; 12: 5458.9 | [24 empty] | Средний разряд работы 2,0
Н | 999-9900 | Строительный мусор |  |  |  | 4: т; 5: 4.6; 7: 0.92 | [30 empty] | Строительный мусор
|  | Итого прямые затраты |  |  |  | 12: 5458.9 | [25 empty] | Итого прямые затраты
|  | ФОТ |  |  |  | 12: 5458.9 | [26 empty] | ФОТ
| Пр/812-040.2-1 | НР Работы по реконструкции зданий и сооружений: разборка отдельных конструктивных элементов здания (сооружения), а также зданий (сооружений) в целом |  |  |  | 4: %; 5: 91; 7: 91; 12: 4967.6 | [26 empty] | НР Работы по реконструкции зданий и сооружений: разборка отдельных конструктивных элементов здания (сооружения), а также зданий (сооружений) в целом
| Пр/774-040.2 | СП Работы по реконструкции зданий и сооружений: разборка отдельных конструктивных элементов здания (сооружения), а также зданий (сооружений) в целом |  |  |  | 4: %; 5: 52; 7: 52; 12: 2838.63 | [26 empty] | СП Работы по реконструкции зданий и сооружений: разборка отдельных конструктивных элементов здания (сооружения), а также зданий (сооружений) в целом
|  | Всего по позиции |  |  |  | 10: 66325.65; 12: 13265.13 | [27 empty] | Всего по позиции
18 | ГЭСН15-07-003-02 | Нанесение водно-дисперсионной грунтовки на поверхности: пористые (камень, кирпич, бетон и т.д.) |  |  |  | 4: 100 м2; 5: 0.82; 6: 1; 7: 0.82 | [22 empty] | Нанесение водно-дисперсионной грунтовки на поверхности: пористые (камень, кирпич, бетон и т.д.)
|  | Объем=82 / 100 | [35 empty] | Объем=82 / 100
| 421/пр_2020_п.58_пп.б | Для работ, при которых выполняемые технологические процессы аналогичны технологическим процессам в новом строительстве, в том числе по возведению новых конструктивных элементов ОЗП=1,15; ЭМ=1,25 к расх.; ЗПМ=1,25; ТЗ=1,15; ТЗМ=1,25 | [40 empty] | Для работ, при которых выполняемые технологические процессы аналогичны технологическим процессам в новом строительстве, в том числе по возведению новых конструктивных элементов ОЗП=1,15; ЭМ=1,25 к расх.; ЗПМ=1,25; ТЗ=1,15; ТЗМ=1,25
| 1-100-36 | Средний разряд работы 3,6 |  |  |  | чел.-ч | 3.69 | 1.15 | 3.4797 |  |  | 1065.64 |  | 3708.08 | [24 empty] | Средний разряд работы 3,6
| 91.06.06-046 | Подъемники одномачтовые, грузоподъемность до 500 кг, высота подъема 25 м |  |  |  | маш.-ч | 0.01 | 1.25 | 0.01025 | 30.61 | 1.6 | 48.98 |  | 0.5 | [24 empty] | Подъемники одномачтовые, грузоподъемность до 500 кг, высота подъема 25 м
| 4-100-030 | ОТм(Зтм) Средний разряд машинистов 3 |  |  |  | чел.-ч | 0.01 | 1.25 | 0.01025 |  |  | 339.94 |  | 3.48 | [29 empty] | ОТм(Зтм) Средний разряд машинистов 3
| 91.14.02-001 | Автомобили бортовые, грузоподъемность до 5 т |  |  |  | маш.-ч | 0.04 | 1.25 | 0.041 |  |  | 640.69 |  | 26.27 | [24 empty] | Автомобили бортовые, грузоподъемность до 5 т
| 4-100-040 | ОТм(Зтм) Средний разряд машинистов 4 |  |  |  | чел.-ч | 0.04 | 1.25 | 0.041 |  |  | 382.78 |  | 15.69 | [29 empty] | ОТм(Зтм) Средний разряд машинистов 4
| 91.21.01-012 | Агрегаты окрасочные высокого давления для окраски поверхностей конструкций, мощность 1 кВт |  |  |  | маш.-ч | 2.82 | 1.25 | 2.8905 | 4.52 | 1.38 | 6.24 |  | 18.04 | [24 empty] | Агрегаты окрасочные высокого давления для окраски поверхностей конструкций, мощность 1 кВт
| 01.7.03.01-0001 | Вода |  |  |  | м3 | 0.01 |  | 0.0082 | 35.71 | 1.12 | 40 |  | 0.33 | [24 empty] | Вода
| 01.7.20.08-0051 | Ветошь хлопчатобумажная цветная |  |  |  | кг | 1 |  | 0.82 | 56.11 | 1.62 | 90.9 |  | 74.54 | [24 empty] | Ветошь хлопчатобумажная цветная
Н | 14.4.01.02 | Грунтовки на акриловой основе |  |  |  | 4: кг; 5: 13.8; 7: 11.316 | [30 empty] | Грунтовки на акриловой основе
|  | Итого прямые затраты |  |  |  | 12: 3846.93 | [25 empty] | Итого прямые затраты
|  | ФОТ |  |  |  | 12: 3727.25 | [26 empty] | ФОТ
| Пр/812-015.0-1 | НР Отделочные работы |  |  |  | 4: %; 5: 100; 7: 100; 12: 3727.25 | [26 empty] | НР Отделочные работы
| Пр/774-015.0, Приказ № 774/пр от 11.12.2020 п.16 | СП Отделочные работы |  |  |  | 4: %; 5: 49; 6: 0.85; 7: 41.65; 12: 1552.4 | [26 empty] | СП Отделочные работы
|  | Всего по позиции |  |  |  | 10: 11129.98; 12: 9126.58 | [27 empty] | Всего по позиции
19 | ФСБЦ-14.3.01.01-0001 | Грунтовка адгезионная для обработки плотных, гладких, слабо- и не впитывающих влагу оснований |  |  |  | кг | 11.316 | 1 | 11.316 | 144.12 | 1.4 | 201.77 |  | 2283.23 | [22 empty] | Грунтовка адгезионная для обработки плотных, гладких, слабо- и не впитывающих влагу оснований
|  | Всего по позиции |  |  |  | 12: 2283.23 | [27 empty] | Всего по позиции
20 | ГЭСН15-02-001-01 | Улучшенная штукатурка фасадов цементно-известковым раствором по камню: стен (т.24мм) |  |  |  | 4: 100 м2; 5: 0.82; 6: 1; 7: 0.82 | [22 empty] | Улучшенная штукатурка фасадов цементно-известковым раствором по камню: стен (т.24мм)
|  | Объем=82 / 100 | [35 empty] | Объем=82 / 100
| Прил.15.10 п.3.30 | Выполнение штукатурных работ толщиной намета, превышающей нормативные при улучшенной штукатурке (К= N/15, где N - проектная (фактическая) толщина намета в мм) ПЗ=1,6 (ОЗП=1,6; ЭМ=1,6 к расх.; ЗПМ=1,6; МАТ=1,6 к расх.; ТЗ=1,6; ТЗМ=1,6) | [40 empty] | Выполнение штукатурных работ толщиной намета, превышающей нормативные при улучшенной штукатурке (К= N/15, где N - проектная (фактическая) толщина намета в мм) ПЗ=1,6 (ОЗП=1,6; ЭМ=1,6 к расх.; ЗПМ=1,6; МАТ=1,6 к расх.; ТЗ=1,6; ТЗМ=1,6)
| 421/пр_2020_п.58_пп.б | Для работ, при которых выполняемые технологические процессы аналогичны технологическим процессам в новом строительстве, в том числе по возведению новых конструктивных элементов ОЗП=1,15; ЭМ=1,25 к расх.; ЗПМ=1,25; ТЗ=1,15; ТЗМ=1,25 | [40 empty] | Для работ, при которых выполняемые технологические процессы аналогичны технологическим процессам в новом строительстве, в том числе по возведению новых конструктивных элементов ОЗП=1,15; ЭМ=1,25 к расх.; ЗПМ=1,25; ТЗ=1,15; ТЗМ=1,25
| 1-100-40 | Средний разряд работы 4,0 |  |  |  | чел.-ч | 61.1 | 1,84 (1,6*1,15) | 92.1877 |  |  | 1082.78 |  | 99818.98 | [24 empty] | Средний разряд работы 4,0
| 91.06.03-061 | Лебедки электрические тяговым усилием до 12,26 кН (1,25 т) |  |  |  | маш.-ч | 0.9 | 2 (1,6*1,25) | 1.476 | 8.84 | 1.54 | 13.61 |  | 20.09 | [24 empty] | Лебедки электрические тяговым усилием до 12,26 кН (1,25 т)
| 91.07.07-011 | Растворонасосы, производительность 4 м3/ч |  |  |  | маш.-ч | 2.4 | 2 (1,6*1,25) | 3.936 |  |  | 22.4 |  | 88.17 | [24 empty] | Растворонасосы, производительность 4 м3/ч
| 01.7.03.01-0001 | Вода |  |  |  | м3 | 0.35 | 1.6 | 0.4592 | 35.71 | 1.12 | 40 |  | 18.37 | [24 empty] | Вода
Н | 04.3.01.12 | Растворы отделочные цементно-известковые |  |  |  | 4: м3; 5: 1.89; 6: 1.6; 7: 2.4797 | [30 empty] | Растворы отделочные цементно-известковые
|  | Итого прямые затраты |  |  |  | 12: 99945.61 | [25 empty] | Итого прямые затраты
|  | ФОТ |  |  |  | 12: 99818.98 | [26 empty] | ФОТ
| Пр/812-015.0-1 | НР Отделочные работы |  |  |  | 4: %; 5: 100; 7: 100; 12: 99818.98 | [26 empty] | НР Отделочные работы
| Пр/774-015.0, Приказ № 774/пр от 11.12.2020 п.16 | СП Отделочные работы |  |  |  | 4: %; 5: 49; 6: 0.85; 7: 41.65; 12: 41574.61 | [26 empty] | СП Отделочные работы
|  | Всего по позиции |  |  |  | 10: 294316.1; 12: 241339.2 | [27 empty] | Всего по позиции
21 | ФСБЦ-04.3.01.12-0005 | Раствор кладочный, цементно-известковый, М100 |  |  |  | м3 | 2.48 | 1 | 2.48 | 3925.97 | 1.35 | 5300.06 |  | 13144.15 | [22 empty] | Раствор кладочный, цементно-известковый, М100
|  | Всего по позиции |  |  |  | 12: 13144.15 | [27 empty] | Всего по позиции
22 | ГЭСНр62-02-007-07 | Шпатлевка под окраску перхлорвиниловыми красками: простых с земли и лесов |  |  |  | 4: 100 м2; 5: 0.82; 6: 1; 7: 0.82 | [22 empty] | Шпатлевка под окраску перхлорвиниловыми красками: простых с земли и лесов
|  | Объем=82 / 100 | [35 empty] | Объем=82 / 100
| 1-100-30 | Средний разряд работы 3,0 |  |  |  | 4: чел.-ч; 5: 19.8; 7: 16.236; 10: 839.94; 12: 13637.27 | [24 empty] | Средний разряд работы 3,0
| 91.06.03-060 | Лебедки электрические тяговым усилием до 5,79 кН (0,59 т) |  |  |  | маш.-ч | 0.09 |  | 0.0738 | 6.62 | 1.54 | 10.19 |  | 0.75 | [24 empty] | Лебедки электрические тяговым усилием до 5,79 кН (0,59 т)
| 91.14.02-001 | Автомобили бортовые, грузоподъемность до 5 т |  |  |  | 4: маш.-ч; 5: 0.02; 7: 0.0164; 10: 640.69; 12: 10.51 | [24 empty] | Автомобили бортовые, грузоподъемность до 5 т
| 4-100-040 | ОТм(Зтм) Средний разряд машинистов 4 |  |  |  | 4: чел.-ч; 5: 0.02; 7: 0.0164; 10: 382.78; 12: 6.28 | [29 empty] | ОТм(Зтм) Средний разряд машинистов 4
| 01.7.10.17-0141 | Пемза |  |  |  | кг | 1.56 |  | 1.2792 | 2507.62 | 1.33 | 3335.13 |  | 4266.3 | [24 empty] | Пемза
| 14.5.11.08-0002 | Шпатлевка поливинилхлоридная ХВ-004 |  |  |  | т | 0.05 |  | 0.041 | 123651.99 | 1.8 | 222573.58 |  | 9125.52 | [24 empty] | Шпатлевка поливинилхлоридная ХВ-004
|  | Итого прямые затраты |  |  |  | 12: 27046.63 | [25 empty] | Итого прямые затраты
|  | ФОТ |  |  |  | 12: 13643.55 | [26 empty] | ФОТ
| Пр/812-096.0-1 | НР Малярные работы (ремонтно-строительные) |  |  |  | 4: %; 5: 90; 7: 90; 12: 12279.2 | [26 empty] | НР Малярные работы (ремонтно-строительные)
| Пр/774-096.0 | СП Малярные работы (ремонтно-строительные) |  |  |  | 4: %; 5: 46; 7: 46; 12: 6276.03 | [26 empty] | СП Малярные работы (ремонтно-строительные)
|  | Всего по позиции |  |  |  | 10: 55612.02; 12: 45601.86 | [27 empty] | Всего по позиции
23 | ГЭСН15-04-019-08 | Окраска фасадов акриловыми составами в один тон: с лесов краскопультом по подготовленной поверхности |  |  |  | 4: 100 м2; 5: 0.82; 6: 1; 7: 0.82 | [22 empty] | Окраска фасадов акриловыми составами в один тон: с лесов краскопультом по подготовленной поверхности
|  | Объем=82 / 100 | [35 empty] | Объем=82 / 100
| 421/пр_2020_п.58_пп.б | Для работ, при которых выполняемые технологические процессы аналогичны технологическим процессам в новом строительстве, в том числе по возведению новых конструктивных элементов ОЗП=1,15; ЭМ=1,25 к расх.; ЗПМ=1,25; ТЗ=1,15; ТЗМ=1,25 | [40 empty] | Для работ, при которых выполняемые технологические процессы аналогичны технологическим процессам в новом строительстве, в том числе по возведению новых конструктивных элементов ОЗП=1,15; ЭМ=1,25 к расх.; ЗПМ=1,25; ТЗ=1,15; ТЗМ=1,25
| 2-100-01 | Рабочий 1 разряда |  |  |  | чел.-ч | 0.08 | 1.15 | 0.07544 |  |  | 785.66 |  | 59.27 | [24 empty] | Рабочий 1 разряда
| 2-100-03 | Рабочий 3 разряда |  |  |  | чел.-ч | 4.12 | 1.15 | 3.8852 |  |  | 839.94 |  | 3263.3 | [24 empty] | Рабочий 3 разряда
| 2-100-05 | Рабочий 5 разряда |  |  |  | чел.-ч | 6.59 | 1.15 | 6.2144 |  |  | 939.92 |  | 5841.01 | [24 empty] | Рабочий 5 разряда
| 91.14.02-001 | Автомобили бортовые, грузоподъемность до 5 т |  |  |  | маш.-ч | 0.06 | 1.25 | 0.0615 |  |  | 640.69 |  | 39.4 | [24 empty] | Автомобили бортовые, грузоподъемность до 5 т
| 4-100-040 | ОТм(Зтм) Средний разряд машинистов 4 |  |  |  | чел.-ч | 0.06 | 1.25 | 0.0615 |  |  | 382.78 |  | 23.54 | [29 empty] | ОТм(Зтм) Средний разряд машинистов 4
| 91.21.01-012 | Агрегаты окрасочные высокого давления для окраски поверхностей конструкций, мощность 1 кВт |  |  |  | маш.-ч | 6.4 | 1.25 | 6.56 | 4.52 | 1.38 | 6.24 |  | 40.93 | [24 empty] | Агрегаты окрасочные высокого давления для окраски поверхностей конструкций, мощность 1 кВт
Н | 14.3.02.01 | Краска акриловая |  |  |  | 4: т; 5: 0.046; 7: 0.03772 | [30 empty] | Краска акриловая
Н | 14.4.01.02 | Грунтовка |  |  |  | 4: т; 5: 0.014; 7: 0.01148 | [30 empty] | Грунтовка
|  | Итого прямые затраты |  |  |  | 12: 9267.45 | [25 empty] | Итого прямые затраты
|  | ФОТ |  |  |  | 12: 9187.12 | [26 empty] | ФОТ
| Пр/812-015.0-1 | НР Отделочные работы |  |  |  | 4: %; 5: 100; 7: 100; 12: 9187.12 | [26 empty] | НР Отделочные работы
| Пр/774-015.0, Приказ № 774/пр от 11.12.2020 п.16 | СП Отделочные работы |  |  |  | 4: %; 5: 49; 6: 0.85; 7: 41.65; 12: 3826.44 | [26 empty] | СП Отделочные работы
|  | Всего по позиции |  |  |  | 10: 27171.96; 12: 22281.01 | [27 empty] | Всего по позиции
24 | ФСБЦ-14.3.02.01-0393 | Краска водно-дисперсионная акрилатная ВД-АК-149 |  |  |  | кг | 37.72 | 1 | 37.72 | 139.11 | 1.78 | 247.62 |  | 9340.23 | [22 empty] | Краска водно-дисперсионная акрилатная ВД-АК-149
|  | Всего по позиции |  |  |  | 12: 9340.23 | [27 empty] | Всего по позиции
25 | ФСБЦ-14.4.01.02-0029 | Грунтовка акриловая ВД-АК-02 |  |  |  | кг | 11.48 | 1 | 11.48 | 98.12 | 1.4 | 137.37 |  | 1577.01 | [22 empty] | Грунтовка акриловая ВД-АК-02
|  | Всего по позиции |  |  |  | 12: 1577.01 | [27 empty] | Всего по позиции
26 | ФСБЦ-14.5.07.04-0101 | Паста колерная |  |  |  | кг | 1.2 | 1 | 1.2 | 337.99 | 1.21 | 408.97 |  | 490.76 | [22 empty] | Паста колерная
|  | Всего по позиции |  |  |  | 12: 490.76 | [27 empty] | Всего по позиции
27 | ГЭСНр62-01-005-03 | Простая масляная окраска ранее окрашенных дверей: с подготовкой и расчисткой старой краски свыше 10 до 35% |  |  |  | 4: 100 м2; 5: 0.02; 6: 1; 7: 0.02 | [22 empty] | Простая масляная окраска ранее окрашенных дверей: с подготовкой и расчисткой старой краски свыше 10 до 35%
|  | Объем=2 / 100 | [35 empty] | Объем=2 / 100
| 1-100-31 | Средний разряд работы 3,1 |  |  |  | 4: чел.-ч; 5: 35.9; 7: 0.718; 10: 974.22; 12: 699.49 | [24 empty] | Средний разряд работы 3,1
| 91.06.06-048 | Подъемники одномачтовые, грузоподъемность до 500 кг, высота подъема 45 м |  |  |  | маш.-ч | 0.1 |  | 0.002 | 37.32 | 1.6 | 59.71 |  | 0.12 | [24 empty] | Подъемники одномачтовые, грузоподъемность до 500 кг, высота подъема 45 м
| 4-100-030 | ОТм(Зтм) Средний разряд машинистов 3 |  |  |  | 4: чел.-ч; 5: 0.1; 7: 0.002; 10: 339.94; 12: 0.68 | [29 empty] | ОТм(Зтм) Средний разряд машинистов 3
| 91.14.02-001 | Автомобили бортовые, грузоподъемность до 5 т |  |  |  | 4: маш.-ч; 5: 0.06; 7: 0.0012; 10: 640.69; 12: 0.77 | [24 empty] | Автомобили бортовые, грузоподъемность до 5 т
| 4-100-040 | ОТм(Зтм) Средний разряд машинистов 4 |  |  |  | 4: чел.-ч; 5: 0.06; 7: 0.0012; 10: 382.78; 12: 0.46 | [29 empty] | ОТм(Зтм) Средний разряд машинистов 4
| 01.7.10.17-0141 | Пемза |  |  |  | кг | 0.24 |  | 0.0048 | 2507.62 | 1.33 | 3335.13 |  | 16.01 | [24 empty] | Пемза
| 01.7.17.11-0011 | Шкурка шлифовальная двухслойная с зернистостью 40-25 |  |  |  | м2 | 0.8 |  | 0.016 | 531.44 | 1.33 | 706.82 |  | 11.31 | [24 empty] | Шкурка шлифовальная двухслойная с зернистостью 40-25
| 01.7.20.08-0051 | Ветошь хлопчатобумажная цветная |  |  |  | кг | 0.16 |  | 0.0032 | 56.11 | 1.62 | 90.9 |  | 0.29 | [24 empty] | Ветошь хлопчатобумажная цветная
| 14.5.05.01-0012 | Олифа комбинированная для разведения масляных густотертых красок и для внешних работ по деревянным поверхностям |  |  |  | т | 0.0027 |  | 5.4e-05 | 60697.21 | 1.21 | 73443.62 |  | 3.97 | [24 empty] | Олифа комбинированная для разведения масляных густотертых красок и для внешних работ по деревянным поверхностям
| 14.5.11.01-0001 | Шпатлевка клеевая |  |  |  | т | 0.0045 |  | 9e-05 | 25237.94 | 1.8 | 45428.29 |  | 4.09 | [24 empty] | Шпатлевка клеевая
Н | 14.4.02.04 | Краски для внутренних работ масляные готовые к применению |  |  |  | 4: кг; 5: 16.9; 7: 0.338 | [30 empty] | Краски для внутренних работ масляные готовые к применению
|  | Итого прямые затраты |  |  |  | 12: 737.19 | [25 empty] | Итого прямые затраты
|  | ФОТ |  |  |  | 12: 700.63 | [26 empty] | ФОТ
| Пр/812-096.0-1 | НР Малярные работы (ремонтно-строительные) |  |  |  | 4: %; 5: 90; 7: 90; 12: 630.57 | [26 empty] | НР Малярные работы (ремонтно-строительные)
| Пр/774-096.0 | СП Малярные работы (ремонтно-строительные) |  |  |  | 4: %; 5: 46; 7: 46; 12: 322.29 | [26 empty] | СП Малярные работы (ремонтно-строительные)
|  | Всего по позиции |  |  |  | 10: 84502.5; 12: 1690.05 | [27 empty] | Всего по позиции
28 | ФСБЦ-14.4.04.08-0001 | Эмаль ПФ-115 |  |  |  | т | 0.000338 | 1 | 0.000338 |  |  | 130563.95 |  | 44.13 | [22 empty] | Эмаль ПФ-115
|  | Всего по позиции |  |  |  | 12: 44.13 | [27 empty] | Всего по позиции
29 | ГЭСН01-02-057-02 | Разработка грунта вручную в траншеях глубиной до 2 м без креплений с откосами, группа грунтов: 2 |  |  |  | 4: 100 м3; 5: 0.045; 6: 1; 7: 0.045 | [22 empty] | Разработка грунта вручную в траншеях глубиной до 2 м без креплений с откосами, группа грунтов: 2
|  | Объем=(30*0,15) / 100 | [35 empty] | Объем=(30*0,15) / 100
| 421/пр_2020_п.58_пп.б | Для работ, при которых выполняемые технологические процессы аналогичны технологическим процессам в новом строительстве, в том числе по возведению новых конструктивных элементов ОЗП=1,15; ЭМ=1,25 к расх.; ЗПМ=1,25; ТЗ=1,15; ТЗМ=1,25 | [40 empty] | Для работ, при которых выполняемые технологические процессы аналогичны технологическим процессам в новом строительстве, в том числе по возведению новых конструктивных элементов ОЗП=1,15; ЭМ=1,25 к расх.; ЗПМ=1,25; ТЗ=1,15; ТЗМ=1,25
| 1-100-20 | Средний разряд работы 2,0 |  |  |  | чел.-ч | 154 | 1.15 | 7.9695 |  |  | 811.37 |  | 6466.21 | [24 empty] | Средний разряд работы 2,0
|  | Итого прямые затраты |  |  |  | 12: 6466.21 | [25 empty] | Итого прямые затраты
|  | ФОТ |  |  |  | 12: 6466.21 | [26 empty] | ФОТ
| Пр/812-001.2-1 | НР Земляные работы, выполняемые ручным способом |  |  |  | 4: %; 5: 89; 7: 89; 12: 5754.93 | [26 empty] | НР Земляные работы, выполняемые ручным способом
| Пр/774-001.2, Приказ № 774/пр от 11.12.2020 п.16 | СП Земляные работы, выполняемые ручным способом |  |  |  | 4: %; 5: 40; 6: 0.85; 7: 34; 12: 2198.51 | [26 empty] | СП Земляные работы, выполняемые ручным способом
|  | Всего по позиции |  |  |  | 10: 320436.67; 12: 14419.65 | [27 empty] | Всего по позиции
30 | ГЭСН08-01-002-01 | Устройство основания под фундаменты: песчаного |  |  |  | 4: м3; 5: 2; 6: 1; 7: 2 | [22 empty] | Устройство основания под фундаменты: песчаного
| 421/пр_2020_п.58_пп.б | Для работ, при которых выполняемые технологические процессы аналогичны технологическим процессам в новом строительстве, в том числе по возведению новых конструктивных элементов ОЗП=1,15; ЭМ=1,25 к расх.; ЗПМ=1,25; ТЗ=1,15; ТЗМ=1,25 | [40 empty] | Для работ, при которых выполняемые технологические процессы аналогичны технологическим процессам в новом строительстве, в том числе по возведению новых конструктивных элементов ОЗП=1,15; ЭМ=1,25 к расх.; ЗПМ=1,25; ТЗ=1,15; ТЗМ=1,25
| 1-100-22 | Средний разряд работы 2,2 |  |  |  | чел.-ч | 0.78 | 1.15 | 1.794 |  |  | 817.08 |  | 1465.84 | [24 empty] | Средний разряд работы 2,2
| 91.06.05-057 | Погрузчики одноковшовые универсальные фронтальные пневмоколесные, номинальная вместимость основного ковша 1,5 м3, грузоподъемность 3 т |  |  |  | маш.-ч | 0.07 | 1.25 | 0.175 |  |  | 1333.66 |  | 233.39 | [24 empty] | Погрузчики одноковшовые универсальные фронтальные пневмоколесные, номинальная вместимость основного ковша 1,5 м3, грузоподъемность 3 т
| 4-100-050 | ОТм(Зтм) Средний разряд машинистов 5 |  |  |  | чел.-ч | 0.07 | 1.25 | 0.175 |  |  | 439.92 |  | 76.99 | [29 empty] | ОТм(Зтм) Средний разряд машинистов 5
| 91.08.09-024 | Трамбовки пневматические при работе от стационарного компрессора |  |  |  | маш.-ч | 0.36 | 1.25 | 0.9 |  |  | 17.05 |  | 15.35 | [24 empty] | Трамбовки пневматические при работе от стационарного компрессора
| 01.7.03.01-0001 | Вода |  |  |  | м3 | 0.15 |  | 0.3 | 35.71 | 1.12 | 40 |  | 12 | [24 empty] | Вода
Н | 02.3.01.02 | Песок для строительных работ природный |  |  |  | 4: м3; 5: 1.1; 7: 2.2 | [30 empty] | Песок для строительных работ природный
|  | Итого прямые затраты |  |  |  | 12: 1803.57 | [25 empty] | Итого прямые затраты
|  | ФОТ |  |  |  | 12: 1542.83 | [26 empty] | ФОТ
| Пр/812-008.0-1 | НР Конструкции из кирпича и блоков |  |  |  | 4: %; 5: 110; 7: 110; 12: 1697.11 | [26 empty] | НР Конструкции из кирпича и блоков
| Пр/774-008.0, Приказ № 774/пр от 11.12.2020 п.16 | СП Конструкции из кирпича и блоков |  |  |  | 4: %; 5: 69; 6: 0.85; 7: 58.65; 12: 904.87 | [26 empty] | СП Конструкции из кирпича и блоков
|  | Всего по позиции |  |  |  | 10: 2202.78; 12: 4405.55 | [27 empty] | Всего по позиции
31 | ФСБЦ-02.3.01.02-1118 | Песок природный для строительных работ II класс, средний |  |  |  | м3 | 2.2 | 1 | 2.2 | 565.2 | 1.64 | 926.93 |  | 2039.25 | [22 empty] | Песок природный для строительных работ II класс, средний
|  | Всего по позиции |  |  |  | 12: 2039.25 | [27 empty] | Всего по позиции
32 | ГЭСН06-03-004-14 | Армирование подстилающих слоев и набетонок |  |  |  | 4: т; 5: 0.0825; 6: 1; 7: 0.0825 | [22 empty] | Армирование подстилающих слоев и набетонок
| 421/пр_2020_п.58_пп.б | Для работ, при которых выполняемые технологические процессы аналогичны технологическим процессам в новом строительстве, в том числе по возведению новых конструктивных элементов ОЗП=1,15; ЭМ=1,25 к расх.; ЗПМ=1,25; ТЗ=1,15; ТЗМ=1,25 | [40 empty] | Для работ, при которых выполняемые технологические процессы аналогичны технологическим процессам в новом строительстве, в том числе по возведению новых конструктивных элементов ОЗП=1,15; ЭМ=1,25 к расх.; ЗПМ=1,25; ТЗ=1,15; ТЗМ=1,25
| 1-100-33 | Средний разряд работы 3,3 |  |  |  | чел.-ч | 11.6 | 1.15 | 1.1005 |  |  | 1052.79 |  | 1158.65 | [24 empty] | Средний разряд работы 3,3
| 91.05.05-015 | Краны на автомобильном ходу, грузоподъемность 16 т |  |  |  | маш.-ч | 0.15 | 1.25 | 0.015469 |  |  | 1777.41 |  | 27.49 | [24 empty] | Краны на автомобильном ходу, грузоподъемность 16 т
| 4-100-060 | ОТм(Зтм) Средний разряд машинистов 6 |  |  |  | чел.-ч | 0.15 | 1.25 | 0.015469 |  |  | 514.19 |  | 7.95 | [29 empty] | ОТм(Зтм) Средний разряд машинистов 6
| 91.14.02-001 | Автомобили бортовые, грузоподъемность до 5 т |  |  |  | маш.-ч | 0.2 | 1.25 | 0.020625 |  |  | 640.69 |  | 13.21 | [24 empty] | Автомобили бортовые, грузоподъемность до 5 т
| 4-100-040 | ОТм(Зтм) Средний разряд машинистов 4 |  |  |  | чел.-ч | 0.2 | 1.25 | 0.020625 |  |  | 382.78 |  | 7.89 | [29 empty] | ОТм(Зтм) Средний разряд машинистов 4
| 08.3.03.04-0012 | Проволока светлая, диаметр 1,1 мм |  |  |  | т | 0.028 |  | 0.00231 | 88783.86 | 0.87 | 77241.96 |  | 178.43 | [24 empty] | Проволока светлая, диаметр 1,1 мм
Н | 08.4.03.03 | Заготовки арматурные |  |  |  | 4: т; 5: 1; 7: 0.0825 | [30 empty] | Заготовки арматурные
|  | Итого прямые затраты |  |  |  | 12: 1393.62 | [25 empty] | Итого прямые затраты
|  | ФОТ |  |  |  | 12: 1174.49 | [26 empty] | ФОТ
| Пр/812-006.0-1 | НР Бетонные и железобетонные монолитные конструкции и работы в строительстве |  |  |  | 4: %; 5: 102; 7: 102; 12: 1197.98 | [26 empty] | НР Бетонные и железобетонные монолитные конструкции и работы в строительстве
| Пр/774-006.0, Приказ № 774/пр от 11.12.2020 п.16 | СП Бетонные и железобетонные монолитные конструкции и работы в строительстве |  |  |  | 4: %; 5: 58; 6: 0.85; 7: 49.3; 12: 579.02 | [26 empty] | СП Бетонные и железобетонные монолитные конструкции и работы в строительстве
|  | Всего по позиции |  |  |  | 10: 38431.76; 12: 3170.62 | [27 empty] | Всего по позиции
33 | ФСБЦ-08.1.02.17-0097 | Сетка стальная сварная из арматурной проволоки без покрытия, диаметр проволоки 5 мм, размер ячейки 100х100 мм |  |  |  | м2 | 30 | 1 | 30 | 152.92 | 1.04 | 159.04 |  | 4771.2 | [22 empty] | Сетка стальная сварная из арматурной проволоки без покрытия, диаметр проволоки 5 мм, размер ячейки 100х100 мм
|  | Всего по позиции |  |  |  | 12: 4771.2 | [27 empty] | Всего по позиции
34 | ГЭСН06-01-001-01 | Устройство бетонной отмостки |  |  |  | 4: 100 м3; 5: 0.0221; 6: 1; 7: 0.0221 | [22 empty] | Устройство бетонной отмостки
|  | Объем=2,21 / 100 | [35 empty] | Объем=2,21 / 100
| 421/пр_2020_п.58_пп.б | Для работ, при которых выполняемые технологические процессы аналогичны технологическим процессам в новом строительстве, в том числе по возведению новых конструктивных элементов ОЗП=1,15; ЭМ=1,25 к расх.; ЗПМ=1,25; ТЗ=1,15; ТЗМ=1,25 | [40 empty] | Для работ, при которых выполняемые технологические процессы аналогичны технологическим процессам в новом строительстве, в том числе по возведению новых конструктивных элементов ОЗП=1,15; ЭМ=1,25 к расх.; ЗПМ=1,25; ТЗ=1,15; ТЗМ=1,25
| 1-100-20 | Средний разряд работы 2,0 |  |  |  | чел.-ч | 135 | 1.15 | 3.431 |  |  | 811.37 |  | 2783.83 | [24 empty] | Средний разряд работы 2,0
| 91.05.01-017 | Краны башенные, грузоподъемность 8 т |  |  |  | маш.-ч | 18 | 1.25 | 0.49725 | 622.62 | 1.52 | 946.38 |  | 470.59 | [24 empty] | Краны башенные, грузоподъемность 8 т
| 4-100-060 | ОТм(Зтм) Средний разряд машинистов 6 |  |  |  | чел.-ч | 18 | 1.25 | 0.49725 |  |  | 514.19 |  | 255.68 | [29 empty] | ОТм(Зтм) Средний разряд машинистов 6
| 91.07.04-002 | Вибраторы поверхностные |  |  |  | маш.-ч | 5.93 | 1.25 | 0.16382 | 8.54 | 1.76 | 15.03 |  | 2.46 | [24 empty] | Вибраторы поверхностные
| 91.14.02-001 | Автомобили бортовые, грузоподъемность до 5 т |  |  |  | маш.-ч | 0.12 | 1.25 | 0.003315 |  |  | 640.69 |  | 2.12 | [24 empty] | Автомобили бортовые, грузоподъемность до 5 т
| 4-100-040 | ОТм(Зтм) Средний разряд машинистов 4 |  |  |  | чел.-ч | 0.12 | 1.25 | 0.003315 |  |  | 382.78 |  | 1.27 | [29 empty] | ОТм(Зтм) Средний разряд машинистов 4
| 01.7.03.01-0001 | Вода |  |  |  | м3 | 1.75 |  | 0.038675 | 35.71 | 1.12 | 40 |  | 1.55 | [24 empty] | Вода
| 01.7.07.12-0024 | Пленка полиэтиленовая, толщина 0,15 мм |  |  |  | м2 | 250 |  | 5.525 | 12.83 | 1.09 | 13.98 |  | 77.24 | [24 empty] | Пленка полиэтиленовая, толщина 0,15 мм
Н | 04.1.02.05 | Смеси бетонные тяжелого бетона |  |  |  | 4: м3; 5: 102; 7: 2.2542 | [30 empty] | Смеси бетонные тяжелого бетона
|  | Итого прямые затраты |  |  |  | 12: 3594.74 | [25 empty] | Итого прямые затраты
|  | ФОТ |  |  |  | 12: 3040.78 | [26 empty] | ФОТ
| Пр/812-006.0-1 | НР Бетонные и железобетонные монолитные конструкции и работы в строительстве |  |  |  | 4: %; 5: 102; 7: 102; 12: 3101.6 | [26 empty] | НР Бетонные и железобетонные монолитные конструкции и работы в строительстве
| Пр/774-006.0, Приказ № 774/пр от 11.12.2020 п.16 | СП Бетонные и железобетонные монолитные конструкции и работы в строительстве |  |  |  | 4: %; 5: 58; 6: 0.85; 7: 49.3; 12: 1499.1 | [26 empty] | СП Бетонные и железобетонные монолитные конструкции и работы в строительстве
|  | Всего по позиции |  |  |  | 10: 370834.39; 12: 8195.44 | [27 empty] | Всего по позиции
35 | ФСБЦ-04.1.02.05-0156 | Смеси бетонные тяжелого бетона (БСТ) на щебне из гравия, класс В30, F(1)250, W10 |  |  |  | м3 | 2.25 | 1 | 2.25 | 5310.48 | 1.44 | 7647.09 |  | 17205.95 | [22 empty] | Смеси бетонные тяжелого бетона (БСТ) на щебне из гравия, класс В30, F(1)250, W10
|  | Всего по позиции |  |  |  | 12: 17205.95 | [27 empty] | Всего по позиции
36 | ГЭСНр69-01-001-21 | Пробивка отбойным молотком сквозных отверстий в кирпичных стенах толщиной: 1 1/2 кирпича для трубопроводов диаметром 200 мм |  |  |  | 4: 100 шт; 5: 0.01; 6: 1; 7: 0.01 | [22 empty] | Пробивка отбойным молотком сквозных отверстий в кирпичных стенах толщиной: 1 1/2 кирпича для трубопроводов диаметром 200 мм
|  | Объем=1 / 100 | [35 empty] | Объем=1 / 100
| 1-100-30 | Средний разряд работы 3,0 |  |  |  | 4: чел.-ч; 5: 154; 7: 1.54; 10: 839.94; 12: 1293.51 | [24 empty] | Средний разряд работы 3,0
| 91.18.01-007 | Компрессоры винтовые передвижные с двигателем внутреннего сгорания, давление до 0,7 МПа (7 атм), производительность до 5,4 м3/мин |  |  |  | 4: маш.-ч; 5: 75.5; 7: 0.755; 10: 415.03; 12: 313.35 | [24 empty] | Компрессоры винтовые передвижные с двигателем внутреннего сгорания, давление до 0,7 МПа (7 атм), производительность до 5,4 м3/мин
| 4-100-040 | ОТм(Зтм) Средний разряд машинистов 4 |  |  |  | 4: чел.-ч; 5: 75.5; 7: 0.755; 10: 382.78; 12: 289 | [29 empty] | ОТм(Зтм) Средний разряд машинистов 4
| 91.21.10-002 | Молотки отбойные пневматические при работе от передвижных компрессоров |  |  |  | 4: маш.-ч; 5: 151; 7: 1.51; 10: 2.75; 12: 4.15 | [24 empty] | Молотки отбойные пневматические при работе от передвижных компрессоров
|  | Итого прямые затраты |  |  |  | 12: 1900.01 | [25 empty] | Итого прямые затраты
|  | ФОТ |  |  |  | 12: 1582.51 | [26 empty] | ФОТ
| Пр/812-103.0-1 | НР Прочие ремонтно-строительные работы |  |  |  | 4: %; 5: 92; 7: 92; 12: 1455.91 | [26 empty] | НР Прочие ремонтно-строительные работы
| Пр/774-103.0 | СП Прочие ремонтно-строительные работы |  |  |  | 4: %; 5: 44; 7: 44; 12: 696.3 | [26 empty] | СП Прочие ремонтно-строительные работы
|  | Всего по позиции |  |  |  | 10: 405222; 12: 4052.22 | [27 empty] | Всего по позиции
37 | ГЭСН20-01-001-01 | Прокладка воздуховодов из листовой оцинкованной стали и алюминия класса Н (нормальные) толщиной: 0,5 мм, диаметром до 200 мм |  |  |  | 4: 100 м2; 5: 0.005; 6: 1; 7: 0.005 | [22 empty] | Прокладка воздуховодов из листовой оцинкованной стали и алюминия класса Н (нормальные) толщиной: 0,5 мм, диаметром до 200 мм
|  | Объем=0,5 / 100 | [35 empty] | Объем=0,5 / 100
| 1-100-32 | Средний разряд работы 3,2 |  |  |  | 4: чел.-ч; 5: 154; 7: 0.77; 10: 1028.51; 12: 791.95 | [24 empty] | Средний разряд работы 3,2
| 91.05.05-015 | Краны на автомобильном ходу, грузоподъемность 16 т |  |  |  | 4: маш.-ч; 5: 0.48; 7: 0.0024; 10: 1777.41; 12: 4.27 | [24 empty] | Краны на автомобильном ходу, грузоподъемность 16 т
| 4-100-060 | ОТм(Зтм) Средний разряд машинистов 6 |  |  |  | 4: чел.-ч; 5: 0.48; 7: 0.0024; 10: 514.19; 12: 1.23 | [29 empty] | ОТм(Зтм) Средний разряд машинистов 6
| 91.06.03-055 | Лебедки электрические тяговым усилием 19,62 кН (2 т) |  |  |  | маш.-ч | 0.34 |  | 0.0017 | 11.45 | 1.54 | 17.63 |  | 0.03 | [24 empty] | Лебедки электрические тяговым усилием 19,62 кН (2 т)
| 91.14.02-001 | Автомобили бортовые, грузоподъемность до 5 т |  |  |  | 4: маш.-ч; 5: 0.72; 7: 0.0036; 10: 640.69; 12: 2.31 | [24 empty] | Автомобили бортовые, грузоподъемность до 5 т
| 4-100-040 | ОТм(Зтм) Средний разряд машинистов 4 |  |  |  | 4: чел.-ч; 5: 0.72; 7: 0.0036; 10: 382.78; 12: 1.38 | [29 empty] | ОТм(Зтм) Средний разряд машинистов 4
| 91.17.04-233 | Аппараты сварочные для ручной дуговой сварки, сварочный ток до 350 А |  |  |  | 4: маш.-ч; 5: 1.54; 7: 0.0077; 10: 39.96; 12: 0.31 | [24 empty] | Аппараты сварочные для ручной дуговой сварки, сварочный ток до 350 А
| 01.1.01.09-0026 | Шнур асбестовый общего назначения ШАОН, диаметр 8-10 мм |  |  |  | т | 0.0009 |  | 4.5e-06 | 453122.24 | 1.35 | 611715.02 |  | 2.75 | [24 empty] | Шнур асбестовый общего назначения ШАОН, диаметр 8-10 мм
| 01.7.11.07-0227 | Электроды сварочные для сварки низколегированных и углеродистых сталей УОНИ 13/45, Э42А, диаметр 4-5 мм |  |  |  | кг | 0.45 |  | 0.00225 | 155.63 | 0.92 | 143.18 |  | 0.32 | [24 empty] | Электроды сварочные для сварки низколегированных и углеродистых сталей УОНИ 13/45, Э42А, диаметр 4-5 мм
| 01.7.15.03-0042 | Болты с гайками и шайбами строительные |  |  |  | кг | 15 |  | 0.075 | 174.93 | 1.15 | 201.17 |  | 15.09 | [24 empty] | Болты с гайками и шайбами строительные
| 01.7.19.04-0031 | Прокладки резиновые (пластина техническая прессованная) |  |  |  | кг | 8 |  | 0.04 | 138.5 | 1.47 | 203.6 |  | 8.14 | [24 empty] | Прокладки резиновые (пластина техническая прессованная)
| 14.5.04.03-0002 | Мастика герметизирующая нетвердеющая из синтетического каучука для заполнения и герметизации швов стеклянного ограждения теплиц |  |  |  | т | 0.005 |  | 2.5e-05 | 56057.93 | 1.74 | 97540.8 |  | 2.44 | [24 empty] | Мастика герметизирующая нетвердеющая из синтетического каучука для заполнения и герметизации швов стеклянного ограждения теплиц
П,Н | 08.1.02.17 | Сетки в рамках |  |  |  | 4: м2; 5: 0; 7: 0 | [30 empty] | Сетки в рамках
Н | 19.1.01.02 | Воздуховоды металлические |  |  |  | 4: м2; 5: 100; 7: 0.5 | [30 empty] | Воздуховоды металлические
П,Н | 19.1.01.11 | Заглушки питометражных лючков |  |  |  | 4: шт; 5: 0; 7: 0 | [30 empty] | Заглушки питометражных лючков
П,Н | 19.1.01.11 | Крепления |  |  |  | 4: кг; 5: 0; 7: 0 | [30 empty] | Крепления
П,Н | 19.3.01.01 | Дроссель-клапаны в патрубке |  |  |  | 4: шт; 5: 0; 7: 0 | [30 empty] | Дроссель-клапаны в патрубке
П,Н | 19.3.02.07 | Шиберы |  |  |  | 4: шт; 5: 0; 7: 0 | [30 empty] | Шиберы
|  | Итого прямые затраты |  |  |  | 12: 830.22 | [25 empty] | Итого прямые затраты
|  | ФОТ |  |  |  | 12: 794.56 | [26 empty] | ФОТ
| Пр/812-016.0-1 | НР Сантехнические работы - внутренние (трубопроводы, водопровод, канализация, отопление, газоснабжение, вентиляция и кондиционирование воздуха) |  |  |  | 4: %; 5: 121; 7: 121; 12: 961.42 | [26 empty] | НР Сантехнические работы - внутренние (трубопроводы, водопровод, канализация, отопление, газоснабжение, вентиляция и кондиционирование воздуха)
| Пр/774-016.0, Приказ № 774/пр от 11.12.2020 п.16 | СП Сантехнические работы - внутренние (трубопроводы, водопровод, канализация, отопление, газоснабжение, вентиляция и кондиционирование воздуха) |  |  |  | 4: %; 5: 72; 6: 0.85; 7: 61.2; 12: 486.27 | [26 empty] | СП Сантехнические работы - внутренние (трубопроводы, водопровод, канализация, отопление, газоснабжение, вентиляция и кондиционирование воздуха)
|  | Всего по позиции |  |  |  | 10: 455582; 12: 2277.91 | [27 empty] | Всего по позиции
38 | ФСБЦ-19.1.01.03-0071 | Воздуховоды из оцинкованной стали, прямой участок, толщина 0,5 мм, диаметр до 200 мм |  |  |  | м2 | 0.5 | 1 | 0.5 | 716.11 | 1.08 | 773.4 |  | 386.7 | [22 empty] | Воздуховоды из оцинкованной стали, прямой участок, толщина 0,5 мм, диаметр до 200 мм
|  | Всего по позиции |  |  |  | 12: 386.7 | [27 empty] | Всего по позиции
39 | ФСБЦ-19.1.01.09-0140 | Изделия фасонные для воздуховодов из оцинкованной стали, толщина 0,5-0,55 мм, диаметр 160 мм |  |  |  | м2 | 0.25 | 1 | 0.25 | 723.75 | 1.08 | 781.65 |  | 195.41 | [22 empty] | Изделия фасонные для воздуховодов из оцинкованной стали, толщина 0,5-0,55 мм, диаметр 160 мм
|  | Всего по позиции |  |  |  | 12: 195.41 | [27 empty] | Всего по позиции
40 | ГЭСН20-02-009-01 | Установка зонтов над шахтами из листовой стали круглого сечения диаметром: 200 мм | [34 empty] | Установка зонтов над шахтами из листовой стали круглого сечения диаметром: 200 мм | bar: 4 to 7
| 1-100-36 | Средний разряд работы 3,6 |  |  |  | 4: чел.-ч; 5: 0.36; 7: 0.36; 10: 1065.64; 12: 383.63 | [24 empty] | Средний разряд работы 3,6
| 91.06.03-047 | Лебедки ручные и рычажные тяговым усилием 31,39 кН (3,2 т) |  |  |  | маш.-ч | 0.09 |  | 0.09 | 2.36 | 1.54 | 3.63 |  | 0.33 | [24 empty] | Лебедки ручные и рычажные тяговым усилием 31,39 кН (3,2 т)
| 91.14.02-001 | Автомобили бортовые, грузоподъемность до 5 т |  |  |  | 4: маш.-ч; 5: 0.01; 7: 0.01; 10: 640.69; 12: 6.41 | [24 empty] | Автомобили бортовые, грузоподъемность до 5 т
| 4-100-040 | ОТм(Зтм) Средний разряд машинистов 4 |  |  |  | 4: чел.-ч; 5: 0.01; 7: 0.01; 10: 382.78; 12: 3.83 | [29 empty] | ОТм(Зтм) Средний разряд машинистов 4
| 91.17.04-233 | Аппараты сварочные для ручной дуговой сварки, сварочный ток до 350 А |  |  |  | 4: маш.-ч; 5: 0.05; 7: 0.05; 10: 39.96; 12: 2 | [24 empty] | Аппараты сварочные для ручной дуговой сварки, сварочный ток до 350 А
| 01.7.11.07-0227 | Электроды сварочные для сварки низколегированных и углеродистых сталей УОНИ 13/45, Э42А, диаметр 4-5 мм |  |  |  | кг | 0.04 |  | 0.04 | 155.63 | 0.92 | 143.18 |  | 5.73 | [24 empty] | Электроды сварочные для сварки низколегированных и углеродистых сталей УОНИ 13/45, Э42А, диаметр 4-5 мм
| 01.7.15.03-0042 | Болты с гайками и шайбами строительные |  |  |  | кг | 0.18 |  | 0.18 | 174.93 | 1.15 | 201.17 |  | 36.21 | [24 empty] | Болты с гайками и шайбами строительные
П,Н | 19.1.01.11 | Крепления |  |  |  | 4: кг; 5: 0; 7: 0 | [30 empty] | Крепления
Н | 19.2.02.01 | Зонты стальные вентиляционных систем | [42 empty] | Зонты стальные вентиляционных систем | bar: 4 to 5; 7
|  | Итого прямые затраты |  |  |  | 12: 438.14 | [25 empty] | Итого прямые затраты
|  | ФОТ |  |  |  | 12: 387.46 | [26 empty] | ФОТ
| Пр/812-016.0-1 | НР Сантехнические работы - внутренние (трубопроводы, водопровод, канализация, отопление, газоснабжение, вентиляция и кондиционирование воздуха) |  |  |  | 4: %; 5: 121; 7: 121; 12: 468.83 | [26 empty] | НР Сантехнические работы - внутренние (трубопроводы, водопровод, канализация, отопление, газоснабжение, вентиляция и кондиционирование воздуха)
| Пр/774-016.0, Приказ № 774/пр от 11.12.2020 п.16 | СП Сантехнические работы - внутренние (трубопроводы, водопровод, канализация, отопление, газоснабжение, вентиляция и кондиционирование воздуха) |  |  |  | 4: %; 5: 72; 6: 0.85; 7: 61.2; 12: 237.13 | [26 empty] | СП Сантехнические работы - внутренние (трубопроводы, водопровод, канализация, отопление, газоснабжение, вентиляция и кондиционирование воздуха)
|  | Всего по позиции |  |  |  | 10: 1144.1; 12: 1144.1 | [27 empty] | Всего по позиции
41 | ФСБЦ-19.2.02.02-0011 | Зонт вентиляционных систем из листовой оцинкованной стали, круглый, диаметр шахты 200 мм |  |  |  | шт | 1 | 1 | 1 | 333.57 | 1.35 | 450.32 |  | 450.32 | [22 empty] | Зонт вентиляционных систем из листовой оцинкованной стали, круглый, диаметр шахты 200 мм
|  | Всего по позиции |  |  |  | 12: 450.32 | [27 empty] | Всего по позиции
прочее | [45 empty] | прочее
42 | 47-1 | Погрузка в автотранспортное средство: мусор строительный с погрузкой вручную |  |  |  | т | 5.085 | 1 | 5.085 |  |  | 918.02 |  | 4668.13 | [22 empty] | Погрузка в автотранспортное средство: мусор строительный с погрузкой вручную
|  | Объем=0,92+4,165 | [35 empty] | Объем=0,92+4,165
|  | Всего по позиции |  |  |  | 12: 4668.13 | [27 empty] | Всего по позиции
43 | 02-15-1-01-0020 | Перевозка грузов I класса автомобилями-самосвалами грузоподъемностью до 15 т по дорогам с усовершенствованным (асфальтобетонным, цементобетонным, железобетонным, обработанным органическим вяжущим) дорожным покрытием на расстояние 20 км |  |  |  | т | 5.085 | 1 | 5.085 |  |  | 304.75 |  | 1549.65 | [22 empty] | Перевозка грузов I класса автомобилями-самосвалами грузоподъемностью до 15 т по дорогам с усовершенствованным (асфальтобетонным, цементобетонным, железобетонным, обработанным органическим вяжущим) дорожным покрытием на расстояние 20 км
|  | Объем=0,92+4,165 | [35 empty] | Объем=0,92+4,165
|  | Всего по позиции |  |  |  | 12: 1549.65 | [27 empty] | Всего по позиции
|  | Всего по разделу 1 Новый раздел |  |  |  | 12: 704044.18 | [32 empty] | Всего по разделу 1 Новый раздел
|  | Итоги по смете: | [45 empty] | Итоги по смете:
|  | Всего прямые затраты (справочно) |  |  |  | 12: 374090.57 | [34 empty] | Всего прямые затраты (справочно)
|  | в том числе: | [46 empty] | в том числе:
|  | Оплата труда рабочих |  |  |  | 12: 224135.04 | [34 empty] | Оплата труда рабочих
|  | Эксплуатация машин |  |  |  | 12: 5354.84 | [34 empty] | Эксплуатация машин
|  | Оплата труда машинистов (Отм) |  |  |  | 12: 2047.35 | [34 empty] | Оплата труда машинистов (Отм)
|  | Материалы |  |  |  | 12: 136335.56 | [34 empty] | Материалы
|  | Перевозка |  |  |  | 12: 6217.78 | [34 empty] | Перевозка
|  | Строительные работы |  |  |  | 12: 704044.18 | [34 empty] | Строительные работы
|  | Строительные работы |  |  |  | 12: 697826.4 | [34 empty] | Строительные работы
|  | в том числе: | [46 empty] | в том числе:
|  | оплата труда |  |  |  | 12: 224135.04 | [34 empty] | оплата труда
|  | эксплуатация машин и механизмов |  |  |  | 12: 5354.84 | [34 empty] | эксплуатация машин и механизмов
|  | оплата труда машинистов (Отм) |  |  |  | 12: 2047.35 | [34 empty] | оплата труда машинистов (Отм)
|  | материалы |  |  |  | 12: 136335.56 | [34 empty] | материалы
|  | накладные расходы |  |  |  | 12: 228883.78 | [34 empty] | накладные расходы
|  | сметная прибыль |  |  |  | 12: 101069.83 | [34 empty] | сметная прибыль
|  | Перевозка |  |  |  | 12: 6217.78 | [34 empty] | Перевозка
|  | Всего ФОТ (справочно) |  |  |  | 12: 226182.39 | [34 empty] | Всего ФОТ (справочно)
|  | Всего накладные расходы (справочно) |  |  |  | 12: 228883.78 | [34 empty] | Всего накладные расходы (справочно)
|  | Всего сметная прибыль (справочно) |  |  |  | 12: 101069.83 | [34 empty] | Всего сметная прибыль (справочно)
|  | Компенсация НДС при УСН 22% от (136335,56+0) |  |  |  | 12: 29993.82 | [34 empty] | Компенсация НДС при УСН 22% от (136335,56+0)
|  | ВСЕГО по смете |  |  |  | 12: 734038 | [35 empty] | ВСЕГО по смете
|  | справочно: | [46 empty] | справочно:
|  | Затраты труда рабочих |  |  |  | 7: 226,746895 | [36 empty] | Затраты труда рабочих
|  | Затраты труда машинистов |  |  |  | 7: 4,5252588 | [36 empty] | Затраты труда машинистов
Составил:
[должность, подпись (инициалы, фамилия)]
Проверил:
[должность, подпись (инициалы, фамилия)]