## 06-01-01 - ЛСР по Методике 2020
Приложение № 3
Утверждено приказом Минстроя РФ № 421/пр от 4 августа 2020 г. в редакции приказа № 557/пр от 7 июля 2022 г.
Наименование программного продукта |  |  |  |  | ГРАНД-Смета, версия 2026.2
Наименование редакции сметных нормативов |  |  |  |  | Приказ Минстроя России от 30.12.2021 № 1046/пр; Приказ Минстроя России от 04.08.2020 № 421/пр; Приказ Минстроя России от 21.12.2020 № 812/пр; Приказ Минстроя России от 11.12.2020 № 774/пр; Приказ Минстроя России от 02.08.2023 № 551/пр; Приказ Минстроя России от 14.11.2023 № 817/пр; Приказ Минстроя России от 16.02.2024 № 102/пр; Приказ Минстроя России от 13.05.2024 №323/пр; Приказ Минстроя России от 09.08.2024 №524/пр; Приказ Минстроя России от 07.11.2024 №747/пр; Приказ Минстроя России от 23.01.2025 №30/пр; Приказ Минстроя России от 07.02.2025 №69/пр; Приказ Минстроя России от 19.05.2025 №299/пр; Приказ Минстроя России от 14.08.2025 №490/пр; Приказ Минстроя России от 12.11.2025 №696/пр; Приказ Минстроя России от 17.02.2026 №91/пр; Приказ Минстроя России от 15.05.2026 №301/пр; Приказ Минстроя России от 09.07.2026 №435/пр; Приказ Минстроя России от 12.08.2026 №527/пр | [11 empty] | Наименование редакции сметных нормативов | Приказ Минстроя России от 30.12.2021 № 1046/пр; Приказ Минстроя России от 04.08.2020 № 421/пр; Приказ Минстроя России от 21.12.2020 № 812/пр; Приказ Минстроя России от 11.12.2020 № 774/пр; Приказ Минстроя России от 02.08.2023 № 551/пр; Приказ Минстроя России от 14.11.2023 № 817/пр; Приказ Минстроя России от 16.02.2024 № 102/пр; Приказ Минстроя России от 13.05.2024 №323/пр; Приказ Минстроя России от 09.08.2024 №524/пр; Приказ Минстроя России от 07.11.2024 №747/пр; Приказ Минстроя России от 23.01.2025 №30/пр; Приказ Минстроя России от 07.02.2025 №69/пр; Приказ Минстроя России от 19.05.2025 №299/пр; Приказ Минстроя России от 14.08.2025 №490/пр; Приказ Минстроя России от 12.11.2025 №696/пр; Приказ Минстроя России от 17.02.2026 №91/пр; Приказ Минстроя России от 15.05.2026 №301/пр; Приказ Минстроя России от 09.07.2026 №435/пр; Приказ Минстроя России от 12.08.2026 №527/пр
Реквизиты приказа Минстроя России об утверждении дополнений и изменений к сметным нормативам |  |  |  |  | Приказ Минстроя России от 18 мая 2022 г. № 378/пр, Приказ Минстроя России от 26 августа 2022 г. № 703/пр, Приказ Минстроя России от 26 октября 2022 г. № 905/пр, Приказ Минстроя России от 27 декабря 2022 г. № 1133/пр, Приказ Минстроя России от 10 февраля 2023 г. № 84/пр, Приказ Минстроя России от 11.05.2023 №335/пр; Приказ Минстроя России от 07.07.2022 № 557/пр; Приказ Минстроя России от 02.09.2021 № 636/пр, Приказ Минстроя России от 26.07.2022 № 611/пр; Приказ Минстроя России от 22.04.2022 № 317/пр; Приказ Минстроя России от 02.08.2023 № 551/пр; Приказ Минстроя России от 14.11.2023 № 817/пр; Приказ Минстроя России от 30.01.2024 № 55/пр; Приказ Минстроя России от 16.02.2024 № 102/пр; Приказ Минстроя России от 13.05.2024 №323/пр; Приказ Минстроя России от 09.08.2024 №524/пр; Приказ Минстроя России от 07.11.2024 №747/пр; Приказ Минстроя России от 23.01.2025 №30/пр; Приказ Минстроя России от 07.02.2025 №69/пр; Приказ Минстроя России от 19.05.2025 №299/пр; Приказ Минстроя России от 14.08.2025 №490/пр; Приказ Минстроя России от 12.11.2025 №696/пр; Приказ Минстроя России от 17.02.2026 №91/пр; Приказ Минстроя России от 15.05.2026 №301/пр; Приказ Минстроя России от 09.07.2026 №435/пр; Приказ Минстроя России от 12.08.2026 №527/пр | [13 empty] | Реквизиты приказа Минстроя России об утверждении дополнений и изменений к сметным нормативам | Приказ Минстроя России от 18 мая 2022 г. № 378/пр, Приказ Минстроя России от 26 августа 2022 г. № 703/пр, Приказ Минстроя России от 26 октября 2022 г. № 905/пр, Приказ Минстроя России от 27 декабря 2022 г. № 1133/пр, Приказ Минстроя России от 10 февраля 2023 г. № 84/пр, Приказ Минстроя России от 11.05.2023 №335/пр; Приказ Минстроя России от 07.07.2022 № 557/пр; Приказ Минстроя России от 02.09.2021 № 636/пр, Приказ Минстроя России от 26.07.2022 № 611/пр; Приказ Минстроя России от 22.04.2022 № 317/пр; Приказ Минстроя России от 02.08.2023 № 551/пр; Приказ Минстроя России от 14.11.2023 № 817/пр; Приказ Минстроя России от 30.01.2024 № 55/пр; Приказ Минстроя России от 16.02.2024 № 102/пр; Приказ Минстроя России от 13.05.2024 №323/пр; Приказ Минстроя России от 09.08.2024 №524/пр; Приказ Минстроя России от 07.11.2024 №747/пр; Приказ Минстроя России от 23.01.2025 №30/пр; Приказ Минстроя России от 07.02.2025 №69/пр; Приказ Минстроя России от 19.05.2025 №299/пр; Приказ Минстроя России от 14.08.2025 №490/пр; Приказ Минстроя России от 12.11.2025 №696/пр; Приказ Минстроя России от 17.02.2026 №91/пр; Приказ Минстроя России от 15.05.2026 №301/пр; Приказ Минстроя России от 09.07.2026 №435/пр; Приказ Минстроя России от 12.08.2026 №527/пр
Реквизиты письма Минстроя России об индексах изменения сметной стоимости строительства, включаемые в федеральный реестр сметных нормативов и размещаемые в федеральной государственной информационной системе ценообразования в строительстве, подготовленного в соответствии пунктом 85 Методики расчета индексов изменения сметной стоимости строительства, утвержденной приказом Министерства строительства и жилищно-коммунального хозяйства Российской Федерации от 5 июня 2019 г. № 326/пр |  |  |  |  | Письмо Минстроя России от 24.08.2026 № 52419-ИФ/09 | [9 empty] | Реквизиты письма Минстроя России об индексах изменения сметной стоимости строительства, включаемые в федеральный реестр сметных нормативов и размещаемые в федеральной государственной информационной системе ценообразования в строительстве, подготовленного в соответствии пунктом 85 Методики расчета индексов изменения сметной стоимости строительства, утвержденной приказом Министерства строительства и жилищно-коммунального хозяйства Российской Федерации от 5 июня 2019 г. № 326/пр¹ | Письмо Минстроя России от 24.08.2026 № 52419-ИФ/09 |  |  |  |  | Реквизиты письма Минстроя России об индексах изменения сметной стоимости строительства, включаемые в федеральный реестр сметных нормативов и размещаемые в федеральной государственной информационной системе ценообразования в строительстве, подготовленного в соответствии пунктом 85 Методики расчета индексов изменения сметной стоимости строительства, утвержденной приказом Министерства строительства и жилищно-коммунального хозяйства Российской Федерации от 5 июня 2019 г. № 326/пр | Письмо Минстроя России от 24.08.2026 № 52419-ИФ/09
Реквизиты нормативного правового акта об утверждении оплаты труда, утверждаемый в соответствии с пунктом 22(1) Правилами мониторинга цен, утвержденными постановлением Правительства Российской Федерации от 23 декабря 2016 г. № 1452 |  |  |  |  | Распоряжение Министерства экономики и финансов Московской области от 13.03.2026 № 24РВ-25 | [9 empty] | Реквизиты нормативного правового акта об утверждении оплаты труда, утверждаемый в соответствии с пунктом 22(1) Правилами мониторинга цен, утвержденными постановлением Правительства Российской Федерации от 23 декабря 2016 г. № 1452 | Распоряжение Министерства экономики и финансов Московской области от 13.03.2026 № 24РВ-25 | [6 empty] | Реквизиты нормативного правового акта об утверждении оплаты труда, утверждаемый в соответствии с пунктом 22(1) Правилами мониторинга цен, утвержденными постановлением Правительства Российской Федерации от 23 декабря 2016 г. № 1452 | Распоряжение Министерства экономики и финансов Московской области от 13.03.2026 № 24РВ-25
Обоснование принятых текущих цен на строительные ресурсы | [24 empty] | Обоснование принятых текущих цен на строительные ресурсы
Наименование субъекта Российской Федерации |  |  |  |  | 50. Московская область | [10 empty] | 50. Московская область | [9 empty] | Наименование субъекта Российской Федерации | 50. Московская область
Наименование зоны субъекта Российской Федерации |  |  |  |  | Московская область | [10 empty] | Московская область | [11 empty] | Наименование зоны субъекта Российской Федерации | Московская область
Техническое перевооружениие котельной ННФ (в части реконструкции тепловой сети с целью вывода из эксплуатации ЦТП ННФ)
(наименование стройки)
Техническое перевооружениие котельной ННФ (в части реконструкции тепловой сети с целью вывода из эксплуатации ЦТП ННФ)
(наименование объекта капитального строительства)
ЛОКАЛЬНЫЙ СМЕТНЫЙ РАСЧЕТ (СМЕТА) №
Техническое перевооружениие котельной ННФ (в части реконструкции тепловой сети с целью вывода из эксплуатации ЦТП ННФ) | [29 empty] | 06-01-01
(наименование работ и затрат)
Составлен | ресурсно-индексным | методом
Основание
(проектная и (или) иная техническая документация)
Составлен(а) в текущем уровне цен |  | III квартал 2026 года | [28 empty] | III квартал 2026 года
Сметная стоимость |  |  | 3543.41 | тыс.руб.
в том числе:
| строительных работ |  | 3567.42 | тыс.руб. |  |  |  |  | Средства на оплату труда рабочих |  |  |  | 631.54 | тыс.руб.
| монтажных работ |  | 0 | тыс.руб. |  |  |  |  | Средства на оплату труда машинистов |  |  |  | 110.88 | тыс.руб.
| оборудования |  | 0 | тыс.руб. |  |  |  |  | Нормативные затраты труда рабочих |  |  |  | 1024.61 | чел.-ч.
| прочих затрат |  | 0 | тыс.руб. |  |  |  |  | Нормативные затраты труда машинистов |  |  |  | 152.33 | чел.-ч.
№ п/п | Обоснование | Наименование работ и затрат |  |  |  | Единица измерения | Количество |  |  | Сметная стоимость, руб.
[7 empty] | на единицу измерения | коэффициенты | всего с учетом коэффициентов | на единицу измерения в базисном уровне цен | индекс | на единицу измерения в текущем уровне цен | коэффициенты | всего в текущем уровне цен
1 | 2 | 3 |  |  |  | 4 | 5 | 6 | 7 | 8 | 9 | 10 | 11 | 12
Раздел 1. Демонтажные работы | [31 empty] | Раздел 1. Демонтажные работы
1 | ГЭСНр68-01-014-01 | Вырубка кустарников с последующей ручной переноской и складированием на расстояние до 50 м при диаметре кустов у корня: до 300 мм |  |  |  | 4: шт; 5: 5; 6: 1; 7: 5 | [18 empty] | Вырубка кустарников с последующей ручной переноской и складированием на расстояние до 50 м при диаметре кустов у корня: до 300 мм
| 1 | ОТ(ЗТ) |  |  |  | 4: чел.-ч; 7: 4; 12: 1851.36 | [19 empty] | ОТ(ЗТ)
| 1-100-16 | Средний разряд работы 1,6 |  |  |  | 4: чел.-ч; 5: 0.8; 7: 4; 10: 462.84; 12: 1851.36 | [20 empty] | Средний разряд работы 1,6
|  | Итого прямые затраты |  |  |  | 12: 1851.36 | [21 empty] | Итого прямые затраты
|  | ФОТ |  |  |  | 12: 1851.36 | [22 empty] | ФОТ
| Пр/812-102.0-1 | НР Благоустройство (ремонтно-строительные) |  |  |  | 4: %; 5: 102; 7: 102; 12: 1888.39 | [22 empty] | НР Благоустройство (ремонтно-строительные)
| Пр/774-102.0 | СП Благоустройство (ремонтно-строительные) |  |  |  | 4: %; 5: 54; 7: 54; 12: 999.73 | [22 empty] | СП Благоустройство (ремонтно-строительные)
|  | Всего по позиции |  |  |  | 10: 947.9; 12: 4739.48 | [23 empty] | Всего по позиции
2 | ГЭСН01-02-119-03 | Расчистка площадей от кустарника и мелколесья вручную: при густой поросли |  |  |  | 4: 100 м2; 5: 0.3; 6: 1; 7: 0.3 | [18 empty] | Расчистка площадей от кустарника и мелколесья вручную: при густой поросли
| 1 | ОТ(ЗТ) |  |  |  | 4: чел.-ч; 7: 2.718; 12: 1420.32 | [19 empty] | ОТ(ЗТ)
| 1-100-30 | Средний разряд работы 3,0 |  |  |  | 4: чел.-ч; 5: 9.06; 7: 2.718; 10: 522.56; 12: 1420.32 | [20 empty] | Средний разряд работы 3,0
|  | Итого прямые затраты |  |  |  | 12: 1420.32 | [21 empty] | Итого прямые затраты
|  | ФОТ |  |  |  | 12: 1420.32 | [22 empty] | ФОТ
| Пр/812-001.4-1 | НР Земляные работы, выполняемые по другим видам работ (подготовительным, сопутствующим, укрепительным) |  |  |  | 4: %; 5: 89; 7: 89; 12: 1264.08 | [22 empty] | НР Земляные работы, выполняемые по другим видам работ (подготовительным, сопутствующим, укрепительным)
| Пр/774-001.4, Приказ № 774/пр от 11.12.2020 п.16 | СП Земляные работы, выполняемые по другим видам работ (подготовительным, сопутствующим, укрепительным) |  |  |  | 4: %; 5: 41; 6: 0.85; 7: 34.85; 12: 494.98 | [22 empty] | СП Земляные работы, выполняемые по другим видам работ (подготовительным, сопутствующим, укрепительным)
|  | Всего по позиции |  |  |  | 10: 10597.93; 12: 3179.38 | [23 empty] | Всего по позиции
3 | ГЭСНр68-01-015-01 | Перерубка и извлечение корней кустарников вручную при диаметре кустов: до 200 мм |  |  |  | 4: шт; 5: 20; 6: 1; 7: 20 | [18 empty] | Перерубка и извлечение корней кустарников вручную при диаметре кустов: до 200 мм
| 1 | ОТ(ЗТ) |  |  |  | 4: чел.-ч; 7: 23.2; 12: 11206.53 | [19 empty] | ОТ(ЗТ)
| 1-100-21 | Средний разряд работы 2,1 |  |  |  | 4: чел.-ч; 5: 1.16; 7: 23.2; 10: 483.04; 12: 11206.53 | [20 empty] | Средний разряд работы 2,1
Н | 16.2.01.02 | Земля растительная |  |  |  | 4: м3; 5: 0.01; 7: 0.2 | [24 empty] | Земля растительная
|  | Итого прямые затраты |  |  |  | 12: 11206.53 | [21 empty] | Итого прямые затраты
|  | ФОТ |  |  |  | 12: 11206.53 | [22 empty] | ФОТ
| Пр/812-102.0-1 | НР Благоустройство (ремонтно-строительные) |  |  |  | 4: %; 5: 102; 7: 102; 12: 11430.66 | [22 empty] | НР Благоустройство (ремонтно-строительные)
| Пр/774-102.0 | СП Благоустройство (ремонтно-строительные) |  |  |  | 4: %; 5: 54; 7: 54; 12: 6051.53 | [22 empty] | СП Благоустройство (ремонтно-строительные)
|  | Всего по позиции |  |  |  | 10: 1434.44; 12: 28688.72 | [23 empty] | Всего по позиции
4 | ГЭСН47-01-001-04 | Очистка участка от мусора |  |  |  | 4: 100 м2; 5: 0.3; 6: 1; 7: 0.3 | [18 empty] | Очистка участка от мусора
| 1 | ОТ(ЗТ) |  |  |  | 4: чел.-ч; 7: 1.173; 12: 561.46 | [19 empty] | ОТ(ЗТ)
| 1-100-20 | Средний разряд работы 2,0 |  |  |  | 4: чел.-ч; 5: 3.91; 7: 1.173; 10: 478.65; 12: 561.46 | [20 empty] | Средний разряд работы 2,0
|  | Итого прямые затраты |  |  |  | 12: 561.46 | [21 empty] | Итого прямые затраты
|  | ФОТ |  |  |  | 12: 561.46 | [22 empty] | ФОТ
| Пр/812-041.0-1 | НР Озеленение. Защитные лесонасаждения |  |  |  | 4: %; 5: 103; 7: 103; 12: 578.3 | [22 empty] | НР Озеленение. Защитные лесонасаждения
| Пр/774-041.0, Приказ № 774/пр от 11.12.2020 п.16 | СП Озеленение. Защитные лесонасаждения |  |  |  | 4: %; 5: 72; 6: 0.85; 7: 61.2; 12: 343.61 | [22 empty] | СП Озеленение. Защитные лесонасаждения
|  | Всего по позиции |  |  |  | 10: 4944.57; 12: 1483.37 | [23 empty] | Всего по позиции
5 | ГЭСН46-03-007-03 | Пробивка проемов в конструкциях: из кирпича |  |  |  | 4: м3; 5: 0.014727; 6: 1; 7: 0.014727 | [18 empty] | Пробивка проемов в конструкциях: из кирпича
| 1 | ОТ(ЗТ) |  |  |  | 4: чел.-ч; 7: 0.18114; 12: 99.43 | [19 empty] | ОТ(ЗТ)
| 1-100-34 | Средний разряд работы 3,4 |  |  |  | 4: чел.-ч; 5: 12.3; 7: 0.18114; 10: 548.91; 12: 99.43 | [20 empty] | Средний разряд работы 3,4
| 2 | ЭМ |  |  |  | 12: 6.52 | [19 empty] | ЭМ
| 91.18.01-508 | Компрессоры винтовые передвижные с электродвигателем, давление до 1 МПа (10 атм), производительность до 5 м3/мин |  |  |  | маш.-ч | 2.54 |  | 0.037407 | 115.43 | 1.46 | 168.53 |  | 6.3 | [20 empty] | Компрессоры винтовые передвижные с электродвигателем, давление до 1 МПа (10 атм), производительность до 5 м3/мин
| 91.21.10-002 | Молотки отбойные пневматические при работе от передвижных компрессоров |  |  |  | 4: маш.-ч; 5: 5.08; 7: 0.074813; 10: 2.96; 12: 0.22 | [20 empty] | Молотки отбойные пневматические при работе от передвижных компрессоров
|  | Итого прямые затраты |  |  |  | 12: 105.95 | [21 empty] | Итого прямые затраты
|  | ФОТ |  |  |  | 12: 99.43 | [22 empty] | ФОТ
| Пр/812-040.1-1 | НР Работы по реконструкции зданий и сооружений: усиление и замена существующих конструкций, возведение отдельных конструктивных элементов |  |  |  | 4: %; 5: 103; 7: 103; 12: 102.41 | [22 empty] | НР Работы по реконструкции зданий и сооружений: усиление и замена существующих конструкций, возведение отдельных конструктивных элементов
| Пр/774-040.1 | СП Работы по реконструкции зданий и сооружений: усиление и замена существующих конструкций, возведение отдельных конструктивных элементов |  |  |  | 4: %; 5: 59; 7: 59; 12: 58.66 | [22 empty] | СП Работы по реконструкции зданий и сооружений: усиление и замена существующих конструкций, возведение отдельных конструктивных элементов
|  | Всего по позиции |  |  |  | 10: 18131.32; 12: 267.02 | [23 empty] | Всего по позиции
6 | 47-1 | Погрузка в автотранспортное средство: мусор строительный с погрузкой вручную |  |  |  | 1т груза | 36 | 1 | 36 |  |  | 1262.07 |  | 45434.52 | [18 empty] | Погрузка в автотранспортное средство: мусор строительный с погрузкой вручную
|  | Всего по позиции |  |  |  | 12: 45434.52 | [23 empty] | Всего по позиции
7 | 02-15-1-01-0020 | Перевозка грузов I класса автомобилями-самосвалами грузоподъемностью до 15 т по дорогам с усовершенствованным (асфальтобетонным, цементобетонным, железобетонным, обработанным органическим вяжущим) дорожным покрытием на расстояние 20 км |  |  |  | 1т груза | 36 | 1 | 36 |  |  | 363.78 |  | 13096.08 | [18 empty] | Перевозка грузов I класса автомобилями-самосвалами грузоподъемностью до 15 т по дорогам с усовершенствованным (асфальтобетонным, цементобетонным, железобетонным, обработанным органическим вяжущим) дорожным покрытием на расстояние 20 км
|  | Всего по позиции |  |  |  | 12: 13096.08 | [23 empty] | Всего по позиции
8 | ГЭСН26-01-016-02 | Демонтаж изоляции трубопроводов изготавливаемыми в процессе изоляции конструкциями полносборными с покрытием сталью оцинкованной на основе: матов минераловатных прошивных и плит минераловатных |  |  |  | 4: м3; 5: 6.09; 6: 1; 7: 6.09 | [18 empty] | Демонтаж изоляции трубопроводов изготавливаемыми в процессе изоляции конструкциями полносборными с покрытием сталью оцинкованной на основе: матов минераловатных прошивных и плит минераловатных
| 648/пр_2022_п.144_т.2_стр.3_стб.3 | Демонтаж (разборка) систем инженерно-технического обеспечения ОЗП=0,4; ЭМ=0,4 к расх.; ЗПМ=0,4; МАТ=0 к расх.; ТЗ=0,4; ТЗМ=0,4 | [37 empty] | Демонтаж (разборка) систем инженерно-технического обеспечения ОЗП=0,4; ЭМ=0,4 к расх.; ЗПМ=0,4; МАТ=0 к расх.; ТЗ=0,4; ТЗМ=0,4
| 1 | ОТ(ЗТ) |  |  |  | 4: чел.-ч; 7: 118.0242; 12: 71522.67 | [19 empty] | ОТ(ЗТ)
| 1-100-42 | Средний разряд работы 4,2 |  |  |  | чел.-ч | 48.45 | 0.4 | 118.0242 |  |  | 606 |  | 71522.67 | [20 empty] | Средний разряд работы 4,2
| 2 | ЭМ |  |  |  | 12: 2656.52 | [19 empty] | ЭМ
|  | ОТм(ЗТм) |  |  |  | 4: чел.-ч; 7: 3.2155; 12: 1892.11 | [19 empty] | ОТм(ЗТм)
| 91.14.02-001 | Автомобили бортовые, грузоподъемность до 5 т |  |  |  | маш.-ч | 1.32 | 0.4 | 3.2155 |  |  | 641.45 |  | 2062.6 | [20 empty] | Автомобили бортовые, грузоподъемность до 5 т
| 4-100-040 | ОТм(Зтм) Средний разряд машинистов 4 |  |  |  | чел.-ч | 1.32 | 0.4 | 3.2155 |  |  | 588.43 |  | 1892.11 | [26 empty] | ОТм(Зтм) Средний разряд машинистов 4
| 91.21.22-441 | Установки для заготовки защитных покрытий тепловой изоляции |  |  |  | маш.-ч | 4.91 | 0.4 | 11.9608 | 30.83 | 1.16 | 35.76 |  | 427.72 | [20 empty] | Установки для заготовки защитных покрытий тепловой изоляции
| 91.21.22-443 | Станки универсальные электромеханические для изготовления бандажей, диафрагм, пряжек, мощность 0,75 кВт |  |  |  | маш.-ч | 2.17 | 0.4 | 5.2861 | 21.39 | 1.47 | 31.44 |  | 166.2 | [20 empty] | Станки универсальные электромеханические для изготовления бандажей, диафрагм, пряжек, мощность 0,75 кВт
| 4 | М |  |  |  | 12: 0 | [19 empty] | М
| 01.7.15.14-0304 | Шурупы самонарезающие стальные оцинкованные с полукруглой головкой и крестообразным шлицем, остроконечные, диаметр 4 мм, длина 12 мм |  |  |  | т | 0.0008 | 0 | 0 | 263215.45 | 1.34 | 352708.7 |  | 0 | [20 empty] | Шурупы самонарезающие стальные оцинкованные с полукруглой головкой и крестообразным шлицем, остроконечные, диаметр 4 мм, длина 12 мм
| 08.3.02.01-0041 | Ленты стальные упаковочные, мягкие, нормальной точности по толщине и ширине 0,7х20-50 мм |  |  |  | т | 0.0101 | 0 | 0 | 89073.2 | 0.72 | 64132.7 |  | 0 | [20 empty] | Ленты стальные упаковочные, мягкие, нормальной точности по толщине и ширине 0,7х20-50 мм
| 08.3.05.05-0054 | Сталь листовая оцинкованная, толщина 0,8 мм |  |  |  | т | 0.1945 | 0 | 0 |  |  | 67973.84 |  | 0 | [20 empty] | Сталь листовая оцинкованная, толщина 0,8 мм
Н | 10.1.02.02 | Листы алюминиевые, толщина 1,0 мм |  |  |  | 4: кг; 5: 2.49; 6: 0; 7: 0 | [24 empty] | Листы алюминиевые, толщина 1,0 мм
Н | 12.2.05.05 | Материалы теплоизоляционные |  |  |  | 4: м3; 5: 1.08; 6: 0; 7: 0 | [24 empty] | Материалы теплоизоляционные
|  | Итого прямые затраты |  |  |  | 12: 76071.3 | [21 empty] | Итого прямые затраты
|  | ФОТ |  |  |  | 12: 73414.78 | [22 empty] | ФОТ
| Пр/812-020.0-1 | НР Теплоизоляционные работы |  |  |  | 4: %; 5: 97; 7: 97; 12: 71212.34 | [22 empty] | НР Теплоизоляционные работы
| Пр/774-020.0, Приказ № 774/пр от 11.12.2020 п.16 | СП Теплоизоляционные работы |  |  |  | 4: %; 5: 55; 6: 0.85; 7: 46.75; 12: 34321.41 | [22 empty] | СП Теплоизоляционные работы
|  | Всего по позиции |  |  |  | 10: 29820.21; 12: 181605.05 | [23 empty] | Всего по позиции
9 | ГЭСН24-01-009-02 | Демонтаж надземной прокладки стальных трубопроводов в изоляции из пенополиуретана (ППУ) с изоляцией стыков скорлупами при номинальном давлении 1,6 МПа, температуре 150°С, диаметр труб: 65 мм |  |  |  | 4: км; 5: 0.408; 6: 1; 7: 0.408 | [18 empty] | Демонтаж надземной прокладки стальных трубопроводов в изоляции из пенополиуретана (ППУ) с изоляцией стыков скорлупами при номинальном давлении 1,6 МПа, температуре 150°С, диаметр труб: 65 мм
| 648/пр_2022_п.144_т.2_стр.3_стб.3 | Демонтаж (разборка) систем инженерно-технического обеспечения ОЗП=0,4; ЭМ=0,4 к расх.; ЗПМ=0,4; МАТ=0 к расх.; ТЗ=0,4; ТЗМ=0,4 | [37 empty] | Демонтаж (разборка) систем инженерно-технического обеспечения ОЗП=0,4; ЭМ=0,4 к расх.; ЗПМ=0,4; МАТ=0 к расх.; ТЗ=0,4; ТЗМ=0,4
| 1 | ОТ(ЗТ) |  |  |  | 4: чел.-ч; 7: 92.4479; 12: 55211.74 | [19 empty] | ОТ(ЗТ)
| 1-100-41 | Средний разряд работы 4,1 |  |  |  | чел.-ч | 566.47 | 0.4 | 92.4479 |  |  | 597.22 |  | 55211.74 | [20 empty] | Средний разряд работы 4,1
| 2 | ЭМ |  |  |  | 12: 16320.03 | [19 empty] | ЭМ
|  | ОТм(ЗТм) |  |  |  | 4: чел.-ч; 7: 10.4758; 12: 6827.56 | [19 empty] | ОТм(ЗТм)
| 91.05.05-015 | Краны на автомобильном ходу, грузоподъемность 16 т |  |  |  | маш.-ч | 20.12 | 0.4 | 3.2836 |  |  | 1779.96 |  | 5844.65 | [20 empty] | Краны на автомобильном ходу, грузоподъемность 16 т
| 4-100-060 | ОТм(Зтм) Средний разряд машинистов 6 |  |  |  | чел.-ч | 20.12 | 0.4 | 3.2836 |  |  | 790.43 |  | 2595.44 | [26 empty] | ОТм(Зтм) Средний разряд машинистов 6
| 91.10.01-001 | Агрегаты наполнительно-опрессовочные, подача до 70 м3/ч |  |  |  | маш.-ч | 29 | 0.4 | 4.7328 | 1416.22 | 1.34 | 1897.73 |  | 8981.58 | [20 empty] | Агрегаты наполнительно-опрессовочные, подача до 70 м3/ч
| 4-100-040 | ОТм(Зтм) Средний разряд машинистов 4 |  |  |  | чел.-ч | 29 | 0.4 | 4.7328 |  |  | 588.43 |  | 2784.92 | [26 empty] | ОТм(Зтм) Средний разряд машинистов 4
| 91.14.02-001 | Автомобили бортовые, грузоподъемность до 5 т |  |  |  | маш.-ч | 0.57 | 0.4 | 0.093024 |  |  | 641.45 |  | 59.67 | [20 empty] | Автомобили бортовые, грузоподъемность до 5 т
| 4-100-040 | ОТм(Зтм) Средний разряд машинистов 4 |  |  |  | чел.-ч | 0.57 | 0.4 | 0.093024 |  |  | 588.43 |  | 54.74 | [26 empty] | ОТм(Зтм) Средний разряд машинистов 4
| 91.17.04-233 | Аппараты сварочные для ручной дуговой сварки, сварочный ток до 350 А |  |  |  | маш.-ч | 82.84 | 0.4 | 13.5195 |  |  | 33.29 |  | 450.06 | [20 empty] | Аппараты сварочные для ручной дуговой сварки, сварочный ток до 350 А
| 91.18.01-007 | Компрессоры винтовые передвижные с двигателем внутреннего сгорания, давление до 0,7 МПа (7 атм), производительность до 5,4 м3/мин |  |  |  | маш.-ч | 14.5 | 0.4 | 2.3664 |  |  | 415.85 |  | 984.07 | [20 empty] | Компрессоры винтовые передвижные с двигателем внутреннего сгорания, давление до 0,7 МПа (7 атм), производительность до 5,4 м3/мин
| 4-100-040 | ОТм(Зтм) Средний разряд машинистов 4 |  |  |  | чел.-ч | 14.5 | 0.4 | 2.3664 |  |  | 588.43 |  | 1392.46 | [26 empty] | ОТм(Зтм) Средний разряд машинистов 4
| 4 | М |  |  |  | 12: 0 | [19 empty] | М
| 01.2.03.03-0107 | Мастика битумно-масляная МБ-50 |  |  |  | т | 0.094 | 0 | 0 | 30195.36 | 1.4 | 42273.5 |  | 0 | [20 empty] | Мастика битумно-масляная МБ-50
| 01.3.01.06-0033 | Смазка графитная общего назначения |  |  |  | кг | 29.4 | 0 | 0 | 88.46 | 1.54 | 136.23 |  | 0 | [20 empty] | Смазка графитная общего назначения
| 01.7.03.01-0001 | Вода |  |  |  | м3 | 19 | 0 | 0 | 35.71 | 0.89 | 31.78 |  | 0 | [20 empty] | Вода
| 01.7.03.04-0001 | Электроэнергия |  |  |  | кВт-ч | 10.395 | 0 | 0 |  |  | 7.15 |  | 0 | [20 empty] | Электроэнергия
| 01.7.06.10-0011 | Ленты антикоррозионные, термоусаживающиеся полиэтиленовые с липким слоем с одной стороны для изоляции трубопроводов, цвет черный, ширина 450 мм, толщина 0,7 мм |  |  |  | м | 87.72 | 0 | 0 | 126.57 | 1.96 | 248.08 |  | 0 | [20 empty] | Ленты антикоррозионные, термоусаживающиеся полиэтиленовые с липким слоем с одной стороны для изоляции трубопроводов, цвет черный, ширина 450 мм, толщина 0,7 мм
| 01.7.11.07-0227 | Электроды сварочные для сварки низколегированных и углеродистых сталей УОНИ 13/45, Э42А, диаметр 4-5 мм |  |  |  | кг | 50 | 0 | 0 | 155.63 | 0.76 | 118.28 |  | 0 | [20 empty] | Электроды сварочные для сварки низколегированных и углеродистых сталей УОНИ 13/45, Э42А, диаметр 4-5 мм
| 01.7.15.14-0306 | Шурупы самонарезающие стальные оцинкованные с полукруглой головкой и крестообразным шлицем, остроконечные, диаметр 3,5 мм, длина 38 мм |  |  |  | т | 0.0052 | 0 | 0 | 367160.34 | 1.34 | 491994.86 |  | 0 | [20 empty] | Шурупы самонарезающие стальные оцинкованные с полукруглой головкой и крестообразным шлицем, остроконечные, диаметр 3,5 мм, длина 38 мм
| 03.1.02.03-0014 | Известь хлорная, сорт I |  |  |  | т | 0.0012 | 0 | 0 | 26885 | 1.5 | 40327.5 |  | 0 | [20 empty] | Известь хлорная, сорт I
| 07.2.07.11-0002 | Опора для трубопроводов неподвижная стальная из горячекатаных профилей |  |  |  | т | 0.06 | 0 | 0 | 106957.98 | 1.26 | 134767.05 |  | 0 | [20 empty] | Опора для трубопроводов неподвижная стальная из горячекатаных профилей
| 08.3.05.05-0057 | Сталь листовая оцинкованная, толщина 0,75 мм |  |  |  | т | 0.015 | 0 | 0 | 84476.5 | 0.76 | 64202.14 |  | 0 | [20 empty] | Сталь листовая оцинкованная, толщина 0,75 мм
| 12.1.02.15-0041 | Материал рулонный гидроизоляционный изол, резино-битумный, без полимерных добавок |  |  |  | м2 | 57.5 | 0 | 0 | 126.14 | 1.09 | 137.49 |  | 0 | [20 empty] | Материал рулонный гидроизоляционный изол, резино-битумный, без полимерных добавок
П,Н | 07.2.07.11 | Опоры скользящие и катковые |  |  |  | 4: т; 5: 0; 6: 0; 7: 0 | [24 empty] | Опоры скользящие и катковые
П,Н | 12.2.03.06-0001 | Пластина замковая из полиэтилена |  |  |  | 4: шт; 5: 0; 6: 0; 7: 0 | [24 empty] | Пластина замковая из полиэтилена
П,Н | 12.2.06.06 | Скорлупы из пенополиуретана |  |  |  | 4: компл; 5: 0; 6: 0; 7: 0 | [24 empty] | Скорлупы из пенополиуретана
Н | 23.4.01.03 | Трубы стальные в пенополиуретановой изоляции |  |  |  | 4: м; 5: 1010; 6: 0; 7: 0 | [24 empty] | Трубы стальные в пенополиуретановой изоляции
|  | Итого прямые затраты |  |  |  | 12: 78359.33 | [21 empty] | Итого прямые затраты
|  | ФОТ |  |  |  | 12: 62039.3 | [22 empty] | ФОТ
| Пр/812-018.0-1 | НР Наружные сети водопровода, канализации, теплоснабжения, газопровода |  |  |  | 4: %; 5: 117; 7: 117; 12: 72585.98 | [22 empty] | НР Наружные сети водопровода, канализации, теплоснабжения, газопровода
| Пр/774-018.0, Приказ № 774/пр от 11.12.2020 п.16 | СП Наружные сети водопровода, канализации, теплоснабжения, газопровода |  |  |  | 4: %; 5: 74; 6: 0.85; 7: 62.9; 12: 39022.72 | [22 empty] | СП Наружные сети водопровода, канализации, теплоснабжения, газопровода
|  | Всего по позиции |  |  |  | 10: 465607.92; 12: 189968.03 | [23 empty] | Всего по позиции
|  | Итоги по разделу 1 Демонтажные работы : | [39 empty] | Итоги по разделу 1 Демонтажные работы :
|  | Всего прямые затраты (справочно) |  |  |  | 12: 228106.85 | [28 empty] | Всего прямые затраты (справочно)
|  | в том числе: | [40 empty] | в том числе:
|  | Оплата труда рабочих |  |  |  | 12: 141873.51 | [28 empty] | Оплата труда рабочих
|  | Эксплуатация машин |  |  |  | 12: 18983.07 | [28 empty] | Эксплуатация машин
|  | Оплата труда машинистов (Отм) |  |  |  | 12: 8719.67 | [28 empty] | Оплата труда машинистов (Отм)
|  | Перевозка |  |  |  | 12: 58530.6 | [28 empty] | Перевозка
|  | Строительные работы |  |  |  | 12: 468461.65 | [28 empty] | Строительные работы
|  | Строительные работы |  |  |  | 12: 409931.05 | [28 empty] | Строительные работы
|  | в том числе: | [40 empty] | в том числе:
|  | оплата труда |  |  |  | 12: 141873.51 | [28 empty] | оплата труда
|  | эксплуатация машин и механизмов |  |  |  | 12: 18983.07 | [28 empty] | эксплуатация машин и механизмов
|  | оплата труда машинистов (Отм) |  |  |  | 12: 8719.67 | [28 empty] | оплата труда машинистов (Отм)
|  | накладные расходы |  |  |  | 12: 159062.16 | [28 empty] | накладные расходы
|  | сметная прибыль |  |  |  | 12: 81292.64 | [28 empty] | сметная прибыль
|  | Перевозка |  |  |  | 12: 58530.6 | [28 empty] | Перевозка
|  | Всего ФОТ (справочно) |  |  |  | 12: 150593.18 | [28 empty] | Всего ФОТ (справочно)
|  | Всего накладные расходы (справочно) |  |  |  | 12: 159062.16 | [28 empty] | Всего накладные расходы (справочно)
|  | Всего сметная прибыль (справочно) |  |  |  | 12: 81292.64 | [28 empty] | Всего сметная прибыль (справочно)
|  | Всего по разделу 1 Демонтажные работы |  |  |  | 12: 468461.65 | [29 empty] | Всего по разделу 1 Демонтажные работы
|  | справочно: | [40 empty] | справочно:
|  | Затраты труда рабочих |  |  |  | 7: 241,7442461 | [30 empty] | Затраты труда рабочих
|  | Затраты труда машинистов |  |  |  | 7: 13,691328 | [30 empty] | Затраты труда машинистов
Раздел 2. Монтажные работы | [31 empty] | Раздел 2. Монтажные работы
10 | ГЭСН24-01-009-05 | Надземная прокладка стальных трубопроводов в изоляции из пенополиуретана (ППУ) с изоляцией стыков скорлупами при номинальном давлении 1,6 МПа, температуре 150°С, диаметр труб: 125 мм |  |  |  | 4: км; 5: 0.275; 6: 1; 7: 0.275 | [18 empty] | Надземная прокладка стальных трубопроводов в изоляции из пенополиуретана (ППУ) с изоляцией стыков скорлупами при номинальном давлении 1,6 МПа, температуре 150°С, диаметр труб: 125 мм
| 1 | ОТ(ЗТ) |  |  |  | 4: чел.-ч; 7: 228.723; 12: 138606.14 | [19 empty] | ОТ(ЗТ)
| 1-100-42 | Средний разряд работы 4,2 |  |  |  | 4: чел.-ч; 5: 831.72; 7: 228.723; 10: 606; 12: 138606.14 | [20 empty] | Средний разряд работы 4,2
| 2 | ЭМ |  |  |  | 12: 55742.32 | [19 empty] | ЭМ
|  | ОТм(ЗТм) |  |  |  | 4: чел.-ч; 7: 33.8882; 12: 23860.47 | [19 empty] | ОТм(ЗТм)
| 91.05.05-015 | Краны на автомобильном ходу, грузоподъемность 16 т |  |  |  | 4: маш.-ч; 5: 70.56; 7: 19.404; 10: 1779.96; 12: 34538.34 | [20 empty] | Краны на автомобильном ходу, грузоподъемность 16 т
| 4-100-060 | ОТм(Зтм) Средний разряд машинистов 6 |  |  |  | 4: чел.-ч; 5: 70.56; 7: 19.404; 10: 790.43; 12: 15337.5 | [26 empty] | ОТм(Зтм) Средний разряд машинистов 6
| 91.10.01-001 | Агрегаты наполнительно-опрессовочные, подача до 70 м3/ч |  |  |  | маш.-ч | 34.8 |  | 9.57 | 1416.22 | 1.34 | 1897.73 |  | 18161.28 | [20 empty] | Агрегаты наполнительно-опрессовочные, подача до 70 м3/ч
| 4-100-040 | ОТм(Зтм) Средний разряд машинистов 4 |  |  |  | 4: чел.-ч; 5: 34.8; 7: 9.57; 10: 588.43; 12: 5631.28 | [26 empty] | ОТм(Зтм) Средний разряд машинистов 4
| 91.14.02-001 | Автомобили бортовые, грузоподъемность до 5 т |  |  |  | 4: маш.-ч; 5: 0.47; 7: 0.12925; 10: 641.45; 12: 82.91 | [20 empty] | Автомобили бортовые, грузоподъемность до 5 т
| 4-100-040 | ОТм(Зтм) Средний разряд машинистов 4 |  |  |  | 4: чел.-ч; 5: 0.47; 7: 0.12925; 10: 588.43; 12: 76.05 | [26 empty] | ОТм(Зтм) Средний разряд машинистов 4
| 91.17.04-233 | Аппараты сварочные для ручной дуговой сварки, сварочный ток до 350 А |  |  |  | 4: маш.-ч; 5: 105.95; 7: 29.1363; 10: 33.29; 12: 969.95 | [20 empty] | Аппараты сварочные для ручной дуговой сварки, сварочный ток до 350 А
| 91.18.01-007 | Компрессоры винтовые передвижные с двигателем внутреннего сгорания, давление до 0,7 МПа (7 атм), производительность до 5,4 м3/мин |  |  |  | 4: маш.-ч; 5: 17.4; 7: 4.785; 10: 415.85; 12: 1989.84 | [20 empty] | Компрессоры винтовые передвижные с двигателем внутреннего сгорания, давление до 0,7 МПа (7 атм), производительность до 5,4 м3/мин
| 4-100-040 | ОТм(Зтм) Средний разряд машинистов 4 |  |  |  | 4: чел.-ч; 5: 17.4; 7: 4.785; 10: 588.43; 12: 2815.64 | [26 empty] | ОТм(Зтм) Средний разряд машинистов 4
| 4 | М |  |  |  | 12: 20564.72 | [19 empty] | М
| 01.2.03.03-0107 | Мастика битумно-масляная МБ-50 |  |  |  | т | 0.122 |  | 0.03355 | 30195.36 | 1.4 | 42273.5 |  | 1418.28 | [20 empty] | Мастика битумно-масляная МБ-50
| 01.3.01.06-0033 | Смазка графитная общего назначения |  |  |  | кг | 26.12 |  | 7.183 | 88.46 | 1.54 | 136.23 |  | 978.54 | [20 empty] | Смазка графитная общего назначения
| 01.7.03.01-0001 | Вода |  |  |  | м3 | 61 |  | 16.775 | 35.71 | 0.89 | 31.78 |  | 533.11 | [20 empty] | Вода
| 01.7.03.04-0001 | Электроэнергия |  |  |  | 4: кВт-ч; 5: 18.567; 7: 5.1059; 10: 7.15; 12: 36.51 | [20 empty] | Электроэнергия
| 01.7.06.10-0011 | Ленты антикоррозионные, термоусаживающиеся полиэтиленовые с липким слоем с одной стороны для изоляции трубопроводов, цвет черный, ширина 450 мм, толщина 0,7 мм |  |  |  | м | 132.84 |  | 36.531 | 126.57 | 1.96 | 248.08 |  | 9062.61 | [20 empty] | Ленты антикоррозионные, термоусаживающиеся полиэтиленовые с липким слоем с одной стороны для изоляции трубопроводов, цвет черный, ширина 450 мм, толщина 0,7 мм
| 01.7.11.07-0227 | Электроды сварочные для сварки низколегированных и углеродистых сталей УОНИ 13/45, Э42А, диаметр 4-5 мм |  |  |  | кг | 63 |  | 17.325 | 155.63 | 0.76 | 118.28 |  | 2049.2 | [20 empty] | Электроды сварочные для сварки низколегированных и углеродистых сталей УОНИ 13/45, Э42А, диаметр 4-5 мм
| 01.7.15.14-0306 | Шурупы самонарезающие стальные оцинкованные с полукруглой головкой и крестообразным шлицем, остроконечные, диаметр 3,5 мм, длина 38 мм |  |  |  | т | 0.0069 |  | 0.0018975 | 367160.34 | 1.34 | 491994.86 |  | 933.56 | [20 empty] | Шурупы самонарезающие стальные оцинкованные с полукруглой головкой и крестообразным шлицем, остроконечные, диаметр 3,5 мм, длина 38 мм
| 03.1.02.03-0014 | Известь хлорная, сорт I |  |  |  | т | 0.004 |  | 0.0011 | 26885 | 1.5 | 40327.5 |  | 44.36 | [20 empty] | Известь хлорная, сорт I
| 07.2.07.11-0002 | Опора для трубопроводов неподвижная стальная из горячекатаных профилей |  |  |  | т | 0.07 |  | 0.01925 | 106957.98 | 1.26 | 134767.05 |  | 2594.27 | [20 empty] | Опора для трубопроводов неподвижная стальная из горячекатаных профилей
| 08.3.05.05-0057 | Сталь листовая оцинкованная, толщина 0,75 мм |  |  |  | т | 0.037 |  | 0.010175 | 84476.5 | 0.76 | 64202.14 |  | 653.26 | [20 empty] | Сталь листовая оцинкованная, толщина 0,75 мм
| 12.1.02.15-0041 | Материал рулонный гидроизоляционный изол, резино-битумный, без полимерных добавок |  |  |  | м2 | 59.8 |  | 16.445 | 126.14 | 1.09 | 137.49 |  | 2261.02 | [20 empty] | Материал рулонный гидроизоляционный изол, резино-битумный, без полимерных добавок
П,Н | 07.2.07.11 | Опоры скользящие и катковые |  |  |  | 4: т; 5: 0; 7: 0 | [24 empty] | Опоры скользящие и катковые
П,Н | 12.2.03.06-0001 | Пластина замковая из полиэтилена |  |  |  | 4: шт; 5: 0; 7: 0 | [24 empty] | Пластина замковая из полиэтилена
П,Н | 12.2.06.06 | Скорлупы из пенополиуретана |  |  |  | 4: компл; 5: 0; 7: 0 | [24 empty] | Скорлупы из пенополиуретана
Н | 23.4.01.03 | Трубы стальные в пенополиуретановой изоляции |  |  |  | 4: м; 5: 1000; 7: 275 | [24 empty] | Трубы стальные в пенополиуретановой изоляции
|  | Итого прямые затраты |  |  |  | 12: 238773.65 | [21 empty] | Итого прямые затраты
|  | ФОТ |  |  |  | 12: 162466.61 | [22 empty] | ФОТ
| Пр/812-018.0-1 | НР Наружные сети водопровода, канализации, теплоснабжения, газопровода |  |  |  | 4: %; 5: 117; 7: 117; 12: 190085.93 | [22 empty] | НР Наружные сети водопровода, канализации, теплоснабжения, газопровода
| Пр/774-018.0, Приказ № 774/пр от 11.12.2020 п.16 | СП Наружные сети водопровода, канализации, теплоснабжения, газопровода |  |  |  | 4: %; 5: 74; 6: 0.85; 7: 62.9; 12: 102191.5 | [22 empty] | СП Наружные сети водопровода, канализации, теплоснабжения, газопровода
|  | Всего по позиции |  |  |  | 10: 1931094.84; 12: 531051.08 | [23 empty] | Всего по позиции
11 | ФСБЦ-23.4.01.03-0002 | Трубы стальные бесшовные с тепловой изоляцией из пенополиуретана в оцинкованной оболочке, наружный диаметр 38 мм, толщина стенки 3 мм, наружный диаметр оболочки 125 мм |  |  |  | м | 275 | 1 | 275 | 1606.35 | 0.84 | 1349.33 |  | 371065.75 | [18 empty] | Трубы стальные бесшовные с тепловой изоляцией из пенополиуретана в оцинкованной оболочке, наружный диаметр 38 мм, толщина стенки 3 мм, наружный диаметр оболочки 125 мм
|  | Всего по позиции |  |  |  | 12: 371065.75 | [23 empty] | Всего по позиции
12 | ГЭСН24-01-050-05 | Изоляция стыков труб, изолированных пенополиуретаном (ППУ), неразъемными муфтами мастичной комплектации методом заливки, диаметром: 133 мм |  |  |  | 4: 10 стыков; 5: 2.3; 6: 1; 7: 2.3 | [18 empty] | Изоляция стыков труб, изолированных пенополиуретаном (ППУ), неразъемными муфтами мастичной комплектации методом заливки, диаметром: 133 мм
| Прил.24.1 п.3.5а | При выполнении в смену: до 4 стыков ОЗП=1,9; ЭМ=1,9 к расх.; ЗПМ=1,9; ТЗ=1,9; ТЗМ=1,9 | [37 empty] | При выполнении в смену: до 4 стыков ОЗП=1,9; ЭМ=1,9 к расх.; ЗПМ=1,9; ТЗ=1,9; ТЗМ=1,9
| 1 | ОТ(ЗТ) |  |  |  | 4: чел.-ч; 7: 106.1473; 12: 71783.17 | [19 empty] | ОТ(ЗТ)
| 2-100-05 | Рабочий 5 разряда |  |  |  | чел.-ч | 24.29 | 1.9 | 106.1473 |  |  | 676.26 |  | 71783.17 | [20 empty] | Рабочий 5 разряда
| 2 | ЭМ |  |  |  | 12: 296.08 | [19 empty] | ЭМ
|  | ОТм(ЗТм) |  |  |  | 4: чел.-ч; 7: 0.3059; 12: 180 | [19 empty] | ОТм(ЗТм)
| 91.14.02-001 | Автомобили бортовые, грузоподъемность до 5 т |  |  |  | маш.-ч | 0.07 | 1.9 | 0.3059 |  |  | 641.45 |  | 196.22 | [20 empty] | Автомобили бортовые, грузоподъемность до 5 т
| 4-100-040 | ОТм(Зтм) Средний разряд машинистов 4 |  |  |  | чел.-ч | 0.07 | 1.9 | 0.3059 |  |  | 588.43 |  | 180 | [26 empty] | ОТм(Зтм) Средний разряд машинистов 4
| 91.18.01-011 | Компрессоры поршневые передвижные с электродвигателем, давление до 0,6 МПа (6 атм), производительность до 0,83 м3/мин |  |  |  | маш.-ч | 1.45 | 1.9 | 6.3365 | 11.85 | 1.33 | 15.76 |  | 99.86 | [20 empty] | Компрессоры поршневые передвижные с электродвигателем, давление до 0,6 МПа (6 атм), производительность до 0,83 м3/мин
| 4 | М |  |  |  | 12: 10769.21 | [19 empty] | М
| 01.3.02.09-0022 | Пропан-бутан смесь техническая |  |  |  | 4: кг; 5: 54.08; 7: 124.384; 10: 67.81; 12: 8434.48 | [20 empty] | Пропан-бутан смесь техническая
| 01.7.03.04-0001 | Электроэнергия |  |  |  | 4: кВт-ч; 5: 1.81; 7: 4.163; 10: 7.15; 12: 29.77 | [20 empty] | Электроэнергия
| 01.7.17.11-0013 | Шкурка шлифовальная на тканевой основе водостойкая |  |  |  | м2 | 0.7 |  | 1.61 | 742.3 | 1.41 | 1046.64 |  | 1685.09 | [20 empty] | Шкурка шлифовальная на тканевой основе водостойкая
| 01.7.20.08-0051 | Ветошь хлопчатобумажная цветная |  |  |  | кг | 1.29 |  | 2.967 | 56.11 | 1.61 | 90.34 |  | 268.04 | [20 empty] | Ветошь хлопчатобумажная цветная
| 14.5.09.01-0001 | Ацетон технический, сорт I |  |  |  | кг | 1.65 |  | 3.795 | 67.67 | 1.37 | 92.71 |  | 351.83 | [20 empty] | Ацетон технический, сорт I
Н | 24.1.01.06 | Комплект для изоляции сварного стыка стальных труб из пенополиуретана, с полиэтиленовой муфтой |  |  |  | 4: шт; 5: 10; 7: 23 | [24 empty] | Комплект для изоляции сварного стыка стальных труб из пенополиуретана, с полиэтиленовой муфтой
|  | Итого прямые затраты |  |  |  | 12: 83028.46 | [21 empty] | Итого прямые затраты
|  | ФОТ |  |  |  | 12: 71963.17 | [22 empty] | ФОТ
| Пр/812-018.0-1 | НР Наружные сети водопровода, канализации, теплоснабжения, газопровода |  |  |  | 4: %; 5: 117; 7: 117; 12: 84196.91 | [22 empty] | НР Наружные сети водопровода, канализации, теплоснабжения, газопровода
| Пр/774-018.0, Приказ № 774/пр от 11.12.2020 п.16 | СП Наружные сети водопровода, канализации, теплоснабжения, газопровода |  |  |  | 4: %; 5: 74; 6: 0.85; 7: 62.9; 12: 45264.83 | [22 empty] | СП Наружные сети водопровода, канализации, теплоснабжения, газопровода
|  | Всего по позиции |  |  |  | 10: 92387.04; 12: 212490.2 | [23 empty] | Всего по позиции
13 | ФСБЦ-24.1.01.06-0052 | Комплект для изоляции сварного стыка труб с тепловой изоляцией из пенополиуретана в полиэтиленовой оболочке, с полиэтиленовой муфтой длиной 500 мм, наружный диаметр стальной трубы 57 мм, наружный диаметр изоляции 125 мм |  |  |  | компл | 23 | 1 | 23 |  |  | 732.72 |  | 16852.56 | [18 empty] | Комплект для изоляции сварного стыка труб с тепловой изоляцией из пенополиуретана в полиэтиленовой оболочке, с полиэтиленовой муфтой длиной 500 мм, наружный диаметр стальной трубы 57 мм, наружный диаметр изоляции 125 мм
|  | Всего по позиции |  |  |  | 12: 16852.56 | [23 empty] | Всего по позиции
14 | ГЭСН24-01-010-05 | Подвальная прокладка стальных трубопроводов в изоляции из пенополиуретана (ППУ) с изоляцией стыков скорлупами при номинальном давлении 1,6 МПа, температуре 150°С, диаметр труб: 125 мм |  |  |  | 4: 100 м; 5: 0.91; 6: 1; 7: 0.91 | [18 empty] | Подвальная прокладка стальных трубопроводов в изоляции из пенополиуретана (ППУ) с изоляцией стыков скорлупами при номинальном давлении 1,6 МПа, температуре 150°С, диаметр труб: 125 мм
| 1 | ОТ(ЗТ) |  |  |  | 4: чел.-ч; 7: 227.2816; 12: 143721.52 | [19 empty] | ОТ(ЗТ)
| 1-100-45 | Средний разряд работы 4,5 |  |  |  | 4: чел.-ч; 5: 249.76; 7: 227.2816; 10: 632.35; 12: 143721.52 | [20 empty] | Средний разряд работы 4,5
| 2 | ЭМ |  |  |  | 12: 9003.55 | [19 empty] | ЭМ
|  | ОТм(ЗТм) |  |  |  | 4: чел.-ч; 7: 6.3427; 12: 3862.83 | [19 empty] | ОТм(ЗТм)
| 91.05.05-015 | Краны на автомобильном ходу, грузоподъемность 16 т |  |  |  | 4: маш.-ч; 5: 0.68; 7: 0.6188; 10: 1779.96; 12: 1101.44 | [20 empty] | Краны на автомобильном ходу, грузоподъемность 16 т
| 4-100-060 | ОТм(Зтм) Средний разряд машинистов 6 |  |  |  | 4: чел.-ч; 5: 0.68; 7: 0.6188; 10: 790.43; 12: 489.12 | [26 empty] | ОТм(Зтм) Средний разряд машинистов 6
| 91.06.05-011 | Погрузчики одноковшовые универсальные фронтальные пневмоколесные, номинальная вместимость основного ковша 2,6 м3, грузоподъемность 5 т |  |  |  | 4: маш.-ч; 5: 0.07; 7: 0.0637; 10: 1663.81; 12: 105.98 | [20 empty] | Погрузчики одноковшовые универсальные фронтальные пневмоколесные, номинальная вместимость основного ковша 2,6 м3, грузоподъемность 5 т
| 4-100-050 | ОТм(Зтм) Средний разряд машинистов 5 |  |  |  | 4: чел.-ч; 5: 0.07; 7: 0.0637; 10: 676.26; 12: 43.08 | [26 empty] | ОТм(Зтм) Средний разряд машинистов 5
| 91.10.01-001 | Агрегаты наполнительно-опрессовочные, подача до 70 м3/ч |  |  |  | маш.-ч | 3.48 |  | 3.1668 | 1416.22 | 1.34 | 1897.73 |  | 6009.73 | [20 empty] | Агрегаты наполнительно-опрессовочные, подача до 70 м3/ч
| 4-100-040 | ОТм(Зтм) Средний разряд машинистов 4 |  |  |  | 4: чел.-ч; 5: 3.48; 7: 3.1668; 10: 588.43; 12: 1863.44 | [26 empty] | ОТм(Зтм) Средний разряд машинистов 4
| 91.14.02-001 | Автомобили бортовые, грузоподъемность до 5 т |  |  |  | 4: маш.-ч; 5: 1; 7: 0.91; 10: 641.45; 12: 583.72 | [20 empty] | Автомобили бортовые, грузоподъемность до 5 т
| 4-100-040 | ОТм(Зтм) Средний разряд машинистов 4 |  |  |  | 4: чел.-ч; 5: 1; 7: 0.91; 10: 588.43; 12: 535.47 | [26 empty] | ОТм(Зтм) Средний разряд машинистов 4
| 91.17.04-042 | Аппараты для газовой сварки и резки |  |  |  | маш.-ч | 2.27 |  | 2.0657 | 4.35 | 1.23 | 5.35 |  | 11.05 | [20 empty] | Аппараты для газовой сварки и резки
| 91.17.04-233 | Аппараты сварочные для ручной дуговой сварки, сварочный ток до 350 А |  |  |  | 4: маш.-ч; 5: 17.6; 7: 16.016; 10: 33.29; 12: 533.17 | [20 empty] | Аппараты сварочные для ручной дуговой сварки, сварочный ток до 350 А
| 91.18.01-007 | Компрессоры винтовые передвижные с двигателем внутреннего сгорания, давление до 0,7 МПа (7 атм), производительность до 5,4 м3/мин |  |  |  | 4: маш.-ч; 5: 1.74; 7: 1.5834; 10: 415.85; 12: 658.46 | [20 empty] | Компрессоры винтовые передвижные с двигателем внутреннего сгорания, давление до 0,7 МПа (7 атм), производительность до 5,4 м3/мин
| 4-100-040 | ОТм(Зтм) Средний разряд машинистов 4 |  |  |  | 4: чел.-ч; 5: 1.74; 7: 1.5834; 10: 588.43; 12: 931.72 | [26 empty] | ОТм(Зтм) Средний разряд машинистов 4
| 4 | М |  |  |  | 12: 103125.58 | [19 empty] | М
| 01.2.03.03-0063 | Мастика битумно-резиновая изоляционная МБР-65 |  |  |  | т | 0.008 |  | 0.00728 | 19145.35 | 1.4 | 26803.49 |  | 195.13 | [20 empty] | Мастика битумно-резиновая изоляционная МБР-65
| 01.2.03.03-0107 | Мастика битумно-масляная МБ-50 |  |  |  | т | 0.02 |  | 0.0182 | 30195.36 | 1.4 | 42273.5 |  | 769.38 | [20 empty] | Мастика битумно-масляная МБ-50
| 01.3.02.03-0001 | Ацетилен газообразный технический |  |  |  | 4: м3; 5: 0.38; 7: 0.3458; 10: 665.6; 12: 230.16 | [20 empty] | Ацетилен газообразный технический
| 01.3.02.08-0001 | Кислород газообразный технический |  |  |  | 4: м3; 5: 1.92; 7: 1.7472; 10: 114.69; 12: 200.39 | [20 empty] | Кислород газообразный технический
| 01.7.03.01-0001 | Вода |  |  |  | м3 | 6.1 |  | 5.551 | 35.71 | 0.89 | 31.78 |  | 176.41 | [20 empty] | Вода
| 01.7.03.04-0001 | Электроэнергия |  |  |  | 4: кВт-ч; 5: 1.854; 7: 1.6871; 10: 7.15; 12: 12.06 | [20 empty] | Электроэнергия
| 01.7.06.10-0011 | Ленты антикоррозионные, термоусаживающиеся полиэтиленовые с липким слоем с одной стороны для изоляции трубопроводов, цвет черный, ширина 450 мм, толщина 0,7 мм |  |  |  | м | 29.97 |  | 27.2727 | 126.57 | 1.96 | 248.08 |  | 6765.81 | [20 empty] | Ленты антикоррозионные, термоусаживающиеся полиэтиленовые с липким слоем с одной стороны для изоляции трубопроводов, цвет черный, ширина 450 мм, толщина 0,7 мм
| 01.7.11.07-0227 | Электроды сварочные для сварки низколегированных и углеродистых сталей УОНИ 13/45, Э42А, диаметр 4-5 мм |  |  |  | кг | 15 |  | 13.65 | 155.63 | 0.76 | 118.28 |  | 1614.52 | [20 empty] | Электроды сварочные для сварки низколегированных и углеродистых сталей УОНИ 13/45, Э42А, диаметр 4-5 мм
| 01.8.01.07-0001 | Стекло жидкое калийное |  |  |  | т | 0.356 |  | 0.32396 | 40136.1 | 1.9 | 76258.59 |  | 24704.73 | [20 empty] | Стекло жидкое калийное
| 02.2.05.04-2090 | Щебень из плотных горных пород для строительных работ М 800, фракция 20-40 мм |  |  |  | 4: м3; 5: 0.54; 7: 0.4914; 10: 2759.74; 12: 1356.14 | [20 empty] | Щебень из плотных горных пород для строительных работ М 800, фракция 20-40 мм
| 03.1.02.03-0014 | Известь хлорная, сорт I |  |  |  | т | 0.0004 |  | 0.000364 | 26885 | 1.5 | 40327.5 |  | 14.68 | [20 empty] | Известь хлорная, сорт I
| 07.2.07.11-0002 | Опора для трубопроводов неподвижная стальная из горячекатаных профилей |  |  |  | т | 0.166 |  | 0.15106 | 106957.98 | 1.26 | 134767.05 |  | 20357.91 | [20 empty] | Опора для трубопроводов неподвижная стальная из горячекатаных профилей
| 08.4.01.02-0011 | Детали закладные и накладные изготовленные без применения сварки, гнутья, сверления (пробивки) отверстий, поставляемые отдельно |  |  |  | т | 0.055 |  | 0.05005 | 115095.05 | 1.28 | 147321.66 |  | 7373.45 | [20 empty] | Детали закладные и накладные изготовленные без применения сварки, гнутья, сверления (пробивки) отверстий, поставляемые отдельно
| 11.1.03.06-0071 | Доска обрезная хвойных пород, естественной влажности, длина 2-6,5 м, ширина 100-250 мм, толщина 25 мм, сорт III |  |  |  | м3 | 0.89 |  | 0.8099 | 5764.42 | 1.64 | 9453.65 |  | 7656.51 | [20 empty] | Доска обрезная хвойных пород, естественной влажности, длина 2-6,5 м, ширина 100-250 мм, толщина 25 мм, сорт III
| 11.1.03.06-0075 | Доска обрезная хвойных пород, естественной влажности, длина 2-6,5 м, ширина 100-250 мм, толщина 30-40 мм, сорт III |  |  |  | м3 | 1.6 |  | 1.456 | 5764.42 | 1.64 | 9453.65 |  | 13764.51 | [20 empty] | Доска обрезная хвойных пород, естественной влажности, длина 2-6,5 м, ширина 100-250 мм, толщина 30-40 мм, сорт III
| 12.2.03.11-0012 | Ткань стеклянная изоляционная, плотность 230 г/м2, толщина 0,2 мм |  |  |  | 4: м2; 5: 175; 7: 159.25; 10: 94.76; 12: 15090.53 | [20 empty] | Ткань стеклянная изоляционная, плотность 230 г/м2, толщина 0,2 мм
| 14.4.04.08-0001 | Эмаль ПФ-115 |  |  |  | т | 0.011 |  | 0.01001 | 80322.25 | 1.36 | 109238.26 |  | 1093.47 | [20 empty] | Эмаль ПФ-115
| 01.7.07.29-0320 | Канат пропитанный (каболка) из льняного и джутового волокна, канализационный и водопроводный, отжатый, диаметр 6-8 мм |  |  |  | кг | 7.68 |  | 6.9888 | 177.57 | 1.41 | 250.37 |  | 1749.79 | [20 empty] | Канат пропитанный (каболка) из льняного и джутового волокна, канализационный и водопроводный, отжатый, диаметр 6-8 мм
П,Н | 07.2.07.11 | Опоры скользящие и катковые |  |  |  | 4: т; 5: 0; 7: 0 | [24 empty] | Опоры скользящие и катковые
П,Н | 12.2.03.06-0001 | Пластина замковая из полиэтилена |  |  |  | 4: шт; 5: 0; 7: 0 | [24 empty] | Пластина замковая из полиэтилена
П,Н | 12.2.06.06 | Скорлупы из пенополиуретана |  |  |  | 4: компл; 5: 0; 7: 0 | [24 empty] | Скорлупы из пенополиуретана
Н | 23.3.03.02 | Трубы стальные |  |  |  | 4: т; 5: 0.02; 7: 0.0182 | [24 empty] | Трубы стальные
Н | 23.4.01.03 | Трубы стальные в пенополиуретановой изоляции |  |  |  | 4: м; 5: 100; 7: 91 | [24 empty] | Трубы стальные в пенополиуретановой изоляции
Н | 04.1.02.05 | Смеси бетонные тяжелого бетона |  |  |  | 4: м3; 5: 6.13; 7: 5.5783 | [24 empty] | Смеси бетонные тяжелого бетона
|  | Итого прямые затраты |  |  |  | 12: 259713.48 | [21 empty] | Итого прямые затраты
|  | ФОТ |  |  |  | 12: 147584.35 | [22 empty] | ФОТ
| Пр/812-018.0-1 | НР Наружные сети водопровода, канализации, теплоснабжения, газопровода |  |  |  | 4: %; 5: 117; 7: 117; 12: 172673.69 | [22 empty] | НР Наружные сети водопровода, канализации, теплоснабжения, газопровода
| Пр/774-018.0, Приказ № 774/пр от 11.12.2020 п.16 | СП Наружные сети водопровода, канализации, теплоснабжения, газопровода |  |  |  | 4: %; 5: 74; 6: 0.85; 7: 62.9; 12: 92830.56 | [22 empty] | СП Наружные сети водопровода, канализации, теплоснабжения, газопровода
|  | Всего по позиции |  |  |  | 10: 577162.34; 12: 525217.73 | [23 empty] | Всего по позиции
15 | ФСБЦ-04.1.02.05-0150 | Смеси бетонные тяжелого бетона (БСТ) на щебне из гравия, класс В25, F(1)150, W6 |  |  |  | м3 | 5.5783 | 1 | 5.5783 |  |  | 6924.13 |  | 38624.87 | [18 empty] | Смеси бетонные тяжелого бетона (БСТ) на щебне из гравия, класс В25, F(1)150, W6
|  | Всего по позиции |  |  |  | 12: 38624.87 | [23 empty] | Всего по позиции
16 | ФСБЦ-23.4.01.03-0002 | Трубы стальные бесшовные с тепловой изоляцией из пенополиуретана в оцинкованной оболочке, наружный диаметр 38 мм, толщина стенки 3 мм, наружный диаметр оболочки 125 мм |  |  |  | м | 91 | 1 | 91 | 1606.35 | 0.84 | 1349.33 |  | 122789.03 | [18 empty] | Трубы стальные бесшовные с тепловой изоляцией из пенополиуретана в оцинкованной оболочке, наружный диаметр 38 мм, толщина стенки 3 мм, наружный диаметр оболочки 125 мм
|  | Всего по позиции |  |  |  | 12: 122789.03 | [23 empty] | Всего по позиции
17 | ГЭСН24-01-050-05 | Изоляция стыков труб, изолированных пенополиуретаном (ППУ), неразъемными муфтами мастичной комплектации методом заливки, диаметром: 133 мм |  |  |  | 4: 10 стыков; 5: 0.8; 6: 1; 7: 0.8 | [18 empty] | Изоляция стыков труб, изолированных пенополиуретаном (ППУ), неразъемными муфтами мастичной комплектации методом заливки, диаметром: 133 мм
| Прил.24.1 п.3.5а | При выполнении в смену: до 4 стыков ОЗП=1,9; ЭМ=1,9 к расх.; ЗПМ=1,9; ТЗ=1,9; ТЗМ=1,9 | [37 empty] | При выполнении в смену: до 4 стыков ОЗП=1,9; ЭМ=1,9 к расх.; ЗПМ=1,9; ТЗ=1,9; ТЗМ=1,9
| 1 | ОТ(ЗТ) |  |  |  | 4: чел.-ч; 7: 36.9208; 12: 24968.06 | [19 empty] | ОТ(ЗТ)
| 2-100-05 | Рабочий 5 разряда |  |  |  | чел.-ч | 24.29 | 1.9 | 36.9208 |  |  | 676.26 |  | 24968.06 | [20 empty] | Рабочий 5 разряда
| 2 | ЭМ |  |  |  | 12: 102.99 | [19 empty] | ЭМ
|  | ОТм(ЗТм) |  |  |  | 4: чел.-ч; 7: 0.1064; 12: 62.61 | [19 empty] | ОТм(ЗТм)
| 91.14.02-001 | Автомобили бортовые, грузоподъемность до 5 т |  |  |  | маш.-ч | 0.07 | 1.9 | 0.1064 |  |  | 641.45 |  | 68.25 | [20 empty] | Автомобили бортовые, грузоподъемность до 5 т
| 4-100-040 | ОТм(Зтм) Средний разряд машинистов 4 |  |  |  | чел.-ч | 0.07 | 1.9 | 0.1064 |  |  | 588.43 |  | 62.61 | [26 empty] | ОТм(Зтм) Средний разряд машинистов 4
| 91.18.01-011 | Компрессоры поршневые передвижные с электродвигателем, давление до 0,6 МПа (6 атм), производительность до 0,83 м3/мин |  |  |  | маш.-ч | 1.45 | 1.9 | 2.204 | 11.85 | 1.33 | 15.76 |  | 34.74 | [20 empty] | Компрессоры поршневые передвижные с электродвигателем, давление до 0,6 МПа (6 атм), производительность до 0,83 м3/мин
| 4 | М |  |  |  | 12: 3745.81 | [19 empty] | М
| 01.3.02.09-0022 | Пропан-бутан смесь техническая |  |  |  | 4: кг; 5: 54.08; 7: 43.264; 10: 67.81; 12: 2933.73 | [20 empty] | Пропан-бутан смесь техническая
| 01.7.03.04-0001 | Электроэнергия |  |  |  | 4: кВт-ч; 5: 1.81; 7: 1.448; 10: 7.15; 12: 10.35 | [20 empty] | Электроэнергия
| 01.7.17.11-0013 | Шкурка шлифовальная на тканевой основе водостойкая |  |  |  | м2 | 0.7 |  | 0.56 | 742.3 | 1.41 | 1046.64 |  | 586.12 | [20 empty] | Шкурка шлифовальная на тканевой основе водостойкая
| 01.7.20.08-0051 | Ветошь хлопчатобумажная цветная |  |  |  | кг | 1.29 |  | 1.032 | 56.11 | 1.61 | 90.34 |  | 93.23 | [20 empty] | Ветошь хлопчатобумажная цветная
| 14.5.09.01-0001 | Ацетон технический, сорт I |  |  |  | кг | 1.65 |  | 1.32 | 67.67 | 1.37 | 92.71 |  | 122.38 | [20 empty] | Ацетон технический, сорт I
Н | 24.1.01.06 | Комплект для изоляции сварного стыка стальных труб из пенополиуретана, с полиэтиленовой муфтой |  |  |  | 4: шт; 5: 10; 7: 8 | [24 empty] | Комплект для изоляции сварного стыка стальных труб из пенополиуретана, с полиэтиленовой муфтой
|  | Итого прямые затраты |  |  |  | 12: 28879.47 | [21 empty] | Итого прямые затраты
|  | ФОТ |  |  |  | 12: 25030.67 | [22 empty] | ФОТ
| Пр/812-018.0-1 | НР Наружные сети водопровода, канализации, теплоснабжения, газопровода |  |  |  | 4: %; 5: 117; 7: 117; 12: 29285.88 | [22 empty] | НР Наружные сети водопровода, канализации, теплоснабжения, газопровода
| Пр/774-018.0, Приказ № 774/пр от 11.12.2020 п.16 | СП Наружные сети водопровода, канализации, теплоснабжения, газопровода |  |  |  | 4: %; 5: 74; 6: 0.85; 7: 62.9; 12: 15744.29 | [22 empty] | СП Наружные сети водопровода, канализации, теплоснабжения, газопровода
|  | Всего по позиции |  |  |  | 10: 92387.05; 12: 73909.64 | [23 empty] | Всего по позиции
18 | ФСБЦ-24.1.01.06-0052 | Комплект для изоляции сварного стыка труб с тепловой изоляцией из пенополиуретана в полиэтиленовой оболочке, с полиэтиленовой муфтой длиной 500 мм, наружный диаметр стальной трубы 57 мм, наружный диаметр изоляции 125 мм |  |  |  | компл | 8 | 1 | 8 |  |  | 732.72 |  | 5861.76 | [18 empty] | Комплект для изоляции сварного стыка труб с тепловой изоляцией из пенополиуретана в полиэтиленовой оболочке, с полиэтиленовой муфтой длиной 500 мм, наружный диаметр стальной трубы 57 мм, наружный диаметр изоляции 125 мм
|  | Всего по позиции |  |  |  | 12: 5861.76 | [23 empty] | Всего по позиции
19 | ГЭСН24-01-008-05 | Прокладка стальных трубопроводов в непроходном канале в изоляции из пенополиуретана (ППУ) с изоляцией стыков скорлупами при номинальном давлении 1,6 МПа, температуре 150°С, диаметр труб: 125 мм |  |  |  | 4: км; 5: 0.016; 6: 1; 7: 0.016 | [18 empty] | Прокладка стальных трубопроводов в непроходном канале в изоляции из пенополиуретана (ППУ) с изоляцией стыков скорлупами при номинальном давлении 1,6 МПа, температуре 150°С, диаметр труб: 125 мм
| 1 | ОТ(ЗТ) |  |  |  | 4: чел.-ч; 7: 15.6894; 12: 9507.8 | [19 empty] | ОТ(ЗТ)
| 1-100-42 | Средний разряд работы 4,2 |  |  |  | 4: чел.-ч; 5: 980.59; 7: 15.6894; 10: 606; 12: 9507.8 | [20 empty] | Средний разряд работы 4,2
| 2 | ЭМ |  |  |  | 12: 2767.38 | [19 empty] | ЭМ
|  | ОТм(ЗТм) |  |  |  | 4: чел.-ч; 7: 2.1514; 12: 1381.4 | [19 empty] | ОТм(ЗТм)
| 91.05.05-015 | Краны на автомобильном ходу, грузоподъемность 16 т |  |  |  | 4: маш.-ч; 5: 0.46; 7: 0.00736; 10: 1779.96; 12: 13.1 | [20 empty] | Краны на автомобильном ходу, грузоподъемность 16 т
| 4-100-060 | ОТм(Зтм) Средний разряд машинистов 6 |  |  |  | 4: чел.-ч; 5: 0.46; 7: 0.00736; 10: 790.43; 12: 5.82 | [26 empty] | ОТм(Зтм) Средний разряд машинистов 6
| 91.10.01-001 | Агрегаты наполнительно-опрессовочные, подача до 70 м3/ч |  |  |  | маш.-ч | 34.8 |  | 0.5568 | 1416.22 | 1.34 | 1897.73 |  | 1056.66 | [20 empty] | Агрегаты наполнительно-опрессовочные, подача до 70 м3/ч
| 4-100-040 | ОТм(Зтм) Средний разряд машинистов 4 |  |  |  | 4: чел.-ч; 5: 34.8; 7: 0.5568; 10: 588.43; 12: 327.64 | [26 empty] | ОТм(Зтм) Средний разряд машинистов 4
| 91.10.05-004 | Трубоукладчики, номинальная грузоподъемность 6,3 т |  |  |  | маш.-ч | 81.11 |  | 1.2978 | 994.01 | 1.14 | 1133.17 |  | 1470.58 | [20 empty] | Трубоукладчики, номинальная грузоподъемность 6,3 т
| 4-100-050 | ОТм(Зтм) Средний разряд машинистов 5 |  |  |  | 4: чел.-ч; 5: 81.11; 7: 1.2978; 10: 676.26; 12: 877.62 | [26 empty] | ОТм(Зтм) Средний разряд машинистов 5
| 91.14.02-001 | Автомобили бортовые, грузоподъемность до 5 т |  |  |  | 4: маш.-ч; 5: 0.69; 7: 0.01104; 10: 641.45; 12: 7.08 | [20 empty] | Автомобили бортовые, грузоподъемность до 5 т
| 4-100-040 | ОТм(Зтм) Средний разряд машинистов 4 |  |  |  | 4: чел.-ч; 5: 0.69; 7: 0.01104; 10: 588.43; 12: 6.5 | [26 empty] | ОТм(Зтм) Средний разряд машинистов 4
| 91.17.04-233 | Аппараты сварочные для ручной дуговой сварки, сварочный ток до 350 А |  |  |  | 4: маш.-ч; 5: 195.61; 7: 3.1298; 10: 33.29; 12: 104.19 | [20 empty] | Аппараты сварочные для ручной дуговой сварки, сварочный ток до 350 А
| 91.18.01-007 | Компрессоры винтовые передвижные с двигателем внутреннего сгорания, давление до 0,7 МПа (7 атм), производительность до 5,4 м3/мин |  |  |  | 4: маш.-ч; 5: 17.4; 7: 0.2784; 10: 415.85; 12: 115.77 | [20 empty] | Компрессоры винтовые передвижные с двигателем внутреннего сгорания, давление до 0,7 МПа (7 атм), производительность до 5,4 м3/мин
| 4-100-040 | ОТм(Зтм) Средний разряд машинистов 4 |  |  |  | 4: чел.-ч; 5: 17.4; 7: 0.2784; 10: 588.43; 12: 163.82 | [26 empty] | ОТм(Зтм) Средний разряд машинистов 4
| 4 | М |  |  |  | 12: 1417.93 | [19 empty] | М
| 01.2.03.03-0107 | Мастика битумно-масляная МБ-50 |  |  |  | т | 0.136 |  | 0.002176 | 30195.36 | 1.4 | 42273.5 |  | 91.99 | [20 empty] | Мастика битумно-масляная МБ-50
| 01.3.01.06-0033 | Смазка графитная общего назначения |  |  |  | кг | 37.65 |  | 0.6024 | 88.46 | 1.54 | 136.23 |  | 82.06 | [20 empty] | Смазка графитная общего назначения
| 01.7.03.01-0001 | Вода |  |  |  | м3 | 61 |  | 0.976 | 35.71 | 0.89 | 31.78 |  | 31.02 | [20 empty] | Вода
| 01.7.03.04-0001 | Электроэнергия |  |  |  | 4: кВт-ч; 5: 18.567; 7: 0.29707; 10: 7.15; 12: 2.12 | [20 empty] | Электроэнергия
| 01.7.06.10-0011 | Ленты антикоррозионные, термоусаживающиеся полиэтиленовые с липким слоем с одной стороны для изоляции трубопроводов, цвет черный, ширина 450 мм, толщина 0,7 мм |  |  |  | м | 132.84 |  | 2.1254 | 126.57 | 1.96 | 248.08 |  | 527.28 | [20 empty] | Ленты антикоррозионные, термоусаживающиеся полиэтиленовые с липким слоем с одной стороны для изоляции трубопроводов, цвет черный, ширина 450 мм, толщина 0,7 мм
| 01.7.11.07-0227 | Электроды сварочные для сварки низколегированных и углеродистых сталей УОНИ 13/45, Э42А, диаметр 4-5 мм |  |  |  | кг | 112 |  | 1.792 | 155.63 | 0.76 | 118.28 |  | 211.96 | [20 empty] | Электроды сварочные для сварки низколегированных и углеродистых сталей УОНИ 13/45, Э42А, диаметр 4-5 мм
| 03.1.02.03-0014 | Известь хлорная, сорт I |  |  |  | т | 0.0024 |  | 3.84e-05 | 26885 | 1.5 | 40327.5 |  | 1.55 | [20 empty] | Известь хлорная, сорт I
| 07.2.07.11-0002 | Опора для трубопроводов неподвижная стальная из горячекатаных профилей |  |  |  | т | 0.13 |  | 0.00208 | 106957.98 | 1.26 | 134767.05 |  | 280.32 | [20 empty] | Опора для трубопроводов неподвижная стальная из горячекатаных профилей
| 12.1.02.15-0041 | Материал рулонный гидроизоляционный изол, резино-битумный, без полимерных добавок |  |  |  | м2 | 86.2 |  | 1.3792 | 126.14 | 1.09 | 137.49 |  | 189.63 | [20 empty] | Материал рулонный гидроизоляционный изол, резино-битумный, без полимерных добавок
П,Н | 07.2.07.11 | Опоры скользящие и катковые |  |  |  | 4: т; 5: 0; 7: 0 | [24 empty] | Опоры скользящие и катковые
П,Н | 12.2.03.06-0001 | Пластина замковая из полиэтилена |  |  |  | 4: шт; 5: 0; 7: 0 | [24 empty] | Пластина замковая из полиэтилена
П,Н | 12.2.06.06 | Скорлупы из пенополиуретана |  |  |  | 4: компл; 5: 0; 7: 0 | [24 empty] | Скорлупы из пенополиуретана
Н | 23.4.01.03 | Трубы стальные в пенополиуретановой изоляции |  |  |  | 4: м; 5: 1000; 7: 16 | [24 empty] | Трубы стальные в пенополиуретановой изоляции
|  | Итого прямые затраты |  |  |  | 12: 15074.51 | [21 empty] | Итого прямые затраты
|  | ФОТ |  |  |  | 12: 10889.2 | [22 empty] | ФОТ
| Пр/812-018.0-1 | НР Наружные сети водопровода, канализации, теплоснабжения, газопровода |  |  |  | 4: %; 5: 117; 7: 117; 12: 12740.36 | [22 empty] | НР Наружные сети водопровода, канализации, теплоснабжения, газопровода
| Пр/774-018.0, Приказ № 774/пр от 11.12.2020 п.16 | СП Наружные сети водопровода, канализации, теплоснабжения, газопровода |  |  |  | 4: %; 5: 74; 6: 0.85; 7: 62.9; 12: 6849.31 | [22 empty] | СП Наружные сети водопровода, канализации, теплоснабжения, газопровода
|  | Всего по позиции |  |  |  | 10: 2166511.25; 12: 34664.18 | [23 empty] | Всего по позиции
20 | ФСБЦ-23.5.02.02-1026 | Трубы стальные электросварные прямошовные из стали марки 20, наружный диаметр 133 мм, толщина стенки 3 мм |  |  |  | м | 16 | 1 | 16 | 575.99 | 0.8 | 460.79 |  | 7372.64 | [18 empty] | Трубы стальные электросварные прямошовные из стали марки 20, наружный диаметр 133 мм, толщина стенки 3 мм
|  | Всего по позиции |  |  |  | 12: 7372.64 | [23 empty] | Всего по позиции
21 | ГЭСН24-01-043-05 | Установка отводов стальных, изолированных пенополиуретаном (ППУ), диаметром: 133 мм |  |  |  | 4: 10 шт; 5: 1.9; 6: 1; 7: 1.9 | [18 empty] | Установка отводов стальных, изолированных пенополиуретаном (ППУ), диаметром: 133 мм
| 1 | ОТ(ЗТ) |  |  |  | 4: чел.-ч; 7: 13.832; 12: 7501.51 | [19 empty] | ОТ(ЗТ)
| 1-100-33 | Средний разряд работы 3,3 |  |  |  | 4: чел.-ч; 5: 7.28; 7: 13.832; 10: 542.33; 12: 7501.51 | [20 empty] | Средний разряд работы 3,3
| 2 | ЭМ |  |  |  | 12: 8015.16 | [19 empty] | ЭМ
|  | ОТм(ЗТм) |  |  |  | 4: чел.-ч; 7: 4.503; 12: 3559.31 | [19 empty] | ОТм(ЗТм)
| 91.05.05-015 | Краны на автомобильном ходу, грузоподъемность 16 т |  |  |  | 4: маш.-ч; 5: 2.37; 7: 4.503; 10: 1779.96; 12: 8015.16 | [20 empty] | Краны на автомобильном ходу, грузоподъемность 16 т
| 4-100-060 | ОТм(Зтм) Средний разряд машинистов 6 |  |  |  | 4: чел.-ч; 5: 2.37; 7: 4.503; 10: 790.43; 12: 3559.31 | [26 empty] | ОТм(Зтм) Средний разряд машинистов 6
Н | 23.8.02.02 | Отводы стальные, изолированные пенополиуретаном |  |  |  | 4: шт; 5: 10; 7: 19 | [24 empty] | Отводы стальные, изолированные пенополиуретаном
|  | Итого прямые затраты |  |  |  | 12: 19075.98 | [21 empty] | Итого прямые затраты
|  | ФОТ |  |  |  | 12: 11060.82 | [22 empty] | ФОТ
| Пр/812-018.0-1 | НР Наружные сети водопровода, канализации, теплоснабжения, газопровода |  |  |  | 4: %; 5: 117; 7: 117; 12: 12941.16 | [22 empty] | НР Наружные сети водопровода, канализации, теплоснабжения, газопровода
| Пр/774-018.0, Приказ № 774/пр от 11.12.2020 п.16 | СП Наружные сети водопровода, канализации, теплоснабжения, газопровода |  |  |  | 4: %; 5: 74; 6: 0.85; 7: 62.9; 12: 6957.26 | [22 empty] | СП Наружные сети водопровода, канализации, теплоснабжения, газопровода
|  | Всего по позиции |  |  |  | 10: 20512.84; 12: 38974.4 | [23 empty] | Всего по позиции
22 | ФСБЦ-23.8.02.02-0012 | Отвод стальной 90° с тепловой изоляцией из пенополиуретана в полиэтиленовой оболочке, наружный диаметр стальной трубы 42 мм, наружный диаметр изоляции 125 мм, длина плеча 1000 мм |  |  |  | шт | 19 | 1 | 19 | 3054.89 | 0.99 | 3024.34 |  | 57462.46 | [18 empty] | Отвод стальной 90° с тепловой изоляцией из пенополиуретана в полиэтиленовой оболочке, наружный диаметр стальной трубы 42 мм, наружный диаметр изоляции 125 мм, длина плеча 1000 мм
|  | Всего по позиции |  |  |  | 12: 57462.46 | [23 empty] | Всего по позиции
23 | ГЭСН24-01-045-05 | Установка компенсаторов сильфонных, изолированных пенополиуретаном (ППУ), диаметром: 133 мм |  |  |  | 4: 10 шт; 5: 0.4; 6: 1; 7: 0.4 | [18 empty] | Установка компенсаторов сильфонных, изолированных пенополиуретаном (ППУ), диаметром: 133 мм
| 1 | ОТ(ЗТ) |  |  |  | 4: чел.-ч; 7: 13.952; 12: 8209.78 | [19 empty] | ОТ(ЗТ)
| 1-100-40 | Средний разряд работы 4,0 |  |  |  | 4: чел.-ч; 5: 34.88; 7: 13.952; 10: 588.43; 12: 8209.78 | [20 empty] | Средний разряд работы 4,0
| 2 | ЭМ |  |  |  | 12: 8038.3 | [19 empty] | ЭМ
|  | ОТм(ЗТм) |  |  |  | 4: чел.-ч; 7: 4.516; 12: 3569.58 | [19 empty] | ОТм(ЗТм)
| 91.05.05-015 | Краны на автомобильном ходу, грузоподъемность 16 т |  |  |  | 4: маш.-ч; 5: 11.29; 7: 4.516; 10: 1779.96; 12: 8038.3 | [20 empty] | Краны на автомобильном ходу, грузоподъемность 16 т
| 4-100-060 | ОТм(Зтм) Средний разряд машинистов 6 |  |  |  | 4: чел.-ч; 5: 11.29; 7: 4.516; 10: 790.43; 12: 3569.58 | [26 empty] | ОТм(Зтм) Средний разряд машинистов 6
Н | 23.1.01.06 | Компенсаторы сильфонные, изолированные пенополиуретаном |  |  |  | 4: шт; 5: 10; 7: 4 | [24 empty] | Компенсаторы сильфонные, изолированные пенополиуретаном
|  | Итого прямые затраты |  |  |  | 12: 19817.66 | [21 empty] | Итого прямые затраты
|  | ФОТ |  |  |  | 12: 11779.36 | [22 empty] | ФОТ
| Пр/812-018.0-1 | НР Наружные сети водопровода, канализации, теплоснабжения, газопровода |  |  |  | 4: %; 5: 117; 7: 117; 12: 13781.85 | [22 empty] | НР Наружные сети водопровода, канализации, теплоснабжения, газопровода
| Пр/774-018.0, Приказ № 774/пр от 11.12.2020 п.16 | СП Наружные сети водопровода, канализации, теплоснабжения, газопровода |  |  |  | 4: %; 5: 74; 6: 0.85; 7: 62.9; 12: 7409.22 | [22 empty] | СП Наружные сети водопровода, канализации, теплоснабжения, газопровода
|  | Всего по позиции |  |  |  | 10: 102521.83; 12: 41008.73 | [23 empty] | Всего по позиции
24 | ФСБЦ-23.1.01.02-0006 | Компенсатор температурный П-образный, диаметр 150 мм//прим. Ду125 |  |  |  | шт | 4 | 1 | 4 | 36101.42 | 1.54 | 55596.19 |  | 222384.76 | [18 empty] | Компенсатор температурный П-образный, диаметр 150 мм//прим. Ду125
|  | Всего по позиции |  |  |  | 12: 222384.76 | [23 empty] | Всего по позиции
25 | ГЭСН16-02-005-06 | Прокладка трубопроводов отопления и водоснабжения из стальных электросварных труб диаметром: 125 мм |  |  |  | 4: 100 м; 5: 0.26; 6: 1; 7: 0.26 | [18 empty] | Прокладка трубопроводов отопления и водоснабжения из стальных электросварных труб диаметром: 125 мм
| 1 | ОТ(ЗТ) |  |  |  | 4: чел.-ч; 7: 27.04; 12: 15733.22 | [19 empty] | ОТ(ЗТ)
| 1-100-39 | Средний разряд работы 3,9 |  |  |  | 4: чел.-ч; 5: 104; 7: 27.04; 10: 581.85; 12: 15733.22 | [20 empty] | Средний разряд работы 3,9
| 2 | ЭМ |  |  |  | 12: 534.11 | [19 empty] | ЭМ
|  | ОТм(ЗТм) |  |  |  | 4: чел.-ч; 7: 0.5746; 12: 372.26 | [19 empty] | ОТм(ЗТм)
| 91.05.01-017 | Краны башенные, грузоподъемность 8 т |  |  |  | маш.-ч | 0.5 |  | 0.13 | 622.62 | 1.5 | 933.93 |  | 121.41 | [20 empty] | Краны башенные, грузоподъемность 8 т
| 4-100-060 | ОТм(Зтм) Средний разряд машинистов 6 |  |  |  | 4: чел.-ч; 5: 0.5; 7: 0.13; 10: 790.43; 12: 102.76 | [26 empty] | ОТм(Зтм) Средний разряд машинистов 6
| 91.05.05-015 | Краны на автомобильном ходу, грузоподъемность 16 т |  |  |  | 4: маш.-ч; 5: 0.15; 7: 0.039; 10: 1779.96; 12: 69.42 | [20 empty] | Краны на автомобильном ходу, грузоподъемность 16 т
| 4-100-060 | ОТм(Зтм) Средний разряд машинистов 6 |  |  |  | 4: чел.-ч; 5: 0.15; 7: 0.039; 10: 790.43; 12: 30.83 | [26 empty] | ОТм(Зтм) Средний разряд машинистов 6
| 91.14.02-001 | Автомобили бортовые, грузоподъемность до 5 т |  |  |  | 4: маш.-ч; 5: 1.56; 7: 0.4056; 10: 641.45; 12: 260.17 | [20 empty] | Автомобили бортовые, грузоподъемность до 5 т
| 4-100-040 | ОТм(Зтм) Средний разряд машинистов 4 |  |  |  | 4: чел.-ч; 5: 1.56; 7: 0.4056; 10: 588.43; 12: 238.67 | [26 empty] | ОТм(Зтм) Средний разряд машинистов 4
| 91.17.04-042 | Аппараты для газовой сварки и резки |  |  |  | маш.-ч | 49.42 |  | 12.8492 | 4.35 | 1.23 | 5.35 |  | 68.74 | [20 empty] | Аппараты для газовой сварки и резки
| 91.17.04-233 | Аппараты сварочные для ручной дуговой сварки, сварочный ток до 350 А |  |  |  | 4: маш.-ч; 5: 1.66; 7: 0.4316; 10: 33.29; 12: 14.37 | [20 empty] | Аппараты сварочные для ручной дуговой сварки, сварочный ток до 350 А
| 4 | М |  |  |  | 12: 535.99 | [19 empty] | М
| 01.3.02.03-0001 | Ацетилен газообразный технический |  |  |  | 4: м3; 5: 0.91; 7: 0.2366; 10: 665.6; 12: 157.48 | [20 empty] | Ацетилен газообразный технический
| 01.3.02.08-0001 | Кислород газообразный технический |  |  |  | 4: м3; 5: 1; 7: 0.26; 10: 114.69; 12: 29.82 | [20 empty] | Кислород газообразный технический
| 01.7.03.01-0001 | Вода |  |  |  | м3 | 17.17 |  | 4.4642 | 35.71 | 0.89 | 31.78 |  | 141.87 | [20 empty] | Вода
| 01.7.11.04-0072 | Проволока сварочная без покрытия СВ-08Г2С, диаметр 4 мм |  |  |  | т | 0.0007 |  | 0.000182 | 97282.88 | 1.11 | 107984 |  | 19.65 | [20 empty] | Проволока сварочная без покрытия СВ-08Г2С, диаметр 4 мм
| 03.1.02.03-0015 | Известь строительная негашеная хлорная, марка А |  |  |  | кг | 0.0615 |  | 0.01599 | 59.41 | 1.5 | 89.12 |  | 1.43 | [20 empty] | Известь строительная негашеная хлорная, марка А
| 04.3.01.09-0016 | Раствор готовый кладочный, цементный, М200 |  |  |  | 4: м3; 5: 0.114; 7: 0.02964; 10: 6266.51; 12: 185.74 | [20 empty] | Раствор готовый кладочный, цементный, М200
П,Н | 23.1.02.07 | Крепления |  |  |  | 4: кг; 5: 0; 7: 0 | [24 empty] | Крепления
Н | 23.7.01.04 | Трубопроводы с гильзами |  |  |  | 4: м; 5: 100; 7: 26 | [24 empty] | Трубопроводы с гильзами
|  | Итого прямые затраты |  |  |  | 12: 17175.58 | [21 empty] | Итого прямые затраты
|  | ФОТ |  |  |  | 12: 16105.48 | [22 empty] | ФОТ
| Пр/812-016.0-1 | НР Сантехнические работы - внутренние (трубопроводы, водопровод, канализация, отопление, газоснабжение, вентиляция и кондиционирование воздуха) |  |  |  | 4: %; 5: 121; 7: 121; 12: 19487.63 | [22 empty] | НР Сантехнические работы - внутренние (трубопроводы, водопровод, канализация, отопление, газоснабжение, вентиляция и кондиционирование воздуха)
| Пр/774-016.0, Приказ № 774/пр от 11.12.2020 п.16 | СП Сантехнические работы - внутренние (трубопроводы, водопровод, канализация, отопление, газоснабжение, вентиляция и кондиционирование воздуха) |  |  |  | 4: %; 5: 72; 6: 0.85; 7: 61.2; 12: 9856.55 | [22 empty] | СП Сантехнические работы - внутренние (трубопроводы, водопровод, канализация, отопление, газоснабжение, вентиляция и кондиционирование воздуха)
|  | Всего по позиции |  |  |  | 10: 178922.15; 12: 46519.76 | [23 empty] | Всего по позиции
26 | ФСБЦ-23.4.01.03-0002 | Трубы стальные бесшовные с тепловой изоляцией из пенополиуретана в оцинкованной оболочке, наружный диаметр 38 мм, толщина стенки 3 мм, наружный диаметр оболочки 125 мм |  |  |  | м | 26 | 1 | 26 | 1606.35 | 0.84 | 1349.33 |  | 35082.58 | [18 empty] | Трубы стальные бесшовные с тепловой изоляцией из пенополиуретана в оцинкованной оболочке, наружный диаметр 38 мм, толщина стенки 3 мм, наружный диаметр оболочки 125 мм
|  | Всего по позиции |  |  |  | 12: 35082.58 | [23 empty] | Всего по позиции
Изготовление опор под трубопроводы | [45 empty] | Изготовление опор под трубопроводы
27 | ГЭСН09-09-004-01 | Монтаж неподвижных опор при прокладке изолированных трубопроводов надземным способом номинальным диаметром: 100-150 |  |  |  | 4: шт; 5: 75; 6: 1; 7: 75 | [18 empty] | Монтаж неподвижных опор при прокладке изолированных трубопроводов надземным способом номинальным диаметром: 100-150
| 1 | ОТ(ЗТ) |  |  |  | 4: чел.-ч; 7: 112.5; 12: 69162.75 | [19 empty] | ОТ(ЗТ)
| 1-100-43 | Средний разряд работы 4,3 |  |  |  | 4: чел.-ч; 5: 1.5; 7: 112.5; 10: 614.78; 12: 69162.75 | [20 empty] | Средний разряд работы 4,3
| 2 | ЭМ |  |  |  | 12: 168774.56 | [19 empty] | ЭМ
|  | ОТм(ЗТм) |  |  |  | 4: чел.-ч; 7: 86.25; 12: 65309.56 | [19 empty] | ОТм(ЗТм)
| 91.05.05-015 | Краны на автомобильном ходу, грузоподъемность 16 т |  |  |  | 4: маш.-ч; 5: 0.11; 7: 8.25; 10: 1779.96; 12: 14684.67 | [20 empty] | Краны на автомобильном ходу, грузоподъемность 16 т
| 4-100-060 | ОТм(Зтм) Средний разряд машинистов 6 |  |  |  | 4: чел.-ч; 5: 0.11; 7: 8.25; 10: 790.43; 12: 6521.05 | [26 empty] | ОТм(Зтм) Средний разряд машинистов 6
| 91.10.05-007 | Трубоукладчики, номинальная грузоподъемность 12,5 т |  |  |  | маш.-ч | 0.53 |  | 39.75 | 2279.32 | 1.14 | 2598.42 |  | 103287.2 | [20 empty] | Трубоукладчики, номинальная грузоподъемность 12,5 т
| 4-100-070 | ОТм(Зтм) Средний разряд машинистов 7 |  |  |  | 4: чел.-ч; 5: 0.53; 7: 39.75; 10: 843.13; 12: 33514.42 | [26 empty] | ОТм(Зтм) Средний разряд машинистов 7
| 91.14.02-001 | Автомобили бортовые, грузоподъемность до 5 т |  |  |  | 4: маш.-ч; 5: 0.09; 7: 6.75; 10: 641.45; 12: 4329.79 | [20 empty] | Автомобили бортовые, грузоподъемность до 5 т
| 4-100-040 | ОТм(Зтм) Средний разряд машинистов 4 |  |  |  | 4: чел.-ч; 5: 0.09; 7: 6.75; 10: 588.43; 12: 3971.9 | [26 empty] | ОТм(Зтм) Средний разряд машинистов 4
| 91.17.04-033 | Агрегаты сварочные для ручной дуговой сварки на тракторе, сварочный ток до 250 А, количество постов 2, мощность трактора 79 кВт (108 л.с.) |  |  |  | маш.-ч | 0.42 |  | 31.5 | 1069.08 | 1.38 | 1475.33 |  | 46472.9 | [20 empty] | Агрегаты сварочные для ручной дуговой сварки на тракторе, сварочный ток до 250 А, количество постов 2, мощность трактора 79 кВт (108 л.с.)
| 4-100-050 | ОТм(Зтм) Средний разряд машинистов 5 |  |  |  | 4: чел.-ч; 5: 0.42; 7: 31.5; 10: 676.26; 12: 21302.19 | [26 empty] | ОТм(Зтм) Средний разряд машинистов 5
| 4 | М |  |  |  | 12: 14422.48 | [19 empty] | М
| 01.7.11.07-0183 | Электроды сварочные для сварки низколегированных и углеродистых сталей УОНИ 13/55, Э50А, диаметр 3 мм |  |  |  | т | 0.0007 |  | 0.0525 | 138829.3 | 0.76 | 105510.27 |  | 5539.29 | [20 empty] | Электроды сварочные для сварки низколегированных и углеродистых сталей УОНИ 13/55, Э50А, диаметр 3 мм
| 01.7.17.07-0054 | Круг шлифовальный прямого профиля, размеры 230х5х22 мм |  |  |  | шт | 0.0002 |  | 0.015 | 104.63 | 1.22 | 127.65 |  | 1.91 | [20 empty] | Круг шлифовальный прямого профиля, размеры 230х5х22 мм
| 11.1.03.01-0067 | Брус обрезной хвойных пород (ель, сосна), естественной влажности, длина 2-6,5 м, ширина 100 и более мм, толщина 100 и более мм, сорт III |  |  |  | м3 | 0.009 |  | 0.675 | 16655 | 0.79 | 13157.45 |  | 8881.28 | [20 empty] | Брус обрезной хвойных пород (ель, сосна), естественной влажности, длина 2-6,5 м, ширина 100 и более мм, толщина 100 и более мм, сорт III
Н | 23.1.03.01 | Опоры неподвижные, изолированные пенополиуретаном, в полиэтиленовой оболочке |  |  |  | 4: шт; 5: 1; 7: 75 | [24 empty] | Опоры неподвижные, изолированные пенополиуретаном, в полиэтиленовой оболочке
|  | Итого прямые затраты |  |  |  | 12: 317669.35 | [21 empty] | Итого прямые затраты
|  | ФОТ |  |  |  | 12: 134472.31 | [22 empty] | ФОТ
| Пр/812-009.0-1 | НР Строительные металлические конструкции |  |  |  | 4: %; 5: 93; 7: 93; 12: 125059.25 | [22 empty] | НР Строительные металлические конструкции
| Пр/774-009.0, Приказ № 774/пр от 11.12.2020 п.16 | СП Строительные металлические конструкции |  |  |  | 4: %; 5: 62; 6: 0.85; 7: 52.7; 12: 70866.91 | [22 empty] | СП Строительные металлические конструкции
|  | Всего по позиции |  |  |  | 10: 6847.94; 12: 513595.51 | [23 empty] | Всего по позиции
28 | ФСБЦ-08.3.11.01-1102 | Швеллеры стальные горячекатаные, марки стали Ст3пс, Ст3сп, № 12У-24У, № 12П-24П |  |  |  | т | 4.14 | 1 | 4.14 | 87876.5 | 0.55 | 48332.08 |  | 200094.81 | [18 empty] | Швеллеры стальные горячекатаные, марки стали Ст3пс, Ст3сп, № 12У-24У, № 12П-24П
|  | Всего по позиции |  |  |  | 12: 200094.81 | [23 empty] | Всего по позиции
29 | ГЭСН13-03-002-12 | Огрунтовка металлических поверхностей за один раз: грунтовкой эпоксидной, антикоррозионной, универсальной, для защиты от агрессивного воздействия окружающей среды |  |  |  | 4: 100 м2; 5: 0.066819; 6: 1; 7: 0.066819 | [18 empty] | Огрунтовка металлических поверхностей за один раз: грунтовкой эпоксидной, антикоррозионной, универсальной, для защиты от агрессивного воздействия окружающей среды
| Прил.13.2 п.3.13 | Окраска и огрунтовка решетчатых поверхностей ОЗП=1,1; ЭМ=1,1 к расх.; ЗПМ=1,1; МАТ=1,1 к расх.; ТЗ=1,1; ТЗМ=1,1 | [37 empty] | Окраска и огрунтовка решетчатых поверхностей ОЗП=1,1; ЭМ=1,1 к расх.; ЗПМ=1,1; МАТ=1,1 к расх.; ТЗ=1,1; ТЗМ=1,1
| Прил.13.2 п.17 | Нанесении лакокрасочных материалов ручным способом ОЗП=1,1; ТЗ=1,1 | [37 empty] | Нанесении лакокрасочных материалов ручным способом ОЗП=1,1; ТЗ=1,1
| 1 | ОТ(ЗТ) |  |  |  | 4: чел.-ч; 7: 0.37515; 12: 250.4 | [19 empty] | ОТ(ЗТ)
| 1-100-49 | Средний разряд работы 4,9 |  |  |  | чел.-ч | 4.64 | 1.21 | 0.37515 |  |  | 667.48 |  | 250.4 | [20 empty] | Средний разряд работы 4,9
| 2 | ЭМ |  |  |  | 12: 2.18 | [19 empty] | ЭМ
|  | ОТм(ЗТм) |  |  |  | 4: чел.-ч; 7: 0.00147; 12: 0.93 | [19 empty] | ОТм(ЗТм)
| 91.06.03-060 | Лебедки электрические тяговым усилием до 5,79 кН (0,59 т) |  |  |  | маш.-ч | 0.01 | 1.1 | 0.000735 | 6.62 | 1.52 | 10.06 |  | 0.01 | [20 empty] | Лебедки электрические тяговым усилием до 5,79 кН (0,59 т)
| 91.06.05-011 | Погрузчики одноковшовые универсальные фронтальные пневмоколесные, номинальная вместимость основного ковша 2,6 м3, грузоподъемность 5 т |  |  |  | маш.-ч | 0.01 | 1.1 | 0.000735 |  |  | 1663.81 |  | 1.22 | [20 empty] | Погрузчики одноковшовые универсальные фронтальные пневмоколесные, номинальная вместимость основного ковша 2,6 м3, грузоподъемность 5 т
| 4-100-050 | ОТм(Зтм) Средний разряд машинистов 5 |  |  |  | чел.-ч | 0.01 | 1.1 | 0.000735 |  |  | 676.26 |  | 0.5 | [26 empty] | ОТм(Зтм) Средний разряд машинистов 5
| 91.14.02-001 | Автомобили бортовые, грузоподъемность до 5 т |  |  |  | маш.-ч | 0.01 | 1.1 | 0.000735 |  |  | 641.45 |  | 0.47 | [20 empty] | Автомобили бортовые, грузоподъемность до 5 т
| 4-100-040 | ОТм(Зтм) Средний разряд машинистов 4 |  |  |  | чел.-ч | 0.01 | 1.1 | 0.000735 |  |  | 588.43 |  | 0.43 | [26 empty] | ОТм(Зтм) Средний разряд машинистов 4
| 91.21.01-012 | Агрегаты окрасочные высокого давления для окраски поверхностей конструкций, мощность 1 кВт |  |  |  | маш.-ч | 1.12 | 1.1 | 0.082321 | 4.52 | 1.29 | 5.83 |  | 0.48 | [20 empty] | Агрегаты окрасочные высокого давления для окраски поверхностей конструкций, мощность 1 кВт
Н | 14.4.01.09 | Грунтовки на основе эпоксидных смол |  |  |  | 4: кг; 5: 17; 6: 1.1; 7: 1.2495 | [24 empty] | Грунтовки на основе эпоксидных смол
Н | 14.5.09.04 | Растворители |  |  |  | 4: т; 5: 0.0007; 6: 1.1; 7: 5.15e-05 | [24 empty] | Растворители
|  | Итого прямые затраты |  |  |  | 12: 253.51 | [21 empty] | Итого прямые затраты
|  | ФОТ |  |  |  | 12: 251.33 | [22 empty] | ФОТ
| Пр/812-013.0-1 | НР Защита строительных конструкций и оборудования от коррозии |  |  |  | 4: %; 5: 94; 7: 94; 12: 236.25 | [22 empty] | НР Защита строительных конструкций и оборудования от коррозии
| Пр/774-013.0, Приказ № 774/пр от 11.12.2020 п.16 | СП Защита строительных конструкций и оборудования от коррозии |  |  |  | 4: %; 5: 51; 6: 0.85; 7: 43.35; 12: 108.95 | [22 empty] | СП Защита строительных конструкций и оборудования от коррозии
|  | Всего по позиции |  |  |  | 10: 8960.15; 12: 598.71 | [23 empty] | Всего по позиции
30 | ФСБЦ-14.5.09.04-0010 | Отвердитель на основе изоцианатов для каучуковых композиций, плотность 1,2-1,25 г/см3 |  |  |  | кг | 5.15e-05 | 1 | 5.15e-05 | 433.51 | 1.37 | 593.91 |  | 0.03 | [18 empty] | Отвердитель на основе изоцианатов для каучуковых композиций, плотность 1,2-1,25 г/см3
|  | Всего по позиции |  |  |  | 12: 0.03 | [23 empty] | Всего по позиции
31 | ФСБЦ-14.4.01.09-0002 | Грунтовка двухкомпонентная эпоксидная цинконаполненная антикоррозионная для защиты поверхности металлических конструкций, эксплуатируемых во влажной промышленной атмосфере, в пресной и морской воде, расход 0,27-0,32 кг/м2 |  |  |  | кг | 1.2495 | 1 | 1.2495 | 1069.98 | 1.25 | 1337.48 |  | 1671.21 | [18 empty] | Грунтовка двухкомпонентная эпоксидная цинконаполненная антикоррозионная для защиты поверхности металлических конструкций, эксплуатируемых во влажной промышленной атмосфере, в пресной и морской воде, расход 0,27-0,32 кг/м2
|  | Всего по позиции |  |  |  | 12: 1671.21 | [23 empty] | Всего по позиции
32 | ГЭСН13-03-004-11 | Окраска металлических огрунтованных поверхностей: эмалью эпоксидной универсальной |  |  |  | 4: 100 м2; 5: 0.066819; 6: 1; 7: 0.066819 | [18 empty] | Окраска металлических огрунтованных поверхностей: эмалью эпоксидной универсальной
| Прил.13.2 п.3.13 | Окраска и огрунтовка решетчатых поверхностей ОЗП=1,1; ЭМ=1,1 к расх.; ЗПМ=1,1; МАТ=1,1 к расх.; ТЗ=1,1; ТЗМ=1,1 | [37 empty] | Окраска и огрунтовка решетчатых поверхностей ОЗП=1,1; ЭМ=1,1 к расх.; ЗПМ=1,1; МАТ=1,1 к расх.; ТЗ=1,1; ТЗМ=1,1
| Прил.13.2 п.17 | Нанесении лакокрасочных материалов ручным способом ОЗП=1,1; ТЗ=1,1 | [37 empty] | Нанесении лакокрасочных материалов ручным способом ОЗП=1,1; ТЗ=1,1
|  | за 2 раза ПЗ=2 (ОЗП=2; ЭМ=2 к расх.; ЗПМ=2; МАТ=2 к расх.; ТЗ=2; ТЗМ=2) | [37 empty] | за 2 раза ПЗ=2 (ОЗП=2; ЭМ=2 к расх.; ЗПМ=2; МАТ=2 к расх.; ТЗ=2; ТЗМ=2)
| 1 | ОТ(ЗТ) |  |  |  | 4: чел.-ч; 7: 0.40102; 12: 222.77 | [19 empty] | ОТ(ЗТ)
| 1-100-35 | Средний разряд работы 3,5 |  |  |  | чел.-ч | 2.48 | 2.42 | 0.40102 |  |  | 555.5 |  | 222.77 | [20 empty] | Средний разряд работы 3,5
| 2 | ЭМ |  |  |  | 12: 4.36 | [19 empty] | ЭМ
|  | ОТм(ЗТм) |  |  |  | 4: чел.-ч; 7: 0.00294; 12: 1.85 | [19 empty] | ОТм(ЗТм)
| 91.06.03-060 | Лебедки электрические тяговым усилием до 5,79 кН (0,59 т) |  |  |  | маш.-ч | 0.01 | 2.2 | 0.00147 | 6.62 | 1.52 | 10.06 |  | 0.01 | [20 empty] | Лебедки электрические тяговым усилием до 5,79 кН (0,59 т)
| 91.06.05-011 | Погрузчики одноковшовые универсальные фронтальные пневмоколесные, номинальная вместимость основного ковша 2,6 м3, грузоподъемность 5 т |  |  |  | маш.-ч | 0.01 | 2.2 | 0.00147 |  |  | 1663.81 |  | 2.45 | [20 empty] | Погрузчики одноковшовые универсальные фронтальные пневмоколесные, номинальная вместимость основного ковша 2,6 м3, грузоподъемность 5 т
| 4-100-050 | ОТм(Зтм) Средний разряд машинистов 5 |  |  |  | чел.-ч | 0.01 | 2.2 | 0.00147 |  |  | 676.26 |  | 0.99 | [26 empty] | ОТм(Зтм) Средний разряд машинистов 5
| 91.14.02-001 | Автомобили бортовые, грузоподъемность до 5 т |  |  |  | маш.-ч | 0.01 | 2.2 | 0.00147 |  |  | 641.45 |  | 0.94 | [20 empty] | Автомобили бортовые, грузоподъемность до 5 т
| 4-100-040 | ОТм(Зтм) Средний разряд машинистов 4 |  |  |  | чел.-ч | 0.01 | 2.2 | 0.00147 |  |  | 588.43 |  | 0.86 | [26 empty] | ОТм(Зтм) Средний разряд машинистов 4
| 91.21.01-012 | Агрегаты окрасочные высокого давления для окраски поверхностей конструкций, мощность 1 кВт |  |  |  | маш.-ч | 1.12 | 2.2 | 0.16464 | 4.52 | 1.29 | 5.83 |  | 0.96 | [20 empty] | Агрегаты окрасочные высокого давления для окраски поверхностей конструкций, мощность 1 кВт
Н | 14.4.04.12 | Эмали эпоксидные |  |  |  | 4: т; 5: 0.015; 6: 2.2; 7: 0.002205 | [24 empty] | Эмали эпоксидные
Н | 14.5.09.07 | Растворители |  |  |  | 4: т; 5: 0.00287; 6: 2.2; 7: 0.0004219 | [24 empty] | Растворители
|  | Итого прямые затраты |  |  |  | 12: 228.98 | [21 empty] | Итого прямые затраты
|  | ФОТ |  |  |  | 12: 224.62 | [22 empty] | ФОТ
| Пр/812-013.0-1 | НР Защита строительных конструкций и оборудования от коррозии |  |  |  | 4: %; 5: 94; 7: 94; 12: 211.14 | [22 empty] | НР Защита строительных конструкций и оборудования от коррозии
| Пр/774-013.0, Приказ № 774/пр от 11.12.2020 п.16 | СП Защита строительных конструкций и оборудования от коррозии |  |  |  | 4: %; 5: 51; 6: 0.85; 7: 43.35; 12: 97.37 | [22 empty] | СП Защита строительных конструкций и оборудования от коррозии
|  | Всего по позиции |  |  |  | 10: 8043.95; 12: 537.49 | [23 empty] | Всего по позиции
33 | ФСБЦ-14.4.04.12-0008 | Эмаль ЭП-140 |  |  |  | т | 0.002205 | 1 | 0.002205 | 292496.99 | 1.36 | 397795.91 |  | 877.14 | [18 empty] | Эмаль ЭП-140
|  | Всего по позиции |  |  |  | 12: 877.14 | [23 empty] | Всего по позиции
34 | ФСБЦ-14.5.09.04-0010 | Отвердитель на основе изоцианатов для каучуковых композиций, плотность 1,2-1,25 г/см3 |  |  |  | кг | 0.4219 | 1 | 0.4219 | 433.51 | 1.37 | 593.91 |  | 250.57 | [18 empty] | Отвердитель на основе изоцианатов для каучуковых композиций, плотность 1,2-1,25 г/см3
|  | Всего по позиции |  |  |  | 12: 250.57 | [23 empty] | Всего по позиции
|  | Итоги по разделу 2 Монтажные работы : | [39 empty] | Итоги по разделу 2 Монтажные работы :
|  | Всего прямые затраты (справочно) |  |  |  | 12: 2080080.8 | [28 empty] | Всего прямые затраты (справочно)
|  | в том числе: | [40 empty] | в том числе:
|  | Оплата труда рабочих |  |  |  | 12: 489667.12 | [28 empty] | Оплата труда рабочих
|  | Эксплуатация машин |  |  |  | 12: 253280.99 | [28 empty] | Эксплуатация машин
|  | Оплата труда машинистов (Отм) |  |  |  | 12: 102160.8 | [28 empty] | Оплата труда машинистов (Отм)
|  | Материалы |  |  |  | 12: 1234971.89 | [28 empty] | Материалы
|  | Строительные работы |  |  |  | 12: 3098957.6 | [28 empty] | Строительные работы
|  | в том числе: | [40 empty] | в том числе:
|  | оплата труда |  |  |  | 12: 489667.12 | [28 empty] | оплата труда
|  | эксплуатация машин и механизмов |  |  |  | 12: 253280.99 | [28 empty] | эксплуатация машин и механизмов
|  | оплата труда машинистов (Отм) |  |  |  | 12: 102160.8 | [28 empty] | оплата труда машинистов (Отм)
|  | материалы |  |  |  | 12: 1234971.89 | [28 empty] | материалы
|  | накладные расходы |  |  |  | 12: 660700.05 | [28 empty] | накладные расходы
|  | сметная прибыль |  |  |  | 12: 358176.75 | [28 empty] | сметная прибыль
|  | Всего ФОТ (справочно) |  |  |  | 12: 591827.92 | [28 empty] | Всего ФОТ (справочно)
|  | Всего накладные расходы (справочно) |  |  |  | 12: 660700.05 | [28 empty] | Всего накладные расходы (справочно)
|  | Всего сметная прибыль (справочно) |  |  |  | 12: 358176.75 | [28 empty] | Всего сметная прибыль (справочно)
|  | Всего по разделу 2 Монтажные работы |  |  |  | 12: 3098957.6 | [29 empty] | Всего по разделу 2 Монтажные работы
|  | справочно: | [40 empty] | справочно:
|  | Затраты труда рабочих |  |  |  | 7: 782,8623118 | [30 empty] | Затраты труда рабочих
|  | Затраты труда машинистов |  |  |  | 7: 138,64262 | [30 empty] | Затраты труда машинистов
|  | Итоги по смете: | [44 empty] | Итоги по смете:
|  | Всего прямые затраты (справочно) |  |  |  | 12: 2308187.65 | [33 empty] | Всего прямые затраты (справочно)
|  | в том числе: | [45 empty] | в том числе:
|  | Оплата труда рабочих |  |  |  | 12: 631540.63 | [33 empty] | Оплата труда рабочих
|  | Эксплуатация машин |  |  |  | 12: 272264.06 | [33 empty] | Эксплуатация машин
|  | Оплата труда машинистов (Отм) |  |  |  | 12: 110880.47 | [33 empty] | Оплата труда машинистов (Отм)
|  | Материалы |  |  |  | 12: 1234971.89 | [33 empty] | Материалы
|  | Перевозка |  |  |  | 12: 58530.6 | [33 empty] | Перевозка
|  | Строительные работы |  |  |  | 12: 3567419.25 | [33 empty] | Строительные работы
|  | Строительные работы |  |  |  | 12: 3508888.65 | [33 empty] | Строительные работы
|  | в том числе: | [45 empty] | в том числе:
|  | оплата труда |  |  |  | 12: 631540.63 | [33 empty] | оплата труда
|  | эксплуатация машин и механизмов |  |  |  | 12: 272264.06 | [33 empty] | эксплуатация машин и механизмов
|  | оплата труда машинистов (Отм) |  |  |  | 12: 110880.47 | [33 empty] | оплата труда машинистов (Отм)
|  | материалы |  |  |  | 12: 1234971.89 | [33 empty] | материалы
|  | накладные расходы |  |  |  | 12: 819762.21 | [33 empty] | накладные расходы
|  | сметная прибыль |  |  |  | 12: 439469.39 | [33 empty] | сметная прибыль
|  | Перевозка |  |  |  | 12: 58530.6 | [33 empty] | Перевозка
|  | Всего ФОТ (справочно) |  |  |  | 12: 742421.1 | [33 empty] | Всего ФОТ (справочно)
|  | Всего накладные расходы (справочно) |  |  |  | 12: 819762.21 | [33 empty] | Всего накладные расходы (справочно)
|  | Всего сметная прибыль (справочно) |  |  |  | 12: 439469.39 | [33 empty] | Всего сметная прибыль (справочно)
|  | 0,99326965564 |  |  |  | 12: 3543409.29 | [34 empty] | 0,99326965564
|  | НДС 22% |  |  |  | 12: 779550.0438
|  | ВСЕГО по смете |  |  |  | 12: 4322959.3338 | [34 empty] | ВСЕГО по смете
|  | справочно: | [45 empty] | справочно:
|  | Затраты труда рабочих |  |  |  | 7: 1024,6065579 | [35 empty] | Затраты труда рабочих
|  | Затраты труда машинистов |  |  |  | 7: 152,333948 | [35 empty] | Затраты труда машинистов
Составил:
[должность, подпись (инициалы, фамилия)]
Проверил:
[должность, подпись (инициалы, фамилия)]