## Эльдар кровля 2 гаражи Красноар
СОГЛАСОВАНО: |  |  |  | УТВЕРЖДАЮ:
"____" ________________ 2026 года |  |  |  | "____" ________________ 2026 года
Ведомость объёмов работ
Капитальный ремонт кровли Производственного здания, литер А, расположенного по адресу: Саратовская область, г. Красноармейск, ул. Профсоюзная, д.1
№ п/п | № в ЛСР | Наименование работ | Ед. изм. | Кол-во | Ссылки на чертежи | Формула расчёта, расчёт объёмов работ и расхода материалов
1 | 2 | 3 | 4 | 5 | 6 | 7
Раздел 1. Новый раздел | [8 empty] | Раздел 1. Новый раздел
1 | 1 | Огнебиозащитное покрытие деревянных поверхностей готовыми составами для обеспечения: показателей пожарной опасности древесины Г1, РП1, В1, Д2, Т2, по НПБ 244 и для получения трудногорючей и медленно распространяющей пламя древесины по ГОСТ 12.1.044 | м2 | 517.31 |  |  | (517,31 / 100)*100 | 1
2 | 2 |  | кг | 213.132 |  | Антисептик-антипирен для древесины, для наружных и внутренних работ по обработке деревянных зданий и конструкций, усиленный антисептик с защитой от термитов, плотность при 20 °C 1,13-1,22 г/см3, температура при обработке от -15 до +50 °C, температура при эксплуатации от -50 до +80 °C |  | 1
3 | 3 | Установка стропил | м3 | 0.9862 |  |  |  | 1
4 | 4 |  | м3 | 0.9862 |  | Доска обрезная хвойных пород, естественной влажности, длина 2-6,5 м, ширина 100-250 мм, толщина 25 мм, сорт I |  | 1
5 | 5 | Устройство обрешетки: сплошной из досок | м2 | 234 |  |  | (234 / 100)*100 | 1
6 | 6 |  | м3 | 6.0138 |  | Доска обрезная хвойных пород, естественной влажности, длина 2-6,5 м, ширина 100-250 мм, толщина 25 мм, сорт I |  | 1
7 | 7 | Монтаж кровли из профилированного листа для объектов непроизводственного назначения: простой | м2 | 234 |  |  | (234 / 100)*100 | 1
8 | 8 |  | м2 | 249.21 |  | Профнастил оцинкованный С21-1000-0,5 | 234*1,065 | 1
9 | 9 | Устройство мелких покрытий (брандмауэры, парапеты, свесы и т.п.) из листовой оцинкованной стали | м2 | 15.62 |  |  | (15,62 / 100)*100 | 1
10 | 10 | Ремонт кирпичной кладки стен отдельными местами | м3 | 1.75 |  |  |  | 1
11 | 11 |  | шт | 703 |  | Кирпич керамический рядовой пустотелый одинарный, размеры 250х120х65 мм, марка М150 | (703 / 1000)*1000 | 1
12 | 12 | Погрузка в автотранспортное средство: мусор строительный с погрузкой экскаваторами емкостью ковша до 0,5 м3 | 1т груза | 0.4025 |  |  |  | 1
13 | 13 | Перевозка грузов I класса автомобилями-самосвалами грузоподъемностью до 15 т по дорогам с усовершенствованным (асфальтобетонным, цементобетонным, железобетонным, обработанным органическим вяжущим) дорожным покрытием на расстояние 5 км | 1т груза | 0.4025 |  |  |  | 1
|  | И.о. директора филиала ГУП СО " Облводоресурс" - " Красноармейский " |  |  |  |  | Сарана Л.В.
[должность, подпись (инициалы, фамилия)]
|  | Главный инженер ГУП СО " иОблводоресурс" |  |  |  |  | Базалей А.П.
[должность, подпись (инициалы, фамилия)]