## Эльдар кровля 3 Мордово - Ведом
СОГЛАСОВАНО: |  |  |  | УТВЕРЖДАЮ:
"____" ________________ 2026 года |  |  |  | "____" ________________ 2026 года
"____" ________________ 2026 года |  |  |  | "____" ________________ 2026 года
Ведомость объёмов работ
Капитальный ремонт кровли здания насосной станции I-го подъема, литер А по адресу: Саратовская область, Красноармейский район, в 1 км выше с. Мордово по течению р. Волга (правый берег)
№ п/п | № в ЛСР | Наименование работ | Ед. изм. | Кол-во | Ссылки на чертежи | Формула расчёта, расчёт объёмов работ и расхода материалов
1 | 2 | 3 | 4 | 5 | 6 | 7
Раздел 1. Новый раздел | [8 empty] | Раздел 1. Новый раздел
1 | 1 | Огнебиозащитное покрытие деревянных поверхностей готовыми составами для обеспечения: показателей пожарной опасности древесины Г1, РП1, В1, Д2, Т2, по НПБ 244 и для получения трудногорючей и медленно распространяющей пламя древесины по ГОСТ 12.1.044 | м2 | 720 |  |  | (720 / 100)*100 | 1
2 | 2 |  | кг | 296.64 |  | Антисептик-антипирен для древесины, для наружных и внутренних работ по обработке деревянных зданий и конструкций, усиленный антисептик с защитой от термитов, плотность при 20 °C 1,13-1,22 г/см3, температура при обработке от -15 до +50 °C, температура при эксплуатации от -50 до +80 °C |  | 1
3 | 3 | Установка стропил | м3 | 2.748 |  |  |  | 1
4 | 4 |  | м3 | 2.748 |  | Доска обрезная хвойных пород, естественной влажности, длина 2-6,5 м, ширина 100-250 мм, толщина 25 мм, сорт I |  | 1
5 | 5 | Устройство обрешетки: сплошной из досок | м2 | 360 |  |  | (360 / 100)*100 | 1
6 | 6 |  | м3 | 9.252 |  | Доска обрезная хвойных пород, естественной влажности, длина 2-6,5 м, ширина 100-250 мм, толщина 25 мм, сорт I |  | 1
7 | 7 | Монтаж кровли из профилированного листа для объектов непроизводственного назначения: простой | м2 | 360 |  |  | (360 / 100)*100 | 1
8 | 8 |  | м2 | 383.4 |  | Профнастил оцинкованный С21-1000-0,5 | 360*1,065 | 1
9 | 9 | Устройство мелких покрытий (брандмауэры, парапеты, свесы и т.п.) из листовой оцинкованной стали | м2 | 24 |  |  | (24 / 100)*100 | 1
|  | И.о. директора филиала ГУП СО " Облводоресурс" - " Красноармейский " |  |  |  |  | Сарана Л.В.
[должность, подпись (инициалы, фамилия)]
|  | Главный инженер ГУП СО " иОблводоресурс" |  |  |  |  | Базалей А.П.
[должность, подпись (инициалы, фамилия)]