## Эльдар кровля 1 Красноармейск -
Приложение №2
Ведомость объёмов работ
№ п/п | № в ЛСР | Наименование работ | Ед. изм. | Кол-во | Ссылки на чертежи | Формула расчёта, расчёт объёмов работ и расхода материалов
1 | 2 | 3 | 4 | 5 | 6 | 7
Раздел 1. | [10 empty] | Раздел 1. Новый раздел
1 | 1 | Огнебиозащитное покрытие деревянных поверхностей готовыми составами для обеспечения: показателей пожарной опасности древесины Г1, РП1, В1, Д2, Т2, по НПБ 244 и для получения трудногорючей и медленно распространяющей пламя древесины по ГОСТ 12.1.044 | м2 | 517.31 | [5 empty] | 1
2 | 2 |  |  |  |  | Антисептик-антипирен для древесины, для наружных и внутренних работ по обработке деревянных зданий и конструкций, усиленный антисептик с защитой от термитов, плотность при 20 °C 1,13-1,22 г/см3, температура при обработке от -15 до +50 °C, температура при эксплуатации от -50 до +80 °C | кг | 213.132 |  | 1
3 | 3 | Установка стропил | м3 | 0.9862 | [5 empty] | 1
4 | 4 |  |  |  |  | Доска обрезная хвойных пород, естественной влажности, длина 2-6,5 м, ширина 100-250 мм, толщина 25 мм, сорт I | м3 | 0.9862 |  | 1
5 | 5 | Устройство обрешетки: сплошной из досок | м2 | 234 | [5 empty] | 1
6 | 6 |  |  |  |  | Доска обрезная хвойных пород, естественной влажности, длина 2-6,5 м, ширина 100-250 мм, толщина 25 мм, сорт I | м3 | 6.0138 |  | 1
7 | 7 | Монтаж кровли из профилированного листа для объектов непроизводственного назначения: простой | м2 | 254 |  |  |  |  | 234+20 | 1
8 | 8 |  |  |  |  | Профнастил оцинкованный С21-1000-0,5 | м2 | 270.51 | 254*1,065 | 1
9 | 9 | Устройство мелких покрытий (брандмауэры, парапеты, свесы и т.п.) из листовой оцинкованной стали | м2 | 28 | [5 empty] | 1
Составил:
[должность, подпись (инициалы, фамилия)]
Проверил:
[должность, подпись (инициалы, фамилия)]