## Лиговский ТС испр с Байпасом -
Приложение № 3
Утверждено приказом Минстроя РФ № 421/пр от 4 августа 2020 г. в редакции приказа № 557/пр от 7 июля 2022 г.
СОГЛАСОВАНО: | [10 empty] | УТВЕРЖДАЮ:
"____" ________________ 2026 года | [10 empty] | "____" ________________ 2026 года | [5 empty] | "____" ________________ 2026 года | "____" ________________ 2026 года
Наименование программного продукта |  |  |  |  | ГРАНД-Смета, версия 2026.2
Наименование редакции сметных нормативов |  |  |  |  | Приказ Минстроя России от 30.12.2021 № 1046/пр; Приказ Минстроя России от 04.08.2020 № 421/пр; Приказ Минстроя России от 21.12.2020 № 812/пр; Приказ Минстроя России от 11.12.2020 № 774/пр; Приказ Минстроя России от 02.08.2023 № 551/пр; Приказ Минстроя России от 14.11.2023 № 817/пр; Приказ Минстроя России от 16.02.2024 № 102/пр; Приказ Минстроя России от 13.05.2024 №323/пр; Приказ Минстроя России от 09.08.2024 №524/пр; Приказ Минстроя России от 07.11.2024 №747/пр; Приказ Минстроя России от 23.01.2025 №30/пр; Приказ Минстроя России от 07.02.2025 №69/пр; Приказ Минстроя России от 19.05.2025 №299/пр; Приказ Минстроя России от 14.08.2025 №490/пр; Приказ Минстроя России от 12.11.2025 №696/пр; Приказ Минстроя России от 17.02.2026 №91/пр; Приказ Минстроя России от 15.05.2026 №301/пр; Приказ Минстроя России от 09.07.2026 №435/пр; Приказ Минстроя России от 12.08.2026 №527/пр | [13 empty] | Наименование редакции сметных нормативов | Приказ Минстроя России от 30.12.2021 № 1046/пр; Приказ Минстроя России от 04.08.2020 № 421/пр; Приказ Минстроя России от 21.12.2020 № 812/пр; Приказ Минстроя России от 11.12.2020 № 774/пр; Приказ Минстроя России от 02.08.2023 № 551/пр; Приказ Минстроя России от 14.11.2023 № 817/пр; Приказ Минстроя России от 16.02.2024 № 102/пр; Приказ Минстроя России от 13.05.2024 №323/пр; Приказ Минстроя России от 09.08.2024 №524/пр; Приказ Минстроя России от 07.11.2024 №747/пр; Приказ Минстроя России от 23.01.2025 №30/пр; Приказ Минстроя России от 07.02.2025 №69/пр; Приказ Минстроя России от 19.05.2025 №299/пр; Приказ Минстроя России от 14.08.2025 №490/пр; Приказ Минстроя России от 12.11.2025 №696/пр; Приказ Минстроя России от 17.02.2026 №91/пр; Приказ Минстроя России от 15.05.2026 №301/пр; Приказ Минстроя России от 09.07.2026 №435/пр; Приказ Минстроя России от 12.08.2026 №527/пр
Реквизиты приказа Минстроя России об утверждении дополнений и изменений к сметным нормативам |  |  |  |  | Приказ Минстроя России от 18 мая 2022 г. № 378/пр, Приказ Минстроя России от 26 августа 2022 г. № 703/пр, Приказ Минстроя России от 26 октября 2022 г. № 905/пр, Приказ Минстроя России от 27 декабря 2022 г. № 1133/пр, Приказ Минстроя России от 10 февраля 2023 г. № 84/пр, Приказ Минстроя России от 11.05.2023 №335/пр; Приказ Минстроя России от 07.07.2022 № 557/пр; Приказ Минстроя России от 02.09.2021 № 636/пр, Приказ Минстроя России от 26.07.2022 № 611/пр; Приказ Минстроя России от 22.04.2022 № 317/пр; Приказ Минстроя России от 02.08.2023 № 551/пр; Приказ Минстроя России от 14.11.2023 № 817/пр; Приказ Минстроя России от 30.01.2024 № 55/пр; Приказ Минстроя России от 16.02.2024 № 102/пр; Приказ Минстроя России от 13.05.2024 №323/пр; Приказ Минстроя России от 09.08.2024 №524/пр; Приказ Минстроя России от 07.11.2024 №747/пр; Приказ Минстроя России от 23.01.2025 №30/пр; Приказ Минстроя России от 07.02.2025 №69/пр; Приказ Минстроя России от 19.05.2025 №299/пр; Приказ Минстроя России от 14.08.2025 №490/пр; Приказ Минстроя России от 12.11.2025 №696/пр; Приказ Минстроя России от 17.02.2026 №91/пр; Приказ Минстроя России от 15.05.2026 №301/пр; Приказ Минстроя России от 09.07.2026 №435/пр; Приказ Минстроя России от 12.08.2026 №527/пр | [15 empty] | Реквизиты приказа Минстроя России об утверждении дополнений и изменений к сметным нормативам | Приказ Минстроя России от 18 мая 2022 г. № 378/пр, Приказ Минстроя России от 26 августа 2022 г. № 703/пр, Приказ Минстроя России от 26 октября 2022 г. № 905/пр, Приказ Минстроя России от 27 декабря 2022 г. № 1133/пр, Приказ Минстроя России от 10 февраля 2023 г. № 84/пр, Приказ Минстроя России от 11.05.2023 №335/пр; Приказ Минстроя России от 07.07.2022 № 557/пр; Приказ Минстроя России от 02.09.2021 № 636/пр, Приказ Минстроя России от 26.07.2022 № 611/пр; Приказ Минстроя России от 22.04.2022 № 317/пр; Приказ Минстроя России от 02.08.2023 № 551/пр; Приказ Минстроя России от 14.11.2023 № 817/пр; Приказ Минстроя России от 30.01.2024 № 55/пр; Приказ Минстроя России от 16.02.2024 № 102/пр; Приказ Минстроя России от 13.05.2024 №323/пр; Приказ Минстроя России от 09.08.2024 №524/пр; Приказ Минстроя России от 07.11.2024 №747/пр; Приказ Минстроя России от 23.01.2025 №30/пр; Приказ Минстроя России от 07.02.2025 №69/пр; Приказ Минстроя России от 19.05.2025 №299/пр; Приказ Минстроя России от 14.08.2025 №490/пр; Приказ Минстроя России от 12.11.2025 №696/пр; Приказ Минстроя России от 17.02.2026 №91/пр; Приказ Минстроя России от 15.05.2026 №301/пр; Приказ Минстроя России от 09.07.2026 №435/пр; Приказ Минстроя России от 12.08.2026 №527/пр
Реквизиты письма Минстроя России об индексах изменения сметной стоимости строительства, включаемые в федеральный реестр сметных нормативов и размещаемые в федеральной государственной информационной системе ценообразования в строительстве, подготовленного в соответствии пунктом 85 Методики расчета индексов изменения сметной стоимости строительства, утвержденной приказом Министерства строительства и жилищно-коммунального хозяйства Российской Федерации от 5 июня 2019 г. № 326/пр |  |  |  |  | Письмо Минстроя России от 24.08.2026 № 52419-ИФ/09 | [9 empty] | Реквизиты письма Минстроя России об индексах изменения сметной стоимости строительства, включаемые в федеральный реестр сметных нормативов и размещаемые в федеральной государственной информационной системе ценообразования в строительстве, подготовленного в соответствии пунктом 85 Методики расчета индексов изменения сметной стоимости строительства, утвержденной приказом Министерства строительства и жилищно-коммунального хозяйства Российской Федерации от 5 июня 2019 г. № 326/пр¹ | Письмо Минстроя России от 24.08.2026 № 52419-ИФ/09 | [6 empty] | Реквизиты письма Минстроя России об индексах изменения сметной стоимости строительства, включаемые в федеральный реестр сметных нормативов и размещаемые в федеральной государственной информационной системе ценообразования в строительстве, подготовленного в соответствии пунктом 85 Методики расчета индексов изменения сметной стоимости строительства, утвержденной приказом Министерства строительства и жилищно-коммунального хозяйства Российской Федерации от 5 июня 2019 г. № 326/пр | Письмо Минстроя России от 24.08.2026 № 52419-ИФ/09
Реквизиты нормативного правового акта об утверждении оплаты труда, утверждаемый в соответствии с пунктом 22(1) Правилами мониторинга цен, утвержденными постановлением Правительства Российской Федерации от 23 декабря 2016 г. № 1452 |  |  |  |  | Приказ департамента строительства Краснодарского края от 27.07.2026 № 147 | [9 empty] | Реквизиты нормативного правового акта об утверждении оплаты труда, утверждаемый в соответствии с пунктом 22(1) Правилами мониторинга цен, утвержденными постановлением Правительства Российской Федерации от 23 декабря 2016 г. № 1452 | Приказ департамента строительства Краснодарского края от 27.07.2026 № 147 | [8 empty] | Реквизиты нормативного правового акта об утверждении оплаты труда, утверждаемый в соответствии с пунктом 22(1) Правилами мониторинга цен, утвержденными постановлением Правительства Российской Федерации от 23 декабря 2016 г. № 1452 | Приказ департамента строительства Краснодарского края от 27.07.2026 № 147
Обоснование принятых текущих цен на строительные ресурсы | [26 empty] | Обоснование принятых текущих цен на строительные ресурсы
Наименование субъекта Российской Федерации |  |  |  |  | 23. Краснодарский край | [10 empty] | 23. Краснодарский край | [11 empty] | Наименование субъекта Российской Федерации | 23. Краснодарский край
Наименование зоны субъекта Российской Федерации |  |  |  |  | Краснодарский край | [10 empty] | Краснодарский край | [13 empty] | Наименование зоны субъекта Российской Федерации | Краснодарский край
Техническое перевооружение тепловой сети от котельной по ул. 1-й проезд Лиговский до УТ-О, с увеличением диаметра. | [31 empty] | Техническое перевооружение тепловой сети от котельной по ул. 1-й проезд Лиговский до УТ-О, с увеличением диаметра.
(наименование стройки)
Техническое перевооружение тепловой сети от котельной по ул. 1-й проезд Лиговский до УТ-О, с увеличением диаметра. | [32 empty] | Техническое перевооружение тепловой сети от котельной по ул. 1-й проезд Лиговский до УТ-О, с увеличением диаметра.
(наименование объекта капитального строительства)
ЛОКАЛЬНЫЙ СМЕТНЫЙ РАСЧЕТ (СМЕТА) № 01
Техническое перевооружение тепловой сети | [33 empty] | Техническое перевооружение тепловой сети
(наименование работ и затрат)
Составлен | ресурсно-индексным | методом
Основание | проект 162-07/26-ТС | [33 empty] | проект 162-07/26-ТС
(проектная и (или) иная техническая документация)
Составлен(а) в текущем уровне цен |  | III квартал 2026 года | [33 empty] | III квартал 2026 года
Сметная стоимость |  |  | 29377.94 | тыс.руб.
в том числе:
| строительных работ |  | 23213.49 | тыс.руб. |  |  |  |  | Средства на оплату труда рабочих |  |  |  | 2560.51 | тыс.руб.
| монтажных работ |  | 866.79 | тыс.руб. |  |  |  |  | Средства на оплату труда машинистов |  |  |  | 436.82 | тыс.руб.
| оборудования |  | 0 | тыс.руб. |  |  |  |  | Нормативные затраты труда рабочих |  |  |  | 4352.87 | чел.-ч.
| прочих затрат |  | 0 | тыс.руб. |  |  |  |  | Нормативные затраты труда машинистов |  |  |  | 603.48 | чел.-ч.
№ п/п | Обоснование | Наименование работ и затрат |  |  |  | Единица измерения | Количество |  |  | Сметная стоимость, руб.
[7 empty] | на единицу измерения | коэффициенты | всего с учетом коэффициентов | на единицу измерения в базисном уровне цен | индекс | на единицу измерения в текущем уровне цен | коэффициенты | всего в текущем уровне цен
1 | 2 | 3 |  |  |  | 4 | 5 | 6 | 7 | 8 | 9 | 10 | 11 | 12
Раздел 1. Демонтажные работы | [36 empty] | Раздел 1. Демонтажные работы
1 | ГЭСН24-01-009-09 | Демонтаж. Надземная прокладка стальных трубопроводов в изоляции из пенополиуретана (ППУ) с изоляцией стыков скорлупами при номинальном давлении 1,6 МПа, температуре 150°С, диаметр труб: 300 мм /400 мм |  |  |  | 4: км; 5: 0.014; 6: 1; 7: 0.014 | [23 empty] | Демонтаж. Надземная прокладка стальных трубопроводов в изоляции из пенополиуретана (ППУ) с изоляцией стыков скорлупами при номинальном давлении 1,6 МПа, температуре 150°С, диаметр труб: 300 мм /400 мм
|  | Объем=14/1000 | [36 empty] | Объем=14/1000
| 648/пр_2022_п.144_т.2_стр.5_стб.3 | Демонтаж (разборка) сетей инженерно-технического обеспечения ОЗП=0,6; ЭМ=0,6 к расх.; ЗПМ=0,6; МАТ=0 к расх.; ТЗ=0,6; ТЗМ=0,6 | [37 empty] | Демонтаж (разборка) сетей инженерно-технического обеспечения ОЗП=0,6; ЭМ=0,6 к расх.; ЗПМ=0,6; МАТ=0 к расх.; ТЗ=0,6; ТЗМ=0,6
| 1 | ОТ(ЗТ) |  |  |  | 4: чел.-ч; 7: 12.1876; 12: 7742.03 | [26 empty] | ОТ(ЗТ)
| 1-100-45 | Средний разряд работы 4,5 |  |  |  | чел.-ч | 1450.9 | 0.6 | 12.1876 |  |  | 635.24 |  | 7742.03 | [27 empty] | Средний разряд работы 4,5
| 2 | ЭМ |  |  |  | 12: 2492.23 | [26 empty] | ЭМ
|  | ОТм(ЗТм) |  |  |  | 4: чел.-ч; 7: 1.4846; 12: 1078.52 | [26 empty] | ОТм(ЗТм)
| 91.05.05-015 | Краны на автомобильном ходу, грузоподъемность 16 т |  |  |  | маш.-ч | 117.87 | 0.6 | 0.99011 |  |  | 1736.75 |  | 1719.57 | [27 empty] | Краны на автомобильном ходу, грузоподъемность 16 т
| 4-100-060 | ОТм(Зтм) Средний разряд машинистов 6 |  |  |  | чел.-ч | 117.87 | 0.6 | 0.99011 |  |  | 794.05 |  | 786.2 | [28 empty] | ОТм(Зтм) Средний разряд машинистов 6
| 91.10.01-001 | Агрегаты наполнительно-опрессовочные, подача до 70 м3/ч |  |  |  | маш.-ч | 38.05 | 0.6 | 0.31962 | 1416.22 | 1.35 | 1911.9 |  | 611.08 | [27 empty] | Агрегаты наполнительно-опрессовочные, подача до 70 м3/ч
| 4-100-040 | ОТм(Зтм) Средний разряд машинистов 4 |  |  |  | чел.-ч | 38.05 | 0.6 | 0.31962 |  |  | 591.13 |  | 188.94 | [28 empty] | ОТм(Зтм) Средний разряд машинистов 4
| 91.14.02-001 | Автомобили бортовые, грузоподъемность до 5 т |  |  |  | маш.-ч | 0.52 | 0.6 | 0.004368 |  |  | 630.91 |  | 2.76 | [27 empty] | Автомобили бортовые, грузоподъемность до 5 т
| 4-100-040 | ОТм(Зтм) Средний разряд машинистов 4 |  |  |  | чел.-ч | 0.52 | 0.6 | 0.004368 |  |  | 591.13 |  | 2.58 | [28 empty] | ОТм(Зтм) Средний разряд машинистов 4
| 91.17.04-233 | Аппараты сварочные для ручной дуговой сварки, сварочный ток до 350 А |  |  |  | маш.-ч | 235.44 | 0.6 | 1.9777 |  |  | 44.31 |  | 87.63 | [27 empty] | Аппараты сварочные для ручной дуговой сварки, сварочный ток до 350 А
| 91.18.01-007 | Компрессоры винтовые передвижные с двигателем внутреннего сгорания, давление до 0,7 МПа (7 атм), производительность до 5,4 м3/мин |  |  |  | маш.-ч | 20.3 | 0.6 | 0.17052 |  |  | 417.49 |  | 71.19 | [27 empty] | Компрессоры винтовые передвижные с двигателем внутреннего сгорания, давление до 0,7 МПа (7 атм), производительность до 5,4 м3/мин
| 4-100-040 | ОТм(Зтм) Средний разряд машинистов 4 |  |  |  | чел.-ч | 20.3 | 0.6 | 0.17052 |  |  | 591.13 |  | 100.8 | [28 empty] | ОТм(Зтм) Средний разряд машинистов 4
| 4 | М |  |  |  | 12: 0 | [26 empty] | М
| 01.2.03.03-0107 | Мастика битумно-масляная МБ-50 |  |  |  | т | 0.339 | 0 | 0 | 30195.36 | 1.35 | 40763.74 |  | 0 | [27 empty] | Мастика битумно-масляная МБ-50
| 01.3.01.06-0033 | Смазка графитная общего назначения |  |  |  | кг | 13.45 | 0 | 0 | 88.46 | 1.53 | 135.34 |  | 0 | [27 empty] | Смазка графитная общего назначения
| 01.7.03.01-0001 | Вода |  |  |  | м3 | 375 | 0 | 0 |  |  | 54.01 |  | 0 | [27 empty] | Вода
| 01.7.03.04-0001 | Электроэнергия |  |  |  | кВт-ч | 44.55 | 0 | 0 |  |  | 9.7 |  | 0 | [27 empty] | Электроэнергия
| 01.7.06.10-0012 | Ленты герметизирующие гидроизоляционные антикоррозионные, термоусаживающиеся полиэтиленовые с липким слоем с одной стороны для изоляции трубопроводов, цвет черный, ширина 630 мм, толщина 1,2 мм |  |  |  | м | 218.95 | 0 | 0 | 193.11 | 1.99 | 384.29 |  | 0 | [27 empty] | Ленты герметизирующие гидроизоляционные антикоррозионные, термоусаживающиеся полиэтиленовые с липким слоем с одной стороны для изоляции трубопроводов, цвет черный, ширина 630 мм, толщина 1,2 мм
| 01.7.11.07-0227 | Электроды сварочные для сварки низколегированных и углеродистых сталей УОНИ 13/45, Э42А, диаметр 4-5 мм |  |  |  | кг | 186 | 0 | 0 | 155.63 | 0.81 | 126.06 |  | 0 | [27 empty] | Электроды сварочные для сварки низколегированных и углеродистых сталей УОНИ 13/45, Э42А, диаметр 4-5 мм
| 01.7.15.14-0306 | Шурупы самонарезающие стальные оцинкованные с полукруглой головкой и крестообразным шлицем, остроконечные, диаметр 3,5 мм, длина 38 мм |  |  |  | т | 0.0122 | 0 | 0 | 367160.34 | 1.4 | 514024.48 |  | 0 | [27 empty] | Шурупы самонарезающие стальные оцинкованные с полукруглой головкой и крестообразным шлицем, остроконечные, диаметр 3,5 мм, длина 38 мм
| 03.1.02.03-0014 | Известь хлорная, сорт I |  |  |  | т | 0.022 | 0 | 0 | 26885 | 1.35 | 36294.75 |  | 0 | [27 empty] | Известь хлорная, сорт I
| 07.2.07.11-0002 | Опора для трубопроводов неподвижная стальная из горячекатаных профилей |  |  |  | т | 0.14 | 0 | 0 | 106957.98 | 1.29 | 137975.79 |  | 0 | [27 empty] | Опора для трубопроводов неподвижная стальная из горячекатаных профилей
| 08.3.05.05-0057 | Сталь листовая оцинкованная, толщина 0,75 мм |  |  |  | т | 0.15 | 0 | 0 |  |  | 67391 |  | 0 | [27 empty] | Сталь листовая оцинкованная, толщина 0,75 мм
| 12.1.02.15-0041 | Материал рулонный гидроизоляционный изол, резино-битумный, без полимерных добавок |  |  |  | м2 | 61.99 | 0 | 0 | 126.14 | 1.31 | 165.24 |  | 0 | [27 empty] | Материал рулонный гидроизоляционный изол, резино-битумный, без полимерных добавок
П,Н | 07.2.07.11 | Опоры скользящие и катковые |  |  |  | 4: т; 5: 0; 6: 0; 7: 0 | [29 empty] | Опоры скользящие и катковые
П,Н | 12.2.03.06-0001 | Пластина замковая из полиэтилена |  |  |  | 4: шт; 5: 0; 6: 0; 7: 0 | [29 empty] | Пластина замковая из полиэтилена
П,Н | 12.2.06.06 | Скорлупы из пенополиуретана |  |  |  | 4: компл; 5: 0; 6: 0; 7: 0 | [29 empty] | Скорлупы из пенополиуретана
Н | 23.4.01.03 | Трубы стальные в пенополиуретановой изоляции |  |  |  | 4: м; 5: 1000; 6: 0; 7: 0 | [29 empty] | Трубы стальные в пенополиуретановой изоляции
|  | Итого прямые затраты |  |  |  | 12: 11312.78 | [30 empty] | Итого прямые затраты
|  | ФОТ |  |  |  | 12: 8820.55 | [31 empty] | ФОТ
| Пр/812-018.0-1 | НР Наружные сети водопровода, канализации, теплоснабжения, газопровода |  |  |  | 4: %; 5: 117; 7: 117; 12: 10320.04 | [31 empty] | НР Наружные сети водопровода, канализации, теплоснабжения, газопровода
| Пр/774-018.0 | СП Наружные сети водопровода, канализации, теплоснабжения, газопровода |  |  |  | 4: %; 5: 74; 7: 74; 12: 6527.21 | [31 empty] | СП Наружные сети водопровода, канализации, теплоснабжения, газопровода
|  | Всего по позиции |  |  |  | 10: 2011430.71; 12: 28160.03 | [32 empty] | Всего по позиции
2 | ГЭСН24-02-040-08 | Демонтаж. Монтаж металлических опор высотой: до 1 м для надземной прокладки стальных газопроводов диаметром 300 мм |  |  |  | 4: 100 м; 5: 0.02; 6: 1; 7: 0.02 | [23 empty] | Демонтаж. Монтаж металлических опор высотой: до 1 м для надземной прокладки стальных газопроводов диаметром 300 мм
|  | Объем=(1*2) / 100 | [36 empty] | Объем=(1*2) / 100
| 648/пр_2022_п.144_т.2_стр.4_стб.3 | Демонтаж (разборка) металлических, металлокомпозитных, композитных конструкций ОЗП=0,7; ЭМ=0,7 к расх.; ЗПМ=0,7; МАТ=0 к расх.; ТЗ=0,7; ТЗМ=0,7 | [37 empty] | Демонтаж (разборка) металлических, металлокомпозитных, композитных конструкций ОЗП=0,7; ЭМ=0,7 к расх.; ЗПМ=0,7; МАТ=0 к расх.; ТЗ=0,7; ТЗМ=0,7
| 1 | ОТ(ЗТ) |  |  |  | 4: чел.-ч; 7: 0.19166; 12: 112.03 | [26 empty] | ОТ(ЗТ)
| 1-100-39 | Средний разряд работы 3,9 |  |  |  | чел.-ч | 13.69 | 0.7 | 0.19166 |  |  | 584.51 |  | 112.03 | [27 empty] | Средний разряд работы 3,9
| 2 | ЭМ |  |  |  | 12: 33.64 | [26 empty] | ЭМ
|  | ОТм(ЗТм) |  |  |  | 4: чел.-ч; 7: 0.01358; 12: 8.95 | [26 empty] | ОТм(ЗТм)
| 91.04.01-031 | Машины бурильно-крановые на автомобильном ходу, диаметр бурения до 800 мм, глубина бурения до 5 м |  |  |  | маш.-ч | 0.75 | 0.7 | 0.0105 | 2088.77 | 1.33 | 2778.06 |  | 29.17 | [27 empty] | Машины бурильно-крановые на автомобильном ходу, диаметр бурения до 800 мм, глубина бурения до 5 м
| 4-100-050 | ОТм(Зтм) Средний разряд машинистов 5 |  |  |  | чел.-ч | 0.75 | 0.7 | 0.0105 |  |  | 679.36 |  | 7.13 | [28 empty] | ОТм(Зтм) Средний разряд машинистов 5
| 91.07.04-001 | Вибраторы глубинные |  |  |  | маш.-ч | 0.77 | 0.7 | 0.01078 | 10.37 | 1.18 | 12.24 |  | 0.13 | [27 empty] | Вибраторы глубинные
| 91.14.02-001 | Автомобили бортовые, грузоподъемность до 5 т |  |  |  | маш.-ч | 0.22 | 0.7 | 0.00308 |  |  | 630.91 |  | 1.94 | [27 empty] | Автомобили бортовые, грузоподъемность до 5 т
| 4-100-040 | ОТм(Зтм) Средний разряд машинистов 4 |  |  |  | чел.-ч | 0.22 | 0.7 | 0.00308 |  |  | 591.13 |  | 1.82 | [28 empty] | ОТм(Зтм) Средний разряд машинистов 4
| 91.17.04-042 | Аппараты для газовой сварки и резки |  |  |  | маш.-ч | 0.89 | 0.7 | 0.01246 | 4.35 | 1.18 | 5.13 |  | 0.06 | [27 empty] | Аппараты для газовой сварки и резки
| 91.17.04-233 | Аппараты сварочные для ручной дуговой сварки, сварочный ток до 350 А |  |  |  | маш.-ч | 3.39 | 0.7 | 0.04746 |  |  | 44.31 |  | 2.1 | [27 empty] | Аппараты сварочные для ручной дуговой сварки, сварочный ток до 350 А
| 91.21.01-012 | Агрегаты окрасочные высокого давления для окраски поверхностей конструкций, мощность 1 кВт |  |  |  | маш.-ч | 1.05 | 0.7 | 0.0147 | 4.52 | 1.4 | 6.33 |  | 0.09 | [27 empty] | Агрегаты окрасочные высокого давления для окраски поверхностей конструкций, мощность 1 кВт
| 91.21.12-002 | Ножницы листовые кривошипные гильотинные |  |  |  | маш.-ч | 0.05 | 0.7 | 0.0007 | 143.61 | 1.48 | 212.54 |  | 0.15 | [27 empty] | Ножницы листовые кривошипные гильотинные
| 4 | М |  |  |  | 12: 0 | [26 empty] | М
| 01.3.02.08-0001 | Кислород газообразный технический |  |  |  | м3 | 0.63 | 0 | 0 |  |  | 119.95 |  | 0 | [27 empty] | Кислород газообразный технический
| 01.3.02.09-0022 | Пропан-бутан смесь техническая |  |  |  | кг | 0.15 | 0 | 0 |  |  | 58.4 |  | 0 | [27 empty] | Пропан-бутан смесь техническая
| 01.7.03.04-0001 | Электроэнергия |  |  |  | кВт-ч | 0.5844 | 0 | 0 |  |  | 9.7 |  | 0 | [27 empty] | Электроэнергия
| 01.7.11.07-0227 | Электроды сварочные для сварки низколегированных и углеродистых сталей УОНИ 13/45, Э42А, диаметр 4-5 мм |  |  |  | кг | 1.5 | 0 | 0 | 155.63 | 0.81 | 126.06 |  | 0 | [27 empty] | Электроды сварочные для сварки низколегированных и углеродистых сталей УОНИ 13/45, Э42А, диаметр 4-5 мм
| 08.3.05.02-0102 | Прокат листовой горячекатаный, марки стали Ст3сп, Ст3пс, ширина 1200-3000 мм, толщина 14-24 мм |  |  |  | т | 0.037 | 0 | 0 |  |  | 52402.86 |  | 0 | [27 empty] | Прокат листовой горячекатаный, марки стали Ст3сп, Ст3пс, ширина 1200-3000 мм, толщина 14-24 мм
| 14.4.02.04-0182 | Краска масляная МА-15, цветная |  |  |  | кг | 1 | 0 | 0 | 61.28 | 1.53 | 93.76 |  | 0 | [27 empty] | Краска масляная МА-15, цветная
Н | 23.5.02.02 | Трубы стальные |  |  |  | 4: м; 5: 8; 6: 0; 7: 0 | [29 empty] | Трубы стальные
Н | 04.1.02.05 | Смеси бетонные тяжелого бетона |  |  |  | 4: м3; 5: 0.94; 6: 0; 7: 0 | [29 empty] | Смеси бетонные тяжелого бетона
|  | Итого прямые затраты |  |  |  | 12: 154.62 | [30 empty] | Итого прямые затраты
|  | ФОТ |  |  |  | 12: 120.98 | [31 empty] | ФОТ
| Пр/812-018.0-1 | НР Наружные сети водопровода, канализации, теплоснабжения, газопровода |  |  |  | 4: %; 5: 117; 7: 117; 12: 141.55 | [31 empty] | НР Наружные сети водопровода, канализации, теплоснабжения, газопровода
| Пр/774-018.0 | СП Наружные сети водопровода, канализации, теплоснабжения, газопровода |  |  |  | 4: %; 5: 74; 7: 74; 12: 89.53 | [31 empty] | СП Наружные сети водопровода, канализации, теплоснабжения, газопровода
|  | Всего по позиции |  |  |  | 10: 19285; 12: 385.7 | [32 empty] | Всего по позиции
3 | ГЭСН24-01-020-11 | Демонтаж. Бесканальная прокладка стальных трубопроводов в изоляции из пенополиуретана (ППУ) с изоляцией стыков скорлупами при номинальном давлении 1,6 МПа, температуре 150°С, диаметр труб: 500 мм |  |  |  | 4: км; 5: 0.1571; 6: 1; 7: 0.1571 | [23 empty] | Демонтаж. Бесканальная прокладка стальных трубопроводов в изоляции из пенополиуретана (ППУ) с изоляцией стыков скорлупами при номинальном давлении 1,6 МПа, температуре 150°С, диаметр труб: 500 мм
|  | Объем=(19,5+98,3+39,3)/1000 | [36 empty] | Объем=(19,5+98,3+39,3)/1000
| 648/пр_2022_п.144_т.2_стр.5_стб.3 | Демонтаж (разборка) сетей инженерно-технического обеспечения ОЗП=0,6; ЭМ=0,6 к расх.; ЗПМ=0,6; МАТ=0 к расх.; ТЗ=0,6; ТЗМ=0,6 | [37 empty] | Демонтаж (разборка) сетей инженерно-технического обеспечения ОЗП=0,6; ЭМ=0,6 к расх.; ЗПМ=0,6; МАТ=0 к расх.; ТЗ=0,6; ТЗМ=0,6
| 1 | ОТ(ЗТ) |  |  |  | 4: чел.-ч; 7: 203.1887; 12: 127281.49 | [26 empty] | ОТ(ЗТ)
| 1-100-44 | Средний разряд работы 4,4 |  |  |  | чел.-ч | 2155.62 | 0.6 | 203.1887 |  |  | 626.42 |  | 127281.49 | [27 empty] | Средний разряд работы 4,4
| 2 | ЭМ |  |  |  | 12: 58705.12 | [26 empty] | ЭМ
|  | ОТм(ЗТм) |  |  |  | 4: чел.-ч; 7: 27.1309; 12: 20643.01 | [26 empty] | ОТм(ЗТм)
| 91.05.05-015 | Краны на автомобильном ходу, грузоподъемность 16 т |  |  |  | маш.-ч | 0.69 | 0.6 | 0.065039 |  |  | 1736.75 |  | 112.96 | [27 empty] | Краны на автомобильном ходу, грузоподъемность 16 т
| 4-100-060 | ОТм(Зтм) Средний разряд машинистов 6 |  |  |  | чел.-ч | 0.69 | 0.6 | 0.065039 |  |  | 794.05 |  | 51.64 | [28 empty] | ОТм(Зтм) Средний разряд машинистов 6
| 91.10.01-001 | Агрегаты наполнительно-опрессовочные, подача до 70 м3/ч |  |  |  | маш.-ч | 63.8 | 0.6 | 6.0138 | 1416.22 | 1.35 | 1911.9 |  | 11497.76 | [27 empty] | Агрегаты наполнительно-опрессовочные, подача до 70 м3/ч
| 4-100-040 | ОТм(Зтм) Средний разряд машинистов 4 |  |  |  | чел.-ч | 63.8 | 0.6 | 6.0138 |  |  | 591.13 |  | 3554.93 | [28 empty] | ОТм(Зтм) Средний разряд машинистов 4
| 91.10.05-007 | Трубоукладчики, номинальная грузоподъемность 12,5 т |  |  |  | маш.-ч | 190.4 | 0.6 | 17.9471 | 2279.32 | 1.09 | 2484.46 |  | 44588.86 | [27 empty] | Трубоукладчики, номинальная грузоподъемность 12,5 т
| 4-100-070 | ОТм(Зтм) Средний разряд машинистов 7 |  |  |  | чел.-ч | 190.4 | 0.6 | 17.9471 |  |  | 846.99 |  | 15201.02 | [28 empty] | ОТм(Зтм) Средний разряд машинистов 7
| 91.14.02-001 | Автомобили бортовые, грузоподъемность до 5 т |  |  |  | маш.-ч | 1.04 | 0.6 | 0.09803 |  |  | 630.91 |  | 61.85 | [27 empty] | Автомобили бортовые, грузоподъемность до 5 т
| 4-100-040 | ОТм(Зтм) Средний разряд машинистов 4 |  |  |  | чел.-ч | 1.04 | 0.6 | 0.09803 |  |  | 591.13 |  | 57.95 | [28 empty] | ОТм(Зтм) Средний разряд машинистов 4
| 91.17.04-233 | Аппараты сварочные для ручной дуговой сварки, сварочный ток до 350 А |  |  |  | маш.-ч | 284.52 | 0.6 | 26.8189 |  |  | 44.31 |  | 1188.34 | [27 empty] | Аппараты сварочные для ручной дуговой сварки, сварочный ток до 350 А
| 91.18.01-007 | Компрессоры винтовые передвижные с двигателем внутреннего сгорания, давление до 0,7 МПа (7 атм), производительность до 5,4 м3/мин |  |  |  | маш.-ч | 31.9 | 0.6 | 3.0069 |  |  | 417.49 |  | 1255.35 | [27 empty] | Компрессоры винтовые передвижные с двигателем внутреннего сгорания, давление до 0,7 МПа (7 атм), производительность до 5,4 м3/мин
| 4-100-040 | ОТм(Зтм) Средний разряд машинистов 4 |  |  |  | чел.-ч | 31.9 | 0.6 | 3.0069 |  |  | 591.13 |  | 1777.47 | [28 empty] | ОТм(Зтм) Средний разряд машинистов 4
| 4 | М |  |  |  | 12: 0 | [26 empty] | М
| 01.2.03.03-0107 | Мастика битумно-масляная МБ-50 |  |  |  | т | 0.51 | 0 | 0 | 30195.36 | 1.35 | 40763.74 |  | 0 | [27 empty] | Мастика битумно-масляная МБ-50
| 01.7.03.01-0001 | Вода |  |  |  | м3 | 785 | 0 | 0 |  |  | 54.01 |  | 0 | [27 empty] | Вода
| 01.7.03.04-0001 | Электроэнергия |  |  |  | кВт-ч | 74.25 | 0 | 0 |  |  | 9.7 |  | 0 | [27 empty] | Электроэнергия
| 01.7.06.10-0012 | Ленты герметизирующие гидроизоляционные антикоррозионные, термоусаживающиеся полиэтиленовые с липким слоем с одной стороны для изоляции трубопроводов, цвет черный, ширина 630 мм, толщина 1,2 мм |  |  |  | м | 329 | 0 | 0 | 193.11 | 1.99 | 384.29 |  | 0 | [27 empty] | Ленты герметизирующие гидроизоляционные антикоррозионные, термоусаживающиеся полиэтиленовые с липким слоем с одной стороны для изоляции трубопроводов, цвет черный, ширина 630 мм, толщина 1,2 мм
| 01.7.11.07-0227 | Электроды сварочные для сварки низколегированных и углеродистых сталей УОНИ 13/45, Э42А, диаметр 4-5 мм |  |  |  | кг | 230 | 0 | 0 | 155.63 | 0.81 | 126.06 |  | 0 | [27 empty] | Электроды сварочные для сварки низколегированных и углеродистых сталей УОНИ 13/45, Э42А, диаметр 4-5 мм
| 03.1.02.03-0014 | Известь хлорная, сорт I |  |  |  | т | 0.052 | 0 | 0 | 26885 | 1.35 | 36294.75 |  | 0 | [27 empty] | Известь хлорная, сорт I
| 07.2.07.11-0002 | Опора для трубопроводов неподвижная стальная из горячекатаных профилей |  |  |  | т | 0.66 | 0 | 0 | 106957.98 | 1.29 | 137975.79 |  | 0 | [27 empty] | Опора для трубопроводов неподвижная стальная из горячекатаных профилей
П,Н | 12.2.03.06-0001 | Пластина замковая из полиэтилена |  |  |  | 4: шт; 5: 0; 6: 0; 7: 0 | [29 empty] | Пластина замковая из полиэтилена
П,Н | 12.2.06.06 | Скорлупы из пенополиуретана |  |  |  | 4: компл; 5: 0; 6: 0; 7: 0 | [29 empty] | Скорлупы из пенополиуретана
Н | 23.4.01.03 | Трубы стальные в пенополиуретановой изоляции |  |  |  | 4: м; 5: 1000; 6: 0; 7: 0 | [29 empty] | Трубы стальные в пенополиуретановой изоляции
|  | Итого прямые затраты |  |  |  | 12: 206629.62 | [30 empty] | Итого прямые затраты
|  | ФОТ |  |  |  | 12: 147924.5 | [31 empty] | ФОТ
| Пр/812-018.0-1 | НР Наружные сети водопровода, канализации, теплоснабжения, газопровода |  |  |  | 4: %; 5: 117; 7: 117; 12: 173071.67 | [31 empty] | НР Наружные сети водопровода, канализации, теплоснабжения, газопровода
| Пр/774-018.0 | СП Наружные сети водопровода, канализации, теплоснабжения, газопровода |  |  |  | 4: %; 5: 74; 7: 74; 12: 109464.13 | [31 empty] | СП Наружные сети водопровода, канализации, теплоснабжения, газопровода
|  | Всего по позиции |  |  |  | 10: 3113720.05; 12: 489165.42 | [32 empty] | Всего по позиции
4 | ГЭСН07-06-002-08 | Демонтаж. Устройство плит перекрытий каналов площадью: свыше 5 м2 (5,7х5,3х3,5; 3,7х5,0х3,5; 3,5х3,5х3) |  |  |  | 4: 100 шт; 5: 0.03; 6: 1; 7: 0.03 | [23 empty] | Демонтаж. Устройство плит перекрытий каналов площадью: свыше 5 м2 (5,7х5,3х3,5; 3,7х5,0х3,5; 3,5х3,5х3)
|  | Объем=(1+1+1) / 100 | [36 empty] | Объем=(1+1+1) / 100
| 648/пр_2022_п.144_т.2_стр.1_стб.3 | Демонтаж (разборка) сборных бетонных и железобетонных строительных конструкций ОЗП=0,8; ЭМ=0,8 к расх.; ЗПМ=0,8; МАТ=0 к расх.; ТЗ=0,8; ТЗМ=0,8 | [37 empty] | Демонтаж (разборка) сборных бетонных и железобетонных строительных конструкций ОЗП=0,8; ЭМ=0,8 к расх.; ЗПМ=0,8; МАТ=0 к расх.; ТЗ=0,8; ТЗМ=0,8
| 1 | ОТ(ЗТ) |  |  |  | 4: чел.-ч; 7: 3.5899; 12: 1850.55 | [26 empty] | ОТ(ЗТ)
| 2-100-01 | Рабочий 1 разряда |  |  |  | чел.-ч | 6.38 | 0.8 | 0.15312 |  |  | 441.14 |  | 67.55 | [27 empty] | Рабочий 1 разряда
| 2-100-02 | Рабочий 2 разряда |  |  |  | чел.-ч | 62.54 | 0.8 | 1.501 |  |  | 480.84 |  | 721.72 | [27 empty] | Рабочий 2 разряда
| 2-100-03 | Рабочий 3 разряда |  |  |  | чел.-ч | 52.3 | 0.8 | 1.2552 |  |  | 524.96 |  | 658.93 | [27 empty] | Рабочий 3 разряда
| 2-100-04 | Рабочий 4 разряда |  |  |  | чел.-ч | 28.36 | 0.8 | 0.68064 |  |  | 591.13 |  | 402.35 | [27 empty] | Рабочий 4 разряда
| 2 | ЭМ |  |  |  | 12: 2846.89 | [26 empty] | ЭМ
|  | ОТм(ЗТм) |  |  |  | 4: чел.-ч; 7: 1.9548; 12: 1412.68 | [26 empty] | ОТм(ЗТм)
| 91.05.05-015 | Краны на автомобильном ходу, грузоподъемность 16 т |  |  |  | маш.-ч | 52.8 | 0.8 | 1.2672 |  |  | 1736.75 |  | 2200.81 | [27 empty] | Краны на автомобильном ходу, грузоподъемность 16 т
| 4-100-060 | ОТм(Зтм) Средний разряд машинистов 6 |  |  |  | чел.-ч | 52.8 | 0.8 | 1.2672 |  |  | 794.05 |  | 1006.22 | [28 empty] | ОТм(Зтм) Средний разряд машинистов 6
| 91.14.02-003 | Автомобили бортовые, грузоподъемность до 10 т |  |  |  | маш.-ч | 28.65 | 0.8 | 0.6876 |  |  | 939.61 |  | 646.08 | [27 empty] | Автомобили бортовые, грузоподъемность до 10 т
| 4-100-040 | ОТм(Зтм) Средний разряд машинистов 4 |  |  |  | чел.-ч | 28.65 | 0.8 | 0.6876 |  |  | 591.13 |  | 406.46 | [28 empty] | ОТм(Зтм) Средний разряд машинистов 4
| 4 | М |  |  |  | 12: 0 | [26 empty] | М
| 04.3.01.09-0012 | Раствор готовый кладочный, цементный, М50 |  |  |  | м3 | 1.11 | 0 | 0 | 3486.8 | 1.76 | 6136.77 |  | 0 | [27 empty] | Раствор готовый кладочный, цементный, М50
Н | 05.1.01.12 | Конструкции сборные железобетонные |  |  |  | 4: шт; 5: 100; 6: 0; 7: 0 | [29 empty] | Конструкции сборные железобетонные
|  | Итого прямые затраты |  |  |  | 12: 6110.12 | [30 empty] | Итого прямые затраты
|  | ФОТ |  |  |  | 12: 3263.23 | [31 empty] | ФОТ
| Пр/812-007.0-1 | НР Бетонные и железобетонные сборные конструкции и работы в строительстве |  |  |  | 4: %; 5: 110; 7: 110; 12: 3589.55 | [31 empty] | НР Бетонные и железобетонные сборные конструкции и работы в строительстве
| Пр/774-007.0 | СП Бетонные и железобетонные сборные конструкции и работы в строительстве |  |  |  | 4: %; 5: 73; 7: 73; 12: 2382.16 | [31 empty] | СП Бетонные и железобетонные сборные конструкции и работы в строительстве
|  | Всего по позиции |  |  |  | 10: 402727.67; 12: 12081.83 | [32 empty] | Всего по позиции
5 | ГЭСН07-06-002-08 | Устройство плит перекрытий каналов площадью: свыше 5 м2 |  |  |  | 4: 100 шт; 5: 0.03; 6: 1; 7: 0.03 | [23 empty] | Устройство плит перекрытий каналов площадью: свыше 5 м2
|  | Объем=(1+1+1) / 100 | [36 empty] | Объем=(1+1+1) / 100
| 421/пр_2020_прил.10_т.1_п.5_гр.3 | Производство работ осуществляется в стесненных условиях населенных пунктов ОЗП=1,15; ЭМ=1,15 к расх.; ЗПМ=1,15; ТЗ=1,15; ТЗМ=1,15 | [37 empty] | Производство работ осуществляется в стесненных условиях населенных пунктов ОЗП=1,15; ЭМ=1,15 к расх.; ЗПМ=1,15; ТЗ=1,15; ТЗМ=1,15
| 1 | ОТ(ЗТ) |  |  |  | 4: чел.-ч; 7: 5.1605; 12: 2660.15 | [26 empty] | ОТ(ЗТ)
| 2-100-01 | Рабочий 1 разряда |  |  |  | чел.-ч | 6.38 | 1.15 | 0.22011 |  |  | 441.14 |  | 97.1 | [27 empty] | Рабочий 1 разряда
| 2-100-02 | Рабочий 2 разряда |  |  |  | чел.-ч | 62.54 | 1.15 | 2.1576 |  |  | 480.84 |  | 1037.47 | [27 empty] | Рабочий 2 разряда
| 2-100-03 | Рабочий 3 разряда |  |  |  | чел.-ч | 52.3 | 1.15 | 1.8043 |  |  | 524.96 |  | 947.21 | [27 empty] | Рабочий 3 разряда
| 2-100-04 | Рабочий 4 разряда |  |  |  | чел.-ч | 28.36 | 1.15 | 0.97842 |  |  | 591.13 |  | 578.37 | [27 empty] | Рабочий 4 разряда
| 2 | ЭМ |  |  |  | 12: 4092.39 | [26 empty] | ЭМ
|  | ОТм(ЗТм) |  |  |  | 4: чел.-ч; 7: 2.81; 12: 2030.73 | [26 empty] | ОТм(ЗТм)
| 91.05.05-015 | Краны на автомобильном ходу, грузоподъемность 16 т |  |  |  | маш.-ч | 52.8 | 1.15 | 1.8216 |  |  | 1736.75 |  | 3163.66 | [27 empty] | Краны на автомобильном ходу, грузоподъемность 16 т
| 4-100-060 | ОТм(Зтм) Средний разряд машинистов 6 |  |  |  | чел.-ч | 52.8 | 1.15 | 1.8216 |  |  | 794.05 |  | 1446.44 | [28 empty] | ОТм(Зтм) Средний разряд машинистов 6
| 91.14.02-003 | Автомобили бортовые, грузоподъемность до 10 т |  |  |  | маш.-ч | 28.65 | 1.15 | 0.98842 |  |  | 939.61 |  | 928.73 | [27 empty] | Автомобили бортовые, грузоподъемность до 10 т
| 4-100-040 | ОТм(Зтм) Средний разряд машинистов 4 |  |  |  | чел.-ч | 28.65 | 1.15 | 0.98842 |  |  | 591.13 |  | 584.29 | [28 empty] | ОТм(Зтм) Средний разряд машинистов 4
| 4 | М |  |  |  | 12: 204.35 | [26 empty] | М
| 04.3.01.09-0012 | Раствор готовый кладочный, цементный, М50 |  |  |  | м3 | 1.11 |  | 0.0333 | 3486.8 | 1.76 | 6136.77 |  | 204.35 | [27 empty] | Раствор готовый кладочный, цементный, М50
Н | 05.1.01.12 | Конструкции сборные железобетонные |  |  |  | 4: шт; 5: 100; 7: 3 | [29 empty] | Конструкции сборные железобетонные
|  | Итого прямые затраты |  |  |  | 12: 8987.62 | [30 empty] | Итого прямые затраты
|  | ФОТ |  |  |  | 12: 4690.88 | [31 empty] | ФОТ
| Пр/812-007.0-1 | НР Бетонные и железобетонные сборные конструкции и работы в строительстве |  |  |  | 4: %; 5: 110; 7: 110; 12: 5159.97 | [31 empty] | НР Бетонные и железобетонные сборные конструкции и работы в строительстве
| Пр/774-007.0 | СП Бетонные и железобетонные сборные конструкции и работы в строительстве |  |  |  | 4: %; 5: 73; 7: 73; 12: 3424.34 | [31 empty] | СП Бетонные и железобетонные сборные конструкции и работы в строительстве
|  | Всего по позиции |  |  |  | 10: 585731; 12: 17571.93 | [32 empty] | Всего по позиции
6 | ГЭСН07-06-001-02 | Демонтаж.Устройство непроходных каналов: одноячейковых, собираемых из верхних и нижних лотковых элементов |  |  |  | 4: 100 м3; 5: 0.099036; 6: 1; 7: 0.099036 | [23 empty] | Демонтаж.Устройство непроходных каналов: одноячейковых, собираемых из верхних и нижних лотковых элементов
|  | Объем=(2,10*0,120*39,3) / 100 | [36 empty] | Объем=(2,10*0,120*39,3) / 100
| 648/пр_2022_п.144_т.2_стр.1_стб.3 | Демонтаж (разборка) сборных бетонных и железобетонных строительных конструкций ОЗП=0,8; ЭМ=0,8 к расх.; ЗПМ=0,8; МАТ=0 к расх.; ТЗ=0,8; ТЗМ=0,8 | [37 empty] | Демонтаж (разборка) сборных бетонных и железобетонных строительных конструкций ОЗП=0,8; ЭМ=0,8 к расх.; ЗПМ=0,8; МАТ=0 к расх.; ТЗ=0,8; ТЗМ=0,8
| 1 | ОТ(ЗТ) |  |  |  | 4: чел.-ч; 7: 20.2826; 12: 12168.53 | [26 empty] | ОТ(ЗТ)
| 1-100-41 | Средний разряд работы 4,1 |  |  |  | чел.-ч | 256 | 0.8 | 20.2826 |  |  | 599.95 |  | 12168.53 | [27 empty] | Средний разряд работы 4,1
| 2 | ЭМ |  |  |  | 12: 10680.53 | [26 empty] | ЭМ
|  | ОТм(ЗТм) |  |  |  | 4: чел.-ч; 7: 4.5509; 12: 3535.03 | [26 empty] | ОТм(ЗТм)
| 91.05.05-015 | Краны на автомобильном ходу, грузоподъемность 16 т |  |  |  | маш.-ч | 3.27 | 0.8 | 0.25908 |  |  | 1736.75 |  | 449.95 | [27 empty] | Краны на автомобильном ходу, грузоподъемность 16 т
| 4-100-060 | ОТм(Зтм) Средний разряд машинистов 6 |  |  |  | чел.-ч | 3.27 | 0.8 | 0.25908 |  |  | 794.05 |  | 205.72 | [28 empty] | ОТм(Зтм) Средний разряд машинистов 6
| 91.05.06-007 | Краны на гусеничном ходу, грузоподъемность 25 т |  |  |  | маш.-ч | 49.28 | 0.8 | 3.9044 | 1703.3 | 1.41 | 2401.65 |  | 9376.99 | [27 empty] | Краны на гусеничном ходу, грузоподъемность 25 т
| 4-100-060 | ОТм(Зтм) Средний разряд машинистов 6 |  |  |  | чел.-ч | 49.28 | 0.8 | 3.9044 |  |  | 794.05 |  | 3100.29 | [28 empty] | ОТм(Зтм) Средний разряд машинистов 6
| 91.08.04-021 | Котлы битумные передвижные электрические с центробежной мешалкой, объем загрузочной емкости 400 л |  |  |  | маш.-ч | 49.28 | 0.8 | 3.9044 | 95.25 | 1.62 | 154.31 |  | 602.49 | [27 empty] | Котлы битумные передвижные электрические с центробежной мешалкой, объем загрузочной емкости 400 л
| 91.14.02-001 | Автомобили бортовые, грузоподъемность до 5 т |  |  |  | маш.-ч | 4.89 | 0.8 | 0.38743 |  |  | 630.91 |  | 244.43 | [27 empty] | Автомобили бортовые, грузоподъемность до 5 т
| 4-100-040 | ОТм(Зтм) Средний разряд машинистов 4 |  |  |  | чел.-ч | 4.89 | 0.8 | 0.38743 |  |  | 591.13 |  | 229.02 | [28 empty] | ОТм(Зтм) Средний разряд машинистов 4
| 91.17.04-233 | Аппараты сварочные для ручной дуговой сварки, сварочный ток до 350 А |  |  |  | маш.-ч | 1.9 | 0.8 | 0.15053 |  |  | 44.31 |  | 6.67 | [27 empty] | Аппараты сварочные для ручной дуговой сварки, сварочный ток до 350 А
| 4 | М |  |  |  | 12: 0 | [26 empty] | М
| 01.2.01.02-0042 | Битум нефтяной строительный кровельный БНК-90/30 |  |  |  | т | 2.4 | 0 | 0 | 23356.13 | 1.25 | 29195.16 |  | 0 | [27 empty] | Битум нефтяной строительный кровельный БНК-90/30
| 01.3.01.08-0001 | Топливо дизельное |  |  |  | т | 0.12 | 0 | 0 |  |  | 62014.37 |  | 0 | [27 empty] | Топливо дизельное
| 01.7.11.07-0039 | Электроды сварочные для сварки низколегированных и углеродистых сталей Э50, диаметр 4 мм |  |  |  | кг | 1 | 0 | 0 | 187.01 | 0.81 | 151.48 |  | 0 | [27 empty] | Электроды сварочные для сварки низколегированных и углеродистых сталей Э50, диаметр 4 мм
| 01.7.15.06-0111 | Гвозди строительные |  |  |  | т | 0.04 | 0 | 0 | 70296.2 | 1.4 | 98414.68 |  | 0 | [27 empty] | Гвозди строительные
| 07.2.07.12-0001 | Металлоконструкции вспомогательного назначения с преобладанием толстолистовой стали или профильного проката, с отверстиями и без |  |  |  | т | 0.24 | 0 | 0 |  |  | 96931.61 |  | 0 | [27 empty] | Металлоконструкции вспомогательного назначения с преобладанием толстолистовой стали или профильного проката, с отверстиями и без
| 11.1.03.06-0075 | Доска обрезная хвойных пород, естественной влажности, длина 2-6,5 м, ширина 100-250 мм, толщина 30-40 мм, сорт III |  |  |  | м3 | 0.19 | 0 | 0 | 5764.42 | 1.79 | 10318.31 |  | 0 | [27 empty] | Доска обрезная хвойных пород, естественной влажности, длина 2-6,5 м, ширина 100-250 мм, толщина 30-40 мм, сорт III
| 14.4.03.14-0011 | Раствор крезольно-формальдегидной смолы, поливинилбутираля и моноглицерида льняного масла в смеси спирта этилового и циклогексанона, для покрытия металлических изделий с целью защиты их от коррозии |  |  |  | т | 0.0012 | 0 | 0 | 215424.13 | 1.92 | 413614.33 |  | 0 | [27 empty] | Раствор крезольно-формальдегидной смолы, поливинилбутираля и моноглицерида льняного масла в смеси спирта этилового и циклогексанона, для покрытия металлических изделий с целью защиты их от коррозии
Н | 04.3.01.09 | Раствор цементный |  |  |  | 4: м3; 5: 7.6; 6: 0; 7: 0 | [29 empty] | Раствор цементный
Н | 05.1.01.07 | Конструкции сборные железобетонные |  |  |  | 4: м3; 5: 100; 6: 0; 7: 0 | [29 empty] | Конструкции сборные железобетонные
|  | Итого прямые затраты |  |  |  | 12: 26384.09 | [30 empty] | Итого прямые затраты
|  | ФОТ |  |  |  | 12: 15703.56 | [31 empty] | ФОТ
| Пр/812-007.0-1 | НР Бетонные и железобетонные сборные конструкции и работы в строительстве |  |  |  | 4: %; 5: 110; 7: 110; 12: 17273.92 | [31 empty] | НР Бетонные и железобетонные сборные конструкции и работы в строительстве
| Пр/774-007.0 | СП Бетонные и железобетонные сборные конструкции и работы в строительстве |  |  |  | 4: %; 5: 73; 7: 73; 12: 11463.6 | [31 empty] | СП Бетонные и железобетонные сборные конструкции и работы в строительстве
|  | Всего по позиции |  |  |  | 10: 556581.55; 12: 55121.61 | [32 empty] | Всего по позиции
7 | ГЭСН23-03-001-03 | Демонтаж. Устройство круглых сборных железобетонных канализационных колодцев диаметром: 1 м в сухих грунтах |  |  |  | 4: 10 м3; 5: 0.045; 6: 1; 7: 0.045 | [23 empty] | Демонтаж. Устройство круглых сборных железобетонных канализационных колодцев диаметром: 1 м в сухих грунтах
|  | Объем=(1*4,5*0,1) / 10 | [36 empty] | Объем=(1*4,5*0,1) / 10
| 648/пр_2022_п.144_т.2_стр.1_стб.3 | Демонтаж (разборка) сборных бетонных и железобетонных строительных конструкций ОЗП=0,8; ЭМ=0,8 к расх.; ЗПМ=0,8; МАТ=0 к расх.; ТЗ=0,8; ТЗМ=0,8 | [37 empty] | Демонтаж (разборка) сборных бетонных и железобетонных строительных конструкций ОЗП=0,8; ЭМ=0,8 к расх.; ЗПМ=0,8; МАТ=0 к расх.; ТЗ=0,8; ТЗМ=0,8
| 1 | ОТ(ЗТ) |  |  |  | 4: чел.-ч; 7: 4.981; 12: 2604.77 | [26 empty] | ОТ(ЗТ)
| 2-100-02 | Рабочий 2 разряда |  |  |  | чел.-ч | 56.49 | 0.8 | 2.0336 |  |  | 480.84 |  | 977.86 | [27 empty] | Рабочий 2 разряда
| 2-100-03 | Рабочий 3 разряда |  |  |  | чел.-ч | 48.42 | 0.8 | 1.7431 |  |  | 524.96 |  | 915.07 | [27 empty] | Рабочий 3 разряда
| 2-100-04 | Рабочий 4 разряда |  |  |  | чел.-ч | 33.45 | 0.8 | 1.2042 |  |  | 591.13 |  | 711.84 | [27 empty] | Рабочий 4 разряда
| 2 | ЭМ |  |  |  | 12: 834.61 | [26 empty] | ЭМ
|  | ОТм(ЗТм) |  |  |  | 4: чел.-ч; 7: 0.61956; 12: 447.55 | [26 empty] | ОТм(ЗТм)
| 91.05.05-015 | Краны на автомобильном ходу, грузоподъемность 16 т |  |  |  | маш.-ч | 11.13 | 0.8 | 0.40068 |  |  | 1736.75 |  | 695.88 | [27 empty] | Краны на автомобильном ходу, грузоподъемность 16 т
| 4-100-060 | ОТм(Зтм) Средний разряд машинистов 6 |  |  |  | чел.-ч | 11.13 | 0.8 | 0.40068 |  |  | 794.05 |  | 318.16 | [28 empty] | ОТм(Зтм) Средний разряд машинистов 6
| 91.14.02-001 | Автомобили бортовые, грузоподъемность до 5 т |  |  |  | маш.-ч | 6.08 | 0.8 | 0.21888 |  |  | 630.91 |  | 138.09 | [27 empty] | Автомобили бортовые, грузоподъемность до 5 т
| 4-100-040 | ОТм(Зтм) Средний разряд машинистов 4 |  |  |  | чел.-ч | 6.08 | 0.8 | 0.21888 |  |  | 591.13 |  | 129.39 | [28 empty] | ОТм(Зтм) Средний разряд машинистов 4
| 91.08.09-502 | Вибротрамбовки бензиновые, мощность до 4 кВт |  |  |  | маш.-ч | 0.31 | 0.8 | 0.01116 |  |  | 57.63 |  | 0.64 | [27 empty] | Вибротрамбовки бензиновые, мощность до 4 кВт
| 4 | М |  |  |  | 12: 0 | [26 empty] | М
| 02.3.01.02-1118 | Песок природный для строительных работ II класс, средний |  |  |  | м3 | 1.502 | 0 | 0 |  |  | 1149.94 |  | 0 | [27 empty] | Песок природный для строительных работ II класс, средний
| 03.2.01.01-0001 | Портландцемент бездобавочный общестроительный ЦЕМ 0 32,5Н |  |  |  | т | 0.0086 | 0 | 0 | 4800.85 | 1.77 | 8497.5 |  | 0 | [27 empty] | Портландцемент бездобавочный общестроительный ЦЕМ 0 32,5Н
| 04.3.01.03-0001 | Раствор хризотилцементный |  |  |  | м3 | 0.1486 | 0 | 0 | 2750.65 | 1.76 | 4841.14 |  | 0 | [27 empty] | Раствор хризотилцементный
| 04.3.01.09-0012 | Раствор готовый кладочный, цементный, М50 |  |  |  | м3 | 0.8127 | 0 | 0 | 3486.8 | 1.76 | 6136.77 |  | 0 | [27 empty] | Раствор готовый кладочный, цементный, М50
П,Н | 05.1.01.09 | Кольца сборные железобетонные для колодцев канализационных сетей, диаметр 1000 мм |  |  |  | 4: м3; 5: 0; 6: 0; 7: 0 | [29 empty] | Кольца сборные железобетонные для колодцев канализационных сетей, диаметр 1000 мм
П,Н | 05.1.01.13 | Плиты колодцев сборные железобетонные |  |  |  | 4: м3; 5: 0; 6: 0; 7: 0 | [29 empty] | Плиты колодцев сборные железобетонные
П,Н | 07.2.05.01-0036 | Лестница-стремянка металлическая, марка НТС 62-91-111а, ширина 600 мм, шаг ступеней 300 мм, высота от 1 до 6 м |  |  |  | 4: т; 5: 0; 6: 0; 7: 0 | [29 empty] | Лестница-стремянка металлическая, марка НТС 62-91-111а, ширина 600 мм, шаг ступеней 300 мм, высота от 1 до 6 м
П,Н | 08.1.02.06 | Люки чугунные |  |  |  | 4: шт; 5: 0; 6: 0; 7: 0 | [29 empty] | Люки чугунные
Н | 04.1.02.05 | Смеси бетонные тяжелого бетона (БСТ) |  |  |  | 4: м3; 5: 5.321; 6: 0; 7: 0 | [29 empty] | Смеси бетонные тяжелого бетона (БСТ)
|  | Итого прямые затраты |  |  |  | 12: 3886.93 | [30 empty] | Итого прямые затраты
|  | ФОТ |  |  |  | 12: 3052.32 | [31 empty] | ФОТ
| Пр/812-018.0-1 | НР Наружные сети водопровода, канализации, теплоснабжения, газопровода |  |  |  | 4: %; 5: 117; 7: 117; 12: 3571.21 | [31 empty] | НР Наружные сети водопровода, канализации, теплоснабжения, газопровода
| Пр/774-018.0 | СП Наружные сети водопровода, канализации, теплоснабжения, газопровода |  |  |  | 4: %; 5: 74; 7: 74; 12: 2258.72 | [31 empty] | СП Наружные сети водопровода, канализации, теплоснабжения, газопровода
|  | Всего по позиции |  |  |  | 10: 215930.22; 12: 9716.86 | [32 empty] | Всего по позиции
8 | ГЭСН46-03-010-03 | Пробивка в бетонных стенах и полах толщиной 100 мм отверстий площадью: свыше 100 до 500 см2 |  |  |  | 4: 100 отверстий; 5: 0.03; 6: 1; 7: 0.03 | [23 empty] | Пробивка в бетонных стенах и полах толщиной 100 мм отверстий площадью: свыше 100 до 500 см2
|  | Объем=3 / 100 | [36 empty] | Объем=3 / 100
| 1 | ОТ(ЗТ) |  |  |  | 4: чел.-ч; 7: 2.8614; 12: 1672.52 | [26 empty] | ОТ(ЗТ)
| 1-100-39 | Средний разряд работы 3,9 |  |  |  | 4: чел.-ч; 5: 95.38; 7: 2.8614; 10: 584.51; 12: 1672.52 | [27 empty] | Средний разряд работы 3,9
| 2 | ЭМ |  |  |  | 12: 161.79 | [26 empty] | ЭМ
| 91.18.01-508 | Компрессоры винтовые передвижные с электродвигателем, давление до 1 МПа (10 атм), производительность до 5 м3/мин |  |  |  | маш.-ч | 26.36 |  | 0.7908 | 115.43 | 1.72 | 198.54 |  | 157.01 | [27 empty] | Компрессоры винтовые передвижные с электродвигателем, давление до 1 МПа (10 атм), производительность до 5 м3/мин
| 91.21.10-002 | Молотки отбойные пневматические при работе от передвижных компрессоров |  |  |  | 4: маш.-ч; 5: 52.71; 7: 1.5813; 10: 3.02; 12: 4.78 | [27 empty] | Молотки отбойные пневматические при работе от передвижных компрессоров
|  | Итого прямые затраты |  |  |  | 12: 1834.31 | [30 empty] | Итого прямые затраты
|  | ФОТ |  |  |  | 12: 1672.52 | [31 empty] | ФОТ
| Пр/812-040.1-1 | НР Работы по реконструкции зданий и сооружений: усиление и замена существующих конструкций, возведение отдельных конструктивных элементов |  |  |  | 4: %; 5: 103; 7: 103; 12: 1722.7 | [31 empty] | НР Работы по реконструкции зданий и сооружений: усиление и замена существующих конструкций, возведение отдельных конструктивных элементов
| Пр/774-040.1 | СП Работы по реконструкции зданий и сооружений: усиление и замена существующих конструкций, возведение отдельных конструктивных элементов |  |  |  | 4: %; 5: 59; 7: 59; 12: 986.79 | [31 empty] | СП Работы по реконструкции зданий и сооружений: усиление и замена существующих конструкций, возведение отдельных конструктивных элементов
|  | Всего по позиции |  |  |  | 10: 151460; 12: 4543.8 | [32 empty] | Всего по позиции
|  | Всего по разделу 1 Демонтажные работы |  |  |  | 12: 616747.18 | [33 empty] | Всего по разделу 1 Демонтажные работы
Раздел 2. Земляные работы | [36 empty] | Раздел 2. Земляные работы
9 | ГЭСН01-01-022-14 | Разработка грунта с погрузкой на автомобили-самосвалы в траншеях экскаватором «обратная лопата» с ковшом вместимостью 0,5 (0,5-0,63) м3, группа грунтов: 2 |  |  |  | 4: 1000 м3; 5: 0.52089; 6: 1; 7: 0.52089 | [23 empty] | Разработка грунта с погрузкой на автомобили-самосвалы в траншеях экскаватором «обратная лопата» с ковшом вместимостью 0,5 (0,5-0,63) м3, группа грунтов: 2
|  | Объем=((990-453)*0,97) / 1000 | [36 empty] | Объем=((990-453)*0,97) / 1000
| 421/пр_2020_прил.10_т.1_п.5_гр.3 | Производство работ осуществляется в стесненных условиях населенных пунктов ОЗП=1,15; ЭМ=1,15 к расх.; ЗПМ=1,15; ТЗ=1,15; ТЗМ=1,15 | [37 empty] | Производство работ осуществляется в стесненных условиях населенных пунктов ОЗП=1,15; ЭМ=1,15 к расх.; ЗПМ=1,15; ТЗ=1,15; ТЗМ=1,15
| 2 | ЭМ |  |  |  | 12: 25855.39 | [26 empty] | ЭМ
|  | ОТм(ЗТм) |  |  |  | 4: чел.-ч; 7: 18.8692; 12: 14983.12 | [26 empty] | ОТм(ЗТм)
| 91.01.05-085 | Экскаваторы одноковшовые дизельные на гусеничном ходу, объем ковша 0,5 м3 |  |  |  | маш.-ч | 31.5 | 1.15 | 18.8692 | 1054.03 | 1.3 | 1370.24 |  | 25855.39 | [27 empty] | Экскаваторы одноковшовые дизельные на гусеничном ходу, объем ковша 0,5 м3
| 4-100-060 | ОТм(Зтм) Средний разряд машинистов 6 |  |  |  | чел.-ч | 31.5 | 1.15 | 18.8692 |  |  | 794.05 |  | 14983.12 | [28 empty] | ОТм(Зтм) Средний разряд машинистов 6
|  | Итого прямые затраты |  |  |  | 12: 40838.51 | [30 empty] | Итого прямые затраты
|  | ФОТ |  |  |  | 12: 14983.12 | [31 empty] | ФОТ
| Пр/812-001.1-1 | НР Земляные работы, выполняемые механизированным способом |  |  |  | 4: %; 5: 92; 7: 92; 12: 13784.47 | [31 empty] | НР Земляные работы, выполняемые механизированным способом
| Пр/774-001.1 | СП Земляные работы, выполняемые механизированным способом |  |  |  | 4: %; 5: 46; 7: 46; 12: 6892.24 | [31 empty] | СП Земляные работы, выполняемые механизированным способом
|  | Всего по позиции |  |  |  | 10: 118096.37; 12: 61515.22 | [32 empty] | Всего по позиции
10 | ГЭСН01-01-009-20 | Разработка траншей экскаватором «обратная лопата» с ковшом вместимостью 0,4 м3, группа грунтов: 2 |  |  |  | 4: 1000 м3; 5: 0.43941; 6: 1; 7: 0.43941 | [23 empty] | Разработка траншей экскаватором «обратная лопата» с ковшом вместимостью 0,4 м3, группа грунтов: 2
|  | Объем=(453*0,97) / 1000 | [36 empty] | Объем=(453*0,97) / 1000
| 421/пр_2020_прил.10_т.1_п.5_гр.3 | Производство работ осуществляется в стесненных условиях населенных пунктов ОЗП=1,15; ЭМ=1,15 к расх.; ЗПМ=1,15; ТЗ=1,15; ТЗМ=1,15 | [37 empty] | Производство работ осуществляется в стесненных условиях населенных пунктов ОЗП=1,15; ЭМ=1,15 к расх.; ЗПМ=1,15; ТЗ=1,15; ТЗМ=1,15
| 2 | ЭМ |  |  |  | 12: 20387.55 | [26 empty] | ЭМ
|  | ОТм(ЗТм) |  |  |  | 4: чел.-ч; 7: 16.5493; 12: 11242.92 | [26 empty] | ОТм(ЗТм)
| 91.01.05-084 | Экскаваторы одноковшовые дизельные на гусеничном ходу, объем ковша 0,4 м3 |  |  |  | маш.-ч | 32.75 | 1.15 | 16.5493 | 947.64 | 1.3 | 1231.93 |  | 20387.55 | [27 empty] | Экскаваторы одноковшовые дизельные на гусеничном ходу, объем ковша 0,4 м3
| 4-100-050 | ОТм(Зтм) Средний разряд машинистов 5 |  |  |  | чел.-ч | 32.75 | 1.15 | 16.5493 |  |  | 679.36 |  | 11242.92 | [28 empty] | ОТм(Зтм) Средний разряд машинистов 5
|  | Итого прямые затраты |  |  |  | 12: 31630.47 | [30 empty] | Итого прямые затраты
|  | ФОТ |  |  |  | 12: 11242.92 | [31 empty] | ФОТ
| Пр/812-001.1-1 | НР Земляные работы, выполняемые механизированным способом |  |  |  | 4: %; 5: 92; 7: 92; 12: 10343.49 | [31 empty] | НР Земляные работы, выполняемые механизированным способом
| Пр/774-001.1 | СП Земляные работы, выполняемые механизированным способом |  |  |  | 4: %; 5: 46; 7: 46; 12: 5171.74 | [31 empty] | СП Земляные работы, выполняемые механизированным способом
|  | Всего по позиции |  |  |  | 10: 107293.19; 12: 47145.7 | [32 empty] | Всего по позиции
11 | ГЭСН01-02-057-02 | Разработка грунта вручную в траншеях глубиной до 2 м без креплений с откосами, группа грунтов: 2 |  |  |  | 4: 100 м3; 5: 0.297; 6: 1; 7: 0.297 | [23 empty] | Разработка грунта вручную в траншеях глубиной до 2 м без креплений с откосами, группа грунтов: 2
|  | Объем=((990)*0,03) / 100 | [36 empty] | Объем=((990)*0,03) / 100
| 421/пр_2020_прил.10_т.1_п.5_гр.3 | Производство работ осуществляется в стесненных условиях населенных пунктов ОЗП=1,15; ЭМ=1,15 к расх.; ЗПМ=1,15; ТЗ=1,15; ТЗМ=1,15 | [37 empty] | Производство работ осуществляется в стесненных условиях населенных пунктов ОЗП=1,15; ЭМ=1,15 к расх.; ЗПМ=1,15; ТЗ=1,15; ТЗМ=1,15
| 1 | ОТ(ЗТ) |  |  |  | 4: чел.-ч; 7: 52.5987; 12: 25291.56 | [26 empty] | ОТ(ЗТ)
| 1-100-20 | Средний разряд работы 2,0 |  |  |  | чел.-ч | 154 | 1.15 | 52.5987 |  |  | 480.84 |  | 25291.56 | [27 empty] | Средний разряд работы 2,0
|  | Итого прямые затраты |  |  |  | 12: 25291.56 | [30 empty] | Итого прямые затраты
|  | ФОТ |  |  |  | 12: 25291.56 | [31 empty] | ФОТ
| Пр/812-001.2-1 | НР Земляные работы, выполняемые ручным способом |  |  |  | 4: %; 5: 89; 7: 89; 12: 22509.49 | [31 empty] | НР Земляные работы, выполняемые ручным способом
| Пр/774-001.2 | СП Земляные работы, выполняемые ручным способом |  |  |  | 4: %; 5: 40; 7: 40; 12: 10116.62 | [31 empty] | СП Земляные работы, выполняемые ручным способом
|  | Всего по позиции |  |  |  | 10: 195008.99; 12: 57917.67 | [32 empty] | Всего по позиции
12 | 02-15-1-01-0001 | Перевозка грузов I класса автомобилями-самосвалами грузоподъемностью до 15 т по дорогам с усовершенствованным (асфальтобетонным, цементобетонным, железобетонным, обработанным органическим вяжущим) дорожным покрытием на расстояние 1 км |  |  |  | 1т груза | 911.5575 | 1 | 911.5575 |  |  | 87.41 |  | 79679.24 | [23 empty] | Перевозка грузов I класса автомобилями-самосвалами грузоподъемностью до 15 т по дорогам с усовершенствованным (асфальтобетонным, цементобетонным, железобетонным, обработанным органическим вяжущим) дорожным покрытием на расстояние 1 км
|  | Объем=520,89*1,75 | [36 empty] | Объем=520,89*1,75
|  | Всего по позиции |  |  |  | 12: 79679.24 | [32 empty] | Всего по позиции
Обратная засыпка | [48 empty] | Обратная засыпка
13 | ГЭСН01-02-061-01 | Засыпка вручную траншей, пазух котлованов и ям, группа грунтов: 1 |  |  |  | 4: 100 м3; 5: 1.09; 6: 1; 7: 1.09 | [23 empty] | Засыпка вручную траншей, пазух котлованов и ям, группа грунтов: 1
|  | Объем=109 / 100 | [36 empty] | Объем=109 / 100
| 421/пр_2020_прил.10_т.1_п.5_гр.3 | Производство работ осуществляется в стесненных условиях населенных пунктов ОЗП=1,15; ЭМ=1,15 к расх.; ЗПМ=1,15; ТЗ=1,15; ТЗМ=1,15 | [37 empty] | Производство работ осуществляется в стесненных условиях населенных пунктов ОЗП=1,15; ЭМ=1,15 к расх.; ЗПМ=1,15; ТЗ=1,15; ТЗМ=1,15
| 1 | ОТ(ЗТ) |  |  |  | 4: чел.-ч; 7: 110.9347; 12: 51139.81 | [26 empty] | ОТ(ЗТ)
| 1-100-15 | Средний разряд работы 1,5 |  |  |  | чел.-ч | 88.5 | 1.15 | 110.9347 |  |  | 460.99 |  | 51139.81 | [27 empty] | Средний разряд работы 1,5
|  | Итого прямые затраты |  |  |  | 12: 51139.81 | [30 empty] | Итого прямые затраты
|  | ФОТ |  |  |  | 12: 51139.81 | [31 empty] | ФОТ
| Пр/812-001.2-1 | НР Земляные работы, выполняемые ручным способом |  |  |  | 4: %; 5: 89; 7: 89; 12: 45514.43 | [31 empty] | НР Земляные работы, выполняемые ручным способом
| Пр/774-001.2 | СП Земляные работы, выполняемые ручным способом |  |  |  | 4: %; 5: 40; 7: 40; 12: 20455.92 | [31 empty] | СП Земляные работы, выполняемые ручным способом
|  | Всего по позиции |  |  |  | 10: 107440.51; 12: 117110.16 | [32 empty] | Всего по позиции
14 | ГЭСН01-01-009-19 | Разработка траншей экскаватором «обратная лопата» с ковшом вместимостью 0,4 м3, группа грунтов: 1 /обратная засыпка грунтом |  |  |  | 4: 1000 м3; 5: 0.205; 6: 1; 7: 0.205 | [23 empty] | Разработка траншей экскаватором «обратная лопата» с ковшом вместимостью 0,4 м3, группа грунтов: 1 /обратная засыпка грунтом
|  | Объем=205 / 1000 | [36 empty] | Объем=205 / 1000
| 421/пр_2020_прил.10_т.1_п.5_гр.3 | Производство работ осуществляется в стесненных условиях населенных пунктов ОЗП=1,15; ЭМ=1,15 к расх.; ЗПМ=1,15; ТЗ=1,15; ТЗМ=1,15 | [37 empty] | Производство работ осуществляется в стесненных условиях населенных пунктов ОЗП=1,15; ЭМ=1,15 к расх.; ЗПМ=1,15; ТЗ=1,15; ТЗМ=1,15
| 2 | ЭМ |  |  |  | 12: 7260.69 | [26 empty] | ЭМ
|  | ОТм(ЗТм) |  |  |  | 4: чел.-ч; 7: 5.8937; 12: 4003.98 | [26 empty] | ОТм(ЗТм)
| 91.01.05-084 | Экскаваторы одноковшовые дизельные на гусеничном ходу, объем ковша 0,4 м3 |  |  |  | маш.-ч | 25 | 1.15 | 5.8937 | 947.64 | 1.3 | 1231.93 |  | 7260.69 | [27 empty] | Экскаваторы одноковшовые дизельные на гусеничном ходу, объем ковша 0,4 м3
| 4-100-050 | ОТм(Зтм) Средний разряд машинистов 5 |  |  |  | чел.-ч | 25 | 1.15 | 5.8937 |  |  | 679.36 |  | 4003.98 | [28 empty] | ОТм(Зтм) Средний разряд машинистов 5
|  | Итого прямые затраты |  |  |  | 12: 11264.67 | [30 empty] | Итого прямые затраты
|  | ФОТ |  |  |  | 12: 4003.98 | [31 empty] | ФОТ
| Пр/812-001.1-1 | НР Земляные работы, выполняемые механизированным способом |  |  |  | 4: %; 5: 92; 7: 92; 12: 3683.66 | [31 empty] | НР Земляные работы, выполняемые механизированным способом
| Пр/774-001.1 | СП Земляные работы, выполняемые механизированным способом |  |  |  | 4: %; 5: 46; 7: 46; 12: 1841.83 | [31 empty] | СП Земляные работы, выполняемые механизированным способом
|  | Всего по позиции |  |  |  | 10: 81903.22; 12: 16790.16 | [32 empty] | Всего по позиции
15 | ФСБЦ-02.3.01.02-1104 | Песок природный для строительных работ I класс, средний |  |  |  | м3 | 317.14 | 1 | 317.14 |  |  | 1055 |  | 334582.7 | [23 empty] | Песок природный для строительных работ I класс, средний
|  | Объем=314*1,01 | [36 empty] | Объем=314*1,01
|  | Всего по позиции |  |  |  | 12: 334582.7 | [32 empty] | Всего по позиции
16 | ГЭСН01-01-009-19 | Разработка траншей экскаватором «обратная лопата» с ковшом вместимостью 0,4 м3, группа грунтов: 1 /обратная засыпка грунтом |  |  |  | 4: 1000 м3; 5: 0.453; 6: 1; 7: 0.453 | [23 empty] | Разработка траншей экскаватором «обратная лопата» с ковшом вместимостью 0,4 м3, группа грунтов: 1 /обратная засыпка грунтом
|  | Объем=453 / 1000 | [36 empty] | Объем=453 / 1000
| 421/пр_2020_прил.10_т.1_п.5_гр.3 | Производство работ осуществляется в стесненных условиях населенных пунктов ОЗП=1,15; ЭМ=1,15 к расх.; ЗПМ=1,15; ТЗ=1,15; ТЗМ=1,15 | [37 empty] | Производство работ осуществляется в стесненных условиях населенных пунктов ОЗП=1,15; ЭМ=1,15 к расх.; ЗПМ=1,15; ТЗ=1,15; ТЗМ=1,15
| 2 | ЭМ |  |  |  | 12: 16044.35 | [26 empty] | ЭМ
|  | ОТм(ЗТм) |  |  |  | 4: чел.-ч; 7: 13.0237; 12: 8847.81 | [26 empty] | ОТм(ЗТм)
| 91.01.05-084 | Экскаваторы одноковшовые дизельные на гусеничном ходу, объем ковша 0,4 м3 |  |  |  | маш.-ч | 25 | 1.15 | 13.0237 | 947.64 | 1.3 | 1231.93 |  | 16044.35 | [27 empty] | Экскаваторы одноковшовые дизельные на гусеничном ходу, объем ковша 0,4 м3
| 4-100-050 | ОТм(Зтм) Средний разряд машинистов 5 |  |  |  | чел.-ч | 25 | 1.15 | 13.0237 |  |  | 679.36 |  | 8847.81 | [28 empty] | ОТм(Зтм) Средний разряд машинистов 5
|  | Итого прямые затраты |  |  |  | 12: 24892.16 | [30 empty] | Итого прямые затраты
|  | ФОТ |  |  |  | 12: 8847.81 | [31 empty] | ФОТ
| Пр/812-001.1-1 | НР Земляные работы, выполняемые механизированным способом |  |  |  | 4: %; 5: 92; 7: 92; 12: 8139.99 | [31 empty] | НР Земляные работы, выполняемые механизированным способом
| Пр/774-001.1 | СП Земляные работы, выполняемые механизированным способом |  |  |  | 4: %; 5: 46; 7: 46; 12: 4069.99 | [31 empty] | СП Земляные работы, выполняемые механизированным способом
|  | Всего по позиции |  |  |  | 10: 81903.18; 12: 37102.14 | [32 empty] | Всего по позиции
17 | ГЭСН01-02-061-01 | Засыпка вручную траншей, пазух котлованов и ям, группа грунтов: 1 /тепловой сети под дорогой |  |  |  | 4: 100 м3; 5: 1.77; 6: 1; 7: 1.77 | [23 empty] | Засыпка вручную траншей, пазух котлованов и ям, группа грунтов: 1 /тепловой сети под дорогой
|  | Объем=177 / 100 | [36 empty] | Объем=177 / 100
| 421/пр_2020_прил.10_т.1_п.5_гр.3 | Производство работ осуществляется в стесненных условиях населенных пунктов ОЗП=1,15; ЭМ=1,15 к расх.; ЗПМ=1,15; ТЗ=1,15; ТЗМ=1,15 | [37 empty] | Производство работ осуществляется в стесненных условиях населенных пунктов ОЗП=1,15; ЭМ=1,15 к расх.; ЗПМ=1,15; ТЗ=1,15; ТЗМ=1,15
| 1 | ОТ(ЗТ) |  |  |  | 4: чел.-ч; 7: 180.1418; 12: 83043.55 | [26 empty] | ОТ(ЗТ)
| 1-100-15 | Средний разряд работы 1,5 |  |  |  | чел.-ч | 88.5 | 1.15 | 180.1418 |  |  | 460.99 |  | 83043.55 | [27 empty] | Средний разряд работы 1,5
|  | Итого прямые затраты |  |  |  | 12: 83043.55 | [30 empty] | Итого прямые затраты
|  | ФОТ |  |  |  | 12: 83043.55 | [31 empty] | ФОТ
| Пр/812-001.2-1 | НР Земляные работы, выполняемые ручным способом |  |  |  | 4: %; 5: 89; 7: 89; 12: 73908.76 | [31 empty] | НР Земляные работы, выполняемые ручным способом
| Пр/774-001.2 | СП Земляные работы, выполняемые ручным способом |  |  |  | 4: %; 5: 40; 7: 40; 12: 33217.42 | [31 empty] | СП Земляные работы, выполняемые ручным способом
|  | Всего по позиции |  |  |  | 10: 107440.53; 12: 190169.73 | [32 empty] | Всего по позиции
18 | ФСБЦ-02.3.01.02-1104 | Песок природный для строительных работ I класс, средний |  |  |  | м3 | 178.77 | 1 | 178.77 |  |  | 1055 |  | 188602.35 | [23 empty] | Песок природный для строительных работ I класс, средний
|  | Объем=177*1,01 | [36 empty] | Объем=177*1,01
|  | Всего по позиции |  |  |  | 12: 188602.35 | [32 empty] | Всего по позиции
19 | ГЭСН01-02-005-01 | Уплотнение грунта пневматическими трамбовками, группа грунтов: 1-2 |  |  |  | 4: 100 м3; 5: 9.44; 6: 1; 7: 9.44 | [23 empty] | Уплотнение грунта пневматическими трамбовками, группа грунтов: 1-2
|  | Объем=(453+314+177) / 100 | [36 empty] | Объем=(453+314+177) / 100
| 421/пр_2020_прил.10_т.1_п.5_гр.3 | Производство работ осуществляется в стесненных условиях населенных пунктов ОЗП=1,15; ЭМ=1,15 к расх.; ЗПМ=1,15; ТЗ=1,15; ТЗМ=1,15 | [37 empty] | Производство работ осуществляется в стесненных условиях населенных пунктов ОЗП=1,15; ЭМ=1,15 к расх.; ЗПМ=1,15; ТЗ=1,15; ТЗМ=1,15
| 1 | ОТ(ЗТ) |  |  |  | 4: чел.-ч; 7: 136.0257; 12: 71408.04 | [26 empty] | ОТ(ЗТ)
| 1-100-30 | Средний разряд работы 3,0 |  |  |  | чел.-ч | 12.53 | 1.15 | 136.0257 |  |  | 524.96 |  | 71408.04 | [27 empty] | Средний разряд работы 3,0
| 2 | ЭМ |  |  |  | 12: 12157.24 | [26 empty] | ЭМ
|  | ОТм(ЗТм) |  |  |  | 4: чел.-ч; 7: 28.4427; 12: 16813.35 | [26 empty] | ОТм(ЗТм)
| 91.08.09-023 | Трамбовки пневматические при работе от передвижных компрессорных установок |  |  |  | маш.-ч | 10.5 | 1.15 | 113.988 | 2.41 | 1.03 | 2.48 |  | 282.69 | [27 empty] | Трамбовки пневматические при работе от передвижных компрессорных установок
| 91.18.01-007 | Компрессоры винтовые передвижные с двигателем внутреннего сгорания, давление до 0,7 МПа (7 атм), производительность до 5,4 м3/мин |  |  |  | маш.-ч | 2.62 | 1.15 | 28.4427 |  |  | 417.49 |  | 11874.55 | [27 empty] | Компрессоры винтовые передвижные с двигателем внутреннего сгорания, давление до 0,7 МПа (7 атм), производительность до 5,4 м3/мин
| 4-100-040 | ОТм(Зтм) Средний разряд машинистов 4 |  |  |  | чел.-ч | 2.62 | 1.15 | 28.4427 |  |  | 591.13 |  | 16813.35 | [28 empty] | ОТм(Зтм) Средний разряд машинистов 4
|  | Итого прямые затраты |  |  |  | 12: 100378.63 | [30 empty] | Итого прямые затраты
|  | ФОТ |  |  |  | 12: 88221.39 | [31 empty] | ФОТ
| Пр/812-001.1-1 | НР Земляные работы, выполняемые механизированным способом |  |  |  | 4: %; 5: 92; 7: 92; 12: 81163.68 | [31 empty] | НР Земляные работы, выполняемые механизированным способом
| Пр/774-001.1 | СП Земляные работы, выполняемые механизированным способом |  |  |  | 4: %; 5: 46; 7: 46; 12: 40581.84 | [31 empty] | СП Земляные работы, выполняемые механизированным способом
|  | Всего по позиции |  |  |  | 10: 23530.1; 12: 222124.15 | [32 empty] | Всего по позиции
|  | Всего по разделу 2 Земляные работы |  |  |  | 12: 1352739.22 | [33 empty] | Всего по разделу 2 Земляные работы
Раздел 3. Устройство трубопровода | [36 empty] | Раздел 3. Устройство трубопровода
Надземная прокладка тепловой сети от котельной до УП2 | [48 empty] | Надземная прокладка тепловой сети от котельной до УП2
ФУТЛЯРЫ | [48 empty] | ФУТЛЯРЫ
20 | ГЭСН22-01-015-07 | Укладка стальных неразрезных кожухов (футляров) в открытых траншеях диаметром: 900 мм |  |  |  | 4: 100 м; 5: 0.03; 6: 1; 7: 0.03 | [23 empty] | Укладка стальных неразрезных кожухов (футляров) в открытых траншеях диаметром: 900 мм
|  | Объем=(1.5*2) / 100 | [36 empty] | Объем=(1.5*2) / 100
| 421/пр_2020_прил.10_т.1_п.5_гр.3 | Производство работ осуществляется в стесненных условиях населенных пунктов ОЗП=1,15; ЭМ=1,15 к расх.; ЗПМ=1,15; ТЗ=1,15; ТЗМ=1,15 | [37 empty] | Производство работ осуществляется в стесненных условиях населенных пунктов ОЗП=1,15; ЭМ=1,15 к расх.; ЗПМ=1,15; ТЗ=1,15; ТЗМ=1,15
| 1 | ОТ(ЗТ) |  |  |  | 4: чел.-ч; 7: 5.5631; 12: 3251.7 | [26 empty] | ОТ(ЗТ)
| 1-100-39 | Средний разряд работы 3,9 |  |  |  | чел.-ч | 161.25 | 1.15 | 5.5631 |  |  | 584.51 |  | 3251.7 | [27 empty] | Средний разряд работы 3,9
| 2 | ЭМ |  |  |  | 12: 3724.98 | [26 empty] | ЭМ
|  | ОТм(ЗТм) |  |  |  | 4: чел.-ч; 7: 0.76141; 12: 734.57 | [26 empty] | ОТм(ЗТм)
| 91.10.05-009 | Трубоукладчики, номинальная грузоподъемность 35 т |  |  |  | маш.-ч | 21.99 | 1.15 | 0.75865 | 4403.56 | 1.09 | 4799.88 |  | 3641.45 | [27 empty] | Трубоукладчики, номинальная грузоподъемность 35 т
| 4-100-090 | ОТм(Зтм) Средний разряд машинистов 9 |  |  |  | чел.-ч | 21.99 | 1.15 | 0.75865 |  |  | 966.1 |  | 732.94 | [28 empty] | ОТм(Зтм) Средний разряд машинистов 9
| 91.14.02-001 | Автомобили бортовые, грузоподъемность до 5 т |  |  |  | маш.-ч | 0.08 | 1.15 | 0.00276 |  |  | 630.91 |  | 1.74 | [27 empty] | Автомобили бортовые, грузоподъемность до 5 т
| 4-100-040 | ОТм(Зтм) Средний разряд машинистов 4 |  |  |  | чел.-ч | 0.08 | 1.15 | 0.00276 |  |  | 591.13 |  | 1.63 | [28 empty] | ОТм(Зтм) Средний разряд машинистов 4
| 91.17.04-233 | Аппараты сварочные для ручной дуговой сварки, сварочный ток до 350 А |  |  |  | маш.-ч | 53.5 | 1.15 | 1.8458 |  |  | 44.31 |  | 81.79 | [27 empty] | Аппараты сварочные для ручной дуговой сварки, сварочный ток до 350 А
| 4 | М |  |  |  | 12: 307.01 | [26 empty] | М
| 01.7.11.07-0227 | Электроды сварочные для сварки низколегированных и углеродистых сталей УОНИ 13/45, Э42А, диаметр 4-5 мм |  |  |  | кг | 81.18 |  | 2.4354 | 155.63 | 0.81 | 126.06 |  | 307.01 | [27 empty] | Электроды сварочные для сварки низколегированных и углеродистых сталей УОНИ 13/45, Э42А, диаметр 4-5 мм
Н | 23.5.02.02 | Трубы стальные электросварные прямошовные |  |  |  | 4: м; 5: 101; 7: 3.03 | [29 empty] | Трубы стальные электросварные прямошовные
|  | Итого прямые затраты |  |  |  | 12: 8018.26 | [30 empty] | Итого прямые затраты
|  | ФОТ |  |  |  | 12: 3986.27 | [31 empty] | ФОТ
| Пр/812-018.0-1 | НР Наружные сети водопровода, канализации, теплоснабжения, газопровода |  |  |  | 4: %; 5: 117; 7: 117; 12: 4663.94 | [31 empty] | НР Наружные сети водопровода, канализации, теплоснабжения, газопровода
| Пр/774-018.0 | СП Наружные сети водопровода, канализации, теплоснабжения, газопровода |  |  |  | 4: %; 5: 74; 7: 74; 12: 2949.84 | [31 empty] | СП Наружные сети водопровода, канализации, теплоснабжения, газопровода
|  | Всего по позиции |  |  |  | 10: 521068; 12: 15632.04 | [32 empty] | Всего по позиции
21 | ФСБЦ-23.5.01.08-0057 | Трубы стальные электросварные прямошовные и спиральношовные, класс прочности К38, наружный диаметр 920 мм, толщина стенки 9 мм |  |  |  | м | 3 | 1 | 3 | 20529.47 | 0.77 | 15807.69 |  | 47423.07 | [23 empty] | Трубы стальные электросварные прямошовные и спиральношовные, класс прочности К38, наружный диаметр 920 мм, толщина стенки 9 мм
|  | Объем=1.5*2 | [36 empty] | Объем=1.5*2
|  | Всего по позиции |  |  |  | 12: 47423.07 | [32 empty] | Всего по позиции
22 | ГЭСН22-02-001-15 | Нанесение нормальной антикоррозионной битумно-резиновой или битумно-полимерной изоляции на стальные трубопроводы диаметром: 900 мм |  |  |  | 4: км; 5: 0.003; 6: 1; 7: 0.003 | [23 empty] | Нанесение нормальной антикоррозионной битумно-резиновой или битумно-полимерной изоляции на стальные трубопроводы диаметром: 900 мм
|  | Объем=1.5*2/1000 | [36 empty] | Объем=1.5*2/1000
| 421/пр_2020_прил.10_т.1_п.5_гр.3 | Производство работ осуществляется в стесненных условиях населенных пунктов ОЗП=1,15; ЭМ=1,15 к расх.; ЗПМ=1,15; ТЗ=1,15; ТЗМ=1,15 | [37 empty] | Производство работ осуществляется в стесненных условиях населенных пунктов ОЗП=1,15; ЭМ=1,15 к расх.; ЗПМ=1,15; ТЗ=1,15; ТЗМ=1,15
| 1 | ОТ(ЗТ) |  |  |  | 4: чел.-ч; 7: 1.3282; 12: 758.8 | [26 empty] | ОТ(ЗТ)
| 1-100-37 | Средний разряд работы 3,7 |  |  |  | чел.-ч | 385 | 1.15 | 1.3282 |  |  | 571.28 |  | 758.8 | [27 empty] | Средний разряд работы 3,7
| 2 | ЭМ |  |  |  | 12: 1570.19 | [26 empty] | ЭМ
|  | ОТм(ЗТм) |  |  |  | 4: чел.-ч; 7: 0.53085; 12: 448.84 | [26 empty] | ОТм(ЗТм)
| 91.06.05-011 | Погрузчики одноковшовые универсальные фронтальные пневмоколесные, номинальная вместимость основного ковша 2,6 м3, грузоподъемность 5 т |  |  |  | маш.-ч | 0.72 | 1.15 | 0.002484 |  |  | 1657.87 |  | 4.12 | [27 empty] | Погрузчики одноковшовые универсальные фронтальные пневмоколесные, номинальная вместимость основного ковша 2,6 м3, грузоподъемность 5 т
| 4-100-050 | ОТм(Зтм) Средний разряд машинистов 5 |  |  |  | чел.-ч | 0.72 | 1.15 | 0.002484 |  |  | 679.36 |  | 1.69 | [28 empty] | ОТм(Зтм) Средний разряд машинистов 5
| 91.08.04-022 | Котлы битумные передвижные электрические с центробежной мешалкой, объем загрузочной емкости 1000 л |  |  |  | маш.-ч | 145.23 | 1.15 | 0.50104 | 119.89 | 1.62 | 194.22 |  | 97.31 | [27 empty] | Котлы битумные передвижные электрические с центробежной мешалкой, объем загрузочной емкости 1000 л
| 91.10.04-013 | Машины для очистки и грунтовки труб диаметром 600-800 мм |  |  |  | маш.-ч | 12.05 | 1.15 | 0.041572 | 804.35 | 1.49 | 1198.48 |  | 49.82 | [27 empty] | Машины для очистки и грунтовки труб диаметром 600-800 мм
| 4-100-050 | ОТм(Зтм) Средний разряд машинистов 5 |  |  |  | чел.-ч | 24.1 | 1.15 | 0.083145 |  |  | 679.36 |  | 56.49 | [28 empty] | ОТм(Зтм) Средний разряд машинистов 5
| 91.10.04-024 | Машины изоляционные для труб диаметром 600-800 мм |  |  |  | маш.-ч | 24.93 | 1.15 | 0.086009 | 494.34 | 1.49 | 736.57 |  | 63.35 | [27 empty] | Машины изоляционные для труб диаметром 600-800 мм
| 4-100-055 | ОТм(Зтм) Средний разряд машинистов 5,5 |  |  |  | чел.-ч | 49.86 | 1.15 | 0.17202 |  |  | 736.7 |  | 126.72 | [28 empty] | ОТм(Зтм) Средний разряд машинистов 5,5
| 91.10.05-009 | Трубоукладчики, номинальная грузоподъемность 35 т |  |  |  | маш.-ч | 79.19 | 1.15 | 0.27321 | 4403.56 | 1.09 | 4799.88 |  | 1311.35 | [27 empty] | Трубоукладчики, номинальная грузоподъемность 35 т
| 4-100-090 | ОТм(Зтм) Средний разряд машинистов 9 |  |  |  | чел.-ч | 79.19 | 1.15 | 0.27321 |  |  | 966.1 |  | 263.94 | [28 empty] | ОТм(Зтм) Средний разряд машинистов 9
| 91.10.08-004 | Установки для сушки труб диаметром до 1000-1200 мм |  |  |  | маш.-ч | 3.24 | 1.15 | 0.011178 | 2868.02 | 1.38 | 3957.87 |  | 44.24 | [27 empty] | Установки для сушки труб диаметром до 1000-1200 мм
| 4 | М |  |  |  | 12: 568.8 | [26 empty] | М
| 01.7.03.04-0001 | Электроэнергия |  |  |  | 4: кВт-ч; 5: 72.999; 7: 0.219; 10: 9.7; 12: 2.12 | [27 empty] | Электроэнергия
| 01.7.20.08-0021 | Брезент с огнеупорной пропиткой |  |  |  | м2 | 1.2 |  | 0.0036 | 108.68 | 1.64 | 178.24 |  | 0.64 | [27 empty] | Брезент с огнеупорной пропиткой
| 01.7.20.08-0162 | Ткань мешочная, ширина 950 мм, поверхностная плотность 190 г/м2 |  |  |  | 10 м2 | 0.25 |  | 0.00075 | 592.04 | 1.64 | 970.95 |  | 0.73 | [27 empty] | Ткань мешочная, ширина 950 мм, поверхностная плотность 190 г/м2
| 11.1.02.04-0031 | Лесоматериалы круглые хвойных пород неокоренные, длина 3-6,5 м, диаметр 14-24 см, сорт II-III |  |  |  | м3 | 0.4 |  | 0.0012 | 6442.06 | 0.94 | 6055.54 |  | 7.27 | [27 empty] | Лесоматериалы круглые хвойных пород неокоренные, длина 3-6,5 м, диаметр 14-24 см, сорт II-III
| 12.2.03.11-0054 | Холсты стеклянные, плотность 100 г/м2, толщина 0,8 мм, максимальная температура применения 165 °C |  |  |  | 10 м2 | 356 |  | 1.068 | 574.19 | 0.91 | 522.51 |  | 558.04 | [27 empty] | Холсты стеклянные, плотность 100 г/м2, толщина 0,8 мм, максимальная температура применения 165 °C
П,Н | 01.2.03.02 | Грунтовка битумная |  |  |  | 4: т; 5: 0; 7: 0 | [29 empty] | Грунтовка битумная
Н | 01.2.03.03 | Мастика |  |  |  | 4: т; 5: 12.2; 7: 0.0366 | [29 empty] | Мастика
Н | 12.1.02.15 | Материалы гидроизоляционные рулонные |  |  |  | 4: м2; 5: 3780; 7: 11.34 | [29 empty] | Материалы гидроизоляционные рулонные
|  | Итого прямые затраты |  |  |  | 12: 3346.63 | [30 empty] | Итого прямые затраты
|  | ФОТ |  |  |  | 12: 1207.64 | [31 empty] | ФОТ
| Пр/812-018.0-1 | НР Наружные сети водопровода, канализации, теплоснабжения, газопровода |  |  |  | 4: %; 5: 117; 7: 117; 12: 1412.94 | [31 empty] | НР Наружные сети водопровода, канализации, теплоснабжения, газопровода
| Пр/774-018.0 | СП Наружные сети водопровода, канализации, теплоснабжения, газопровода |  |  |  | 4: %; 5: 74; 7: 74; 12: 893.65 | [31 empty] | СП Наружные сети водопровода, канализации, теплоснабжения, газопровода
|  | Всего по позиции |  |  |  | 10: 1884406.67; 12: 5653.22 | [32 empty] | Всего по позиции
23 | ФСБЦ-01.2.03.03-0067 | Мастика битумно-резиновая изоляционная МБР-100 |  |  |  | т | 0.00435 | 1 | 0.00435 | 28495.35 | 1.35 | 38468.72 |  | 167.34 | [23 empty] | Мастика битумно-резиновая изоляционная МБР-100
|  | Объем=0.5*8.7/1000 | [36 empty] | Объем=0.5*8.7/1000
|  | Всего по позиции |  |  |  | 12: 167.34 | [32 empty] | Всего по позиции
Надземная прокладка тепловой сети | [48 empty] | Надземная прокладка тепловой сети
24 | ГЭСН22-05-003-09 | Протаскивание в футляр стальных труб диаметром: 500 мм |  |  |  | 4: 100 м; 5: 0.03; 6: 1; 7: 0.03 | [23 empty] | Протаскивание в футляр стальных труб диаметром: 500 мм
|  | Объем=(1.5*2) / 100 | [36 empty] | Объем=(1.5*2) / 100
| 421/пр_2020_прил.10_т.1_п.5_гр.3 | Производство работ осуществляется в стесненных условиях населенных пунктов ОЗП=1,15; ЭМ=1,15 к расх.; ЗПМ=1,15; ТЗ=1,15; ТЗМ=1,15 | [37 empty] | Производство работ осуществляется в стесненных условиях населенных пунктов ОЗП=1,15; ЭМ=1,15 к расх.; ЗПМ=1,15; ТЗ=1,15; ТЗМ=1,15
| 1 | ОТ(ЗТ) |  |  |  | 4: чел.-ч; 7: 3.864; 12: 2284.13 | [26 empty] | ОТ(ЗТ)
| 1-100-40 | Средний разряд работы 4,0 |  |  |  | чел.-ч | 112 | 1.15 | 3.864 |  |  | 591.13 |  | 2284.13 | [27 empty] | Средний разряд работы 4,0
| 2 | ЭМ |  |  |  | 12: 15.25 | [26 empty] | ЭМ
|  | ОТм(ЗТм) |  |  |  | 4: чел.-ч; 7: 0.018285; 12: 10.81 | [26 empty] | ОТм(ЗТм)
| 91.06.03-046 | Лебедки ручные и рычажные тяговым усилием 29,43 кН (3 т) |  |  |  | маш.-ч | 34.4 | 1.15 | 1.1868 |  |  | 3.13 |  | 3.71 | [27 empty] | Лебедки ручные и рычажные тяговым усилием 29,43 кН (3 т)
| 91.14.02-001 | Автомобили бортовые, грузоподъемность до 5 т |  |  |  | маш.-ч | 0.53 | 1.15 | 0.018285 |  |  | 630.91 |  | 11.54 | [27 empty] | Автомобили бортовые, грузоподъемность до 5 т
| 4-100-040 | ОТм(Зтм) Средний разряд машинистов 4 |  |  |  | чел.-ч | 0.53 | 1.15 | 0.018285 |  |  | 591.13 |  | 10.81 | [28 empty] | ОТм(Зтм) Средний разряд машинистов 4
| 4 | М |  |  |  | 12: 1293.01 | [26 empty] | М
| 01.3.01.06-0051 | Смазка солидол жировой Ж |  |  |  | кг | 21.4 |  | 0.642 | 58.53 | 1.53 | 89.55 |  | 57.49 | [27 empty] | Смазка солидол жировой Ж
| 01.7.19.04-0002 | Пластины резиновые рулонная вулканизированная |  |  |  | кг | 136 |  | 4.08 | 89.75 | 1.59 | 142.7 |  | 582.22 | [27 empty] | Пластины резиновые рулонная вулканизированная
| 08.1.02.11-0001 | Поковки из квадратных заготовок, масса 1,5-4,5 кг |  |  |  | т | 0.302 |  | 0.00906 | 55898.18 | 1.29 | 72108.65 |  | 653.3 | [27 empty] | Поковки из квадратных заготовок, масса 1,5-4,5 кг
|  | Итого прямые затраты |  |  |  | 12: 3603.2 | [30 empty] | Итого прямые затраты
|  | ФОТ |  |  |  | 12: 2294.94 | [31 empty] | ФОТ
| Пр/812-018.0-1 | НР Наружные сети водопровода, канализации, теплоснабжения, газопровода |  |  |  | 4: %; 5: 117; 7: 117; 12: 2685.08 | [31 empty] | НР Наружные сети водопровода, канализации, теплоснабжения, газопровода
| Пр/774-018.0 | СП Наружные сети водопровода, канализации, теплоснабжения, газопровода |  |  |  | 4: %; 5: 74; 7: 74; 12: 1698.26 | [31 empty] | СП Наружные сети водопровода, канализации, теплоснабжения, газопровода
|  | Всего по позиции |  |  |  | 10: 266218; 12: 7986.54 | [32 empty] | Всего по позиции
25 | ГЭСН22-05-004-06 | Заделка битумом и прядью концов футляра диаметром: 900 мм |  |  |  | 4: футляр; 5: 1; 6: 1; 7: 1 | [23 empty] | Заделка битумом и прядью концов футляра диаметром: 900 мм
| 421/пр_2020_прил.10_т.1_п.5_гр.3 | Производство работ осуществляется в стесненных условиях населенных пунктов ОЗП=1,15; ЭМ=1,15 к расх.; ЗПМ=1,15; ТЗ=1,15; ТЗМ=1,15 | [37 empty] | Производство работ осуществляется в стесненных условиях населенных пунктов ОЗП=1,15; ЭМ=1,15 к расх.; ЗПМ=1,15; ТЗ=1,15; ТЗМ=1,15
| 1 | ОТ(ЗТ) |  |  |  | 4: чел.-ч; 7: 10.4995; 12: 5789.74 | [26 empty] | ОТ(ЗТ)
| 1-100-34 | Средний разряд работы 3,4 |  |  |  | чел.-ч | 9.13 | 1.15 | 10.4995 |  |  | 551.43 |  | 5789.74 | [27 empty] | Средний разряд работы 3,4
| 2 | ЭМ |  |  |  | 12: 1087.71 | [26 empty] | ЭМ
|  | ОТм(ЗТм) |  |  |  | 4: чел.-ч; 7: 0.0575; 12: 33.99 | [26 empty] | ОТм(ЗТм)
| 91.08.04-021 | Котлы битумные передвижные электрические с центробежной мешалкой, объем загрузочной емкости 400 л |  |  |  | маш.-ч | 2.7 | 1.15 | 3.105 | 95.25 | 1.62 | 154.31 |  | 479.13 | [27 empty] | Котлы битумные передвижные электрические с центробежной мешалкой, объем загрузочной емкости 400 л
| 91.14.02-001 | Автомобили бортовые, грузоподъемность до 5 т |  |  |  | маш.-ч | 0.05 | 1.15 | 0.0575 |  |  | 630.91 |  | 36.28 | [27 empty] | Автомобили бортовые, грузоподъемность до 5 т
| 4-100-040 | ОТм(Зтм) Средний разряд машинистов 4 |  |  |  | чел.-ч | 0.05 | 1.15 | 0.0575 |  |  | 591.13 |  | 33.99 | [28 empty] | ОТм(Зтм) Средний разряд машинистов 4
| 91.17.04-034 | Агрегаты сварочные с двигателем внутреннего сгорания для ручной дуговой сварки, сварочный ток до 400 А, количество постов 1 |  |  |  | маш.-ч | 4.5 | 1.15 | 5.175 |  |  | 110.59 |  | 572.3 | [27 empty] | Агрегаты сварочные с двигателем внутреннего сгорания для ручной дуговой сварки, сварочный ток до 400 А, количество постов 1
| 4 | М |  |  |  | 12: 4101.14 | [26 empty] | М
| 01.2.01.02-0054 | Битум нефтяной строительный БН 90/10 |  |  |  | т | 0.0284 |  | 0.0284 | 22965.21 | 1.25 | 28706.51 |  | 815.26 | [27 empty] | Битум нефтяной строительный БН 90/10
| 01.7.11.07-0227 | Электроды сварочные для сварки низколегированных и углеродистых сталей УОНИ 13/45, Э42А, диаметр 4-5 мм |  |  |  | кг | 5.8 |  | 5.8 | 155.63 | 0.81 | 126.06 |  | 731.15 | [27 empty] | Электроды сварочные для сварки низколегированных и углеродистых сталей УОНИ 13/45, Э42А, диаметр 4-5 мм
| 11.1.03.06-0075 | Доска обрезная хвойных пород, естественной влажности, длина 2-6,5 м, ширина 100-250 мм, толщина 30-40 мм, сорт III |  |  |  | м3 | 0.0005 |  | 0.0005 | 5764.42 | 1.79 | 10318.31 |  | 5.16 | [27 empty] | Доска обрезная хвойных пород, естественной влажности, длина 2-6,5 м, ширина 100-250 мм, толщина 30-40 мм, сорт III
| 01.7.07.29-0322 | Канат пропитанный (каболка) из льняного и джутового волокна, канализационный и водопроводный, отжатый, диаметр 10-100 мм |  |  |  | кг | 11.2 |  | 11.2 | 152.78 | 1.49 | 227.64 |  | 2549.57 | [27 empty] | Канат пропитанный (каболка) из льняного и джутового волокна, канализационный и водопроводный, отжатый, диаметр 10-100 мм
П,Н | 08.1.02.11-0001 | Поковки из квадратных заготовок, масса 1,5-4,5 кг |  |  |  | 4: т; 5: 0; 7: 0 | [29 empty] | Поковки из квадратных заготовок, масса 1,5-4,5 кг
|  | Итого прямые затраты |  |  |  | 12: 11012.58 | [30 empty] | Итого прямые затраты
|  | ФОТ |  |  |  | 12: 5823.73 | [31 empty] | ФОТ
| Пр/812-018.0-1 | НР Наружные сети водопровода, канализации, теплоснабжения, газопровода |  |  |  | 4: %; 5: 117; 7: 117; 12: 6813.76 | [31 empty] | НР Наружные сети водопровода, канализации, теплоснабжения, газопровода
| Пр/774-018.0 | СП Наружные сети водопровода, канализации, теплоснабжения, газопровода |  |  |  | 4: %; 5: 74; 7: 74; 12: 4309.56 | [31 empty] | СП Наружные сети водопровода, канализации, теплоснабжения, газопровода
|  | Всего по позиции |  |  |  | 10: 22135.9; 12: 22135.9 | [32 empty] | Всего по позиции
26 | ГЭСН24-01-009-09 | Надземная прокладка стальных трубопроводов в изоляции из пенополиуретана (ППУ) с изоляцией стыков скорлупами при номинальном давлении 1,6 МПа, температуре 150°С, диаметр труб: 300 мм |  |  |  | 4: км; 5: 0.0082; 6: 1; 7: 0.0082 | [23 empty] | Надземная прокладка стальных трубопроводов в изоляции из пенополиуретана (ППУ) с изоляцией стыков скорлупами при номинальном давлении 1,6 МПа, температуре 150°С, диаметр труб: 300 мм
|  | Объем=(13-4*1.2)/1000 | [36 empty] | Объем=(13-4*1.2)/1000
| 421/пр_2020_прил.10_т.1_п.5_гр.3 | Производство работ осуществляется в стесненных условиях населенных пунктов ОЗП=1,15; ЭМ=1,15 к расх.; ЗПМ=1,15; ТЗ=1,15; ТЗМ=1,15 | [37 empty] | Производство работ осуществляется в стесненных условиях населенных пунктов ОЗП=1,15; ЭМ=1,15 к расх.; ЗПМ=1,15; ТЗ=1,15; ТЗМ=1,15
| 1 | ОТ(ЗТ) |  |  |  | 4: чел.-ч; 7: 13.682; 12: 8691.35 | [26 empty] | ОТ(ЗТ)
| 1-100-45 | Средний разряд работы 4,5 |  |  |  | чел.-ч | 1450.9 | 1.15 | 13.682 |  |  | 635.24 |  | 8691.35 | [27 empty] | Средний разряд работы 4,5
| 2 | ЭМ |  |  |  | 12: 2797.82 | [26 empty] | ЭМ
|  | ОТм(ЗТм) |  |  |  | 4: чел.-ч; 7: 1.6667; 12: 1210.76 | [26 empty] | ОТм(ЗТм)
| 91.05.05-015 | Краны на автомобильном ходу, грузоподъемность 16 т |  |  |  | маш.-ч | 117.87 | 1.15 | 1.1115 |  |  | 1736.75 |  | 1930.42 | [27 empty] | Краны на автомобильном ходу, грузоподъемность 16 т
| 4-100-060 | ОТм(Зтм) Средний разряд машинистов 6 |  |  |  | чел.-ч | 117.87 | 1.15 | 1.1115 |  |  | 794.05 |  | 882.6 | [28 empty] | ОТм(Зтм) Средний разряд машинистов 6
| 91.10.01-001 | Агрегаты наполнительно-опрессовочные, подача до 70 м3/ч |  |  |  | маш.-ч | 38.05 | 1.15 | 0.35881 | 1416.22 | 1.35 | 1911.9 |  | 686.01 | [27 empty] | Агрегаты наполнительно-опрессовочные, подача до 70 м3/ч
| 4-100-040 | ОТм(Зтм) Средний разряд машинистов 4 |  |  |  | чел.-ч | 38.05 | 1.15 | 0.35881 |  |  | 591.13 |  | 212.1 | [28 empty] | ОТм(Зтм) Средний разряд машинистов 4
| 91.14.02-001 | Автомобили бортовые, грузоподъемность до 5 т |  |  |  | маш.-ч | 0.52 | 1.15 | 0.0049036 |  |  | 630.91 |  | 3.09 | [27 empty] | Автомобили бортовые, грузоподъемность до 5 т
| 4-100-040 | ОТм(Зтм) Средний разряд машинистов 4 |  |  |  | чел.-ч | 0.52 | 1.15 | 0.0049036 |  |  | 591.13 |  | 2.9 | [28 empty] | ОТм(Зтм) Средний разряд машинистов 4
| 91.17.04-233 | Аппараты сварочные для ручной дуговой сварки, сварочный ток до 350 А |  |  |  | маш.-ч | 235.44 | 1.15 | 2.2202 |  |  | 44.31 |  | 98.38 | [27 empty] | Аппараты сварочные для ручной дуговой сварки, сварочный ток до 350 А
| 91.18.01-007 | Компрессоры винтовые передвижные с двигателем внутреннего сгорания, давление до 0,7 МПа (7 атм), производительность до 5,4 м3/мин |  |  |  | маш.-ч | 20.3 | 1.15 | 0.19143 |  |  | 417.49 |  | 79.92 | [27 empty] | Компрессоры винтовые передвижные с двигателем внутреннего сгорания, давление до 0,7 МПа (7 атм), производительность до 5,4 м3/мин
| 4-100-040 | ОТм(Зтм) Средний разряд машинистов 4 |  |  |  | чел.-ч | 20.3 | 1.15 | 0.19143 |  |  | 591.13 |  | 113.16 | [28 empty] | ОТм(Зтм) Средний разряд машинистов 4
| 4 | М |  |  |  | 12: 1563.32 | [26 empty] | М
| 01.2.03.03-0107 | Мастика битумно-масляная МБ-50 |  |  |  | т | 0.339 |  | 0.0027798 | 30195.36 | 1.35 | 40763.74 |  | 113.32 | [27 empty] | Мастика битумно-масляная МБ-50
| 01.3.01.06-0033 | Смазка графитная общего назначения |  |  |  | кг | 13.45 |  | 0.11029 | 88.46 | 1.53 | 135.34 |  | 14.93 | [27 empty] | Смазка графитная общего назначения
| 01.7.03.01-0001 | Вода |  |  |  | 4: м3; 5: 375; 7: 3.075; 10: 54.01; 12: 166.08 | [27 empty] | Вода
| 01.7.03.04-0001 | Электроэнергия |  |  |  | 4: кВт-ч; 5: 44.55; 7: 0.36531; 10: 9.7; 12: 3.54 | [27 empty] | Электроэнергия
| 01.7.06.10-0012 | Ленты герметизирующие гидроизоляционные антикоррозионные, термоусаживающиеся полиэтиленовые с липким слоем с одной стороны для изоляции трубопроводов, цвет черный, ширина 630 мм, толщина 1,2 мм |  |  |  | м | 218.95 |  | 1.7954 | 193.11 | 1.99 | 384.29 |  | 689.95 | [27 empty] | Ленты герметизирующие гидроизоляционные антикоррозионные, термоусаживающиеся полиэтиленовые с липким слоем с одной стороны для изоляции трубопроводов, цвет черный, ширина 630 мм, толщина 1,2 мм
| 01.7.11.07-0227 | Электроды сварочные для сварки низколегированных и углеродистых сталей УОНИ 13/45, Э42А, диаметр 4-5 мм |  |  |  | кг | 186 |  | 1.5252 | 155.63 | 0.81 | 126.06 |  | 192.27 | [27 empty] | Электроды сварочные для сварки низколегированных и углеродистых сталей УОНИ 13/45, Э42А, диаметр 4-5 мм
| 01.7.15.14-0306 | Шурупы самонарезающие стальные оцинкованные с полукруглой головкой и крестообразным шлицем, остроконечные, диаметр 3,5 мм, длина 38 мм |  |  |  | т | 0.0122 |  | 0.0001 | 367160.34 | 1.4 | 514024.48 |  | 51.4 | [27 empty] | Шурупы самонарезающие стальные оцинкованные с полукруглой головкой и крестообразным шлицем, остроконечные, диаметр 3,5 мм, длина 38 мм
| 03.1.02.03-0014 | Известь хлорная, сорт I |  |  |  | т | 0.022 |  | 0.0001804 | 26885 | 1.35 | 36294.75 |  | 6.55 | [27 empty] | Известь хлорная, сорт I
| 07.2.07.11-0002 | Опора для трубопроводов неподвижная стальная из горячекатаных профилей |  |  |  | т | 0.14 |  | 0.001148 | 106957.98 | 1.29 | 137975.79 |  | 158.4 | [27 empty] | Опора для трубопроводов неподвижная стальная из горячекатаных профилей
| 08.3.05.05-0057 | Сталь листовая оцинкованная, толщина 0,75 мм |  |  |  | 4: т; 5: 0.15; 7: 0.00123; 10: 67391; 12: 82.89 | [27 empty] | Сталь листовая оцинкованная, толщина 0,75 мм
| 12.1.02.15-0041 | Материал рулонный гидроизоляционный изол, резино-битумный, без полимерных добавок |  |  |  | м2 | 61.99 |  | 0.50832 | 126.14 | 1.31 | 165.24 |  | 83.99 | [27 empty] | Материал рулонный гидроизоляционный изол, резино-битумный, без полимерных добавок
П,Н | 07.2.07.11 | Опоры скользящие и катковые |  |  |  | 4: т; 5: 0; 7: 0 | [29 empty] | Опоры скользящие и катковые
П,Н | 12.2.03.06-0001 | Пластина замковая из полиэтилена |  |  |  | 4: шт; 5: 0; 7: 0 | [29 empty] | Пластина замковая из полиэтилена
П,Н | 12.2.06.06 | Скорлупы из пенополиуретана |  |  |  | 4: компл; 5: 0; 7: 0 | [29 empty] | Скорлупы из пенополиуретана
Н | 23.4.01.03 | Трубы стальные в пенополиуретановой изоляции |  |  |  | 4: м; 5: 1000; 7: 8.2 | [29 empty] | Трубы стальные в пенополиуретановой изоляции
|  | Итого прямые затраты |  |  |  | 12: 14263.25 | [30 empty] | Итого прямые затраты
|  | ФОТ |  |  |  | 12: 9902.11 | [31 empty] | ФОТ
| Пр/812-018.0-1 | НР Наружные сети водопровода, канализации, теплоснабжения, газопровода |  |  |  | 4: %; 5: 117; 7: 117; 12: 11585.47 | [31 empty] | НР Наружные сети водопровода, канализации, теплоснабжения, газопровода
| Пр/774-018.0 | СП Наружные сети водопровода, канализации, теплоснабжения, газопровода |  |  |  | 4: %; 5: 74; 7: 74; 12: 7327.56 | [31 empty] | СП Наружные сети водопровода, канализации, теплоснабжения, газопровода
|  | Всего по позиции |  |  |  | 10: 4045887.8; 12: 33176.28 | [32 empty] | Всего по позиции
27 | ФСБЦ-23.4.01.03-0175 | Трубы стальные электросварные с тепловой изоляцией из пенополиуретана в оцинкованной оболочке, наружный диаметр 530 мм, толщина стенки 7 мм, наружный диаметр оболочки 710 мм |  |  |  | м | 8.2 | 1 | 8.2 | 18326.72 | 0.9 | 16494.05 |  | 135251.21 | [23 empty] | Трубы стальные электросварные с тепловой изоляцией из пенополиуретана в оцинкованной оболочке, наружный диаметр 530 мм, толщина стенки 7 мм, наружный диаметр оболочки 710 мм
|  | Всего по позиции |  |  |  | 12: 135251.21 | [32 empty] | Всего по позиции
28 | ФСБЦ-24.1.01.06-1408 | Комплект для изоляции сварного стыка стальных труб с теплоизоляцией пенополиуретановыми скорлупами, с оцинкованной оболочкой, наружный диаметр трубы 530 мм, наружный диаметр изоляции 710 мм |  |  |  | компл | 4 | 1 | 4 | 4596.47 | 1.4 | 6435.06 |  | 25740.24 | [23 empty] | Комплект для изоляции сварного стыка стальных труб с теплоизоляцией пенополиуретановыми скорлупами, с оцинкованной оболочкой, наружный диаметр трубы 530 мм, наружный диаметр изоляции 710 мм
|  | Всего по позиции |  |  |  | 12: 25740.24 | [32 empty] | Всего по позиции
29 | ФСБЦ-23.1.03.04-0094 | Опора подвижная (скользящая) диэлектрическая, для стальных трубопроводов, высота опоры 100 мм, номинальный диаметр 820 мм |  |  |  | шт | 4 | 1 | 4 | 11303.75 | 1.29 | 14581.84 |  | 58327.36 | [23 empty] | Опора подвижная (скользящая) диэлектрическая, для стальных трубопроводов, высота опоры 100 мм, номинальный диаметр 820 мм
|  | Всего по позиции |  |  |  | 12: 58327.36 | [32 empty] | Всего по позиции
30 | ГЭСН22-02-001-15 | Нанесение нормальной антикоррозионной битумно-резиновой или битумно-полимерной изоляции на стальные трубопроводы диаметром: 900 мм |  |  |  | 4: км; 5: 0.004; 6: 1; 7: 0.004 | [23 empty] | Нанесение нормальной антикоррозионной битумно-резиновой или битумно-полимерной изоляции на стальные трубопроводы диаметром: 900 мм
|  | Объем=4/1000 | [36 empty] | Объем=4/1000
| 421/пр_2020_прил.10_т.1_п.5_гр.3 | Производство работ осуществляется в стесненных условиях населенных пунктов ОЗП=1,15; ЭМ=1,15 к расх.; ЗПМ=1,15; ТЗ=1,15; ТЗМ=1,15 | [37 empty] | Производство работ осуществляется в стесненных условиях населенных пунктов ОЗП=1,15; ЭМ=1,15 к расх.; ЗПМ=1,15; ТЗ=1,15; ТЗМ=1,15
| 1 | ОТ(ЗТ) |  |  |  | 4: чел.-ч; 7: 1.771; 12: 1011.74 | [26 empty] | ОТ(ЗТ)
| 1-100-37 | Средний разряд работы 3,7 |  |  |  | чел.-ч | 385 | 1.15 | 1.771 |  |  | 571.28 |  | 1011.74 | [27 empty] | Средний разряд работы 3,7
| 2 | ЭМ |  |  |  | 12: 2093.6 | [26 empty] | ЭМ
|  | ОТм(ЗТм) |  |  |  | 4: чел.-ч; 7: 0.7078; 12: 598.46 | [26 empty] | ОТм(ЗТм)
| 91.06.05-011 | Погрузчики одноковшовые универсальные фронтальные пневмоколесные, номинальная вместимость основного ковша 2,6 м3, грузоподъемность 5 т |  |  |  | маш.-ч | 0.72 | 1.15 | 0.003312 |  |  | 1657.87 |  | 5.49 | [27 empty] | Погрузчики одноковшовые универсальные фронтальные пневмоколесные, номинальная вместимость основного ковша 2,6 м3, грузоподъемность 5 т
| 4-100-050 | ОТм(Зтм) Средний разряд машинистов 5 |  |  |  | чел.-ч | 0.72 | 1.15 | 0.003312 |  |  | 679.36 |  | 2.25 | [28 empty] | ОТм(Зтм) Средний разряд машинистов 5
| 91.08.04-022 | Котлы битумные передвижные электрические с центробежной мешалкой, объем загрузочной емкости 1000 л |  |  |  | маш.-ч | 145.23 | 1.15 | 0.66806 | 119.89 | 1.62 | 194.22 |  | 129.75 | [27 empty] | Котлы битумные передвижные электрические с центробежной мешалкой, объем загрузочной емкости 1000 л
| 91.10.04-013 | Машины для очистки и грунтовки труб диаметром 600-800 мм |  |  |  | маш.-ч | 12.05 | 1.15 | 0.05543 | 804.35 | 1.49 | 1198.48 |  | 66.43 | [27 empty] | Машины для очистки и грунтовки труб диаметром 600-800 мм
| 4-100-050 | ОТм(Зтм) Средний разряд машинистов 5 |  |  |  | чел.-ч | 24.1 | 1.15 | 0.11086 |  |  | 679.36 |  | 75.31 | [28 empty] | ОТм(Зтм) Средний разряд машинистов 5
| 91.10.04-024 | Машины изоляционные для труб диаметром 600-800 мм |  |  |  | маш.-ч | 24.93 | 1.15 | 0.11468 | 494.34 | 1.49 | 736.57 |  | 84.47 | [27 empty] | Машины изоляционные для труб диаметром 600-800 мм
| 4-100-055 | ОТм(Зтм) Средний разряд машинистов 5,5 |  |  |  | чел.-ч | 49.86 | 1.15 | 0.22936 |  |  | 736.7 |  | 168.97 | [28 empty] | ОТм(Зтм) Средний разряд машинистов 5,5
| 91.10.05-009 | Трубоукладчики, номинальная грузоподъемность 35 т |  |  |  | маш.-ч | 79.19 | 1.15 | 0.36427 | 4403.56 | 1.09 | 4799.88 |  | 1748.47 | [27 empty] | Трубоукладчики, номинальная грузоподъемность 35 т
| 4-100-090 | ОТм(Зтм) Средний разряд машинистов 9 |  |  |  | чел.-ч | 79.19 | 1.15 | 0.36427 |  |  | 966.1 |  | 351.93 | [28 empty] | ОТм(Зтм) Средний разряд машинистов 9
| 91.10.08-004 | Установки для сушки труб диаметром до 1000-1200 мм |  |  |  | маш.-ч | 3.24 | 1.15 | 0.014904 | 2868.02 | 1.38 | 3957.87 |  | 58.99 | [27 empty] | Установки для сушки труб диаметром до 1000-1200 мм
| 4 | М |  |  |  | 12: 758.4 | [26 empty] | М
| 01.7.03.04-0001 | Электроэнергия |  |  |  | 4: кВт-ч; 5: 72.999; 7: 0.292; 10: 9.7; 12: 2.83 | [27 empty] | Электроэнергия
| 01.7.20.08-0021 | Брезент с огнеупорной пропиткой |  |  |  | м2 | 1.2 |  | 0.0048 | 108.68 | 1.64 | 178.24 |  | 0.86 | [27 empty] | Брезент с огнеупорной пропиткой
| 01.7.20.08-0162 | Ткань мешочная, ширина 950 мм, поверхностная плотность 190 г/м2 |  |  |  | 10 м2 | 0.25 |  | 0.001 | 592.04 | 1.64 | 970.95 |  | 0.97 | [27 empty] | Ткань мешочная, ширина 950 мм, поверхностная плотность 190 г/м2
| 11.1.02.04-0031 | Лесоматериалы круглые хвойных пород неокоренные, длина 3-6,5 м, диаметр 14-24 см, сорт II-III |  |  |  | м3 | 0.4 |  | 0.0016 | 6442.06 | 0.94 | 6055.54 |  | 9.69 | [27 empty] | Лесоматериалы круглые хвойных пород неокоренные, длина 3-6,5 м, диаметр 14-24 см, сорт II-III
| 12.2.03.11-0054 | Холсты стеклянные, плотность 100 г/м2, толщина 0,8 мм, максимальная температура применения 165 °C |  |  |  | 10 м2 | 356 |  | 1.424 | 574.19 | 0.91 | 522.51 |  | 744.05 | [27 empty] | Холсты стеклянные, плотность 100 г/м2, толщина 0,8 мм, максимальная температура применения 165 °C
П,Н | 01.2.03.02 | Грунтовка битумная |  |  |  | 4: т; 5: 0; 7: 0 | [29 empty] | Грунтовка битумная
Н | 01.2.03.03 | Мастика |  |  |  | 4: т; 5: 12.2; 7: 0.0488 | [29 empty] | Мастика
Н | 12.1.02.15 | Материалы гидроизоляционные рулонные |  |  |  | 4: м2; 5: 3780; 7: 15.12 | [29 empty] | Материалы гидроизоляционные рулонные
|  | Итого прямые затраты |  |  |  | 12: 4462.2 | [30 empty] | Итого прямые затраты
|  | ФОТ |  |  |  | 12: 1610.2 | [31 empty] | ФОТ
| Пр/812-018.0-1 | НР Наружные сети водопровода, канализации, теплоснабжения, газопровода |  |  |  | 4: %; 5: 117; 7: 117; 12: 1883.93 | [31 empty] | НР Наружные сети водопровода, канализации, теплоснабжения, газопровода
| Пр/774-018.0 | СП Наружные сети водопровода, канализации, теплоснабжения, газопровода |  |  |  | 4: %; 5: 74; 7: 74; 12: 1191.55 | [31 empty] | СП Наружные сети водопровода, канализации, теплоснабжения, газопровода
|  | Всего по позиции |  |  |  | 10: 1884420; 12: 7537.68 | [32 empty] | Всего по позиции
31 | ФСБЦ-01.2.03.03-0067 | Мастика битумно-резиновая изоляционная МБР-100 |  |  |  | т | 0.0488 | 1 | 0.0488 | 28495.35 | 1.35 | 38468.72 |  | 1877.27 | [23 empty] | Мастика битумно-резиновая изоляционная МБР-100
|  | Всего по позиции |  |  |  | 12: 1877.27 | [32 empty] | Всего по позиции
32 | ГЭСН26-01-049-02 | Покрытие поверхности изоляции трубопроводов: сталью оцинкованной |  |  |  | 4: 100 м2; 5: 0.107; 6: 1; 7: 0.107 | [23 empty] | Покрытие поверхности изоляции трубопроводов: сталью оцинкованной
|  | Объем=(3.14*0.71*0.6*8) / 100 | [36 empty] | Объем=(3.14*0.71*0.6*8) / 100
| 421/пр_2020_прил.10_т.1_п.5_гр.3 | Производство работ осуществляется в стесненных условиях населенных пунктов ОЗП=1,15; ЭМ=1,15 к расх.; ЗПМ=1,15; ТЗ=1,15; ТЗМ=1,15 | [37 empty] | Производство работ осуществляется в стесненных условиях населенных пунктов ОЗП=1,15; ЭМ=1,15 к расх.; ЗПМ=1,15; ТЗ=1,15; ТЗМ=1,15
| 1 | ОТ(ЗТ) |  |  |  | 4: чел.-ч; 7: 18.2754; 12: 10964.32 | [26 empty] | ОТ(ЗТ)
| 1-100-41 | Средний разряд работы 4,1 |  |  |  | чел.-ч | 148.52 | 1.15 | 18.2754 |  |  | 599.95 |  | 10964.32 | [27 empty] | Средний разряд работы 4,1
| 2 | ЭМ |  |  |  | 12: 166.94 | [26 empty] | ЭМ
|  | ОТм(ЗТм) |  |  |  | 4: чел.-ч; 7: 0.13289; 12: 78.56 | [26 empty] | ОТм(ЗТм)
| 91.14.02-001 | Автомобили бортовые, грузоподъемность до 5 т |  |  |  | маш.-ч | 1.08 | 1.15 | 0.13289 |  |  | 630.91 |  | 83.84 | [27 empty] | Автомобили бортовые, грузоподъемность до 5 т
| 4-100-040 | ОТм(Зтм) Средний разряд машинистов 4 |  |  |  | чел.-ч | 1.08 | 1.15 | 0.13289 |  |  | 591.13 |  | 78.56 | [28 empty] | ОТм(Зтм) Средний разряд машинистов 4
| 91.21.22-441 | Установки для заготовки защитных покрытий тепловой изоляции |  |  |  | маш.-ч | 12.97 | 1.15 | 1.596 | 30.83 | 1.22 | 37.61 |  | 60.02 | [27 empty] | Установки для заготовки защитных покрытий тепловой изоляции
| 91.21.22-443 | Станки универсальные электромеханические для изготовления бандажей, диафрагм, пряжек, мощность 0,75 кВт |  |  |  | маш.-ч | 5.73 | 1.15 | 0.70508 | 21.39 | 1.53 | 32.73 |  | 23.08 | [27 empty] | Станки универсальные электромеханические для изготовления бандажей, диафрагм, пряжек, мощность 0,75 кВт
| 4 | М |  |  |  | 12: 468.14 | [26 empty] | М
| 01.7.03.04-0001 | Электроэнергия |  |  |  | 4: кВт-ч; 5: 4.3316; 7: 0.46348; 10: 9.7; 12: 4.5 | [27 empty] | Электроэнергия
| 01.7.15.14-0304 | Шурупы самонарезающие стальные оцинкованные с полукруглой головкой и крестообразным шлицем, остроконечные, диаметр 4 мм, длина 12 мм |  |  |  | т | 0.0017 |  | 0.0001819 | 263215.45 | 1.4 | 368501.63 |  | 67.03 | [27 empty] | Шурупы самонарезающие стальные оцинкованные с полукруглой головкой и крестообразным шлицем, остроконечные, диаметр 4 мм, длина 12 мм
| 08.3.02.01-0041 | Ленты стальные упаковочные, мягкие, нормальной точности по толщине и ширине 0,7х20-50 мм |  |  |  | т | 0.01156 |  | 0.0012369 | 89073.2 | 0.75 | 66804.9 |  | 82.63 | [27 empty] | Ленты стальные упаковочные, мягкие, нормальной точности по толщине и ширине 0,7х20-50 мм
| 08.3.05.05-0051 | Сталь листовая оцинкованная, толщина 0,5 мм |  |  |  | 4: т; 5: 0.00047; 7: 5.03e-05; 10: 72651.13; 12: 3.65 | [27 empty] | Сталь листовая оцинкованная, толщина 0,5 мм
| 08.3.05.05-0054 | Сталь листовая оцинкованная, толщина 0,8 мм |  |  |  | 4: т; 5: 0.04277; 7: 0.0045764; 10: 67810.17; 12: 310.33 | [27 empty] | Сталь листовая оцинкованная, толщина 0,8 мм
Н | 12.2.01.01 | Листы из оцинкованной стали |  |  |  | 4: м2; 5: 122; 7: 13.054 | [29 empty] | Листы из оцинкованной стали
|  | Итого прямые затраты |  |  |  | 12: 11677.96 | [30 empty] | Итого прямые затраты
|  | ФОТ |  |  |  | 12: 11042.88 | [31 empty] | ФОТ
| Пр/812-020.0-1 | НР Теплоизоляционные работы |  |  |  | 4: %; 5: 97; 7: 97; 12: 10711.59 | [31 empty] | НР Теплоизоляционные работы
| Пр/774-020.0 | СП Теплоизоляционные работы |  |  |  | 4: %; 5: 55; 7: 55; 12: 6073.58 | [31 empty] | СП Теплоизоляционные работы
|  | Всего по позиции |  |  |  | 10: 266010.56; 12: 28463.13 | [32 empty] | Всего по позиции
33 | ФСБЦ-08.3.05.05-0051 | Сталь листовая оцинкованная, толщина 0,5 мм |  |  |  | т | 0.044191 | 1 | 0.044191 |  |  | 72651.13 |  | 3210.53 | [23 empty] | Сталь листовая оцинкованная, толщина 0,5 мм
|  | Объем=10,7*4,13/1000 | [36 empty] | Объем=10,7*4,13/1000
|  | Всего по позиции |  |  |  | 12: 3210.53 | [32 empty] | Всего по позиции
34 | ГЭСН24-01-043-11 | Установка отводов стальных, изолированных пенополиуретаном (ППУ), диаметром: 530 мм |  |  |  | 4: 10 шт; 5: 0.4; 6: 1; 7: 0.4 | [23 empty] | Установка отводов стальных, изолированных пенополиуретаном (ППУ), диаметром: 530 мм
|  | Объем=4 / 10 | [36 empty] | Объем=4 / 10
| 421/пр_2020_прил.10_т.1_п.5_гр.3 | Производство работ осуществляется в стесненных условиях населенных пунктов ОЗП=1,15; ЭМ=1,15 к расх.; ЗПМ=1,15; ТЗ=1,15; ТЗМ=1,15 | [37 empty] | Производство работ осуществляется в стесненных условиях населенных пунктов ОЗП=1,15; ЭМ=1,15 к расх.; ЗПМ=1,15; ТЗ=1,15; ТЗМ=1,15
| 1 | ОТ(ЗТ) |  |  |  | 4: чел.-ч; 7: 12.5718; 12: 6849.24 | [26 empty] | ОТ(ЗТ)
| 1-100-33 | Средний разряд работы 3,3 |  |  |  | чел.-ч | 27.33 | 1.15 | 12.5718 |  |  | 544.81 |  | 6849.24 | [27 empty] | Средний разряд работы 3,3
| 2 | ЭМ |  |  |  | 12: 7142.21 | [26 empty] | ЭМ
|  | ОТм(ЗТм) |  |  |  | 4: чел.-ч; 7: 4.1124; 12: 3265.45 | [26 empty] | ОТм(ЗТм)
| 91.05.05-015 | Краны на автомобильном ходу, грузоподъемность 16 т |  |  |  | маш.-ч | 8.94 | 1.15 | 4.1124 |  |  | 1736.75 |  | 7142.21 | [27 empty] | Краны на автомобильном ходу, грузоподъемность 16 т
| 4-100-060 | ОТм(Зтм) Средний разряд машинистов 6 |  |  |  | чел.-ч | 8.94 | 1.15 | 4.1124 |  |  | 794.05 |  | 3265.45 | [28 empty] | ОТм(Зтм) Средний разряд машинистов 6
Н | 23.8.02.02 | Отводы стальные, изолированные пенополиуретаном |  |  |  | 4: шт; 5: 10; 7: 4 | [29 empty] | Отводы стальные, изолированные пенополиуретаном
|  | Итого прямые затраты |  |  |  | 12: 17256.9 | [30 empty] | Итого прямые затраты
|  | ФОТ |  |  |  | 12: 10114.69 | [31 empty] | ФОТ
| Пр/812-018.0-1 | НР Наружные сети водопровода, канализации, теплоснабжения, газопровода |  |  |  | 4: %; 5: 117; 7: 117; 12: 11834.19 | [31 empty] | НР Наружные сети водопровода, канализации, теплоснабжения, газопровода
| Пр/774-018.0 | СП Наружные сети водопровода, канализации, теплоснабжения, газопровода |  |  |  | 4: %; 5: 74; 7: 74; 12: 7484.87 | [31 empty] | СП Наружные сети водопровода, канализации, теплоснабжения, газопровода
|  | Всего по позиции |  |  |  | 10: 91439.9; 12: 36575.96 | [32 empty] | Всего по позиции
35 | ФСБЦ-23.8.02.02-0077 | Отвод стальной 90° с тепловой изоляцией из пенополиуретана в оцинкованной оболочке, наружный диаметр стальной трубы 530 мм, наружный диаметр изоляции 710 мм, длина плеча 1200 мм |  |  |  | шт | 4 | 1 | 4 | 64171.94 | 0.87 | 55829.59 |  | 223318.36 | [23 empty] | Отвод стальной 90° с тепловой изоляцией из пенополиуретана в оцинкованной оболочке, наружный диаметр стальной трубы 530 мм, наружный диаметр изоляции 710 мм, длина плеча 1200 мм
|  | Всего по позиции |  |  |  | 12: 223318.36 | [32 empty] | Всего по позиции
Подземная прокладка тепловой сети от УП2 до УТ3 | [48 empty] | Подземная прокладка тепловой сети от УП2 до УТ3
ФУТЛЯРЫ | [48 empty] | ФУТЛЯРЫ
36 | ГЭСН22-01-015-07 | Укладка стальных неразрезных кожухов (футляров) в открытых траншеях диаметром: 900 мм |  |  |  | 4: 100 м; 5: 0.608; 6: 1; 7: 0.608 | [23 empty] | Укладка стальных неразрезных кожухов (футляров) в открытых траншеях диаметром: 900 мм
|  | Объем=(11,8*2+11,7*2+6,9*2) / 100 | [36 empty] | Объем=(11,8*2+11,7*2+6,9*2) / 100
| 421/пр_2020_прил.10_т.1_п.5_гр.3 | Производство работ осуществляется в стесненных условиях населенных пунктов ОЗП=1,15; ЭМ=1,15 к расх.; ЗПМ=1,15; ТЗ=1,15; ТЗМ=1,15 | [37 empty] | Производство работ осуществляется в стесненных условиях населенных пунктов ОЗП=1,15; ЭМ=1,15 к расх.; ЗПМ=1,15; ТЗ=1,15; ТЗМ=1,15
| 1 | ОТ(ЗТ) |  |  |  | 4: чел.-ч; 7: 112.746; 12: 65901.16 | [26 empty] | ОТ(ЗТ)
| 1-100-39 | Средний разряд работы 3,9 |  |  |  | чел.-ч | 161.25 | 1.15 | 112.746 |  |  | 584.51 |  | 65901.16 | [27 empty] | Средний разряд работы 3,9
| 2 | ЭМ |  |  |  | 12: 75492.91 | [26 empty] | ЭМ
|  | ОТм(ЗТм) |  |  |  | 4: чел.-ч; 7: 15.4313; 12: 14887.25 | [26 empty] | ОТм(ЗТм)
| 91.10.05-009 | Трубоукладчики, номинальная грузоподъемность 35 т |  |  |  | маш.-ч | 21.99 | 1.15 | 15.3754 | 4403.56 | 1.09 | 4799.88 |  | 73800.11 | [27 empty] | Трубоукладчики, номинальная грузоподъемность 35 т
| 4-100-090 | ОТм(Зтм) Средний разряд машинистов 9 |  |  |  | чел.-ч | 21.99 | 1.15 | 15.3754 |  |  | 966.1 |  | 14854.18 | [28 empty] | ОТм(Зтм) Средний разряд машинистов 9
| 91.14.02-001 | Автомобили бортовые, грузоподъемность до 5 т |  |  |  | маш.-ч | 0.08 | 1.15 | 0.055936 |  |  | 630.91 |  | 35.29 | [27 empty] | Автомобили бортовые, грузоподъемность до 5 т
| 4-100-040 | ОТм(Зтм) Средний разряд машинистов 4 |  |  |  | чел.-ч | 0.08 | 1.15 | 0.055936 |  |  | 591.13 |  | 33.07 | [28 empty] | ОТм(Зтм) Средний разряд машинистов 4
| 91.17.04-233 | Аппараты сварочные для ручной дуговой сварки, сварочный ток до 350 А |  |  |  | маш.-ч | 53.5 | 1.15 | 37.4072 |  |  | 44.31 |  | 1657.51 | [27 empty] | Аппараты сварочные для ручной дуговой сварки, сварочный ток до 350 А
| 4 | М |  |  |  | 12: 6222 | [26 empty] | М
| 01.7.11.07-0227 | Электроды сварочные для сварки низколегированных и углеродистых сталей УОНИ 13/45, Э42А, диаметр 4-5 мм |  |  |  | кг | 81.18 |  | 49.3574 | 155.63 | 0.81 | 126.06 |  | 6222 | [27 empty] | Электроды сварочные для сварки низколегированных и углеродистых сталей УОНИ 13/45, Э42А, диаметр 4-5 мм
Н | 23.5.02.02 | Трубы стальные электросварные прямошовные |  |  |  | 4: м; 5: 101; 7: 61.408 | [29 empty] | Трубы стальные электросварные прямошовные
|  | Итого прямые затраты |  |  |  | 12: 162503.32 | [30 empty] | Итого прямые затраты
|  | ФОТ |  |  |  | 12: 80788.41 | [31 empty] | ФОТ
| Пр/812-018.0-1 | НР Наружные сети водопровода, канализации, теплоснабжения, газопровода |  |  |  | 4: %; 5: 117; 7: 117; 12: 94522.44 | [31 empty] | НР Наружные сети водопровода, канализации, теплоснабжения, газопровода
| Пр/774-018.0 | СП Наружные сети водопровода, канализации, теплоснабжения, газопровода |  |  |  | 4: %; 5: 74; 7: 74; 12: 59783.42 | [31 empty] | СП Наружные сети водопровода, канализации, теплоснабжения, газопровода
|  | Всего по позиции |  |  |  | 10: 521067.73; 12: 316809.18 | [32 empty] | Всего по позиции
37 | ФСБЦ-23.5.01.08-0057 | Трубы стальные электросварные прямошовные и спиральношовные, класс прочности К38, наружный диаметр 920 мм, толщина стенки 9 мм |  |  |  | м | 60.8 | 1 | 60.8 | 20529.47 | 0.77 | 15807.69 |  | 961107.55 | [23 empty] | Трубы стальные электросварные прямошовные и спиральношовные, класс прочности К38, наружный диаметр 920 мм, толщина стенки 9 мм
|  | Объем=11,8*2+11,7*2+6,9*2 | [36 empty] | Объем=11,8*2+11,7*2+6,9*2
|  | Всего по позиции |  |  |  | 12: 961107.55 | [32 empty] | Всего по позиции
38 | ГЭСН22-02-001-16 | Нанесение нормальной антикоррозионной битумно-резиновой или битумно-полимерной изоляции на стальные трубопроводы диаметром: 1000 мм / 1020 мм |  |  |  | 4: км; 5: 0.0608; 6: 1; 7: 0.0608 | [23 empty] | Нанесение нормальной антикоррозионной битумно-резиновой или битумно-полимерной изоляции на стальные трубопроводы диаметром: 1000 мм / 1020 мм
|  | Объем=(11,8*2+11,7*2+6,9*2)/1000 | [36 empty] | Объем=(11,8*2+11,7*2+6,9*2)/1000
| 421/пр_2020_прил.10_т.1_п.5_гр.3 | Производство работ осуществляется в стесненных условиях населенных пунктов ОЗП=1,15; ЭМ=1,15 к расх.; ЗПМ=1,15; ТЗ=1,15; ТЗМ=1,15 | [37 empty] | Производство работ осуществляется в стесненных условиях населенных пунктов ОЗП=1,15; ЭМ=1,15 к расх.; ЗПМ=1,15; ТЗ=1,15; ТЗМ=1,15
| 1 | ОТ(ЗТ) |  |  |  | 4: чел.-ч; 7: 29.9258; 12: 17095.99 | [26 empty] | ОТ(ЗТ)
| 1-100-37 | Средний разряд работы 3,7 |  |  |  | чел.-ч | 428 | 1.15 | 29.9258 |  |  | 571.28 |  | 17095.99 | [27 empty] | Средний разряд работы 3,7
| 2 | ЭМ |  |  |  | 12: 34867.41 | [26 empty] | ЭМ
|  | ОТм(ЗТм) |  |  |  | 4: чел.-ч; 7: 11.8032; 12: 9992.85 | [26 empty] | ОТм(ЗТм)
| 91.06.05-011 | Погрузчики одноковшовые универсальные фронтальные пневмоколесные, номинальная вместимость основного ковша 2,6 м3, грузоподъемность 5 т |  |  |  | маш.-ч | 0.81 | 1.15 | 0.056635 |  |  | 1657.87 |  | 93.89 | [27 empty] | Погрузчики одноковшовые универсальные фронтальные пневмоколесные, номинальная вместимость основного ковша 2,6 м3, грузоподъемность 5 т
| 4-100-050 | ОТм(Зтм) Средний разряд машинистов 5 |  |  |  | чел.-ч | 0.81 | 1.15 | 0.056635 |  |  | 679.36 |  | 38.48 | [28 empty] | ОТм(Зтм) Средний разряд машинистов 5
| 91.08.04-022 | Котлы битумные передвижные электрические с центробежной мешалкой, объем загрузочной емкости 1000 л |  |  |  | маш.-ч | 153.24 | 1.15 | 10.7145 | 119.89 | 1.62 | 194.22 |  | 2080.98 | [27 empty] | Котлы битумные передвижные электрические с центробежной мешалкой, объем загрузочной емкости 1000 л
| 91.10.04-013 | Машины для очистки и грунтовки труб диаметром 600-800 мм |  |  |  | маш.-ч | 13.06 | 1.15 | 0.91316 | 804.35 | 1.49 | 1198.48 |  | 1094.4 | [27 empty] | Машины для очистки и грунтовки труб диаметром 600-800 мм
| 4-100-050 | ОТм(Зтм) Средний разряд машинистов 5 |  |  |  | чел.-ч | 26.12 | 1.15 | 1.8263 |  |  | 679.36 |  | 1240.72 | [28 empty] | ОТм(Зтм) Средний разряд машинистов 5
| 91.10.04-024 | Машины изоляционные для труб диаметром 600-800 мм |  |  |  | маш.-ч | 27.13 | 1.15 | 1.8969 | 494.34 | 1.49 | 736.57 |  | 1397.22 | [27 empty] | Машины изоляционные для труб диаметром 600-800 мм
| 4-100-055 | ОТм(Зтм) Средний разряд машинистов 5,5 |  |  |  | чел.-ч | 54.26 | 1.15 | 3.7939 |  |  | 736.7 |  | 2794.94 | [28 empty] | ОТм(Зтм) Средний разряд машинистов 5,5
| 91.10.05-009 | Трубоукладчики, номинальная грузоподъемность 35 т |  |  |  | маш.-ч | 87.62 | 1.15 | 6.1264 | 4403.56 | 1.09 | 4799.88 |  | 29405.94 | [27 empty] | Трубоукладчики, номинальная грузоподъемность 35 т
| 4-100-090 | ОТм(Зтм) Средний разряд машинистов 9 |  |  |  | чел.-ч | 87.62 | 1.15 | 6.1264 |  |  | 966.1 |  | 5918.71 | [28 empty] | ОТм(Зтм) Средний разряд машинистов 9
| 91.10.08-004 | Установки для сушки труб диаметром до 1000-1200 мм |  |  |  | маш.-ч | 3.5 | 1.15 | 0.24472 | 2353.99 | 1.38 | 3248.51 |  | 794.98 | [27 empty] | Установки для сушки труб диаметром до 1000-1200 мм
| 4 | М |  |  |  | 12: 10446.12 | [26 empty] | М
| 01.7.03.04-0001 | Электроэнергия |  |  |  | 4: кВт-ч; 5: 81.234; 7: 4.939; 10: 9.7; 12: 47.91 | [27 empty] | Электроэнергия
| 01.7.20.08-0021 | Брезент с огнеупорной пропиткой |  |  |  | м2 | 1.2 |  | 0.07296 | 108.68 | 1.64 | 178.24 |  | 13 | [27 empty] | Брезент с огнеупорной пропиткой
| 01.7.20.08-0162 | Ткань мешочная, ширина 950 мм, поверхностная плотность 190 г/м2 |  |  |  | 10 м2 | 0.25 |  | 0.0152 | 592.04 | 1.64 | 970.95 |  | 14.76 | [27 empty] | Ткань мешочная, ширина 950 мм, поверхностная плотность 190 г/м2
| 11.1.02.04-0031 | Лесоматериалы круглые хвойных пород неокоренные, длина 3-6,5 м, диаметр 14-24 см, сорт II-III |  |  |  | м3 | 0.4 |  | 0.02432 | 6442.06 | 0.94 | 6055.54 |  | 147.27 | [27 empty] | Лесоматериалы круглые хвойных пород неокоренные, длина 3-6,5 м, диаметр 14-24 см, сорт II-III
| 12.2.03.11-0041 | Холсты стекловолокнистые термовлагоустойчивые |  |  |  | 10 м2 | 392 |  | 23.8336 | 471.36 | 0.91 | 428.94 |  | 10223.18 | [27 empty] | Холсты стекловолокнистые термовлагоустойчивые
П,Н | 01.2.03.02 | Грунтовка битумная |  |  |  | 4: т; 5: 0; 7: 0 | [29 empty] | Грунтовка битумная
Н | 01.2.03.03 | Мастика |  |  |  | 4: т; 5: 13.8; 7: 0.83904 | [29 empty] | Мастика
Н | 12.1.02.15 | Материалы гидроизоляционные рулонные |  |  |  | 4: м2; 5: 4180; 7: 254.144 | [29 empty] | Материалы гидроизоляционные рулонные
|  | Итого прямые затраты |  |  |  | 12: 72402.37 | [30 empty] | Итого прямые затраты
|  | ФОТ |  |  |  | 12: 27088.84 | [31 empty] | ФОТ
| Пр/812-018.0-1 | НР Наружные сети водопровода, канализации, теплоснабжения, газопровода |  |  |  | 4: %; 5: 117; 7: 117; 12: 31693.94 | [31 empty] | НР Наружные сети водопровода, канализации, теплоснабжения, газопровода
| Пр/774-018.0 | СП Наружные сети водопровода, канализации, теплоснабжения, газопровода |  |  |  | 4: %; 5: 74; 7: 74; 12: 20045.74 | [31 empty] | СП Наружные сети водопровода, канализации, теплоснабжения, газопровода
|  | Всего по позиции |  |  |  | 10: 2041810.03; 12: 124142.05 | [32 empty] | Всего по позиции
39 | ФСБЦ-01.2.03.03-0067 | Мастика битумно-резиновая изоляционная МБР-100 |  |  |  | т | 0.0878 | 1 | 0.0878 | 28495.35 | 1.35 | 38468.72 |  | 3377.55 | [23 empty] | Мастика битумно-резиновая изоляционная МБР-100
|  | Объем=0,5*(68+67,6+40)/1000 | [36 empty] | Объем=0,5*(68+67,6+40)/1000
|  | Всего по позиции |  |  |  | 12: 3377.55 | [32 empty] | Всего по позиции
Теплотрасса | [48 empty] | Теплотрасса
40 | ГЭСН22-05-003-09 | Протаскивание в футляр стальных труб диаметром: 500 мм |  |  |  | 4: 100 м; 5: 0.608; 6: 1; 7: 0.608 | [23 empty] | Протаскивание в футляр стальных труб диаметром: 500 мм
|  | Объем=60,8 / 100 | [36 empty] | Объем=60,8 / 100
| 421/пр_2020_прил.10_т.1_п.5_гр.3 | Производство работ осуществляется в стесненных условиях населенных пунктов ОЗП=1,15; ЭМ=1,15 к расх.; ЗПМ=1,15; ТЗ=1,15; ТЗМ=1,15 | [37 empty] | Производство работ осуществляется в стесненных условиях населенных пунктов ОЗП=1,15; ЭМ=1,15 к расх.; ЗПМ=1,15; ТЗ=1,15; ТЗМ=1,15
| 1 | ОТ(ЗТ) |  |  |  | 4: чел.-ч; 7: 78.3104; 12: 46291.63 | [26 empty] | ОТ(ЗТ)
| 1-100-40 | Средний разряд работы 4,0 |  |  |  | чел.-ч | 112 | 1.15 | 78.3104 |  |  | 591.13 |  | 46291.63 | [27 empty] | Средний разряд работы 4,0
| 2 | ЭМ |  |  |  | 12: 309.08 | [26 empty] | ЭМ
|  | ОТм(ЗТм) |  |  |  | 4: чел.-ч; 7: 0.37058; 12: 219.06 | [26 empty] | ОТм(ЗТм)
| 91.06.03-046 | Лебедки ручные и рычажные тяговым усилием 29,43 кН (3 т) |  |  |  | маш.-ч | 34.4 | 1.15 | 24.0525 |  |  | 3.13 |  | 75.28 | [27 empty] | Лебедки ручные и рычажные тяговым усилием 29,43 кН (3 т)
| 91.14.02-001 | Автомобили бортовые, грузоподъемность до 5 т |  |  |  | маш.-ч | 0.53 | 1.15 | 0.37058 |  |  | 630.91 |  | 233.8 | [27 empty] | Автомобили бортовые, грузоподъемность до 5 т
| 4-100-040 | ОТм(Зтм) Средний разряд машинистов 4 |  |  |  | чел.-ч | 0.53 | 1.15 | 0.37058 |  |  | 591.13 |  | 219.06 | [28 empty] | ОТм(Зтм) Средний разряд машинистов 4
| 4 | М |  |  |  | 12: 26205.03 | [26 empty] | М
| 01.3.01.06-0051 | Смазка солидол жировой Ж |  |  |  | кг | 21.4 |  | 13.0112 | 58.53 | 1.53 | 89.55 |  | 1165.15 | [27 empty] | Смазка солидол жировой Ж
| 01.7.19.04-0002 | Пластины резиновые рулонная вулканизированная |  |  |  | кг | 136 |  | 82.688 | 89.75 | 1.59 | 142.7 |  | 11799.58 | [27 empty] | Пластины резиновые рулонная вулканизированная
| 08.1.02.11-0001 | Поковки из квадратных заготовок, масса 1,5-4,5 кг |  |  |  | т | 0.302 |  | 0.18362 | 55898.18 | 1.29 | 72108.65 |  | 13240.3 | [27 empty] | Поковки из квадратных заготовок, масса 1,5-4,5 кг
|  | Итого прямые затраты |  |  |  | 12: 73024.8 | [30 empty] | Итого прямые затраты
|  | ФОТ |  |  |  | 12: 46510.69 | [31 empty] | ФОТ
| Пр/812-018.0-1 | НР Наружные сети водопровода, канализации, теплоснабжения, газопровода |  |  |  | 4: %; 5: 117; 7: 117; 12: 54417.51 | [31 empty] | НР Наружные сети водопровода, канализации, теплоснабжения, газопровода
| Пр/774-018.0 | СП Наружные сети водопровода, канализации, теплоснабжения, газопровода |  |  |  | 4: %; 5: 74; 7: 74; 12: 34417.91 | [31 empty] | СП Наружные сети водопровода, канализации, теплоснабжения, газопровода
|  | Всего по позиции |  |  |  | 10: 266217.47; 12: 161860.22 | [32 empty] | Всего по позиции
41 | ФСБЦ-23.1.02.03-0011 | Кольцо стальное опорно-направляющее для труб, диаметр 1000 мм |  |  |  | шт | 12 | 1 | 12 | 1963.91 | 1.01 | 1983.55 |  | 23802.6 | [23 empty] | Кольцо стальное опорно-направляющее для труб, диаметр 1000 мм
|  | Всего по позиции |  |  |  | 12: 23802.6 | [32 empty] | Всего по позиции
42 | ГЭСН22-05-004-06 | Заделка битумом и прядью концов футляра диаметром: 900 мм |  |  |  | 4: футляр; 5: 3; 6: 1; 7: 3 | [23 empty] | Заделка битумом и прядью концов футляра диаметром: 900 мм
| 421/пр_2020_прил.10_т.1_п.5_гр.3 | Производство работ осуществляется в стесненных условиях населенных пунктов ОЗП=1,15; ЭМ=1,15 к расх.; ЗПМ=1,15; ТЗ=1,15; ТЗМ=1,15 | [37 empty] | Производство работ осуществляется в стесненных условиях населенных пунктов ОЗП=1,15; ЭМ=1,15 к расх.; ЗПМ=1,15; ТЗ=1,15; ТЗМ=1,15
| 1 | ОТ(ЗТ) |  |  |  | 4: чел.-ч; 7: 31.4985; 12: 17369.22 | [26 empty] | ОТ(ЗТ)
| 1-100-34 | Средний разряд работы 3,4 |  |  |  | чел.-ч | 9.13 | 1.15 | 31.4985 |  |  | 551.43 |  | 17369.22 | [27 empty] | Средний разряд работы 3,4
| 2 | ЭМ |  |  |  | 12: 3263.14 | [26 empty] | ЭМ
|  | ОТм(ЗТм) |  |  |  | 4: чел.-ч; 7: 0.1725; 12: 101.97 | [26 empty] | ОТм(ЗТм)
| 91.08.04-021 | Котлы битумные передвижные электрические с центробежной мешалкой, объем загрузочной емкости 400 л |  |  |  | маш.-ч | 2.7 | 1.15 | 9.315 | 95.25 | 1.62 | 154.31 |  | 1437.4 | [27 empty] | Котлы битумные передвижные электрические с центробежной мешалкой, объем загрузочной емкости 400 л
| 91.14.02-001 | Автомобили бортовые, грузоподъемность до 5 т |  |  |  | маш.-ч | 0.05 | 1.15 | 0.1725 |  |  | 630.91 |  | 108.83 | [27 empty] | Автомобили бортовые, грузоподъемность до 5 т
| 4-100-040 | ОТм(Зтм) Средний разряд машинистов 4 |  |  |  | чел.-ч | 0.05 | 1.15 | 0.1725 |  |  | 591.13 |  | 101.97 | [28 empty] | ОТм(Зтм) Средний разряд машинистов 4
| 91.17.04-034 | Агрегаты сварочные с двигателем внутреннего сгорания для ручной дуговой сварки, сварочный ток до 400 А, количество постов 1 |  |  |  | маш.-ч | 4.5 | 1.15 | 15.525 |  |  | 110.59 |  | 1716.91 | [27 empty] | Агрегаты сварочные с двигателем внутреннего сгорания для ручной дуговой сварки, сварочный ток до 400 А, количество постов 1
| 4 | М |  |  |  | 12: 12303.41 | [26 empty] | М
| 01.2.01.02-0054 | Битум нефтяной строительный БН 90/10 |  |  |  | т | 0.0284 |  | 0.0852 | 22965.21 | 1.25 | 28706.51 |  | 2445.79 | [27 empty] | Битум нефтяной строительный БН 90/10
| 01.7.11.07-0227 | Электроды сварочные для сварки низколегированных и углеродистых сталей УОНИ 13/45, Э42А, диаметр 4-5 мм |  |  |  | кг | 5.8 |  | 17.4 | 155.63 | 0.81 | 126.06 |  | 2193.44 | [27 empty] | Электроды сварочные для сварки низколегированных и углеродистых сталей УОНИ 13/45, Э42А, диаметр 4-5 мм
| 11.1.03.06-0075 | Доска обрезная хвойных пород, естественной влажности, длина 2-6,5 м, ширина 100-250 мм, толщина 30-40 мм, сорт III |  |  |  | м3 | 0.0005 |  | 0.0015 | 5764.42 | 1.79 | 10318.31 |  | 15.48 | [27 empty] | Доска обрезная хвойных пород, естественной влажности, длина 2-6,5 м, ширина 100-250 мм, толщина 30-40 мм, сорт III
| 01.7.07.29-0322 | Канат пропитанный (каболка) из льняного и джутового волокна, канализационный и водопроводный, отжатый, диаметр 10-100 мм |  |  |  | кг | 11.2 |  | 33.6 | 152.78 | 1.49 | 227.64 |  | 7648.7 | [27 empty] | Канат пропитанный (каболка) из льняного и джутового волокна, канализационный и водопроводный, отжатый, диаметр 10-100 мм
П,Н | 08.1.02.11-0001 | Поковки из квадратных заготовок, масса 1,5-4,5 кг |  |  |  | 4: т; 5: 0; 7: 0 | [29 empty] | Поковки из квадратных заготовок, масса 1,5-4,5 кг
|  | Итого прямые затраты |  |  |  | 12: 33037.74 | [30 empty] | Итого прямые затраты
|  | ФОТ |  |  |  | 12: 17471.19 | [31 empty] | ФОТ
| Пр/812-018.0-1 | НР Наружные сети водопровода, канализации, теплоснабжения, газопровода |  |  |  | 4: %; 5: 117; 7: 117; 12: 20441.29 | [31 empty] | НР Наружные сети водопровода, канализации, теплоснабжения, газопровода
| Пр/774-018.0 | СП Наружные сети водопровода, канализации, теплоснабжения, газопровода |  |  |  | 4: %; 5: 74; 7: 74; 12: 12928.68 | [31 empty] | СП Наружные сети водопровода, канализации, теплоснабжения, газопровода
|  | Всего по позиции |  |  |  | 10: 22135.9; 12: 66407.71 | [32 empty] | Всего по позиции
43 | ГЭСН24-01-020-11 | Бесканальная прокладка стальных трубопроводов в изоляции из пенополиуретана (ППУ) с изоляцией стыков скорлупами при номинальном давлении 1,6 МПа, температуре 150°С, диаметр труб: 500 мм |  |  |  | 4: км; 5: 0.3044; 6: 1; 7: 0.3044 | [23 empty] | Бесканальная прокладка стальных трубопроводов в изоляции из пенополиуретана (ППУ) с изоляцией стыков скорлупами при номинальном давлении 1,6 МПа, температуре 150°С, диаметр труб: 500 мм
|  | Объем=(314-1,2*2-1,8*4)/1000 | [36 empty] | Объем=(314-1,2*2-1,8*4)/1000
| 421/пр_2020_прил.10_т.1_п.5_гр.3 | Производство работ осуществляется в стесненных условиях населенных пунктов ОЗП=1,15; ЭМ=1,15 к расх.; ЗПМ=1,15; ТЗ=1,15; ТЗМ=1,15 | [37 empty] | Производство работ осуществляется в стесненных условиях населенных пунктов ОЗП=1,15; ЭМ=1,15 к расх.; ЗПМ=1,15; ТЗ=1,15; ТЗМ=1,15
| 1 | ОТ(ЗТ) |  |  |  | 4: чел.-ч; 7: 754.5963; 12: 472694.24 | [26 empty] | ОТ(ЗТ)
| 1-100-44 | Средний разряд работы 4,4 |  |  |  | чел.-ч | 2155.62 | 1.15 | 754.5963 |  |  | 626.42 |  | 472694.24 | [27 empty] | Средний разряд работы 4,4
| 2 | ЭМ |  |  |  | 12: 218017.34 | [26 empty] | ЭМ
|  | ОТм(ЗТм) |  |  |  | 4: чел.-ч; 7: 100.7578; 12: 76663.4 | [26 empty] | ОТм(ЗТм)
| 91.05.05-015 | Краны на автомобильном ходу, грузоподъемность 16 т |  |  |  | маш.-ч | 0.69 | 1.15 | 0.24154 |  |  | 1736.75 |  | 419.5 | [27 empty] | Краны на автомобильном ходу, грузоподъемность 16 т
| 4-100-060 | ОТм(Зтм) Средний разряд машинистов 6 |  |  |  | чел.-ч | 0.69 | 1.15 | 0.24154 |  |  | 794.05 |  | 191.8 | [28 empty] | ОТм(Зтм) Средний разряд машинистов 6
| 91.10.01-001 | Агрегаты наполнительно-опрессовочные, подача до 70 м3/ч |  |  |  | маш.-ч | 63.8 | 1.15 | 22.3338 | 1416.22 | 1.35 | 1911.9 |  | 42700.05 | [27 empty] | Агрегаты наполнительно-опрессовочные, подача до 70 м3/ч
| 4-100-040 | ОТм(Зтм) Средний разряд машинистов 4 |  |  |  | чел.-ч | 63.8 | 1.15 | 22.3338 |  |  | 591.13 |  | 13202.2 | [28 empty] | ОТм(Зтм) Средний разряд машинистов 4
| 91.10.05-007 | Трубоукладчики, номинальная грузоподъемность 12,5 т |  |  |  | маш.-ч | 190.4 | 1.15 | 66.6514 | 2279.32 | 1.09 | 2484.46 |  | 165592.8 | [27 empty] | Трубоукладчики, номинальная грузоподъемность 12,5 т
| 4-100-070 | ОТм(Зтм) Средний разряд машинистов 7 |  |  |  | чел.-ч | 190.4 | 1.15 | 66.6514 |  |  | 846.99 |  | 56453.09 | [28 empty] | ОТм(Зтм) Средний разряд машинистов 7
| 91.14.02-001 | Автомобили бортовые, грузоподъемность до 5 т |  |  |  | маш.-ч | 1.04 | 1.15 | 0.36406 |  |  | 630.91 |  | 229.69 | [27 empty] | Автомобили бортовые, грузоподъемность до 5 т
| 4-100-040 | ОТм(Зтм) Средний разряд машинистов 4 |  |  |  | чел.-ч | 1.04 | 1.15 | 0.36406 |  |  | 591.13 |  | 215.21 | [28 empty] | ОТм(Зтм) Средний разряд машинистов 4
| 91.17.04-233 | Аппараты сварочные для ручной дуговой сварки, сварочный ток до 350 А |  |  |  | маш.-ч | 284.52 | 1.15 | 99.5991 |  |  | 44.31 |  | 4413.23 | [27 empty] | Аппараты сварочные для ручной дуговой сварки, сварочный ток до 350 А
| 91.18.01-007 | Компрессоры винтовые передвижные с двигателем внутреннего сгорания, давление до 0,7 МПа (7 атм), производительность до 5,4 м3/мин |  |  |  | маш.-ч | 31.9 | 1.15 | 11.1669 |  |  | 417.49 |  | 4662.07 | [27 empty] | Компрессоры винтовые передвижные с двигателем внутреннего сгорания, давление до 0,7 МПа (7 атм), производительность до 5,4 м3/мин
| 4-100-040 | ОТм(Зтм) Средний разряд машинистов 4 |  |  |  | чел.-ч | 31.9 | 1.15 | 11.1669 |  |  | 591.13 |  | 6601.1 | [28 empty] | ОТм(Зтм) Средний разряд машинистов 4
| 4 | М |  |  |  | 12: 95059.3 | [26 empty] | М
| 01.2.03.03-0107 | Мастика битумно-масляная МБ-50 |  |  |  | т | 0.51 |  | 0.15524 | 30195.36 | 1.35 | 40763.74 |  | 6328.33 | [27 empty] | Мастика битумно-масляная МБ-50
| 01.7.03.01-0001 | Вода |  |  |  | 4: м3; 5: 785; 7: 238.954; 10: 54.01; 12: 12905.91 | [27 empty] | Вода
| 01.7.03.04-0001 | Электроэнергия |  |  |  | 4: кВт-ч; 5: 74.25; 7: 22.6017; 10: 9.7; 12: 219.24 | [27 empty] | Электроэнергия
| 01.7.06.10-0012 | Ленты герметизирующие гидроизоляционные антикоррозионные, термоусаживающиеся полиэтиленовые с липким слоем с одной стороны для изоляции трубопроводов, цвет черный, ширина 630 мм, толщина 1,2 мм |  |  |  | м | 329 |  | 100.1476 | 193.11 | 1.99 | 384.29 |  | 38485.72 | [27 empty] | Ленты герметизирующие гидроизоляционные антикоррозионные, термоусаживающиеся полиэтиленовые с липким слоем с одной стороны для изоляции трубопроводов, цвет черный, ширина 630 мм, толщина 1,2 мм
| 01.7.11.07-0227 | Электроды сварочные для сварки низколегированных и углеродистых сталей УОНИ 13/45, Э42А, диаметр 4-5 мм |  |  |  | кг | 230 |  | 70.012 | 155.63 | 0.81 | 126.06 |  | 8825.71 | [27 empty] | Электроды сварочные для сварки низколегированных и углеродистых сталей УОНИ 13/45, Э42А, диаметр 4-5 мм
| 03.1.02.03-0014 | Известь хлорная, сорт I |  |  |  | т | 0.052 |  | 0.015829 | 26885 | 1.35 | 36294.75 |  | 574.5 | [27 empty] | Известь хлорная, сорт I
| 07.2.07.11-0002 | Опора для трубопроводов неподвижная стальная из горячекатаных профилей |  |  |  | т | 0.66 |  | 0.2009 | 106957.98 | 1.29 | 137975.79 |  | 27719.89 | [27 empty] | Опора для трубопроводов неподвижная стальная из горячекатаных профилей
П,Н | 12.2.03.06-0001 | Пластина замковая из полиэтилена |  |  |  | 4: шт; 5: 0; 7: 0 | [29 empty] | Пластина замковая из полиэтилена
П,Н | 12.2.06.06 | Скорлупы из пенополиуретана |  |  |  | 4: компл; 5: 0; 7: 0 | [29 empty] | Скорлупы из пенополиуретана
Н | 23.4.01.03 | Трубы стальные в пенополиуретановой изоляции |  |  |  | 4: м; 5: 1000; 7: 304.4 | [29 empty] | Трубы стальные в пенополиуретановой изоляции
|  | Итого прямые затраты |  |  |  | 12: 862434.28 | [30 empty] | Итого прямые затраты
|  | ФОТ |  |  |  | 12: 549357.64 | [31 empty] | ФОТ
| Пр/812-018.0-1 | НР Наружные сети водопровода, канализации, теплоснабжения, газопровода |  |  |  | 4: %; 5: 117; 7: 117; 12: 642748.44 | [31 empty] | НР Наружные сети водопровода, канализации, теплоснабжения, газопровода
| Пр/774-018.0 | СП Наружные сети водопровода, канализации, теплоснабжения, газопровода |  |  |  | 4: %; 5: 74; 7: 74; 12: 406524.65 | [31 empty] | СП Наружные сети водопровода, канализации, теплоснабжения, газопровода
|  | Всего по позиции |  |  |  | 10: 6280247.6; 12: 1911707.37 | [32 empty] | Всего по позиции
44 | ФСБЦ-23.4.01.03-0081 | Трубы стальные электросварные с тепловой изоляцией из пенополиуретана в полиэтиленовой оболочке, наружный диаметр трубы 530 мм, наружный диаметр изоляции 710 мм, толщина стенки трубы 10 мм |  |  |  | м | 304.4 | 1 | 304.4 | 21585.82 | 0.9 | 19427.24 |  | 5913651.86 | [23 empty] | Трубы стальные электросварные с тепловой изоляцией из пенополиуретана в полиэтиленовой оболочке, наружный диаметр трубы 530 мм, наружный диаметр изоляции 710 мм, толщина стенки трубы 10 мм
|  | Всего по позиции |  |  |  | 12: 5913651.86 | [32 empty] | Всего по позиции
45 | ФСБЦ-24.1.01.06-1408 | Комплект для изоляции сварного стыка стальных труб с теплоизоляцией пенополиуретановыми скорлупами, с оцинкованной оболочкой, наружный диаметр трубы 530 мм, наружный диаметр изоляции 710 мм |  |  |  | компл | 33 | 1 | 33 | 4596.47 | 1.4 | 6435.06 |  | 212356.98 | [23 empty] | Комплект для изоляции сварного стыка стальных труб с теплоизоляцией пенополиуретановыми скорлупами, с оцинкованной оболочкой, наружный диаметр трубы 530 мм, наружный диаметр изоляции 710 мм
|  | Всего по позиции |  |  |  | 12: 212356.98 | [32 empty] | Всего по позиции
46 | ФСБЦ-23.1.03.01-0020 | Опора неподвижная с теплоизоляцией из пенополиуретана в полиэтиленовой оболочке, размеры щита 900х900х40 мм, длина трубы 3000 мм, толщина стенки трубы 7 мм, наружный диаметр стальной трубы 530 мм, наружный диаметр изоляции 710 мм |  |  |  | шт | 8 | 1 | 8 | 73687.75 | 1.29 | 95057.2 |  | 760457.6 | [23 empty] | Опора неподвижная с теплоизоляцией из пенополиуретана в полиэтиленовой оболочке, размеры щита 900х900х40 мм, длина трубы 3000 мм, толщина стенки трубы 7 мм, наружный диаметр стальной трубы 530 мм, наружный диаметр изоляции 710 мм
|  | Всего по позиции |  |  |  | 12: 760457.6 | [32 empty] | Всего по позиции
47 | ГЭСН22-02-001-16 | Нанесение нормальной антикоррозионной битумно-резиновой или битумно-полимерной изоляции на стальные трубопроводы диаметром: 1000 мм / 1020 мм |  |  |  | 4: км; 5: 0.033; 6: 1; 7: 0.033 | [23 empty] | Нанесение нормальной антикоррозионной битумно-резиновой или битумно-полимерной изоляции на стальные трубопроводы диаметром: 1000 мм / 1020 мм
|  | Объем=33/1000 | [36 empty] | Объем=33/1000
| 421/пр_2020_прил.10_т.1_п.5_гр.3 | Производство работ осуществляется в стесненных условиях населенных пунктов ОЗП=1,15; ЭМ=1,15 к расх.; ЗПМ=1,15; ТЗ=1,15; ТЗМ=1,15 | [37 empty] | Производство работ осуществляется в стесненных условиях населенных пунктов ОЗП=1,15; ЭМ=1,15 к расх.; ЗПМ=1,15; ТЗ=1,15; ТЗМ=1,15
| 1 | ОТ(ЗТ) |  |  |  | 4: чел.-ч; 7: 16.2426; 12: 9279.07 | [26 empty] | ОТ(ЗТ)
| 1-100-37 | Средний разряд работы 3,7 |  |  |  | чел.-ч | 428 | 1.15 | 16.2426 |  |  | 571.28 |  | 9279.07 | [27 empty] | Средний разряд работы 3,7
| 2 | ЭМ |  |  |  | 12: 18924.74 | [26 empty] | ЭМ
|  | ОТм(ЗТм) |  |  |  | 4: чел.-ч; 7: 6.4063; 12: 5423.75 | [26 empty] | ОТм(ЗТм)
| 91.06.05-011 | Погрузчики одноковшовые универсальные фронтальные пневмоколесные, номинальная вместимость основного ковша 2,6 м3, грузоподъемность 5 т |  |  |  | маш.-ч | 0.81 | 1.15 | 0.030739 |  |  | 1657.87 |  | 50.96 | [27 empty] | Погрузчики одноковшовые универсальные фронтальные пневмоколесные, номинальная вместимость основного ковша 2,6 м3, грузоподъемность 5 т
| 4-100-050 | ОТм(Зтм) Средний разряд машинистов 5 |  |  |  | чел.-ч | 0.81 | 1.15 | 0.030739 |  |  | 679.36 |  | 20.88 | [28 empty] | ОТм(Зтм) Средний разряд машинистов 5
| 91.08.04-022 | Котлы битумные передвижные электрические с центробежной мешалкой, объем загрузочной емкости 1000 л |  |  |  | маш.-ч | 153.24 | 1.15 | 5.8155 | 119.89 | 1.62 | 194.22 |  | 1129.48 | [27 empty] | Котлы битумные передвижные электрические с центробежной мешалкой, объем загрузочной емкости 1000 л
| 91.10.04-013 | Машины для очистки и грунтовки труб диаметром 600-800 мм |  |  |  | маш.-ч | 13.06 | 1.15 | 0.49563 | 804.35 | 1.49 | 1198.48 |  | 594 | [27 empty] | Машины для очистки и грунтовки труб диаметром 600-800 мм
| 4-100-050 | ОТм(Зтм) Средний разряд машинистов 5 |  |  |  | чел.-ч | 26.12 | 1.15 | 0.99125 |  |  | 679.36 |  | 673.42 | [28 empty] | ОТм(Зтм) Средний разряд машинистов 5
| 91.10.04-024 | Машины изоляционные для труб диаметром 600-800 мм |  |  |  | маш.-ч | 27.13 | 1.15 | 1.0296 | 494.34 | 1.49 | 736.57 |  | 758.36 | [27 empty] | Машины изоляционные для труб диаметром 600-800 мм
| 4-100-055 | ОТм(Зтм) Средний разряд машинистов 5,5 |  |  |  | чел.-ч | 54.26 | 1.15 | 2.0592 |  |  | 736.7 |  | 1516.99 | [28 empty] | ОТм(Зтм) Средний разряд машинистов 5,5
| 91.10.05-009 | Трубоукладчики, номинальная грузоподъемность 35 т |  |  |  | маш.-ч | 87.62 | 1.15 | 3.3252 | 4403.56 | 1.09 | 4799.88 |  | 15960.46 | [27 empty] | Трубоукладчики, номинальная грузоподъемность 35 т
| 4-100-090 | ОТм(Зтм) Средний разряд машинистов 9 |  |  |  | чел.-ч | 87.62 | 1.15 | 3.3252 |  |  | 966.1 |  | 3212.46 | [28 empty] | ОТм(Зтм) Средний разряд машинистов 9
| 91.10.08-004 | Установки для сушки труб диаметром до 1000-1200 мм |  |  |  | маш.-ч | 3.5 | 1.15 | 0.13282 | 2353.99 | 1.38 | 3248.51 |  | 431.48 | [27 empty] | Установки для сушки труб диаметром до 1000-1200 мм
| 4 | М |  |  |  | 12: 5669.77 | [26 empty] | М
| 01.7.03.04-0001 | Электроэнергия |  |  |  | 4: кВт-ч; 5: 81.234; 7: 2.6807; 10: 9.7; 12: 26 | [27 empty] | Электроэнергия
| 01.7.20.08-0021 | Брезент с огнеупорной пропиткой |  |  |  | м2 | 1.2 |  | 0.0396 | 108.68 | 1.64 | 178.24 |  | 7.06 | [27 empty] | Брезент с огнеупорной пропиткой
| 01.7.20.08-0162 | Ткань мешочная, ширина 950 мм, поверхностная плотность 190 г/м2 |  |  |  | 10 м2 | 0.25 |  | 0.00825 | 592.04 | 1.64 | 970.95 |  | 8.01 | [27 empty] | Ткань мешочная, ширина 950 мм, поверхностная плотность 190 г/м2
| 11.1.02.04-0031 | Лесоматериалы круглые хвойных пород неокоренные, длина 3-6,5 м, диаметр 14-24 см, сорт II-III |  |  |  | м3 | 0.4 |  | 0.0132 | 6442.06 | 0.94 | 6055.54 |  | 79.93 | [27 empty] | Лесоматериалы круглые хвойных пород неокоренные, длина 3-6,5 м, диаметр 14-24 см, сорт II-III
| 12.2.03.11-0041 | Холсты стекловолокнистые термовлагоустойчивые |  |  |  | 10 м2 | 392 |  | 12.936 | 471.36 | 0.91 | 428.94 |  | 5548.77 | [27 empty] | Холсты стекловолокнистые термовлагоустойчивые
П,Н | 01.2.03.02 | Грунтовка битумная |  |  |  | 4: т; 5: 0; 7: 0 | [29 empty] | Грунтовка битумная
Н | 01.2.03.03 | Мастика |  |  |  | 4: т; 5: 13.8; 7: 0.4554 | [29 empty] | Мастика
Н | 12.1.02.15 | Материалы гидроизоляционные рулонные |  |  |  | 4: м2; 5: 4180; 7: 137.94 | [29 empty] | Материалы гидроизоляционные рулонные
|  | Итого прямые затраты |  |  |  | 12: 39297.33 | [30 empty] | Итого прямые затраты
|  | ФОТ |  |  |  | 12: 14702.82 | [31 empty] | ФОТ
| Пр/812-018.0-1 | НР Наружные сети водопровода, канализации, теплоснабжения, газопровода |  |  |  | 4: %; 5: 117; 7: 117; 12: 17202.3 | [31 empty] | НР Наружные сети водопровода, канализации, теплоснабжения, газопровода
| Пр/774-018.0 | СП Наружные сети водопровода, канализации, теплоснабжения, газопровода |  |  |  | 4: %; 5: 74; 7: 74; 12: 10880.09 | [31 empty] | СП Наружные сети водопровода, канализации, теплоснабжения, газопровода
|  | Всего по позиции |  |  |  | 10: 2041809.7; 12: 67379.72 | [32 empty] | Всего по позиции
48 | ФСБЦ-01.2.03.03-0067 | Мастика битумно-резиновая изоляционная МБР-100 |  |  |  | т | 0.4554 | 1 | 0.4554 | 28495.35 | 1.35 | 38468.72 |  | 17518.66 | [23 empty] | Мастика битумно-резиновая изоляционная МБР-100
|  | Всего по позиции |  |  |  | 12: 17518.66 | [32 empty] | Всего по позиции
49 | ГЭСН24-01-050-19 | Защита краев муфты термоусаживаемой пленкой при изоляции стыков труб |  |  |  | 4: м; 5: 122.7; 6: 1; 7: 122.7 | [23 empty] | Защита краев муфты термоусаживаемой пленкой при изоляции стыков труб
| 421/пр_2020_прил.10_т.1_п.5_гр.3 | Производство работ осуществляется в стесненных условиях населенных пунктов ОЗП=1,15; ЭМ=1,15 к расх.; ЗПМ=1,15; ТЗ=1,15; ТЗМ=1,15 | [37 empty] | Производство работ осуществляется в стесненных условиях населенных пунктов ОЗП=1,15; ЭМ=1,15 к расх.; ЗПМ=1,15; ТЗ=1,15; ТЗМ=1,15
| 1 | ОТ(ЗТ) |  |  |  | 4: чел.-ч; 7: 108.6509; 12: 73252.8 | [26 empty] | ОТ(ЗТ)
| 2-100-02 | Рабочий 2 разряда |  |  |  | чел.-ч | 0.02 | 1.15 | 2.8221 |  |  | 480.84 |  | 1356.98 | [27 empty] | Рабочий 2 разряда
| 2-100-05 | Рабочий 5 разряда |  |  |  | чел.-ч | 0.75 | 1.15 | 105.8287 |  |  | 679.36 |  | 71895.82 | [27 empty] | Рабочий 5 разряда
| 2 | ЭМ |  |  |  | 12: 3560.98 | [26 empty] | ЭМ
|  | ОТм(ЗТм) |  |  |  | 4: чел.-ч; 7: 5.6442; 12: 3336.46 | [26 empty] | ОТм(ЗТм)
| 91.14.02-001 | Автомобили бортовые, грузоподъемность до 5 т |  |  |  | маш.-ч | 0.04 | 1.15 | 5.6442 |  |  | 630.91 |  | 3560.98 | [27 empty] | Автомобили бортовые, грузоподъемность до 5 т
| 4-100-040 | ОТм(Зтм) Средний разряд машинистов 4 |  |  |  | чел.-ч | 0.04 | 1.15 | 5.6442 |  |  | 591.13 |  | 3336.46 | [28 empty] | ОТм(Зтм) Средний разряд машинистов 4
| 4 | М |  |  |  | 12: 118655.73 | [26 empty] | М
| 01.3.02.09-0022 | Пропан-бутан смесь техническая |  |  |  | 4: кг; 5: 0.9408; 7: 115.4362; 10: 58.4; 12: 6741.47 | [27 empty] | Пропан-бутан смесь техническая
| 01.7.06.10-0025 | Ленты на полиэтиленовой основе термоусаживающиеся для изоляции трубопроводов, ширина 350 мм, толщина 2 мм |  |  |  | м | 1.05 |  | 128.835 | 492.28 | 1.55 | 763.03 |  | 98304.97 | [27 empty] | Ленты на полиэтиленовой основе термоусаживающиеся для изоляции трубопроводов, ширина 350 мм, толщина 2 мм
| 01.7.17.11-0013 | Шкурка шлифовальная на тканевой основе водостойкая |  |  |  | м2 | 0.0885 |  | 10.859 | 742.3 | 1.49 | 1106.03 |  | 12010.32 | [27 empty] | Шкурка шлифовальная на тканевой основе водостойкая
| 01.7.20.08-0051 | Ветошь хлопчатобумажная цветная |  |  |  | кг | 0.0165 |  | 2.0246 | 56.11 | 1.64 | 92.02 |  | 186.3 | [27 empty] | Ветошь хлопчатобумажная цветная
| 14.5.09.01-0001 | Ацетон технический, сорт I |  |  |  | кг | 0.107 |  | 13.1289 | 67.67 | 1.59 | 107.6 |  | 1412.67 | [27 empty] | Ацетон технический, сорт I
П,Н | 12.2.03.06-0010 | Пластина замковая из полиэтилена армированная стеклосеткой, с клеевым слоем, размеры 350х100х1,4 мм |  |  |  | 4: шт; 5: 0; 7: 0 | [29 empty] | Пластина замковая из полиэтилена армированная стеклосеткой, с клеевым слоем, размеры 350х100х1,4 мм
|  | Итого прямые затраты |  |  |  | 12: 198805.97 | [30 empty] | Итого прямые затраты
|  | ФОТ |  |  |  | 12: 76589.26 | [31 empty] | ФОТ
| Пр/812-018.0-1 | НР Наружные сети водопровода, канализации, теплоснабжения, газопровода |  |  |  | 4: %; 5: 117; 7: 117; 12: 89609.43 | [31 empty] | НР Наружные сети водопровода, канализации, теплоснабжения, газопровода
| Пр/774-018.0 | СП Наружные сети водопровода, канализации, теплоснабжения, газопровода |  |  |  | 4: %; 5: 74; 7: 74; 12: 56676.05 | [31 empty] | СП Наружные сети водопровода, канализации, теплоснабжения, газопровода
|  | Всего по позиции |  |  |  | 10: 2812.48; 12: 345091.45 | [32 empty] | Всего по позиции
50 | ФСБЦ-01.7.06.10-0012 | Ленты герметизирующие гидроизоляционные антикоррозионные, термоусаживающиеся полиэтиленовые с липким слоем с одной стороны для изоляции трубопроводов, цвет черный, ширина 630 мм, толщина 1,2 мм |  |  |  | м | 122.7 | 1 | 122.7 | 193.11 | 1.99 | 384.29 |  | 47152.38 | [23 empty] | Ленты герметизирующие гидроизоляционные антикоррозионные, термоусаживающиеся полиэтиленовые с липким слоем с одной стороны для изоляции трубопроводов, цвет черный, ширина 630 мм, толщина 1,2 мм
|  | Всего по позиции |  |  |  | 12: 47152.38 | [32 empty] | Всего по позиции
51 | ГЭСН24-01-043-11 | Установка отводов стальных, изолированных пенополиуретаном (ППУ), диаметром: 530 мм |  |  |  | 4: 10 шт; 5: 0.4; 6: 1; 7: 0.4 | [23 empty] | Установка отводов стальных, изолированных пенополиуретаном (ППУ), диаметром: 530 мм
|  | Объем=(2+2) / 10 | [36 empty] | Объем=(2+2) / 10
| 421/пр_2020_прил.10_т.1_п.5_гр.3 | Производство работ осуществляется в стесненных условиях населенных пунктов ОЗП=1,15; ЭМ=1,15 к расх.; ЗПМ=1,15; ТЗ=1,15; ТЗМ=1,15 | [37 empty] | Производство работ осуществляется в стесненных условиях населенных пунктов ОЗП=1,15; ЭМ=1,15 к расх.; ЗПМ=1,15; ТЗ=1,15; ТЗМ=1,15
| 1 | ОТ(ЗТ) |  |  |  | 4: чел.-ч; 7: 12.5718; 12: 6849.24 | [26 empty] | ОТ(ЗТ)
| 1-100-33 | Средний разряд работы 3,3 |  |  |  | чел.-ч | 27.33 | 1.15 | 12.5718 |  |  | 544.81 |  | 6849.24 | [27 empty] | Средний разряд работы 3,3
| 2 | ЭМ |  |  |  | 12: 7142.21 | [26 empty] | ЭМ
|  | ОТм(ЗТм) |  |  |  | 4: чел.-ч; 7: 4.1124; 12: 3265.45 | [26 empty] | ОТм(ЗТм)
| 91.05.05-015 | Краны на автомобильном ходу, грузоподъемность 16 т |  |  |  | маш.-ч | 8.94 | 1.15 | 4.1124 |  |  | 1736.75 |  | 7142.21 | [27 empty] | Краны на автомобильном ходу, грузоподъемность 16 т
| 4-100-060 | ОТм(Зтм) Средний разряд машинистов 6 |  |  |  | чел.-ч | 8.94 | 1.15 | 4.1124 |  |  | 794.05 |  | 3265.45 | [28 empty] | ОТм(Зтм) Средний разряд машинистов 6
Н | 23.8.02.02 | Отводы стальные, изолированные пенополиуретаном |  |  |  | 4: шт; 5: 10; 7: 4 | [29 empty] | Отводы стальные, изолированные пенополиуретаном
|  | Итого прямые затраты |  |  |  | 12: 17256.9 | [30 empty] | Итого прямые затраты
|  | ФОТ |  |  |  | 12: 10114.69 | [31 empty] | ФОТ
| Пр/812-018.0-1 | НР Наружные сети водопровода, канализации, теплоснабжения, газопровода |  |  |  | 4: %; 5: 117; 7: 117; 12: 11834.19 | [31 empty] | НР Наружные сети водопровода, канализации, теплоснабжения, газопровода
| Пр/774-018.0 | СП Наружные сети водопровода, канализации, теплоснабжения, газопровода |  |  |  | 4: %; 5: 74; 7: 74; 12: 7484.87 | [31 empty] | СП Наружные сети водопровода, канализации, теплоснабжения, газопровода
|  | Всего по позиции |  |  |  | 10: 91439.9; 12: 36575.96 | [32 empty] | Всего по позиции
52 | ФСБЦ-23.8.02.02-0026 | Отвод стальной 90° с тепловой изоляцией из пенополиуретана в полиэтиленовой оболочке, наружный диаметр стальной трубы 530 мм, наружный диаметр изоляции 710 мм, длина плеча 1200 мм |  |  |  | шт | 2 | 1 | 2 | 79399.93 | 0.87 | 69077.94 |  | 138155.88 | [23 empty] | Отвод стальной 90° с тепловой изоляцией из пенополиуретана в полиэтиленовой оболочке, наружный диаметр стальной трубы 530 мм, наружный диаметр изоляции 710 мм, длина плеча 1200 мм
|  | Всего по позиции |  |  |  | 12: 138155.88 | [32 empty] | Всего по позиции
53 | ФСБЦ-23.8.02.02-0026 | Отвод стальной 90° с тепловой изоляцией из пенополиуретана в полиэтиленовой оболочке, наружный диаметр стальной трубы 530 мм, наружный диаметр изоляции 710 мм, длина плеча 1200 мм / 13 градусов |  |  |  | шт | 2 | 1 | 2 | 79399.93 | 0.87 | 69077.94 |  | 138155.88 | [23 empty] | Отвод стальной 90° с тепловой изоляцией из пенополиуретана в полиэтиленовой оболочке, наружный диаметр стальной трубы 530 мм, наружный диаметр изоляции 710 мм, длина плеча 1200 мм / 13 градусов
|  | Всего по позиции |  |  |  | 12: 138155.88 | [32 empty] | Всего по позиции
54 | ГЭСН24-01-045-11 | Установка компенсаторов сильфонных, изолированных пенополиуретаном (ППУ), диаметром: 530 мм |  |  |  | 4: 10 шт; 5: 0.4; 6: 1; 7: 0.4 | [23 empty] | Установка компенсаторов сильфонных, изолированных пенополиуретаном (ППУ), диаметром: 530 мм
|  | Объем=4 / 10 | [36 empty] | Объем=4 / 10
| 421/пр_2020_прил.10_т.1_п.5_гр.3 | Производство работ осуществляется в стесненных условиях населенных пунктов ОЗП=1,15; ЭМ=1,15 к расх.; ЗПМ=1,15; ТЗ=1,15; ТЗМ=1,15 | [37 empty] | Производство работ осуществляется в стесненных условиях населенных пунктов ОЗП=1,15; ЭМ=1,15 к расх.; ЗПМ=1,15; ТЗ=1,15; ТЗМ=1,15
| 1 | ОТ(ЗТ) |  |  |  | 4: чел.-ч; 7: 71.0746; 12: 43895.67 | [26 empty] | ОТ(ЗТ)
| 1-100-43 | Средний разряд работы 4,3 |  |  |  | чел.-ч | 154.51 | 1.15 | 71.0746 |  |  | 617.6 |  | 43895.67 | [27 empty] | Средний разряд работы 4,3
| 2 | ЭМ |  |  |  | 12: 40017.15 | [26 empty] | ЭМ
|  | ОТм(ЗТм) |  |  |  | 4: чел.-ч; 7: 23.0414; 12: 18296.02 | [26 empty] | ОТм(ЗТм)
| 91.05.05-015 | Краны на автомобильном ходу, грузоподъемность 16 т |  |  |  | маш.-ч | 50.09 | 1.15 | 23.0414 |  |  | 1736.75 |  | 40017.15 | [27 empty] | Краны на автомобильном ходу, грузоподъемность 16 т
| 4-100-060 | ОТм(Зтм) Средний разряд машинистов 6 |  |  |  | чел.-ч | 50.09 | 1.15 | 23.0414 |  |  | 794.05 |  | 18296.02 | [28 empty] | ОТм(Зтм) Средний разряд машинистов 6
Н | 23.1.01.06 | Компенсаторы сильфонные, изолированные пенополиуретаном |  |  |  | 4: шт; 5: 10; 7: 4 | [29 empty] | Компенсаторы сильфонные, изолированные пенополиуретаном
|  | Итого прямые затраты |  |  |  | 12: 102208.84 | [30 empty] | Итого прямые затраты
|  | ФОТ |  |  |  | 12: 62191.69 | [31 empty] | ФОТ
| Пр/812-018.0-1 | НР Наружные сети водопровода, канализации, теплоснабжения, газопровода |  |  |  | 4: %; 5: 117; 7: 117; 12: 72764.28 | [31 empty] | НР Наружные сети водопровода, канализации, теплоснабжения, газопровода
| Пр/774-018.0 | СП Наружные сети водопровода, канализации, теплоснабжения, газопровода |  |  |  | 4: %; 5: 74; 7: 74; 12: 46021.85 | [31 empty] | СП Наружные сети водопровода, канализации, теплоснабжения, газопровода
|  | Всего по позиции |  |  |  | 10: 552487.43; 12: 220994.97 | [32 empty] | Всего по позиции
55 | ФСБЦ-23.1.01.06-0011 | Устройство сильфонное осевое компенсирующее в пенополиуретановой изоляции и оболочке из полиэтилена, условное давление 2,5 МПа, условный диаметр 500 мм |  |  |  | шт | 4 | 1 | 4 | 122339.06 | 0.87 | 106434.98 |  | 425739.92 | [23 empty] | Устройство сильфонное осевое компенсирующее в пенополиуретановой изоляции и оболочке из полиэтилена, условное давление 2,5 МПа, условный диаметр 500 мм
|  | Всего по позиции |  |  |  | 12: 425739.92 | [32 empty] | Всего по позиции
56 | ГЭСН25-05-027-08 | Контроль качества сварных соединений труб ультразвуковым методом на трассе, условный диаметр: 500 мм |  |  |  | 4: стык; 5: 6; 6: 1; 7: 6 | [23 empty] | Контроль качества сварных соединений труб ультразвуковым методом на трассе, условный диаметр: 500 мм
| 421/пр_2020_прил.10_т.1_п.5_гр.3 | Производство работ осуществляется в стесненных условиях населенных пунктов ОЗП=1,15; ЭМ=1,15 к расх.; ЗПМ=1,15; ТЗ=1,15; ТЗМ=1,15 | [37 empty] | Производство работ осуществляется в стесненных условиях населенных пунктов ОЗП=1,15; ЭМ=1,15 к расх.; ЗПМ=1,15; ТЗ=1,15; ТЗМ=1,15
| 1 | ОТ(ЗТ) |  |  |  | 4: чел.-ч; 7: 12.627; 12: 8132.55 | [26 empty] | ОТ(ЗТ)
| 1-100-46 | Средний разряд работы 4,6 |  |  |  | чел.-ч | 1.83 | 1.15 | 12.627 |  |  | 644.06 |  | 8132.55 | [27 empty] | Средний разряд работы 4,6
| 2 | ЭМ |  |  |  | 12: 23879.21 | [26 empty] | ЭМ
|  | ОТм(ЗТм) |  |  |  | 4: чел.-ч; 7: 6.417; 12: 4359.45 | [26 empty] | ОТм(ЗТм)
| 91.17.02-032 | Дефектоскопы ультразвуковые, толщина просвечиваемого изделия до 6000 мм |  |  |  | маш.-ч | 0.79 | 1.15 | 5.451 | 56.63 | 1.16 | 65.69 |  | 358.08 | [27 empty] | Дефектоскопы ультразвуковые, толщина просвечиваемого изделия до 6000 мм
| 91.17.02-051 | Лаборатории для контроля сварных соединений высокопроходимые, передвижные |  |  |  | маш.-ч | 0.93 | 1.15 | 6.417 | 2599.6 | 1.41 | 3665.44 |  | 23521.13 | [27 empty] | Лаборатории для контроля сварных соединений высокопроходимые, передвижные
| 4-100-050 | ОТм(Зтм) Средний разряд машинистов 5 |  |  |  | чел.-ч | 0.93 | 1.15 | 6.417 |  |  | 679.36 |  | 4359.45 | [28 empty] | ОТм(Зтм) Средний разряд машинистов 5
|  | Итого прямые затраты |  |  |  | 12: 36371.21 | [30 empty] | Итого прямые затраты
|  | ФОТ |  |  |  | 12: 12492 | [31 empty] | ФОТ
| Пр/812-019.0-1 | НР Магистральные и промысловые трубопроводы |  |  |  | 4: %; 5: 111; 7: 111; 12: 13866.12 | [31 empty] | НР Магистральные и промысловые трубопроводы
| Пр/774-019.0 | СП Магистральные и промысловые трубопроводы |  |  |  | 4: %; 5: 60; 7: 60; 12: 7495.2 | [31 empty] | СП Магистральные и промысловые трубопроводы
|  | Всего по позиции |  |  |  | 10: 9622.09; 12: 57732.53 | [32 empty] | Всего по позиции
57 | ГЭСН24-01-053-11 | Промывка и гидравлическое испытание трубопроводов, изолированных пенополиуретаном (ППУ), диаметром: 530 мм |  |  |  | 4: 100 м; 5: 3.27; 6: 1; 7: 3.27 | [23 empty] | Промывка и гидравлическое испытание трубопроводов, изолированных пенополиуретаном (ППУ), диаметром: 530 мм
|  | Объем=(13+314) / 100 | [36 empty] | Объем=(13+314) / 100
| 421/пр_2020_прил.10_т.1_п.5_гр.3 | Производство работ осуществляется в стесненных условиях населенных пунктов ОЗП=1,15; ЭМ=1,15 к расх.; ЗПМ=1,15; ТЗ=1,15; ТЗМ=1,15 | [37 empty] | Производство работ осуществляется в стесненных условиях населенных пунктов ОЗП=1,15; ЭМ=1,15 к расх.; ЗПМ=1,15; ТЗ=1,15; ТЗМ=1,15
| 1 | ОТ(ЗТ) |  |  |  | 4: чел.-ч; 7: 127.8194; 12: 70483.45 | [26 empty] | ОТ(ЗТ)
| 1-100-34 | Средний разряд работы 3,4 |  |  |  | чел.-ч | 33.99 | 1.15 | 127.8194 |  |  | 551.43 |  | 70483.45 | [27 empty] | Средний разряд работы 3,4
| 2 | ЭМ |  |  |  | 12: 39543.35 | [26 empty] | ЭМ
|  | ОТм(ЗТм) |  |  |  | 4: чел.-ч; 7: 20.6827; 12: 12226.19 | [26 empty] | ОТм(ЗТм)
| 91.10.01-001 | Агрегаты наполнительно-опрессовочные, подача до 70 м3/ч |  |  |  | маш.-ч | 5.5 | 1.15 | 20.6827 | 1416.22 | 1.35 | 1911.9 |  | 39543.35 | [27 empty] | Агрегаты наполнительно-опрессовочные, подача до 70 м3/ч
| 4-100-040 | ОТм(Зтм) Средний разряд машинистов 4 |  |  |  | чел.-ч | 5.5 | 1.15 | 20.6827 |  |  | 591.13 |  | 12226.19 | [28 empty] | ОТм(Зтм) Средний разряд машинистов 4
| 4 | М |  |  |  | 12: 16013.47 | [26 empty] | М
| 01.7.03.01-0001 | Вода |  |  |  | 4: м3; 5: 90.67; 7: 296.4909; 10: 54.01; 12: 16013.47 | [27 empty] | Вода
|  | Итого прямые затраты |  |  |  | 12: 138266.46 | [30 empty] | Итого прямые затраты
|  | ФОТ |  |  |  | 12: 82709.64 | [31 empty] | ФОТ
| Пр/812-018.0-1 | НР Наружные сети водопровода, канализации, теплоснабжения, газопровода |  |  |  | 4: %; 5: 117; 7: 117; 12: 96770.28 | [31 empty] | НР Наружные сети водопровода, канализации, теплоснабжения, газопровода
| Пр/774-018.0 | СП Наружные сети водопровода, канализации, теплоснабжения, газопровода |  |  |  | 4: %; 5: 74; 7: 74; 12: 61205.13 | [31 empty] | СП Наружные сети водопровода, канализации, теплоснабжения, газопровода
|  | Всего по позиции |  |  |  | 10: 90593.84; 12: 296241.87 | [32 empty] | Всего по позиции
Изоляция | [48 empty] | Изоляция
58 | ГЭСН26-01-018-01 | Изоляция плоских и криволинейных поверхностей пластинами (плитами) из вспененного каучука, вспененного полиэтилена |  |  |  | 4: 10 м2; 5: 3.12; 6: 1; 7: 3.12 | [23 empty] | Изоляция плоских и криволинейных поверхностей пластинами (плитами) из вспененного каучука, вспененного полиэтилена
|  | Объем=(1*2,8*4+1*5*4) / 10 | [36 empty] | Объем=(1*2,8*4+1*5*4) / 10
| 421/пр_2020_прил.10_т.1_п.5_гр.3 | Производство работ осуществляется в стесненных условиях населенных пунктов ОЗП=1,15; ЭМ=1,15 к расх.; ЗПМ=1,15; ТЗ=1,15; ТЗМ=1,15 | [37 empty] | Производство работ осуществляется в стесненных условиях населенных пунктов ОЗП=1,15; ЭМ=1,15 к расх.; ЗПМ=1,15; ТЗ=1,15; ТЗМ=1,15
| 1 | ОТ(ЗТ) |  |  |  | 4: чел.-ч; 7: 17.94; 12: 10921.33 | [26 empty] | ОТ(ЗТ)
| 1-100-42 | Средний разряд работы 4,2 |  |  |  | чел.-ч | 5 | 1.15 | 17.94 |  |  | 608.77 |  | 10921.33 | [27 empty] | Средний разряд работы 4,2
| 2 | ЭМ |  |  |  | 12: 973.39 | [26 empty] | ЭМ
|  | ОТм(ЗТм) |  |  |  | 4: чел.-ч; 7: 1.5428; 12: 912.02 | [26 empty] | ОТм(ЗТм)
| 91.14.02-001 | Автомобили бортовые, грузоподъемность до 5 т |  |  |  | маш.-ч | 0.43 | 1.15 | 1.5428 |  |  | 630.91 |  | 973.39 | [27 empty] | Автомобили бортовые, грузоподъемность до 5 т
| 4-100-040 | ОТм(Зтм) Средний разряд машинистов 4 |  |  |  | чел.-ч | 0.43 | 1.15 | 1.5428 |  |  | 591.13 |  | 912.02 | [28 empty] | ОТм(Зтм) Средний разряд машинистов 4
| 4 | М |  |  |  | 12: 7042.41 | [26 empty] | М
| 01.7.06.14-0036 | Ленты термоизоляционные на основе вспененного каучука с липким слоем с одной стороны для герметизации стыков рулонной теплоизоляции, цвет серый, ширина 50 мм, толщина 3 мм |  |  |  | м | 20 |  | 62.4 | 40.94 | 1.55 | 63.46 |  | 3959.9 | [27 empty] | Ленты термоизоляционные на основе вспененного каучука с липким слоем с одной стороны для герметизации стыков рулонной теплоизоляции, цвет серый, ширина 50 мм, толщина 3 мм
| 14.5.09.05-0103 | Очиститель клея |  |  |  | л | 0.057 |  | 0.17784 | 830.95 | 1.59 | 1321.21 |  | 234.96 | [27 empty] | Очиститель клея
| 14.1.04.01-0004 | Клей контактный на основе бутадиен-нитрильного каучука для соединения теплоизоляционных материалов, плотность 0,84 г/см3 |  |  |  | л | 1.5 |  | 4.68 | 402.95 | 1.51 | 608.45 |  | 2847.55 | [27 empty] | Клей контактный на основе бутадиен-нитрильного каучука для соединения теплоизоляционных материалов, плотность 0,84 г/см3
Н | 12.2.05.01 | Плиты (пластины) из вспененного полиэтилена, каучука |  |  |  | 4: м2; 5: 11; 7: 34.32 | [29 empty] | Плиты (пластины) из вспененного полиэтилена, каучука
П,Н | 14.3.02.06-0008 | Краска полимерная на водной основе для защиты теплоизоляционных материалов, температура применения от +7 до +30 °C, расход 0,4 л/м2, цвет белый, серый |  |  |  | 4: л; 5: 0; 7: 0 | [29 empty] | Краска полимерная на водной основе для защиты теплоизоляционных материалов, температура применения от +7 до +30 °C, расход 0,4 л/м2, цвет белый, серый
|  | Итого прямые затраты |  |  |  | 12: 19849.15 | [30 empty] | Итого прямые затраты
|  | ФОТ |  |  |  | 12: 11833.35 | [31 empty] | ФОТ
| Пр/812-020.0-1 | НР Теплоизоляционные работы |  |  |  | 4: %; 5: 97; 7: 97; 12: 11478.35 | [31 empty] | НР Теплоизоляционные работы
| Пр/774-020.0 | СП Теплоизоляционные работы |  |  |  | 4: %; 5: 55; 7: 55; 12: 6508.34 | [31 empty] | СП Теплоизоляционные работы
|  | Всего по позиции |  |  |  | 10: 12126.87; 12: 37835.84 | [32 empty] | Всего по позиции
59 | ФСБЦ-12.2.07.02-0018 | Пенополиэтилен рулонный теплоизоляционный, с замковым соединением, плотность 20-30 кг/м3, теплопроводность при +20 °C не более 0,039 Вт/(м*К), толщина 50 мм |  |  |  | м2 | 34.32 | 1 | 34.32 | 196.32 | 1.39 | 272.88 |  | 9365.24 | [23 empty] | Пенополиэтилен рулонный теплоизоляционный, с замковым соединением, плотность 20-30 кг/м3, теплопроводность при +20 °C не более 0,039 Вт/(м*К), толщина 50 мм
|  | Всего по позиции |  |  |  | 12: 9365.24 | [32 empty] | Всего по позиции
60 | ГЭСН26-01-052-01 | Покрытие поверхности изоляции трубопроводов: стеклопластиками РСТ, тканями стеклянными |  |  |  | 4: 100 м2; 5: 0.412; 6: 1; 7: 0.412 | [23 empty] | Покрытие поверхности изоляции трубопроводов: стеклопластиками РСТ, тканями стеклянными
|  | Объем=41,2 / 100 | [36 empty] | Объем=41,2 / 100
| 421/пр_2020_прил.10_т.1_п.5_гр.3 | Производство работ осуществляется в стесненных условиях населенных пунктов ОЗП=1,15; ЭМ=1,15 к расх.; ЗПМ=1,15; ТЗ=1,15; ТЗМ=1,15 | [37 empty] | Производство работ осуществляется в стесненных условиях населенных пунктов ОЗП=1,15; ЭМ=1,15 к расх.; ЗПМ=1,15; ТЗ=1,15; ТЗМ=1,15
| 1 | ОТ(ЗТ) |  |  |  | 4: чел.-ч; 7: 47.38; 12: 27694.08 | [26 empty] | ОТ(ЗТ)
| 1-100-39 | Средний разряд работы 3,9 |  |  |  | чел.-ч | 100 | 1.15 | 47.38 |  |  | 584.51 |  | 27694.08 | [27 empty] | Средний разряд работы 3,9
| 2 | ЭМ |  |  |  | 12: 296.71 | [26 empty] | ЭМ
|  | ОТм(ЗТм) |  |  |  | 4: чел.-ч; 7: 0.33166; 12: 196.05 | [26 empty] | ОТм(ЗТм)
| 91.14.02-001 | Автомобили бортовые, грузоподъемность до 5 т |  |  |  | маш.-ч | 0.7 | 1.15 | 0.33166 |  |  | 630.91 |  | 209.25 | [27 empty] | Автомобили бортовые, грузоподъемность до 5 т
| 4-100-040 | ОТм(Зтм) Средний разряд машинистов 4 |  |  |  | чел.-ч | 0.7 | 1.15 | 0.33166 |  |  | 591.13 |  | 196.05 | [28 empty] | ОТм(Зтм) Средний разряд машинистов 4
| 91.21.22-443 | Станки универсальные электромеханические для изготовления бандажей, диафрагм, пряжек, мощность 0,75 кВт |  |  |  | маш.-ч | 5.64 | 1.15 | 2.6722 | 21.39 | 1.53 | 32.73 |  | 87.46 | [27 empty] | Станки универсальные электромеханические для изготовления бандажей, диафрагм, пряжек, мощность 0,75 кВт
| 4 | М |  |  |  | 12: 14301.61 | [26 empty] | М
| 01.7.03.04-0001 | Электроэнергия |  |  |  | 4: кВт-ч; 5: 0.8684; 7: 0.35778; 10: 9.7; 12: 3.47 | [27 empty] | Электроэнергия
| 01.7.15.14-0304 | Шурупы самонарезающие стальные оцинкованные с полукруглой головкой и крестообразным шлицем, остроконечные, диаметр 4 мм, длина 12 мм |  |  |  | т | 0.00034 |  | 0.0001401 | 263215.45 | 1.4 | 368501.63 |  | 51.63 | [27 empty] | Шурупы самонарезающие стальные оцинкованные с полукруглой головкой и крестообразным шлицем, остроконечные, диаметр 4 мм, длина 12 мм
| 08.3.03.05-0011 | Проволока стальная низкоуглеродистая оцинкованная разного назначения, диаметр 1,1 мм |  |  |  | 4: т; 5: 0.00304; 7: 0.0012525; 10: 79892.49; 12: 100.07 | [27 empty] | Проволока стальная низкоуглеродистая оцинкованная разного назначения, диаметр 1,1 мм
| 10.1.02.01-0001 | Ленты из алюминия марки АД1Н, ширина 20 мм, толщина 0,8 мм |  |  |  | кг | 4.42 |  | 1.821 | 341.2 | 1.24 | 423.09 |  | 770.46 | [27 empty] | Ленты из алюминия марки АД1Н, ширина 20 мм, толщина 0,8 мм
| 10.1.02.02-0102 | Листы из алюминия марки АД1Н, толщина 0,5-2,0 мм |  |  |  | кг | 63.658 |  | 26.2271 | 329.28 | 1.24 | 408.31 |  | 10708.79 | [27 empty] | Листы из алюминия марки АД1Н, толщина 0,5-2,0 мм
| 12.1.02.06-0022 | Рубероид кровельный РКП-350 |  |  |  | м2 | 113 |  | 46.556 | 43.73 | 1.31 | 57.29 |  | 2667.19 | [27 empty] | Рубероид кровельный РКП-350
Н | 12.2.03.10 | Материалы рулонные |  |  |  | 4: м2; 5: 116; 7: 47.792 | [29 empty] | Материалы рулонные
|  | Итого прямые затраты |  |  |  | 12: 42488.45 | [30 empty] | Итого прямые затраты
|  | ФОТ |  |  |  | 12: 27890.13 | [31 empty] | ФОТ
| Пр/812-020.0-1 | НР Теплоизоляционные работы |  |  |  | 4: %; 5: 97; 7: 97; 12: 27053.43 | [31 empty] | НР Теплоизоляционные работы
| Пр/774-020.0 | СП Теплоизоляционные работы |  |  |  | 4: %; 5: 55; 7: 55; 12: 15339.57 | [31 empty] | СП Теплоизоляционные работы
|  | Всего по позиции |  |  |  | 10: 206022.94; 12: 84881.45 | [32 empty] | Всего по позиции
61 | ФСБЦ-12.2.03.11-0054 | Холсты стеклянные, плотность 100 г/м2, толщина 0,8 мм, максимальная температура применения 165 °C |  |  |  | 10 м2 | 4.7792 | 1 | 4.7792 | 574.19 | 0.91 | 522.51 |  | 2497.18 | [23 empty] | Холсты стеклянные, плотность 100 г/м2, толщина 0,8 мм, максимальная температура применения 165 °C
|  | Объем=(47,792) / 10 | [36 empty] | Объем=(47,792) / 10
|  | Всего по позиции |  |  |  | 12: 2497.18 | [32 empty] | Всего по позиции
Маркировка | [48 empty] | Маркировка
62 | ГЭСНм08-02-143-05 | Покрытие кабеля, проложенного в траншее: лентой сигнальной |  |  |  | 4: 100 м; 5: 2.26; 6: 1; 7: 2.26 | [23 empty] | Покрытие кабеля, проложенного в траншее: лентой сигнальной
|  | Объем=226 / 100 | [36 empty] | Объем=226 / 100
| 421/пр_2020_прил.10_т.1_п.5_гр.3 | Производство работ осуществляется в стесненных условиях населенных пунктов ОЗП=1,15; ЭМ=1,15 к расх.; ЗПМ=1,15; ТЗ=1,15; ТЗМ=1,15 | [37 empty] | Производство работ осуществляется в стесненных условиях населенных пунктов ОЗП=1,15; ЭМ=1,15 к расх.; ЗПМ=1,15; ТЗ=1,15; ТЗМ=1,15
| 1 | ОТ(ЗТ) |  |  |  | 4: чел.-ч; 7: 1.2475; 12: 616.37 | [26 empty] | ОТ(ЗТ)
| 1-100-23 | Средний разряд работы 2,3 |  |  |  | чел.-ч | 0.48 | 1.15 | 1.2475 |  |  | 494.08 |  | 616.37 | [27 empty] | Средний разряд работы 2,3
| 2 | ЭМ |  |  |  | 12: 32.79 | [26 empty] | ЭМ
|  | ОТм(ЗТм) |  |  |  | 4: чел.-ч; 7: 0.05198; 12: 30.73 | [26 empty] | ОТм(ЗТм)
| 91.14.02-001 | Автомобили бортовые, грузоподъемность до 5 т |  |  |  | маш.-ч | 0.02 | 1.15 | 0.05198 |  |  | 630.91 |  | 32.79 | [27 empty] | Автомобили бортовые, грузоподъемность до 5 т
| 4-100-040 | ОТм(Зтм) Средний разряд машинистов 4 |  |  |  | чел.-ч | 0.02 | 1.15 | 0.05198 |  |  | 591.13 |  | 30.73 | [28 empty] | ОТм(Зтм) Средний разряд машинистов 4
|  | Итого прямые затраты |  |  |  | 12: 679.89 | [30 empty] | Итого прямые затраты
62.1 | 421/пр_2020_п.75_пп.а | Вспомогательные ненормируемые материальные ресурсы |  |  |  | 4: %; 5: 2; 7: 2; 12: 10.72 | [35 empty] | Вспомогательные ненормируемые материальные ресурсы
|  | ФОТ |  |  |  | 12: 647.1 | [31 empty] | ФОТ
| Пр/812-049.3-1 | НР Электротехнические установки на других объектах |  |  |  | 4: %; 5: 97; 7: 97; 12: 627.69 | [31 empty] | НР Электротехнические установки на других объектах
| Пр/774-049.3 | СП Электротехнические установки на других объектах |  |  |  | 4: %; 5: 51; 7: 51; 12: 330.02 | [31 empty] | СП Электротехнические установки на других объектах
|  | Всего по позиции |  |  |  | 10: 729.35; 12: 1648.32 | [32 empty] | Всего по позиции
63 | ФСБЦ-01.7.06.08-0013 | Лента сигнальная полиэтиленовая ЛСЭ-750, длина 100 м, ширина 750 мм |  |  |  | шт | 2.26 | 1 | 2.26 | 2222.89 | 1.55 | 3445.48 |  | 7786.78 | [23 empty] | Лента сигнальная полиэтиленовая ЛСЭ-750, длина 100 м, ширина 750 мм
|  | Объем=226/100 | [36 empty] | Объем=226/100
|  | Всего по позиции |  |  |  | 12: 7786.78 | [32 empty] | Всего по позиции
Узел трубопровода УТ1 | [48 empty] | Узел трубопровода УТ1
64 | ГЭСН24-01-032-03 | Установка задвижек или клапанов стальных для горячей воды и пара диаметром: 100 мм |  |  |  | 4: 10 компл; 5: 0.2; 6: 1; 7: 0.2 | [23 empty] | Установка задвижек или клапанов стальных для горячей воды и пара диаметром: 100 мм
|  | Объем=2 / 10 | [36 empty] | Объем=2 / 10
| 421/пр_2020_прил.10_т.1_п.5_гр.3 | Производство работ осуществляется в стесненных условиях населенных пунктов ОЗП=1,15; ЭМ=1,15 к расх.; ЗПМ=1,15; ТЗ=1,15; ТЗМ=1,15 | [37 empty] | Производство работ осуществляется в стесненных условиях населенных пунктов ОЗП=1,15; ЭМ=1,15 к расх.; ЗПМ=1,15; ТЗ=1,15; ТЗМ=1,15
| 1 | ОТ(ЗТ) |  |  |  | 4: чел.-ч; 7: 10.2327; 12: 6178.03 | [26 empty] | ОТ(ЗТ)
| 2-100-02 | Рабочий 2 разряда |  |  |  | чел.-ч | 1.23 | 1.15 | 0.2829 |  |  | 480.84 |  | 136.03 | [27 empty] | Рабочий 2 разряда
| 2-100-03 | Рабочий 3 разряда |  |  |  | чел.-ч | 6.49 | 1.15 | 1.4927 |  |  | 524.96 |  | 783.61 | [27 empty] | Рабочий 3 разряда
| 2-100-04 | Рабочий 4 разряда |  |  |  | чел.-ч | 24 | 1.15 | 5.52 |  |  | 591.13 |  | 3263.04 | [27 empty] | Рабочий 4 разряда
| 2-100-05 | Рабочий 5 разряда |  |  |  | чел.-ч | 12.77 | 1.15 | 2.9371 |  |  | 679.36 |  | 1995.35 | [27 empty] | Рабочий 5 разряда
| 2 | ЭМ |  |  |  | 12: 191.33 | [26 empty] | ЭМ
|  | ОТм(ЗТм) |  |  |  | 4: чел.-ч; 7: 0.115; 12: 67.98 | [26 empty] | ОТм(ЗТм)
| 91.14.02-001 | Автомобили бортовые, грузоподъемность до 5 т |  |  |  | маш.-ч | 0.5 | 1.15 | 0.115 |  |  | 630.91 |  | 72.55 | [27 empty] | Автомобили бортовые, грузоподъемность до 5 т
| 4-100-040 | ОТм(Зтм) Средний разряд машинистов 4 |  |  |  | чел.-ч | 0.5 | 1.15 | 0.115 |  |  | 591.13 |  | 67.98 | [28 empty] | ОТм(Зтм) Средний разряд машинистов 4
| 91.17.04-042 | Аппараты для газовой сварки и резки |  |  |  | маш.-ч | 2.2 | 1.15 | 0.506 | 4.35 | 1.18 | 5.13 |  | 2.6 | [27 empty] | Аппараты для газовой сварки и резки
| 91.17.04-233 | Аппараты сварочные для ручной дуговой сварки, сварочный ток до 350 А |  |  |  | маш.-ч | 11.4 | 1.15 | 2.622 |  |  | 44.31 |  | 116.18 | [27 empty] | Аппараты сварочные для ручной дуговой сварки, сварочный ток до 350 А
| 4 | М |  |  |  | 12: 134.04 | [26 empty] | М
| 01.3.02.03-0001 | Ацетилен газообразный технический |  |  |  | м3 | 0.108 |  | 0.0216 | 340.41 | 1.91 | 650.18 |  | 14.04 | [27 empty] | Ацетилен газообразный технический
| 01.3.02.08-0001 | Кислород газообразный технический |  |  |  | 4: м3; 5: 0.49; 7: 0.098; 10: 119.95; 12: 11.76 | [27 empty] | Кислород газообразный технический
| 01.7.03.04-0001 | Электроэнергия |  |  |  | 4: кВт-ч; 5: 9.61; 7: 1.922; 10: 9.7; 12: 18.64 | [27 empty] | Электроэнергия
| 01.7.11.07-0227 | Электроды сварочные для сварки низколегированных и углеродистых сталей УОНИ 13/45, Э42А, диаметр 4-5 мм |  |  |  | кг | 3.25 |  | 0.65 | 155.63 | 0.81 | 126.06 |  | 81.94 | [27 empty] | Электроды сварочные для сварки низколегированных и углеродистых сталей УОНИ 13/45, Э42А, диаметр 4-5 мм
| 01.7.17.07-0054 | Круг шлифовальный прямого профиля, размеры 230х5х22 мм |  |  |  | шт | 0.3 |  | 0.06 | 104.63 | 1.22 | 127.65 |  | 7.66 | [27 empty] | Круг шлифовальный прямого профиля, размеры 230х5х22 мм
Н | 18.1.02.01 | Задвижки стальные для горячей воды и пара (или клапаны) |  |  |  | 4: компл; 5: 10; 7: 2 | [29 empty] | Задвижки стальные для горячей воды и пара (или клапаны)
|  | Итого прямые затраты |  |  |  | 12: 6571.38 | [30 empty] | Итого прямые затраты
|  | ФОТ |  |  |  | 12: 6246.01 | [31 empty] | ФОТ
| Пр/812-018.0-1 | НР Наружные сети водопровода, канализации, теплоснабжения, газопровода |  |  |  | 4: %; 5: 117; 7: 117; 12: 7307.83 | [31 empty] | НР Наружные сети водопровода, канализации, теплоснабжения, газопровода
| Пр/774-018.0 | СП Наружные сети водопровода, канализации, теплоснабжения, газопровода |  |  |  | 4: %; 5: 74; 7: 74; 12: 4622.05 | [31 empty] | СП Наружные сети водопровода, канализации, теплоснабжения, газопровода
|  | Всего по позиции |  |  |  | 10: 92506.3; 12: 18501.26 | [32 empty] | Всего по позиции
65 | ФСБЦ-18.1.09.11-0249 | Кран шаровой стальной для воды, нефтепродуктов, горюче-смазочных материалов, полнопроходной, фланцевый, с рукояткой, сталь 20, номинальное давление 1,6 МПа, номинальный диаметр 100 мм |  |  |  | шт | 2 | 1 | 2 | 9790.84 | 1.26 | 12336.46 |  | 24672.92 | [23 empty] | Кран шаровой стальной для воды, нефтепродуктов, горюче-смазочных материалов, полнопроходной, фланцевый, с рукояткой, сталь 20, номинальное давление 1,6 МПа, номинальный диаметр 100 мм
|  | Всего по позиции |  |  |  | 12: 24672.92 | [32 empty] | Всего по позиции
66 | ГЭСН24-01-032-01 | Установка задвижек или клапанов стальных для горячей воды и пара диаметром: 50 мм / 40мм |  |  |  | 4: 10 компл; 5: 0.2; 6: 1; 7: 0.2 | [23 empty] | Установка задвижек или клапанов стальных для горячей воды и пара диаметром: 50 мм / 40мм
|  | Объем=2 / 10 | [36 empty] | Объем=2 / 10
| 421/пр_2020_прил.10_т.1_п.5_гр.3 | Производство работ осуществляется в стесненных условиях населенных пунктов ОЗП=1,15; ЭМ=1,15 к расх.; ЗПМ=1,15; ТЗ=1,15; ТЗМ=1,15 | [37 empty] | Производство работ осуществляется в стесненных условиях населенных пунктов ОЗП=1,15; ЭМ=1,15 к расх.; ЗПМ=1,15; ТЗ=1,15; ТЗМ=1,15
| 1 | ОТ(ЗТ) |  |  |  | 4: чел.-ч; 7: 6.6769; 12: 4025.76 | [26 empty] | ОТ(ЗТ)
| 2-100-02 | Рабочий 2 разряда |  |  |  | чел.-ч | 0.81 | 1.15 | 0.1863 |  |  | 480.84 |  | 89.58 | [27 empty] | Рабочий 2 разряда
| 2-100-03 | Рабочий 3 разряда |  |  |  | чел.-ч | 3.91 | 1.15 | 0.8993 |  |  | 524.96 |  | 472.1 | [27 empty] | Рабочий 3 разряда
| 2-100-04 | Рабочий 4 разряда |  |  |  | чел.-ч | 16.48 | 1.15 | 3.7904 |  |  | 591.13 |  | 2240.62 | [27 empty] | Рабочий 4 разряда
| 2-100-05 | Рабочий 5 разряда |  |  |  | чел.-ч | 7.83 | 1.15 | 1.8009 |  |  | 679.36 |  | 1223.46 | [27 empty] | Рабочий 5 разряда
| 2 | ЭМ |  |  |  | 12: 124.25 | [26 empty] | ЭМ
|  | ОТм(ЗТм) |  |  |  | 4: чел.-ч; 7: 0.0805; 12: 47.59 | [26 empty] | ОТм(ЗТм)
| 91.14.02-001 | Автомобили бортовые, грузоподъемность до 5 т |  |  |  | маш.-ч | 0.35 | 1.15 | 0.0805 |  |  | 630.91 |  | 50.79 | [27 empty] | Автомобили бортовые, грузоподъемность до 5 т
| 4-100-040 | ОТм(Зтм) Средний разряд машинистов 4 |  |  |  | чел.-ч | 0.35 | 1.15 | 0.0805 |  |  | 591.13 |  | 47.59 | [28 empty] | ОТм(Зтм) Средний разряд машинистов 4
| 91.17.04-042 | Аппараты для газовой сварки и резки |  |  |  | маш.-ч | 1.8 | 1.15 | 0.414 | 4.35 | 1.18 | 5.13 |  | 2.12 | [27 empty] | Аппараты для газовой сварки и резки
| 91.17.04-233 | Аппараты сварочные для ручной дуговой сварки, сварочный ток до 350 А |  |  |  | маш.-ч | 7 | 1.15 | 1.61 |  |  | 44.31 |  | 71.34 | [27 empty] | Аппараты сварочные для ручной дуговой сварки, сварочный ток до 350 А
| 4 | М |  |  |  | 12: 58.35 | [26 empty] | М
| 01.3.02.03-0001 | Ацетилен газообразный технический |  |  |  | м3 | 0.057 |  | 0.0114 | 340.41 | 1.91 | 650.18 |  | 7.41 | [27 empty] | Ацетилен газообразный технический
| 01.3.02.08-0001 | Кислород газообразный технический |  |  |  | 4: м3; 5: 0.26; 7: 0.052; 10: 119.95; 12: 6.24 | [27 empty] | Кислород газообразный технический
| 01.7.03.04-0001 | Электроэнергия |  |  |  | 4: кВт-ч; 5: 5.21; 7: 1.042; 10: 9.7; 12: 10.11 | [27 empty] | Электроэнергия
| 01.7.11.07-0227 | Электроды сварочные для сварки низколегированных и углеродистых сталей УОНИ 13/45, Э42А, диаметр 4-5 мм |  |  |  | кг | 1.22 |  | 0.244 | 155.63 | 0.81 | 126.06 |  | 30.76 | [27 empty] | Электроды сварочные для сварки низколегированных и углеродистых сталей УОНИ 13/45, Э42А, диаметр 4-5 мм
| 01.7.17.07-0054 | Круг шлифовальный прямого профиля, размеры 230х5х22 мм |  |  |  | шт | 0.15 |  | 0.03 | 104.63 | 1.22 | 127.65 |  | 3.83 | [27 empty] | Круг шлифовальный прямого профиля, размеры 230х5х22 мм
Н | 18.1.02.01 | Задвижки стальные для горячей воды и пара (или клапаны) |  |  |  | 4: компл; 5: 10; 7: 2 | [29 empty] | Задвижки стальные для горячей воды и пара (или клапаны)
|  | Итого прямые затраты |  |  |  | 12: 4255.95 | [30 empty] | Итого прямые затраты
|  | ФОТ |  |  |  | 12: 4073.35 | [31 empty] | ФОТ
| Пр/812-018.0-1 | НР Наружные сети водопровода, канализации, теплоснабжения, газопровода |  |  |  | 4: %; 5: 117; 7: 117; 12: 4765.82 | [31 empty] | НР Наружные сети водопровода, канализации, теплоснабжения, газопровода
| Пр/774-018.0 | СП Наружные сети водопровода, канализации, теплоснабжения, газопровода |  |  |  | 4: %; 5: 74; 7: 74; 12: 3014.28 | [31 empty] | СП Наружные сети водопровода, канализации, теплоснабжения, газопровода
|  | Всего по позиции |  |  |  | 10: 60180.25; 12: 12036.05 | [32 empty] | Всего по позиции
67 | ФСБЦ-18.1.09.11-0245 | Кран шаровой стальной для воды, нефтепродуктов, горюче-смазочных материалов, полнопроходной, фланцевый, с рукояткой, сталь 20, номинальное давление 4,0 МПа, номинальный диаметр 40 мм |  |  |  | шт | 2 | 1 | 2 | 2025.24 | 1.26 | 2551.8 |  | 5103.6 | [23 empty] | Кран шаровой стальной для воды, нефтепродуктов, горюче-смазочных материалов, полнопроходной, фланцевый, с рукояткой, сталь 20, номинальное давление 4,0 МПа, номинальный диаметр 40 мм
|  | Всего по позиции |  |  |  | 12: 5103.6 | [32 empty] | Всего по позиции
68 | ГЭСН24-01-033-01 | Установка вентилей и клапанов обратных муфтовых диаметром: 20 мм |  |  |  | 4: шт; 5: 2; 6: 1; 7: 2 | [23 empty] | Установка вентилей и клапанов обратных муфтовых диаметром: 20 мм
| 421/пр_2020_прил.10_т.1_п.5_гр.3 | Производство работ осуществляется в стесненных условиях населенных пунктов ОЗП=1,15; ЭМ=1,15 к расх.; ЗПМ=1,15; ТЗ=1,15; ТЗМ=1,15 | [37 empty] | Производство работ осуществляется в стесненных условиях населенных пунктов ОЗП=1,15; ЭМ=1,15 к расх.; ЗПМ=1,15; ТЗ=1,15; ТЗМ=1,15
| 1 | ОТ(ЗТ) |  |  |  | 4: чел.-ч; 7: 1.932; 12: 1078.13 | [26 empty] | ОТ(ЗТ)
| 1-100-35 | Средний разряд работы 3,5 |  |  |  | чел.-ч | 0.84 | 1.15 | 1.932 |  |  | 558.04 |  | 1078.13 | [27 empty] | Средний разряд работы 3,5
| 4 | М |  |  |  | 12: 9.85 | [26 empty] | М
| 01.7.07.29-0101 | Очес льняной |  |  |  | кг | 0.007 |  | 0.014 | 128.4 | 1.49 | 191.32 |  | 2.68 | [27 empty] | Очес льняной
| 14.4.02.04-0142 | Краска масляная МА-0115, мумия, сурик железный |  |  |  | кг | 0.02 |  | 0.04 | 79.88 | 1.53 | 122.22 |  | 4.89 | [27 empty] | Краска масляная МА-0115, мумия, сурик железный
| 14.5.05.02-0001 | Олифа натуральная |  |  |  | кг | 0.007 |  | 0.014 | 133.31 | 1.22 | 162.64 |  | 2.28 | [27 empty] | Олифа натуральная
Н | 18.1.10.01 | Арматура муфтовая |  |  |  | 4: шт; 5: 1; 7: 2 | [29 empty] | Арматура муфтовая
|  | Итого прямые затраты |  |  |  | 12: 1087.98 | [30 empty] | Итого прямые затраты
|  | ФОТ |  |  |  | 12: 1078.13 | [31 empty] | ФОТ
| Пр/812-018.0-1 | НР Наружные сети водопровода, канализации, теплоснабжения, газопровода |  |  |  | 4: %; 5: 117; 7: 117; 12: 1261.41 | [31 empty] | НР Наружные сети водопровода, канализации, теплоснабжения, газопровода
| Пр/774-018.0 | СП Наружные сети водопровода, канализации, теплоснабжения, газопровода |  |  |  | 4: %; 5: 74; 7: 74; 12: 797.82 | [31 empty] | СП Наружные сети водопровода, канализации, теплоснабжения, газопровода
|  | Всего по позиции |  |  |  | 10: 1573.61; 12: 3147.21 | [32 empty] | Всего по позиции
69 | ФСБЦ-18.1.09.06-1022 | Кран шаровой муфтовый для воды, тип резьбы внутренняя/наружная, номинальный диаметр 15 мм |  |  |  | шт | 2 | 1 | 2 | 279.65 | 1.26 | 352.36 |  | 704.72 | [23 empty] | Кран шаровой муфтовый для воды, тип резьбы внутренняя/наружная, номинальный диаметр 15 мм
|  | Всего по позиции |  |  |  | 12: 704.72 | [32 empty] | Всего по позиции
70 | ГЭСНм12-10-001-01 | Бобышки, штуцеры на номинальное давление: до 10 МПа |  |  |  | 4: 100 шт; 5: 0.02; 6: 1; 7: 0.02 | [23 empty] | Бобышки, штуцеры на номинальное давление: до 10 МПа
|  | Объем=2 / 100 | [36 empty] | Объем=2 / 100
| 421/пр_2020_прил.10_т.1_п.5_гр.3 | Производство работ осуществляется в стесненных условиях населенных пунктов ОЗП=1,15; ЭМ=1,15 к расх.; ЗПМ=1,15; ТЗ=1,15; ТЗМ=1,15 | [37 empty] | Производство работ осуществляется в стесненных условиях населенных пунктов ОЗП=1,15; ЭМ=1,15 к расх.; ЗПМ=1,15; ТЗ=1,15; ТЗМ=1,15
| 1 | ОТ(ЗТ) |  |  |  | 4: чел.-ч; 7: 1.38; 12: 815.76 | [26 empty] | ОТ(ЗТ)
| 1-100-40 | Средний разряд работы 4,0 |  |  |  | чел.-ч | 60 | 1.15 | 1.38 |  |  | 591.13 |  | 815.76 | [27 empty] | Средний разряд работы 4,0
| 2 | ЭМ |  |  |  | 12: 48.25 | [26 empty] | ЭМ
|  | ОТм(ЗТм) |  |  |  | 4: чел.-ч; 7: 0.00023; 12: 0.14 | [26 empty] | ОТм(ЗТм)
| 91.14.02-001 | Автомобили бортовые, грузоподъемность до 5 т |  |  |  | маш.-ч | 0.01 | 1.15 | 0.00023 |  |  | 630.91 |  | 0.15 | [27 empty] | Автомобили бортовые, грузоподъемность до 5 т
| 4-100-040 | ОТм(Зтм) Средний разряд машинистов 4 |  |  |  | чел.-ч | 0.01 | 1.15 | 0.00023 |  |  | 591.13 |  | 0.14 | [28 empty] | ОТм(Зтм) Средний разряд машинистов 4
| 91.17.04-233 | Аппараты сварочные для ручной дуговой сварки, сварочный ток до 350 А |  |  |  | маш.-ч | 47.2 | 1.15 | 1.0856 |  |  | 44.31 |  | 48.1 | [27 empty] | Аппараты сварочные для ручной дуговой сварки, сварочный ток до 350 А
| 4 | М |  |  |  | 12: 37.22 | [26 empty] | М
| 01.7.11.07-0054 | Электроды сварочные для сварки низколегированных и углеродистых сталей АНО-6, Э42, диаметр 6 мм |  |  |  | т | 0.01 |  | 0.0002 | 148198.02 | 0.81 | 120040.4 |  | 24.01 | [27 empty] | Электроды сварочные для сварки низколегированных и углеродистых сталей АНО-6, Э42, диаметр 6 мм
| 01.7.19.04-0031 | Прокладки резиновые (пластина техническая прессованная) |  |  |  | кг | 3 |  | 0.06 | 138.5 | 1.59 | 220.22 |  | 13.21 | [27 empty] | Прокладки резиновые (пластина техническая прессованная)
|  | Итого прямые затраты |  |  |  | 12: 901.37 | [30 empty] | Итого прямые затраты
70.1 | 421/пр_2020_п.75_пп.а | Вспомогательные ненормируемые материальные ресурсы |  |  |  | 4: %; 5: 2; 7: 2; 12: 14.19 | [35 empty] | Вспомогательные ненормируемые материальные ресурсы
|  | ФОТ |  |  |  | 12: 815.9 | [31 empty] | ФОТ
| Пр/812-054.0-1 | НР Технологические трубопроводы |  |  |  | 4: %; 5: 90; 7: 90; 12: 734.31 | [31 empty] | НР Технологические трубопроводы
| Пр/774-054.0 | СП Технологические трубопроводы |  |  |  | 4: %; 5: 46; 7: 46; 12: 375.31 | [31 empty] | СП Технологические трубопроводы
|  | Всего по позиции |  |  |  | 10: 101259; 12: 2025.18 | [32 empty] | Всего по позиции
71 | ФСБЦ-23.8.03.12-1082 | Штуцер стальной приварной, диаметр 32 мм |  |  |  | шт | 2 | 1 | 2 | 246.42 | 1.01 | 248.88 |  | 497.76 | [23 empty] | Штуцер стальной приварной, диаметр 32 мм
|  | Всего по позиции |  |  |  | 12: 497.76 | [32 empty] | Всего по позиции
72 | ГЭСН24-01-003-13 | Прокладка стальных трубопроводов в проходном канале при номинальном давлении 1,6 МПа, температуре 150°С, диаметр труб: 500 мм |  |  |  | 4: км; 5: 0.0164; 6: 1; 7: 0.0164 | [23 empty] | Прокладка стальных трубопроводов в проходном канале при номинальном давлении 1,6 МПа, температуре 150°С, диаметр труб: 500 мм
|  | Объем=16,4/1000 | [36 empty] | Объем=16,4/1000
| 421/пр_2020_прил.10_т.1_п.5_гр.3 | Производство работ осуществляется в стесненных условиях населенных пунктов ОЗП=1,15; ЭМ=1,15 к расх.; ЗПМ=1,15; ТЗ=1,15; ТЗМ=1,15 | [37 empty] | Производство работ осуществляется в стесненных условиях населенных пунктов ОЗП=1,15; ЭМ=1,15 к расх.; ЗПМ=1,15; ТЗ=1,15; ТЗМ=1,15
| 1 | ОТ(ЗТ) |  |  |  | 4: чел.-ч; 7: 29.233; 12: 18312.14 | [26 empty] | ОТ(ЗТ)
| 1-100-44 | Средний разряд работы 4,4 |  |  |  | чел.-ч | 1550 | 1.15 | 29.233 |  |  | 626.42 |  | 18312.14 | [27 empty] | Средний разряд работы 4,4
| 2 | ЭМ |  |  |  | 12: 10383.73 | [26 empty] | ЭМ
|  | ОТм(ЗТм) |  |  |  | 4: чел.-ч; 7: 4.688; 12: 3580.89 | [26 empty] | ОТм(ЗТм)
| 91.05.05-015 | Краны на автомобильном ходу, грузоподъемность 16 т |  |  |  | маш.-ч | 0.99 | 1.15 | 0.018671 |  |  | 1736.75 |  | 32.43 | [27 empty] | Краны на автомобильном ходу, грузоподъемность 16 т
| 4-100-060 | ОТм(Зтм) Средний разряд машинистов 6 |  |  |  | чел.-ч | 0.99 | 1.15 | 0.018671 |  |  | 794.05 |  | 14.83 | [28 empty] | ОТм(Зтм) Средний разряд машинистов 6
| 91.10.01-001 | Агрегаты наполнительно-опрессовочные, подача до 70 м3/ч |  |  |  | маш.-ч | 51.6 | 1.15 | 0.97318 | 1416.22 | 1.35 | 1911.9 |  | 1860.62 | [27 empty] | Агрегаты наполнительно-опрессовочные, подача до 70 м3/ч
| 4-100-040 | ОТм(Зтм) Средний разряд машинистов 4 |  |  |  | чел.-ч | 51.6 | 1.15 | 0.97318 |  |  | 591.13 |  | 575.27 | [28 empty] | ОТм(Зтм) Средний разряд машинистов 4
| 91.10.05-007 | Трубоукладчики, номинальная грузоподъемность 12,5 т |  |  |  | маш.-ч | 167 | 1.15 | 3.1496 | 2279.32 | 1.09 | 2484.46 |  | 7825.1 | [27 empty] | Трубоукладчики, номинальная грузоподъемность 12,5 т
| 4-100-070 | ОТм(Зтм) Средний разряд машинистов 7 |  |  |  | чел.-ч | 167 | 1.15 | 3.1496 |  |  | 846.99 |  | 2667.7 | [28 empty] | ОТм(Зтм) Средний разряд машинистов 7
| 91.14.02-001 | Автомобили бортовые, грузоподъемность до 5 т |  |  |  | маш.-ч | 1.48 | 1.15 | 0.027913 |  |  | 630.91 |  | 17.61 | [27 empty] | Автомобили бортовые, грузоподъемность до 5 т
| 4-100-040 | ОТм(Зтм) Средний разряд машинистов 4 |  |  |  | чел.-ч | 1.48 | 1.15 | 0.027913 |  |  | 591.13 |  | 16.5 | [28 empty] | ОТм(Зтм) Средний разряд машинистов 4
| 91.17.04-171 | Аппараты сварочные для ручной дуговой сварки, сварочный ток до 500 А |  |  |  | маш.-ч | 11 | 1.15 | 0.20746 |  |  | 97.75 |  | 20.28 | [27 empty] | Аппараты сварочные для ручной дуговой сварки, сварочный ток до 500 А
| 91.17.04-233 | Аппараты сварочные для ручной дуговой сварки, сварочный ток до 350 А |  |  |  | маш.-ч | 492 | 1.15 | 9.2791 |  |  | 44.31 |  | 411.16 | [27 empty] | Аппараты сварочные для ручной дуговой сварки, сварочный ток до 350 А
| 91.18.01-007 | Компрессоры винтовые передвижные с двигателем внутреннего сгорания, давление до 0,7 МПа (7 атм), производительность до 5,4 м3/мин |  |  |  | маш.-ч | 27.5 | 1.15 | 0.51865 |  |  | 417.49 |  | 216.53 | [27 empty] | Компрессоры винтовые передвижные с двигателем внутреннего сгорания, давление до 0,7 МПа (7 атм), производительность до 5,4 м3/мин
| 4-100-040 | ОТм(Зтм) Средний разряд машинистов 4 |  |  |  | чел.-ч | 27.5 | 1.15 | 0.51865 |  |  | 591.13 |  | 306.59 | [28 empty] | ОТм(Зтм) Средний разряд машинистов 4
| 4 | М |  |  |  | 12: 3157.97 | [26 empty] | М
| 01.7.03.01-0001 | Вода |  |  |  | 4: м3; 5: 1040; 7: 17.056; 10: 54.01; 12: 921.19 | [27 empty] | Вода
| 01.7.03.04-0001 | Электроэнергия |  |  |  | 4: кВт-ч; 5: 74.25; 7: 1.2177; 10: 9.7; 12: 11.81 | [27 empty] | Электроэнергия
| 01.7.11.07-0227 | Электроды сварочные для сварки низколегированных и углеродистых сталей УОНИ 13/45, Э42А, диаметр 4-5 мм |  |  |  | кг | 533 |  | 8.7412 | 155.63 | 0.81 | 126.06 |  | 1101.92 | [27 empty] | Электроды сварочные для сварки низколегированных и углеродистых сталей УОНИ 13/45, Э42А, диаметр 4-5 мм
| 03.1.02.03-0014 | Известь хлорная, сорт I |  |  |  | т | 0.062 |  | 0.0010168 | 26885 | 1.35 | 36294.75 |  | 36.9 | [27 empty] | Известь хлорная, сорт I
| 07.2.07.11-0002 | Опора для трубопроводов неподвижная стальная из горячекатаных профилей |  |  |  | т | 0.48 |  | 0.007872 | 106957.98 | 1.29 | 137975.79 |  | 1086.15 | [27 empty] | Опора для трубопроводов неподвижная стальная из горячекатаных профилей
П,Н | 01.7.17.07-0054 | Круг шлифовальный прямого профиля, размеры 230х5х22 мм |  |  |  | 4: шт; 5: 0; 7: 0 | [29 empty] | Круг шлифовальный прямого профиля, размеры 230х5х22 мм
П,Н | 07.2.07.11 | Опоры скользящие и катковые |  |  |  | 4: т; 5: 0; 7: 0 | [29 empty] | Опоры скользящие и катковые
П,Н | 18.1.02.01 | Задвижки |  |  |  | 4: шт; 5: 0; 7: 0 | [29 empty] | Задвижки
П,Н | 18.1.10.01 | Клапаны фланцевые |  |  |  | 4: шт; 5: 0; 7: 0 | [29 empty] | Клапаны фланцевые
Н | 23.3.03.02 | Трубы стальные |  |  |  | 4: м; 5: 1000; 7: 16.4 | [29 empty] | Трубы стальные
П,Н | 23.8.03.11 | Фланцы |  |  |  | 4: компл; 5: 0; 7: 0 | [29 empty] | Фланцы
П,Н | 23.8.03.12 | Части фасонные соединительные стальные |  |  |  | 4: шт; 5: 0; 7: 0 | [29 empty] | Части фасонные соединительные стальные
|  | Итого прямые затраты |  |  |  | 12: 35434.73 | [30 empty] | Итого прямые затраты
|  | ФОТ |  |  |  | 12: 21893.03 | [31 empty] | ФОТ
| Пр/812-018.0-1 | НР Наружные сети водопровода, канализации, теплоснабжения, газопровода |  |  |  | 4: %; 5: 117; 7: 117; 12: 25614.85 | [31 empty] | НР Наружные сети водопровода, канализации, теплоснабжения, газопровода
| Пр/774-018.0 | СП Наружные сети водопровода, канализации, теплоснабжения, газопровода |  |  |  | 4: %; 5: 74; 7: 74; 12: 16200.84 | [31 empty] | СП Наружные сети водопровода, канализации, теплоснабжения, газопровода
|  | Всего по позиции |  |  |  | 10: 4710391.46; 12: 77250.42 | [32 empty] | Всего по позиции
73 | ФСБЦ-23.5.02.02-1136 | Трубы стальные электросварные прямошовные из стали марки 20, наружный диаметр 530 мм, толщина стенки 8 мм |  |  |  | м | 16.4 | 1 | 16.4 | 8264.2 | 0.89 | 7355.14 |  | 120624.3 | [23 empty] | Трубы стальные электросварные прямошовные из стали марки 20, наружный диаметр 530 мм, толщина стенки 8 мм
|  | Всего по позиции |  |  |  | 12: 120624.3 | [32 empty] | Всего по позиции
74 | ГЭСН24-01-003-11 | Прокладка стальных трубопроводов в проходном канале при номинальном давлении 1,6 МПа, температуре 150°С, диаметр труб: 400 мм |  |  |  | 4: км; 5: 0.007; 6: 1; 7: 0.007 | [23 empty] | Прокладка стальных трубопроводов в проходном канале при номинальном давлении 1,6 МПа, температуре 150°С, диаметр труб: 400 мм
|  | Объем=7/1000 | [36 empty] | Объем=7/1000
| 421/пр_2020_прил.10_т.1_п.5_гр.3 | Производство работ осуществляется в стесненных условиях населенных пунктов ОЗП=1,15; ЭМ=1,15 к расх.; ЗПМ=1,15; ТЗ=1,15; ТЗМ=1,15 | [37 empty] | Производство работ осуществляется в стесненных условиях населенных пунктов ОЗП=1,15; ЭМ=1,15 к расх.; ЗПМ=1,15; ТЗ=1,15; ТЗМ=1,15
| 1 | ОТ(ЗТ) |  |  |  | 4: чел.-ч; 7: 9.9015; 12: 6202.5 | [26 empty] | ОТ(ЗТ)
| 1-100-44 | Средний разряд работы 4,4 |  |  |  | чел.-ч | 1230 | 1.15 | 9.9015 |  |  | 626.42 |  | 6202.5 | [27 empty] | Средний разряд работы 4,4
| 2 | ЭМ |  |  |  | 12: 1945.09 | [26 empty] | ЭМ
|  | ОТм(ЗТм) |  |  |  | 4: чел.-ч; 7: 1.5022; 12: 977.96 | [26 empty] | ОТм(ЗТм)
| 91.05.05-015 | Краны на автомобильном ходу, грузоподъемность 16 т |  |  |  | маш.-ч | 0.72 | 1.15 | 0.005796 |  |  | 1736.75 |  | 10.07 | [27 empty] | Краны на автомобильном ходу, грузоподъемность 16 т
| 4-100-060 | ОТм(Зтм) Средний разряд машинистов 6 |  |  |  | чел.-ч | 0.72 | 1.15 | 0.005796 |  |  | 794.05 |  | 4.6 | [28 empty] | ОТм(Зтм) Средний разряд машинистов 6
| 91.10.01-001 | Агрегаты наполнительно-опрессовочные, подача до 70 м3/ч |  |  |  | маш.-ч | 39.8 | 1.15 | 0.32039 | 1416.22 | 1.35 | 1911.9 |  | 612.55 | [27 empty] | Агрегаты наполнительно-опрессовочные, подача до 70 м3/ч
| 4-100-040 | ОТм(Зтм) Средний разряд машинистов 4 |  |  |  | чел.-ч | 39.8 | 1.15 | 0.32039 |  |  | 591.13 |  | 189.39 | [28 empty] | ОТм(Зтм) Средний разряд машинистов 4
| 91.10.05-004 | Трубоукладчики, номинальная грузоподъемность 6,3 т |  |  |  | маш.-ч | 125 | 1.15 | 1.0063 | 994.01 | 1.09 | 1083.47 |  | 1090.24 | [27 empty] | Трубоукладчики, номинальная грузоподъемность 6,3 т
| 4-100-050 | ОТм(Зтм) Средний разряд машинистов 5 |  |  |  | чел.-ч | 125 | 1.15 | 1.0063 |  |  | 679.36 |  | 683.61 | [28 empty] | ОТм(Зтм) Средний разряд машинистов 5
| 91.14.02-001 | Автомобили бортовые, грузоподъемность до 5 т |  |  |  | маш.-ч | 1.09 | 1.15 | 0.0087745 |  |  | 630.91 |  | 5.54 | [27 empty] | Автомобили бортовые, грузоподъемность до 5 т
| 4-100-040 | ОТм(Зтм) Средний разряд машинистов 4 |  |  |  | чел.-ч | 1.09 | 1.15 | 0.0087745 |  |  | 591.13 |  | 5.19 | [28 empty] | ОТм(Зтм) Средний разряд машинистов 4
| 91.17.04-171 | Аппараты сварочные для ручной дуговой сварки, сварочный ток до 500 А |  |  |  | маш.-ч | 10 | 1.15 | 0.0805 |  |  | 97.75 |  | 7.87 | [27 empty] | Аппараты сварочные для ручной дуговой сварки, сварочный ток до 500 А
| 91.17.04-233 | Аппараты сварочные для ручной дуговой сварки, сварочный ток до 350 А |  |  |  | маш.-ч | 425 | 1.15 | 3.4213 |  |  | 44.31 |  | 151.6 | [27 empty] | Аппараты сварочные для ручной дуговой сварки, сварочный ток до 350 А
| 91.18.01-007 | Компрессоры винтовые передвижные с двигателем внутреннего сгорания, давление до 0,7 МПа (7 атм), производительность до 5,4 м3/мин |  |  |  | маш.-ч | 20 | 1.15 | 0.161 |  |  | 417.49 |  | 67.22 | [27 empty] | Компрессоры винтовые передвижные с двигателем внутреннего сгорания, давление до 0,7 МПа (7 атм), производительность до 5,4 м3/мин
| 4-100-040 | ОТм(Зтм) Средний разряд машинистов 4 |  |  |  | чел.-ч | 20 | 1.15 | 0.161 |  |  | 591.13 |  | 95.17 | [28 empty] | ОТм(Зтм) Средний разряд машинистов 4
| 4 | М |  |  |  | 12: 1131.08 | [26 empty] | М
| 01.7.03.01-0001 | Вода |  |  |  | 4: м3; 5: 666; 7: 4.662; 10: 54.01; 12: 251.79 | [27 empty] | Вода
| 01.7.03.04-0001 | Электроэнергия |  |  |  | 4: кВт-ч; 5: 59.4; 7: 0.4158; 10: 9.7; 12: 4.03 | [27 empty] | Электроэнергия
| 01.7.11.07-0227 | Электроды сварочные для сварки низколегированных и углеродистых сталей УОНИ 13/45, Э42А, диаметр 4-5 мм |  |  |  | кг | 455 |  | 3.185 | 155.63 | 0.81 | 126.06 |  | 401.5 | [27 empty] | Электроды сварочные для сварки низколегированных и углеродистых сталей УОНИ 13/45, Э42А, диаметр 4-5 мм
| 03.1.02.03-0014 | Известь хлорная, сорт I |  |  |  | т | 0.04 |  | 0.00028 | 26885 | 1.35 | 36294.75 |  | 10.16 | [27 empty] | Известь хлорная, сорт I
| 07.2.07.11-0002 | Опора для трубопроводов неподвижная стальная из горячекатаных профилей |  |  |  | т | 0.48 |  | 0.00336 | 106957.98 | 1.29 | 137975.79 |  | 463.6 | [27 empty] | Опора для трубопроводов неподвижная стальная из горячекатаных профилей
П,Н | 01.7.17.07-0054 | Круг шлифовальный прямого профиля, размеры 230х5х22 мм |  |  |  | 4: шт; 5: 0; 7: 0 | [29 empty] | Круг шлифовальный прямого профиля, размеры 230х5х22 мм
П,Н | 07.2.07.11 | Опоры скользящие и катковые |  |  |  | 4: т; 5: 0; 7: 0 | [29 empty] | Опоры скользящие и катковые
П,Н | 18.1.02.01 | Задвижки |  |  |  | 4: шт; 5: 0; 7: 0 | [29 empty] | Задвижки
П,Н | 18.1.10.01 | Клапаны фланцевые |  |  |  | 4: шт; 5: 0; 7: 0 | [29 empty] | Клапаны фланцевые
Н | 23.3.03.02 | Трубы стальные |  |  |  | 4: м; 5: 1000; 7: 7 | [29 empty] | Трубы стальные
П,Н | 23.8.03.11 | Фланцы |  |  |  | 4: компл; 5: 0; 7: 0 | [29 empty] | Фланцы
П,Н | 23.8.03.12 | Части фасонные соединительные стальные |  |  |  | 4: шт; 5: 0; 7: 0 | [29 empty] | Части фасонные соединительные стальные
|  | Итого прямые затраты |  |  |  | 12: 10256.63 | [30 empty] | Итого прямые затраты
|  | ФОТ |  |  |  | 12: 7180.46 | [31 empty] | ФОТ
| Пр/812-018.0-1 | НР Наружные сети водопровода, канализации, теплоснабжения, газопровода |  |  |  | 4: %; 5: 117; 7: 117; 12: 8401.14 | [31 empty] | НР Наружные сети водопровода, канализации, теплоснабжения, газопровода
| Пр/774-018.0 | СП Наружные сети водопровода, канализации, теплоснабжения, газопровода |  |  |  | 4: %; 5: 74; 7: 74; 12: 5313.54 | [31 empty] | СП Наружные сети водопровода, канализации, теплоснабжения, газопровода
|  | Всего по позиции |  |  |  | 10: 3424472.86; 12: 23971.31 | [32 empty] | Всего по позиции
75 | ФСБЦ-23.5.02.02-1120 | Трубы стальные электросварные прямошовные из стали марки 20, наружный диаметр 426 мм, толщина стенки 7 мм |  |  |  | м | 7 | 1 | 7 | 5741.74 | 0.89 | 5110.15 |  | 35771.05 | [23 empty] | Трубы стальные электросварные прямошовные из стали марки 20, наружный диаметр 426 мм, толщина стенки 7 мм
|  | Всего по позиции |  |  |  | 12: 35771.05 | [32 empty] | Всего по позиции
76 | ГЭСН24-01-003-04 | Прокладка стальных трубопроводов в проходном канале при номинальном давлении 1,6 МПа, температуре 150°С, диаметр труб: 100 мм |  |  |  | 4: км; 5: 0.01; 6: 1; 7: 0.01 | [23 empty] | Прокладка стальных трубопроводов в проходном канале при номинальном давлении 1,6 МПа, температуре 150°С, диаметр труб: 100 мм
|  | Объем=10/1000 | [36 empty] | Объем=10/1000
| 421/пр_2020_прил.10_т.1_п.5_гр.3 | Производство работ осуществляется в стесненных условиях населенных пунктов ОЗП=1,15; ЭМ=1,15 к расх.; ЗПМ=1,15; ТЗ=1,15; ТЗМ=1,15 | [37 empty] | Производство работ осуществляется в стесненных условиях населенных пунктов ОЗП=1,15; ЭМ=1,15 к расх.; ЗПМ=1,15; ТЗ=1,15; ТЗМ=1,15
| 1 | ОТ(ЗТ) |  |  |  | 4: чел.-ч; 7: 6.003; 12: 3654.45 | [26 empty] | ОТ(ЗТ)
| 1-100-42 | Средний разряд работы 4,2 |  |  |  | чел.-ч | 522 | 1.15 | 6.003 |  |  | 608.77 |  | 3654.45 | [27 empty] | Средний разряд работы 4,2
| 2 | ЭМ |  |  |  | 12: 1064.04 | [26 empty] | ЭМ
|  | ОТм(ЗТм) |  |  |  | 4: чел.-ч; 7: 0.78809; 12: 497.32 | [26 empty] | ОТм(ЗТм)
| 91.05.05-015 | Краны на автомобильном ходу, грузоподъемность 16 т |  |  |  | маш.-ч | 0.09 | 1.15 | 0.001035 |  |  | 1736.75 |  | 1.8 | [27 empty] | Краны на автомобильном ходу, грузоподъемность 16 т
| 4-100-060 | ОТм(Зтм) Средний разряд машинистов 6 |  |  |  | чел.-ч | 0.09 | 1.15 | 0.001035 |  |  | 794.05 |  | 0.82 | [28 empty] | ОТм(Зтм) Средний разряд машинистов 6
| 91.10.01-001 | Агрегаты наполнительно-опрессовочные, подача до 70 м3/ч |  |  |  | маш.-ч | 25 | 1.15 | 0.2875 | 1416.22 | 1.35 | 1911.9 |  | 549.67 | [27 empty] | Агрегаты наполнительно-опрессовочные, подача до 70 м3/ч
| 4-100-040 | ОТм(Зтм) Средний разряд машинистов 4 |  |  |  | чел.-ч | 25 | 1.15 | 0.2875 |  |  | 591.13 |  | 169.95 | [28 empty] | ОТм(Зтм) Средний разряд машинистов 4
| 91.10.05-004 | Трубоукладчики, номинальная грузоподъемность 6,3 т |  |  |  | маш.-ч | 30.8 | 1.15 | 0.3542 | 994.01 | 1.09 | 1083.47 |  | 383.77 | [27 empty] | Трубоукладчики, номинальная грузоподъемность 6,3 т
| 4-100-050 | ОТм(Зтм) Средний разряд машинистов 5 |  |  |  | чел.-ч | 30.8 | 1.15 | 0.3542 |  |  | 679.36 |  | 240.63 | [28 empty] | ОТм(Зтм) Средний разряд машинистов 5
| 91.14.02-001 | Автомобили бортовые, грузоподъемность до 5 т |  |  |  | маш.-ч | 0.14 | 1.15 | 0.00161 |  |  | 630.91 |  | 1.02 | [27 empty] | Автомобили бортовые, грузоподъемность до 5 т
| 4-100-040 | ОТм(Зтм) Средний разряд машинистов 4 |  |  |  | чел.-ч | 0.14 | 1.15 | 0.00161 |  |  | 591.13 |  | 0.95 | [28 empty] | ОТм(Зтм) Средний разряд машинистов 4
| 91.17.04-233 | Аппараты сварочные для ручной дуговой сварки, сварочный ток до 350 А |  |  |  | маш.-ч | 133 | 1.15 | 1.5295 |  |  | 44.31 |  | 67.77 | [27 empty] | Аппараты сварочные для ручной дуговой сварки, сварочный ток до 350 А
| 91.18.01-007 | Компрессоры винтовые передвижные с двигателем внутреннего сгорания, давление до 0,7 МПа (7 атм), производительность до 5,4 м3/мин |  |  |  | маш.-ч | 12.5 | 1.15 | 0.14375 |  |  | 417.49 |  | 60.01 | [27 empty] | Компрессоры винтовые передвижные с двигателем внутреннего сгорания, давление до 0,7 МПа (7 атм), производительность до 5,4 м3/мин
| 4-100-040 | ОТм(Зтм) Средний разряд машинистов 4 |  |  |  | чел.-ч | 12.5 | 1.15 | 0.14375 |  |  | 591.13 |  | 84.97 | [28 empty] | ОТм(Зтм) Средний разряд машинистов 4
| 4 | М |  |  |  | 12: 263.53 | [26 empty] | М
| 01.7.03.01-0001 | Вода |  |  |  | 4: м3; 5: 39; 7: 0.39; 10: 54.01; 12: 21.06 | [27 empty] | Вода
| 01.7.03.04-0001 | Электроэнергия |  |  |  | 4: кВт-ч; 5: 14.85; 7: 0.1485; 10: 9.7; 12: 1.44 | [27 empty] | Электроэнергия
| 01.7.11.07-0227 | Электроды сварочные для сварки низколегированных и углеродистых сталей УОНИ 13/45, Э42А, диаметр 4-5 мм |  |  |  | кг | 92 |  | 0.92 | 155.63 | 0.81 | 126.06 |  | 115.98 | [27 empty] | Электроды сварочные для сварки низколегированных и углеродистых сталей УОНИ 13/45, Э42А, диаметр 4-5 мм
| 03.1.02.03-0014 | Известь хлорная, сорт I |  |  |  | т | 0.0024 |  | 2.4e-05 | 26885 | 1.35 | 36294.75 |  | 0.87 | [27 empty] | Известь хлорная, сорт I
| 07.2.07.11-0002 | Опора для трубопроводов неподвижная стальная из горячекатаных профилей |  |  |  | т | 0.09 |  | 0.0009 | 106957.98 | 1.29 | 137975.79 |  | 124.18 | [27 empty] | Опора для трубопроводов неподвижная стальная из горячекатаных профилей
П,Н | 01.7.17.07-0054 | Круг шлифовальный прямого профиля, размеры 230х5х22 мм |  |  |  | 4: шт; 5: 0; 7: 0 | [29 empty] | Круг шлифовальный прямого профиля, размеры 230х5х22 мм
П,Н | 07.2.07.11 | Опоры скользящие и катковые |  |  |  | 4: т; 5: 0; 7: 0 | [29 empty] | Опоры скользящие и катковые
П,Н | 18.1.10.01 | Клапаны фланцевые |  |  |  | 4: шт; 5: 0; 7: 0 | [29 empty] | Клапаны фланцевые
Н | 23.3.03.02 | Трубы стальные |  |  |  | 4: м; 5: 1000; 7: 10 | [29 empty] | Трубы стальные
П,Н | 23.8.03.11 | Фланцы |  |  |  | 4: компл; 5: 0; 7: 0 | [29 empty] | Фланцы
П,Н | 23.8.03.12 | Части фасонные соединительные стальные |  |  |  | 4: шт; 5: 0; 7: 0 | [29 empty] | Части фасонные соединительные стальные
|  | Итого прямые затраты |  |  |  | 12: 5479.34 | [30 empty] | Итого прямые затраты
|  | ФОТ |  |  |  | 12: 4151.77 | [31 empty] | ФОТ
| Пр/812-018.0-1 | НР Наружные сети водопровода, канализации, теплоснабжения, газопровода |  |  |  | 4: %; 5: 117; 7: 117; 12: 4857.57 | [31 empty] | НР Наружные сети водопровода, канализации, теплоснабжения, газопровода
| Пр/774-018.0 | СП Наружные сети водопровода, канализации, теплоснабжения, газопровода |  |  |  | 4: %; 5: 74; 7: 74; 12: 3072.31 | [31 empty] | СП Наружные сети водопровода, канализации, теплоснабжения, газопровода
|  | Всего по позиции |  |  |  | 10: 1340922; 12: 13409.22 | [32 empty] | Всего по позиции
77 | ФСБЦ-23.5.02.02-1024 | Трубы стальные электросварные прямошовные из стали марки 20, наружный диаметр 108 мм, толщина стенки 5 мм |  |  |  | м | 10 | 1 | 10 | 771.24 | 0.89 | 686.4 |  | 6864 | [23 empty] | Трубы стальные электросварные прямошовные из стали марки 20, наружный диаметр 108 мм, толщина стенки 5 мм
|  | Всего по позиции |  |  |  | 12: 6864 | [32 empty] | Всего по позиции
78 | ГЭСН24-01-003-01 | Прокладка стальных трубопроводов в проходном канале при номинальном давлении 1,6 МПа, температуре 150°С, диаметр труб: 50 мм |  |  |  | 4: км; 5: 0.001; 6: 1; 7: 0.001 | [23 empty] | Прокладка стальных трубопроводов в проходном канале при номинальном давлении 1,6 МПа, температуре 150°С, диаметр труб: 50 мм
|  | Объем=1/1000 | [36 empty] | Объем=1/1000
| 421/пр_2020_прил.10_т.1_п.5_гр.3 | Производство работ осуществляется в стесненных условиях населенных пунктов ОЗП=1,15; ЭМ=1,15 к расх.; ЗПМ=1,15; ТЗ=1,15; ТЗМ=1,15 | [37 empty] | Производство работ осуществляется в стесненных условиях населенных пунктов ОЗП=1,15; ЭМ=1,15 к расх.; ЗПМ=1,15; ТЗ=1,15; ТЗМ=1,15
| 1 | ОТ(ЗТ) |  |  |  | 4: чел.-ч; 7: 0.5244; 12: 314.61 | [26 empty] | ОТ(ЗТ)
| 1-100-41 | Средний разряд работы 4,1 |  |  |  | чел.-ч | 456 | 1.15 | 0.5244 |  |  | 599.95 |  | 314.61 | [27 empty] | Средний разряд работы 4,1
| 2 | ЭМ |  |  |  | 12: 103.09 | [26 empty] | ЭМ
|  | ОТм(ЗТм) |  |  |  | 4: чел.-ч; 7: 0.078764; 12: 49.69 | [26 empty] | ОТм(ЗТм)
| 91.05.05-015 | Краны на автомобильном ходу, грузоподъемность 16 т |  |  |  | маш.-ч | 0.08 | 1.15 | 9.2e-05 |  |  | 1736.75 |  | 0.16 | [27 empty] | Краны на автомобильном ходу, грузоподъемность 16 т
| 4-100-060 | ОТм(Зтм) Средний разряд машинистов 6 |  |  |  | чел.-ч | 0.08 | 1.15 | 9.2e-05 |  |  | 794.05 |  | 0.07 | [28 empty] | ОТм(Зтм) Средний разряд машинистов 6
| 91.10.01-001 | Агрегаты наполнительно-опрессовочные, подача до 70 м3/ч |  |  |  | маш.-ч | 25 | 1.15 | 0.02875 | 1416.22 | 1.35 | 1911.9 |  | 54.97 | [27 empty] | Агрегаты наполнительно-опрессовочные, подача до 70 м3/ч
| 4-100-040 | ОТм(Зтм) Средний разряд машинистов 4 |  |  |  | чел.-ч | 25 | 1.15 | 0.02875 |  |  | 591.13 |  | 16.99 | [28 empty] | ОТм(Зтм) Средний разряд машинистов 4
| 91.10.05-004 | Трубоукладчики, номинальная грузоподъемность 6,3 т |  |  |  | маш.-ч | 30.8 | 1.15 | 0.03542 | 994.01 | 1.09 | 1083.47 |  | 38.38 | [27 empty] | Трубоукладчики, номинальная грузоподъемность 6,3 т
| 4-100-050 | ОТм(Зтм) Средний разряд машинистов 5 |  |  |  | чел.-ч | 30.8 | 1.15 | 0.03542 |  |  | 679.36 |  | 24.06 | [28 empty] | ОТм(Зтм) Средний разряд машинистов 5
| 91.14.02-001 | Автомобили бортовые, грузоподъемность до 5 т |  |  |  | маш.-ч | 0.11 | 1.15 | 0.0001265 |  |  | 630.91 |  | 0.08 | [27 empty] | Автомобили бортовые, грузоподъемность до 5 т
| 4-100-040 | ОТм(Зтм) Средний разряд машинистов 4 |  |  |  | чел.-ч | 0.11 | 1.15 | 0.0001265 |  |  | 591.13 |  | 0.07 | [28 empty] | ОТм(Зтм) Средний разряд машинистов 4
| 91.17.04-233 | Аппараты сварочные для ручной дуговой сварки, сварочный ток до 350 А |  |  |  | маш.-ч | 68.7 | 1.15 | 0.079005 |  |  | 44.31 |  | 3.5 | [27 empty] | Аппараты сварочные для ручной дуговой сварки, сварочный ток до 350 А
| 91.18.01-007 | Компрессоры винтовые передвижные с двигателем внутреннего сгорания, давление до 0,7 МПа (7 атм), производительность до 5,4 м3/мин |  |  |  | маш.-ч | 12.5 | 1.15 | 0.014375 |  |  | 417.49 |  | 6 | [27 empty] | Компрессоры винтовые передвижные с двигателем внутреннего сгорания, давление до 0,7 МПа (7 атм), производительность до 5,4 м3/мин
| 4-100-040 | ОТм(Зтм) Средний разряд машинистов 4 |  |  |  | чел.-ч | 12.5 | 1.15 | 0.014375 |  |  | 591.13 |  | 8.5 | [28 empty] | ОТм(Зтм) Средний разряд машинистов 4
| 4 | М |  |  |  | 12: 7.68 | [26 empty] | М
| 01.7.03.01-0001 | Вода |  |  |  | 4: м3; 5: 10; 7: 0.01; 10: 54.01; 12: 0.54 | [27 empty] | Вода
| 01.7.03.04-0001 | Электроэнергия |  |  |  | 4: кВт-ч; 5: 7.434; 7: 0.007434; 10: 9.7; 12: 0.07 | [27 empty] | Электроэнергия
| 01.7.11.07-0227 | Электроды сварочные для сварки низколегированных и углеродистых сталей УОНИ 13/45, Э42А, диаметр 4-5 мм |  |  |  | кг | 45 |  | 0.045 | 155.63 | 0.81 | 126.06 |  | 5.67 | [27 empty] | Электроды сварочные для сварки низколегированных и углеродистых сталей УОНИ 13/45, Э42А, диаметр 4-5 мм
| 03.1.02.03-0014 | Известь хлорная, сорт I |  |  |  | т | 0.0006 |  | 6e-07 | 26885 | 1.35 | 36294.75 |  | 0.02 | [27 empty] | Известь хлорная, сорт I
| 07.2.07.11-0002 | Опора для трубопроводов неподвижная стальная из горячекатаных профилей |  |  |  | т | 0.01 |  | 1e-05 | 106957.98 | 1.29 | 137975.79 |  | 1.38 | [27 empty] | Опора для трубопроводов неподвижная стальная из горячекатаных профилей
П,Н | 01.7.17.07-0054 | Круг шлифовальный прямого профиля, размеры 230х5х22 мм |  |  |  | 4: шт; 5: 0; 7: 0 | [29 empty] | Круг шлифовальный прямого профиля, размеры 230х5х22 мм
П,Н | 07.2.07.11 | Опоры скользящие и катковые |  |  |  | 4: т; 5: 0; 7: 0 | [29 empty] | Опоры скользящие и катковые
П,Н | 18.1.10.01 | Клапаны фланцевые |  |  |  | 4: шт; 5: 0; 7: 0 | [29 empty] | Клапаны фланцевые
Н | 23.3.03.02 | Трубы стальные |  |  |  | 4: м; 5: 1010; 7: 1.01 | [29 empty] | Трубы стальные
П,Н | 23.8.03.11 | Фланцы |  |  |  | 4: компл; 5: 0; 7: 0 | [29 empty] | Фланцы
П,Н | 23.8.03.12 | Части фасонные соединительные стальные |  |  |  | 4: шт; 5: 0; 7: 0 | [29 empty] | Части фасонные соединительные стальные
|  | Итого прямые затраты |  |  |  | 12: 475.07 | [30 empty] | Итого прямые затраты
|  | ФОТ |  |  |  | 12: 364.3 | [31 empty] | ФОТ
| Пр/812-018.0-1 | НР Наружные сети водопровода, канализации, теплоснабжения, газопровода |  |  |  | 4: %; 5: 117; 7: 117; 12: 426.23 | [31 empty] | НР Наружные сети водопровода, канализации, теплоснабжения, газопровода
| Пр/774-018.0 | СП Наружные сети водопровода, канализации, теплоснабжения, газопровода |  |  |  | 4: %; 5: 74; 7: 74; 12: 269.58 | [31 empty] | СП Наружные сети водопровода, канализации, теплоснабжения, газопровода
|  | Всего по позиции |  |  |  | 10: 1170880; 12: 1170.88 | [32 empty] | Всего по позиции
79 | ФСБЦ-23.5.02.02-0029 | Трубы стальные электросварные прямошовные из стали марок Ст2, 10, наружный диаметр 40 мм, толщина стенки 3 мм |  |  |  | м | 1.01 | 1 | 1.01 | 151.03 | 0.89 | 134.42 |  | 135.76 | [23 empty] | Трубы стальные электросварные прямошовные из стали марок Ст2, 10, наружный диаметр 40 мм, толщина стенки 3 мм
|  | Всего по позиции |  |  |  | 12: 135.76 | [32 empty] | Всего по позиции
80 | ГЭСН22-03-014-11 | Приварка фланцев к стальным трубопроводам диаметром: 500 мм |  |  |  | 4: шт; 5: 2; 6: 1; 7: 2 | [23 empty] | Приварка фланцев к стальным трубопроводам диаметром: 500 мм
| 421/пр_2020_прил.10_т.1_п.5_гр.3 | Производство работ осуществляется в стесненных условиях населенных пунктов ОЗП=1,15; ЭМ=1,15 к расх.; ЗПМ=1,15; ТЗ=1,15; ТЗМ=1,15 | [37 empty] | Производство работ осуществляется в стесненных условиях населенных пунктов ОЗП=1,15; ЭМ=1,15 к расх.; ЗПМ=1,15; ТЗ=1,15; ТЗМ=1,15
| 1 | ОТ(ЗТ) |  |  |  | 4: чел.-ч; 7: 7.59; 12: 5156.34 | [26 empty] | ОТ(ЗТ)
| 1-100-50 | Средний разряд работы 5,0 |  |  |  | чел.-ч | 3.3 | 1.15 | 7.59 |  |  | 679.36 |  | 5156.34 | [27 empty] | Средний разряд работы 5,0
| 2 | ЭМ |  |  |  | 12: 21923.18 | [26 empty] | ЭМ
|  | ОТм(ЗТм) |  |  |  | 4: чел.-ч; 7: 10.879; 12: 8387.1 | [26 empty] | ОТм(ЗТм)
| 91.10.05-007 | Трубоукладчики, номинальная грузоподъемность 12,5 т |  |  |  | маш.-ч | 2.6 | 1.15 | 5.98 | 2279.32 | 1.09 | 2484.46 |  | 14857.07 | [27 empty] | Трубоукладчики, номинальная грузоподъемность 12,5 т
| 4-100-070 | ОТм(Зтм) Средний разряд машинистов 7 |  |  |  | чел.-ч | 2.6 | 1.15 | 5.98 |  |  | 846.99 |  | 5065 | [28 empty] | ОТм(Зтм) Средний разряд машинистов 7
| 91.14.02-001 | Автомобили бортовые, грузоподъемность до 5 т |  |  |  | маш.-ч | 0.03 | 1.15 | 0.069 |  |  | 630.91 |  | 43.53 | [27 empty] | Автомобили бортовые, грузоподъемность до 5 т
| 4-100-040 | ОТм(Зтм) Средний разряд машинистов 4 |  |  |  | чел.-ч | 0.03 | 1.15 | 0.069 |  |  | 591.13 |  | 40.79 | [28 empty] | ОТм(Зтм) Средний разряд машинистов 4
| 91.17.04-033 | Агрегаты сварочные для ручной дуговой сварки на тракторе, сварочный ток до 250 А, количество постов 2, мощность трактора 79 кВт (108 л.с.) |  |  |  | маш.-ч | 2.1 | 1.15 | 4.83 | 1069.08 | 1.36 | 1453.95 |  | 7022.58 | [27 empty] | Агрегаты сварочные для ручной дуговой сварки на тракторе, сварочный ток до 250 А, количество постов 2, мощность трактора 79 кВт (108 л.с.)
| 4-100-050 | ОТм(Зтм) Средний разряд машинистов 5 |  |  |  | чел.-ч | 2.1 | 1.15 | 4.83 |  |  | 679.36 |  | 3281.31 | [28 empty] | ОТм(Зтм) Средний разряд машинистов 5
| 4 | М |  |  |  | 12: 579.88 | [26 empty] | М
| 01.7.11.07-0227 | Электроды сварочные для сварки низколегированных и углеродистых сталей УОНИ 13/45, Э42А, диаметр 4-5 мм |  |  |  | кг | 2.3 |  | 4.6 | 155.63 | 0.81 | 126.06 |  | 579.88 | [27 empty] | Электроды сварочные для сварки низколегированных и углеродистых сталей УОНИ 13/45, Э42А, диаметр 4-5 мм
Н | 23.8.03.11 | Фланцы стальные плоские |  |  |  | 4: шт; 5: 1; 7: 2 | [29 empty] | Фланцы стальные плоские
|  | Итого прямые затраты |  |  |  | 12: 36046.5 | [30 empty] | Итого прямые затраты
|  | ФОТ |  |  |  | 12: 13543.44 | [31 empty] | ФОТ
| Пр/812-018.0-1 | НР Наружные сети водопровода, канализации, теплоснабжения, газопровода |  |  |  | 4: %; 5: 117; 7: 117; 12: 15845.82 | [31 empty] | НР Наружные сети водопровода, канализации, теплоснабжения, газопровода
| Пр/774-018.0 | СП Наружные сети водопровода, канализации, теплоснабжения, газопровода |  |  |  | 4: %; 5: 74; 7: 74; 12: 10022.15 | [31 empty] | СП Наружные сети водопровода, канализации, теплоснабжения, газопровода
|  | Всего по позиции |  |  |  | 10: 30957.24; 12: 61914.47 | [32 empty] | Всего по позиции
81 | ФСБЦ-23.8.04.01-0042 | Заглушка эллиптическая, сталь марки 20, номинальное давление 10 МПа, номинальный диаметр 500 мм, наружный диаметр 530 мм, толщина стенки 10,0 мм |  |  |  | шт | 2 | 1 | 2 | 3663.33 | 1.01 | 3699.96 |  | 7399.92 | [23 empty] | Заглушка эллиптическая, сталь марки 20, номинальное давление 10 МПа, номинальный диаметр 500 мм, наружный диаметр 530 мм, толщина стенки 10,0 мм
|  | Всего по позиции |  |  |  | 12: 7399.92 | [32 empty] | Всего по позиции
82 | ГЭСН22-03-014-03 | Приварка фланцев к стальным трубопроводам диаметром: 100 мм | [35 empty] | Приварка фланцев к стальным трубопроводам диаметром: 100 мм | bar: 4 to 7
| 421/пр_2020_прил.10_т.1_п.5_гр.3 | Производство работ осуществляется в стесненных условиях населенных пунктов ОЗП=1,15; ЭМ=1,15 к расх.; ЗПМ=1,15; ТЗ=1,15; ТЗМ=1,15 | [37 empty] | Производство работ осуществляется в стесненных условиях населенных пунктов ОЗП=1,15; ЭМ=1,15 к расх.; ЗПМ=1,15; ТЗ=1,15; ТЗМ=1,15
| 1 | ОТ(ЗТ) |  |  |  | 4: чел.-ч; 7: 0.69; 12: 468.76 | [26 empty] | ОТ(ЗТ)
| 1-100-50 | Средний разряд работы 5,0 |  |  |  | чел.-ч | 0.6 | 1.15 | 0.69 |  |  | 679.36 |  | 468.76 | [27 empty] | Средний разряд работы 5,0
| 2 | ЭМ |  |  |  | 12: 601.94 | [26 empty] | ЭМ
|  | ОТм(ЗТм) |  |  |  | 4: чел.-ч; 7: 0.414; 12: 281.26 | [26 empty] | ОТм(ЗТм)
| 91.17.04-033 | Агрегаты сварочные для ручной дуговой сварки на тракторе, сварочный ток до 250 А, количество постов 2, мощность трактора 79 кВт (108 л.с.) |  |  |  | маш.-ч | 0.36 | 1.15 | 0.414 | 1069.08 | 1.36 | 1453.95 |  | 601.94 | [27 empty] | Агрегаты сварочные для ручной дуговой сварки на тракторе, сварочный ток до 250 А, количество постов 2, мощность трактора 79 кВт (108 л.с.)
| 4-100-050 | ОТм(Зтм) Средний разряд машинистов 5 |  |  |  | чел.-ч | 0.36 | 1.15 | 0.414 |  |  | 679.36 |  | 281.26 | [28 empty] | ОТм(Зтм) Средний разряд машинистов 5
| 4 | М |  |  |  | 12: 36.56 | [26 empty] | М
| 01.7.11.07-0227 | Электроды сварочные для сварки низколегированных и углеродистых сталей УОНИ 13/45, Э42А, диаметр 4-5 мм |  |  |  | кг | 0.29 |  | 0.29 | 155.63 | 0.81 | 126.06 |  | 36.56 | [27 empty] | Электроды сварочные для сварки низколегированных и углеродистых сталей УОНИ 13/45, Э42А, диаметр 4-5 мм
Н | 23.8.03.11 | Фланцы стальные плоские | [41 empty] | Фланцы стальные плоские | bar: 4 to 5; 7
|  | Итого прямые затраты |  |  |  | 12: 1388.52 | [30 empty] | Итого прямые затраты
|  | ФОТ |  |  |  | 12: 750.02 | [31 empty] | ФОТ
| Пр/812-018.0-1 | НР Наружные сети водопровода, канализации, теплоснабжения, газопровода |  |  |  | 4: %; 5: 117; 7: 117; 12: 877.52 | [31 empty] | НР Наружные сети водопровода, канализации, теплоснабжения, газопровода
| Пр/774-018.0 | СП Наружные сети водопровода, канализации, теплоснабжения, газопровода |  |  |  | 4: %; 5: 74; 7: 74; 12: 555.01 | [31 empty] | СП Наружные сети водопровода, канализации, теплоснабжения, газопровода
|  | Всего по позиции |  |  |  | 10: 2821.05; 12: 2821.05 | [32 empty] | Всего по позиции
83 | ФСБЦ-23.8.04.01-0023 | Заглушка эллиптическая, сталь марки 20, номинальное давление 10 МПа, номинальный диаметр 100 мм, наружный диаметр 108 мм, толщина стенки 4,0 мм |  |  |  | шт | 1 | 1 | 1 | 81.48 | 1.01 | 82.29 |  | 82.29 | [23 empty] | Заглушка эллиптическая, сталь марки 20, номинальное давление 10 МПа, номинальный диаметр 100 мм, наружный диаметр 108 мм, толщина стенки 4,0 мм
|  | Всего по позиции |  |  |  | 12: 82.29 | [32 empty] | Всего по позиции
84 | ГЭСН22-06-005-03 | Врезка в существующие сети из стальных труб стальных штуцеров (патрубков) диаметром: 100 мм |  |  |  | 4: шт; 5: 2; 6: 1; 7: 2 | [23 empty] | Врезка в существующие сети из стальных труб стальных штуцеров (патрубков) диаметром: 100 мм
| 421/пр_2020_прил.10_т.1_п.5_гр.3 | Производство работ осуществляется в стесненных условиях населенных пунктов ОЗП=1,15; ЭМ=1,15 к расх.; ЗПМ=1,15; ТЗ=1,15; ТЗМ=1,15 | [37 empty] | Производство работ осуществляется в стесненных условиях населенных пунктов ОЗП=1,15; ЭМ=1,15 к расх.; ЗПМ=1,15; ТЗ=1,15; ТЗМ=1,15
| 1 | ОТ(ЗТ) |  |  |  | 4: чел.-ч; 7: 4.623; 12: 3018.31 | [26 empty] | ОТ(ЗТ)
| 1-100-47 | Средний разряд работы 4,7 |  |  |  | чел.-ч | 2.01 | 1.15 | 4.623 |  |  | 652.89 |  | 3018.31 | [27 empty] | Средний разряд работы 4,7
| 2 | ЭМ |  |  |  | 12: 2481.1 | [26 empty] | ЭМ
|  | ОТм(ЗТм) |  |  |  | 4: чел.-ч; 7: 1.978; 12: 1301.16 | [26 empty] | ОТм(ЗТм)
| 91.14.02-001 | Автомобили бортовые, грузоподъемность до 5 т |  |  |  | маш.-ч | 0.21 | 1.15 | 0.483 |  |  | 630.91 |  | 304.73 | [27 empty] | Автомобили бортовые, грузоподъемность до 5 т
| 4-100-040 | ОТм(Зтм) Средний разряд машинистов 4 |  |  |  | чел.-ч | 0.21 | 1.15 | 0.483 |  |  | 591.13 |  | 285.52 | [28 empty] | ОТм(Зтм) Средний разряд машинистов 4
| 91.17.04-033 | Агрегаты сварочные для ручной дуговой сварки на тракторе, сварочный ток до 250 А, количество постов 2, мощность трактора 79 кВт (108 л.с.) |  |  |  | маш.-ч | 0.65 | 1.15 | 1.495 | 1069.08 | 1.36 | 1453.95 |  | 2173.66 | [27 empty] | Агрегаты сварочные для ручной дуговой сварки на тракторе, сварочный ток до 250 А, количество постов 2, мощность трактора 79 кВт (108 л.с.)
| 4-100-050 | ОТм(Зтм) Средний разряд машинистов 5 |  |  |  | чел.-ч | 0.65 | 1.15 | 1.495 |  |  | 679.36 |  | 1015.64 | [28 empty] | ОТм(Зтм) Средний разряд машинистов 5
| 91.17.04-042 | Аппараты для газовой сварки и резки |  |  |  | маш.-ч | 0.23 | 1.15 | 0.529 | 4.35 | 1.18 | 5.13 |  | 2.71 | [27 empty] | Аппараты для газовой сварки и резки
| 4 | М |  |  |  | 12: 523.81 | [26 empty] | М
| 01.3.02.03-0001 | Ацетилен газообразный технический |  |  |  | м3 | 0.041 |  | 0.082 | 340.41 | 1.91 | 650.18 |  | 53.31 | [27 empty] | Ацетилен газообразный технический
| 01.3.02.08-0001 | Кислород газообразный технический |  |  |  | 4: м3; 5: 0.193; 7: 0.386; 10: 119.95; 12: 46.3 | [27 empty] | Кислород газообразный технический
| 01.7.11.07-0227 | Электроды сварочные для сварки низколегированных и углеродистых сталей УОНИ 13/45, Э42А, диаметр 4-5 мм |  |  |  | кг | 0.22 |  | 0.44 | 155.63 | 0.81 | 126.06 |  | 55.47 | [27 empty] | Электроды сварочные для сварки низколегированных и углеродистых сталей УОНИ 13/45, Э42А, диаметр 4-5 мм
| 23.5.02.02-0055 | Трубы стальные электросварные прямошовные из стали марок Ст2, 10, наружный диаметр 108 мм, толщина стенки 4 мм |  |  |  | м | 0.4 |  | 0.8 | 517.88 | 0.89 | 460.91 |  | 368.73 | [27 empty] | Трубы стальные электросварные прямошовные из стали марок Ст2, 10, наружный диаметр 108 мм, толщина стенки 4 мм
|  | Итого прямые затраты |  |  |  | 12: 7324.38 | [30 empty] | Итого прямые затраты
|  | ФОТ |  |  |  | 12: 4319.47 | [31 empty] | ФОТ
| Пр/812-018.0-1 | НР Наружные сети водопровода, канализации, теплоснабжения, газопровода |  |  |  | 4: %; 5: 117; 7: 117; 12: 5053.78 | [31 empty] | НР Наружные сети водопровода, канализации, теплоснабжения, газопровода
| Пр/774-018.0 | СП Наружные сети водопровода, канализации, теплоснабжения, газопровода |  |  |  | 4: %; 5: 74; 7: 74; 12: 3196.41 | [31 empty] | СП Наружные сети водопровода, канализации, теплоснабжения, газопровода
|  | Всего по позиции |  |  |  | 10: 7787.29; 12: 15574.57 | [32 empty] | Всего по позиции
85 | ГЭСН13-03-004-17 | Окраска металлических огрунтованных поверхностей: краской битумной серебристой |  |  |  | 4: 100 м2; 5: 0.403; 6: 1; 7: 0.403 | [23 empty] | Окраска металлических огрунтованных поверхностей: краской битумной серебристой
|  | Объем=40,3 / 100 | [36 empty] | Объем=40,3 / 100
| 421/пр_2020_прил.10_т.1_п.5_гр.3 | Производство работ осуществляется в стесненных условиях населенных пунктов ОЗП=1,15; ЭМ=1,15 к расх.; ЗПМ=1,15; ТЗ=1,15; ТЗМ=1,15 | [37 empty] | Производство работ осуществляется в стесненных условиях населенных пунктов ОЗП=1,15; ЭМ=1,15 к расх.; ЗПМ=1,15; ТЗ=1,15; ТЗМ=1,15
| 1 | ОТ(ЗТ) |  |  |  | 4: чел.-ч; 7: 1.3347; 12: 744.84 | [26 empty] | ОТ(ЗТ)
| 1-100-35 | Средний разряд работы 3,5 |  |  |  | чел.-ч | 2.88 | 1.15 | 1.3347 |  |  | 558.04 |  | 744.84 | [27 empty] | Средний разряд работы 3,5
| 2 | ЭМ |  |  |  | 12: 17.69 | [26 empty] | ЭМ
|  | ОТм(ЗТм) |  |  |  | 4: чел.-ч; 7: 0.013903; 12: 8.63 | [26 empty] | ОТм(ЗТм)
| 91.06.03-060 | Лебедки электрические тяговым усилием до 5,79 кН (0,59 т) |  |  |  | маш.-ч | 0.01 | 1.15 | 0.0046345 | 6.62 | 1.49 | 9.86 |  | 0.05 | [27 empty] | Лебедки электрические тяговым усилием до 5,79 кН (0,59 т)
| 91.06.05-011 | Погрузчики одноковшовые универсальные фронтальные пневмоколесные, номинальная вместимость основного ковша 2,6 м3, грузоподъемность 5 т |  |  |  | маш.-ч | 0.01 | 1.15 | 0.0046345 |  |  | 1657.87 |  | 7.68 | [27 empty] | Погрузчики одноковшовые универсальные фронтальные пневмоколесные, номинальная вместимость основного ковша 2,6 м3, грузоподъемность 5 т
| 4-100-050 | ОТм(Зтм) Средний разряд машинистов 5 |  |  |  | чел.-ч | 0.01 | 1.15 | 0.0046345 |  |  | 679.36 |  | 3.15 | [28 empty] | ОТм(Зтм) Средний разряд машинистов 5
| 91.14.02-001 | Автомобили бортовые, грузоподъемность до 5 т |  |  |  | маш.-ч | 0.02 | 1.15 | 0.009269 |  |  | 630.91 |  | 5.85 | [27 empty] | Автомобили бортовые, грузоподъемность до 5 т
| 4-100-040 | ОТм(Зтм) Средний разряд машинистов 4 |  |  |  | чел.-ч | 0.02 | 1.15 | 0.009269 |  |  | 591.13 |  | 5.48 | [28 empty] | ОТм(Зтм) Средний разряд машинистов 4
| 91.21.01-012 | Агрегаты окрасочные высокого давления для окраски поверхностей конструкций, мощность 1 кВт |  |  |  | маш.-ч | 1.4 | 1.15 | 0.64883 | 4.52 | 1.4 | 6.33 |  | 4.11 | [27 empty] | Агрегаты окрасочные высокого давления для окраски поверхностей конструкций, мощность 1 кВт
Н | 14.4.02.09 | Краски битумные |  |  |  | 4: т; 5: 0.009; 7: 0.003627 | [29 empty] | Краски битумные
Н | 14.5.09.02 | Растворители |  |  |  | 4: т; 5: 0.0013; 7: 0.0005239 | [29 empty] | Растворители
|  | Итого прямые затраты |  |  |  | 12: 771.16 | [30 empty] | Итого прямые затраты
|  | ФОТ |  |  |  | 12: 753.47 | [31 empty] | ФОТ
| Пр/812-013.0-1 | НР Защита строительных конструкций и оборудования от коррозии |  |  |  | 4: %; 5: 94; 7: 94; 12: 708.26 | [31 empty] | НР Защита строительных конструкций и оборудования от коррозии
| Пр/774-013.0 | СП Защита строительных конструкций и оборудования от коррозии |  |  |  | 4: %; 5: 51; 7: 51; 12: 384.27 | [31 empty] | СП Защита строительных конструкций и оборудования от коррозии
|  | Всего по позиции |  |  |  | 10: 4624.54; 12: 1863.69 | [32 empty] | Всего по позиции
86 | ФСБЦ-14.4.02.09-0302 | Краска БТ-177 |  |  |  | т | 0.007254 | 1 | 0.007254 | 101515.14 | 1.22 | 123848.47 |  | 898.4 | [23 empty] | Краска БТ-177
|  | Объем=40,3*0,18/1000 | [36 empty] | Объем=40,3*0,18/1000
|  | Всего по позиции |  |  |  | 12: 898.4 | [32 empty] | Всего по позиции
87 | ГЭСН13-03-002-04 | Огрунтовка металлических поверхностей за один раз: грунтовкой поливинилацетатной фосфатирующей |  |  |  | 4: 100 м2; 5: 0.403; 6: 1; 7: 0.403 | [23 empty] | Огрунтовка металлических поверхностей за один раз: грунтовкой поливинилацетатной фосфатирующей
|  | Объем=40,3 / 100 | [36 empty] | Объем=40,3 / 100
| 421/пр_2020_прил.10_т.1_п.5_гр.3 | Производство работ осуществляется в стесненных условиях населенных пунктов ОЗП=1,15; ЭМ=1,15 к расх.; ЗПМ=1,15; ТЗ=1,15; ТЗМ=1,15 | [37 empty] | Производство работ осуществляется в стесненных условиях населенных пунктов ОЗП=1,15; ЭМ=1,15 к расх.; ЗПМ=1,15; ТЗ=1,15; ТЗМ=1,15
|  | окраска в за два раза ПЗ=2 (ОЗП=2; ЭМ=2 к расх.; ЗПМ=2; МАТ=2 к расх.; ТЗ=2; ТЗМ=2) | [37 empty] | окраска в за два раза ПЗ=2 (ОЗП=2; ЭМ=2 к расх.; ЗПМ=2; МАТ=2 к расх.; ТЗ=2; ТЗМ=2)
| 1 | ОТ(ЗТ) |  |  |  | 4: чел.-ч; 7: 3.6334; 12: 2436.34 | [26 empty] | ОТ(ЗТ)
| 1-100-49 | Средний разряд работы 4,9 |  |  |  | чел.-ч | 3.92 | 2.3 | 3.6334 |  |  | 670.53 |  | 2436.34 | [27 empty] | Средний разряд работы 4,9
| 2 | ЭМ |  |  |  | 12: 33.73 | [26 empty] | ЭМ
|  | ОТм(ЗТм) |  |  |  | 4: чел.-ч; 7: 0.027807; 12: 17.26 | [26 empty] | ОТм(ЗТм)
| 91.06.03-060 | Лебедки электрические тяговым усилием до 5,79 кН (0,59 т) |  |  |  | маш.-ч | 0.01 | 2.3 | 0.009269 | 6.62 | 1.49 | 9.86 |  | 0.09 | [27 empty] | Лебедки электрические тяговым усилием до 5,79 кН (0,59 т)
| 91.06.05-011 | Погрузчики одноковшовые универсальные фронтальные пневмоколесные, номинальная вместимость основного ковша 2,6 м3, грузоподъемность 5 т |  |  |  | маш.-ч | 0.01 | 2.3 | 0.009269 |  |  | 1657.87 |  | 15.37 | [27 empty] | Погрузчики одноковшовые универсальные фронтальные пневмоколесные, номинальная вместимость основного ковша 2,6 м3, грузоподъемность 5 т
| 4-100-050 | ОТм(Зтм) Средний разряд машинистов 5 |  |  |  | чел.-ч | 0.01 | 2.3 | 0.009269 |  |  | 679.36 |  | 6.3 | [28 empty] | ОТм(Зтм) Средний разряд машинистов 5
| 91.14.02-001 | Автомобили бортовые, грузоподъемность до 5 т |  |  |  | маш.-ч | 0.02 | 2.3 | 0.018538 |  |  | 630.91 |  | 11.7 | [27 empty] | Автомобили бортовые, грузоподъемность до 5 т
| 4-100-040 | ОТм(Зтм) Средний разряд машинистов 4 |  |  |  | чел.-ч | 0.02 | 2.3 | 0.018538 |  |  | 591.13 |  | 10.96 | [28 empty] | ОТм(Зтм) Средний разряд машинистов 4
| 91.21.01-012 | Агрегаты окрасочные высокого давления для окраски поверхностей конструкций, мощность 1 кВт |  |  |  | маш.-ч | 1.12 | 2.3 | 1.0381 | 4.52 | 1.4 | 6.33 |  | 6.57 | [27 empty] | Агрегаты окрасочные высокого давления для окраски поверхностей конструкций, мощность 1 кВт
Н | 14.4.01.14 | Грунтовки поливинилацетатные фосфатирующие |  |  |  | 4: т; 5: 0.02; 6: 2; 7: 0.01612 | [29 empty] | Грунтовки поливинилацетатные фосфатирующие
Н | 14.5.09.07 | Растворители |  |  |  | 4: т; 5: 0.004; 6: 2; 7: 0.003224 | [29 empty] | Растворители
|  | Итого прямые затраты |  |  |  | 12: 2487.33 | [30 empty] | Итого прямые затраты
|  | ФОТ |  |  |  | 12: 2453.6 | [31 empty] | ФОТ
| Пр/812-013.0-1 | НР Защита строительных конструкций и оборудования от коррозии |  |  |  | 4: %; 5: 94; 7: 94; 12: 2306.38 | [31 empty] | НР Защита строительных конструкций и оборудования от коррозии
| Пр/774-013.0 | СП Защита строительных конструкций и оборудования от коррозии |  |  |  | 4: %; 5: 51; 7: 51; 12: 1251.34 | [31 empty] | СП Защита строительных конструкций и оборудования от коррозии
|  | Всего по позиции |  |  |  | 10: 15000.12; 12: 6045.05 | [32 empty] | Всего по позиции
88 | ФСБЦ-14.4.01.01-0003 | Грунтовка ГФ-021 |  |  |  | кг | 16.12 | 1 | 16.12 |  |  | 98.4 |  | 1586.21 | [23 empty] | Грунтовка ГФ-021
|  | Объем=40,3*2*0,2 | [36 empty] | Объем=40,3*2*0,2
|  | Всего по позиции |  |  |  | 12: 1586.21 | [32 empty] | Всего по позиции
Тепловая изоляция | [48 empty] | Тепловая изоляция
90 | ГЭСН26-01-010-02 | Изоляция трубопроводов: матами из стеклянного штапельного волокна |  |  |  | 4: м3; 5: 2.2; 6: 1; 7: 2.2 | [23 empty] | Изоляция трубопроводов: матами из стеклянного штапельного волокна
| 421/пр_2020_прил.10_т.1_п.5_гр.3 | Производство работ осуществляется в стесненных условиях населенных пунктов ОЗП=1,15; ЭМ=1,15 к расх.; ЗПМ=1,15; ТЗ=1,15; ТЗМ=1,15 | [37 empty] | Производство работ осуществляется в стесненных условиях населенных пунктов ОЗП=1,15; ЭМ=1,15 к расх.; ЗПМ=1,15; ТЗ=1,15; ТЗМ=1,15
| 1 | ОТ(ЗТ) |  |  |  | 4: чел.-ч; 7: 39.974; 12: 23629.83 | [26 empty] | ОТ(ЗТ)
| 1-100-40 | Средний разряд работы 4,0 |  |  |  | чел.-ч | 15.8 | 1.15 | 39.974 |  |  | 591.13 |  | 23629.83 | [27 empty] | Средний разряд работы 4,0
| 2 | ЭМ |  |  |  | 12: 658.73 | [26 empty] | ЭМ
|  | ОТм(ЗТм) |  |  |  | 4: чел.-ч; 7: 0.9614; 12: 568.31 | [26 empty] | ОТм(ЗТм)
| 91.14.02-001 | Автомобили бортовые, грузоподъемность до 5 т |  |  |  | маш.-ч | 0.38 | 1.15 | 0.9614 |  |  | 630.91 |  | 606.56 | [27 empty] | Автомобили бортовые, грузоподъемность до 5 т
| 4-100-040 | ОТм(Зтм) Средний разряд машинистов 4 |  |  |  | чел.-ч | 0.38 | 1.15 | 0.9614 |  |  | 591.13 |  | 568.31 | [28 empty] | ОТм(Зтм) Средний разряд машинистов 4
| 91.21.22-443 | Станки универсальные электромеханические для изготовления бандажей, диафрагм, пряжек, мощность 0,75 кВт |  |  |  | маш.-ч | 0.63 | 1.15 | 1.5939 | 21.39 | 1.53 | 32.73 |  | 52.17 | [27 empty] | Станки универсальные электромеханические для изготовления бандажей, диафрагм, пряжек, мощность 0,75 кВт
| 4 | М |  |  |  | 12: 3796.29 | [26 empty] | М
| 01.7.15.14-0304 | Шурупы самонарезающие стальные оцинкованные с полукруглой головкой и крестообразным шлицем, остроконечные, диаметр 4 мм, длина 12 мм |  |  |  | т | 4e-05 |  | 8.8e-05 | 263215.45 | 1.4 | 368501.63 |  | 32.43 | [27 empty] | Шурупы самонарезающие стальные оцинкованные с полукруглой головкой и крестообразным шлицем, остроконечные, диаметр 4 мм, длина 12 мм
| 08.3.02.01-0041 | Ленты стальные упаковочные, мягкие, нормальной точности по толщине и ширине 0,7х20-50 мм |  |  |  | т | 0.0096 |  | 0.02112 | 89073.2 | 0.75 | 66804.9 |  | 1410.92 | [27 empty] | Ленты стальные упаковочные, мягкие, нормальной точности по толщине и ширине 0,7х20-50 мм
| 08.3.03.05-0011 | Проволока стальная низкоуглеродистая оцинкованная разного назначения, диаметр 1,1 мм |  |  |  | 4: т; 5: 0.001; 7: 0.0022; 10: 79892.49; 12: 175.76 | [27 empty] | Проволока стальная низкоуглеродистая оцинкованная разного назначения, диаметр 1,1 мм
| 08.3.03.05-0013 | Проволока стальная низкоуглеродистая оцинкованная разного назначения, диаметр 1,6 мм |  |  |  | 4: т; 5: 0.00123; 7: 0.002706; 10: 60316.3; 12: 163.22 | [27 empty] | Проволока стальная низкоуглеродистая оцинкованная разного назначения, диаметр 1,6 мм
| 08.3.05.05-0054 | Сталь листовая оцинкованная, толщина 0,8 мм |  |  |  | 4: т; 5: 0.0135; 7: 0.0297; 10: 67810.17; 12: 2013.96 | [27 empty] | Сталь листовая оцинкованная, толщина 0,8 мм
Н | 10.1.02.02 | Листы алюминиевые, толщина 1,0 мм |  |  |  | 4: кг; 5: 0.2; 7: 0.44 | [29 empty] | Листы алюминиевые, толщина 1,0 мм
Н | 12.2.04.10 | Материалы теплоизоляционные |  |  |  | 4: м3; 5: 1.44; 7: 3.168 | [29 empty] | Материалы теплоизоляционные
|  | Итого прямые затраты |  |  |  | 12: 28653.16 | [30 empty] | Итого прямые затраты
|  | ФОТ |  |  |  | 12: 24198.14 | [31 empty] | ФОТ
| Пр/812-020.0-1 | НР Теплоизоляционные работы |  |  |  | 4: %; 5: 97; 7: 97; 12: 23472.2 | [31 empty] | НР Теплоизоляционные работы
| Пр/774-020.0 | СП Теплоизоляционные работы |  |  |  | 4: %; 5: 55; 7: 55; 12: 13308.98 | [31 empty] | СП Теплоизоляционные работы
|  | Всего по позиции |  |  |  | 10: 29742.88; 12: 65434.34 | [32 empty] | Всего по позиции
91 | ФСБЦ-12.2.04.10-0012 | Маты теплоизоляционные из супертонкого стеклянного штапельного волокна без связующего, толщина 40-80 мм |  |  |  | м3 | 3.168 | 1 | 3.168 | 3421.11 | 1.4 | 4789.55 |  | 15173.29 | [23 empty] | Маты теплоизоляционные из супертонкого стеклянного штапельного волокна без связующего, толщина 40-80 мм
|  | Всего по позиции |  |  |  | 12: 15173.29 | [32 empty] | Всего по позиции
92 | ГЭСН26-01-052-01 | Покрытие поверхности изоляции трубопроводов: стеклопластиками РСТ, тканями стеклянными |  |  |  | 4: 100 м2; 5: 0.485; 6: 1; 7: 0.485 | [23 empty] | Покрытие поверхности изоляции трубопроводов: стеклопластиками РСТ, тканями стеклянными
|  | Объем=48,5 / 100 | [36 empty] | Объем=48,5 / 100
| 421/пр_2020_прил.10_т.1_п.5_гр.3 | Производство работ осуществляется в стесненных условиях населенных пунктов ОЗП=1,15; ЭМ=1,15 к расх.; ЗПМ=1,15; ТЗ=1,15; ТЗМ=1,15 | [37 empty] | Производство работ осуществляется в стесненных условиях населенных пунктов ОЗП=1,15; ЭМ=1,15 к расх.; ЗПМ=1,15; ТЗ=1,15; ТЗМ=1,15
| 1 | ОТ(ЗТ) |  |  |  | 4: чел.-ч; 7: 55.775; 12: 32601.05 | [26 empty] | ОТ(ЗТ)
| 1-100-39 | Средний разряд работы 3,9 |  |  |  | чел.-ч | 100 | 1.15 | 55.775 |  |  | 584.51 |  | 32601.05 | [27 empty] | Средний разряд работы 3,9
| 2 | ЭМ |  |  |  | 12: 349.28 | [26 empty] | ЭМ
|  | ОТм(ЗТм) |  |  |  | 4: чел.-ч; 7: 0.39043; 12: 230.79 | [26 empty] | ОТм(ЗТм)
| 91.14.02-001 | Автомобили бортовые, грузоподъемность до 5 т |  |  |  | маш.-ч | 0.7 | 1.15 | 0.39043 |  |  | 630.91 |  | 246.32 | [27 empty] | Автомобили бортовые, грузоподъемность до 5 т
| 4-100-040 | ОТм(Зтм) Средний разряд машинистов 4 |  |  |  | чел.-ч | 0.7 | 1.15 | 0.39043 |  |  | 591.13 |  | 230.79 | [28 empty] | ОТм(Зтм) Средний разряд машинистов 4
| 91.21.22-443 | Станки универсальные электромеханические для изготовления бандажей, диафрагм, пряжек, мощность 0,75 кВт |  |  |  | маш.-ч | 5.64 | 1.15 | 3.1457 | 21.39 | 1.53 | 32.73 |  | 102.96 | [27 empty] | Станки универсальные электромеханические для изготовления бандажей, диафрагм, пряжек, мощность 0,75 кВт
| 4 | М |  |  |  | 12: 16835.63 | [26 empty] | М
| 01.7.03.04-0001 | Электроэнергия |  |  |  | 4: кВт-ч; 5: 0.8684; 7: 0.42117; 10: 9.7; 12: 4.09 | [27 empty] | Электроэнергия
| 01.7.15.14-0304 | Шурупы самонарезающие стальные оцинкованные с полукруглой головкой и крестообразным шлицем, остроконечные, диаметр 4 мм, длина 12 мм |  |  |  | т | 0.00034 |  | 0.0001649 | 263215.45 | 1.4 | 368501.63 |  | 60.77 | [27 empty] | Шурупы самонарезающие стальные оцинкованные с полукруглой головкой и крестообразным шлицем, остроконечные, диаметр 4 мм, длина 12 мм
| 08.3.03.05-0011 | Проволока стальная низкоуглеродистая оцинкованная разного назначения, диаметр 1,1 мм |  |  |  | 4: т; 5: 0.00304; 7: 0.0014744; 10: 79892.49; 12: 117.79 | [27 empty] | Проволока стальная низкоуглеродистая оцинкованная разного назначения, диаметр 1,1 мм
| 10.1.02.01-0001 | Ленты из алюминия марки АД1Н, ширина 20 мм, толщина 0,8 мм |  |  |  | кг | 4.42 |  | 2.1437 | 341.2 | 1.24 | 423.09 |  | 906.98 | [27 empty] | Ленты из алюминия марки АД1Н, ширина 20 мм, толщина 0,8 мм
| 10.1.02.02-0102 | Листы из алюминия марки АД1Н, толщина 0,5-2,0 мм |  |  |  | кг | 63.658 |  | 30.8741 | 329.28 | 1.24 | 408.31 |  | 12606.22 | [27 empty] | Листы из алюминия марки АД1Н, толщина 0,5-2,0 мм
| 12.1.02.06-0022 | Рубероид кровельный РКП-350 |  |  |  | м2 | 113 |  | 54.805 | 43.73 | 1.31 | 57.29 |  | 3139.78 | [27 empty] | Рубероид кровельный РКП-350
Н | 12.2.03.10 | Материалы рулонные |  |  |  | 4: м2; 5: 116; 7: 56.26 | [29 empty] | Материалы рулонные
|  | Итого прямые затраты |  |  |  | 12: 50016.75 | [30 empty] | Итого прямые затраты
|  | ФОТ |  |  |  | 12: 32831.84 | [31 empty] | ФОТ
| Пр/812-020.0-1 | НР Теплоизоляционные работы |  |  |  | 4: %; 5: 97; 7: 97; 12: 31846.88 | [31 empty] | НР Теплоизоляционные работы
| Пр/774-020.0 | СП Теплоизоляционные работы |  |  |  | 4: %; 5: 55; 7: 55; 12: 18057.51 | [31 empty] | СП Теплоизоляционные работы
|  | Всего по позиции |  |  |  | 10: 206022.97; 12: 99921.14 | [32 empty] | Всего по позиции
93 | ФСБЦ-12.2.03.11-0054 | Холсты стеклянные, плотность 100 г/м2, толщина 0,8 мм, максимальная температура применения 165 °C |  |  |  | 10 м2 | 5.626 | 1 | 5.626 | 574.19 | 0.91 | 522.51 |  | 2939.64 | [23 empty] | Холсты стеклянные, плотность 100 г/м2, толщина 0,8 мм, максимальная температура применения 165 °C
|  | Объем=(56,26) / 10 | [36 empty] | Объем=(56,26) / 10
|  | Всего по позиции |  |  |  | 12: 2939.64 | [32 empty] | Всего по позиции
Узел трубопровода УТ2 | [48 empty] | Узел трубопровода УТ2
94 | ГЭСН24-01-032-03 | Установка задвижек или клапанов стальных для горячей воды и пара диаметром: 100 мм |  |  |  | 4: 10 компл; 5: 0.2; 6: 1; 7: 0.2 | [23 empty] | Установка задвижек или клапанов стальных для горячей воды и пара диаметром: 100 мм
|  | Объем=2 / 10 | [36 empty] | Объем=2 / 10
| 421/пр_2020_прил.10_т.1_п.5_гр.3 | Производство работ осуществляется в стесненных условиях населенных пунктов ОЗП=1,15; ЭМ=1,15 к расх.; ЗПМ=1,15; ТЗ=1,15; ТЗМ=1,15 | [37 empty] | Производство работ осуществляется в стесненных условиях населенных пунктов ОЗП=1,15; ЭМ=1,15 к расх.; ЗПМ=1,15; ТЗ=1,15; ТЗМ=1,15
| 1 | ОТ(ЗТ) |  |  |  | 4: чел.-ч; 7: 10.2327; 12: 6178.03 | [26 empty] | ОТ(ЗТ)
| 2-100-02 | Рабочий 2 разряда |  |  |  | чел.-ч | 1.23 | 1.15 | 0.2829 |  |  | 480.84 |  | 136.03 | [27 empty] | Рабочий 2 разряда
| 2-100-03 | Рабочий 3 разряда |  |  |  | чел.-ч | 6.49 | 1.15 | 1.4927 |  |  | 524.96 |  | 783.61 | [27 empty] | Рабочий 3 разряда
| 2-100-04 | Рабочий 4 разряда |  |  |  | чел.-ч | 24 | 1.15 | 5.52 |  |  | 591.13 |  | 3263.04 | [27 empty] | Рабочий 4 разряда
| 2-100-05 | Рабочий 5 разряда |  |  |  | чел.-ч | 12.77 | 1.15 | 2.9371 |  |  | 679.36 |  | 1995.35 | [27 empty] | Рабочий 5 разряда
| 2 | ЭМ |  |  |  | 12: 191.33 | [26 empty] | ЭМ
|  | ОТм(ЗТм) |  |  |  | 4: чел.-ч; 7: 0.115; 12: 67.98 | [26 empty] | ОТм(ЗТм)
| 91.14.02-001 | Автомобили бортовые, грузоподъемность до 5 т |  |  |  | маш.-ч | 0.5 | 1.15 | 0.115 |  |  | 630.91 |  | 72.55 | [27 empty] | Автомобили бортовые, грузоподъемность до 5 т
| 4-100-040 | ОТм(Зтм) Средний разряд машинистов 4 |  |  |  | чел.-ч | 0.5 | 1.15 | 0.115 |  |  | 591.13 |  | 67.98 | [28 empty] | ОТм(Зтм) Средний разряд машинистов 4
| 91.17.04-042 | Аппараты для газовой сварки и резки |  |  |  | маш.-ч | 2.2 | 1.15 | 0.506 | 4.35 | 1.18 | 5.13 |  | 2.6 | [27 empty] | Аппараты для газовой сварки и резки
| 91.17.04-233 | Аппараты сварочные для ручной дуговой сварки, сварочный ток до 350 А |  |  |  | маш.-ч | 11.4 | 1.15 | 2.622 |  |  | 44.31 |  | 116.18 | [27 empty] | Аппараты сварочные для ручной дуговой сварки, сварочный ток до 350 А
| 4 | М |  |  |  | 12: 134.04 | [26 empty] | М
| 01.3.02.03-0001 | Ацетилен газообразный технический |  |  |  | м3 | 0.108 |  | 0.0216 | 340.41 | 1.91 | 650.18 |  | 14.04 | [27 empty] | Ацетилен газообразный технический
| 01.3.02.08-0001 | Кислород газообразный технический |  |  |  | 4: м3; 5: 0.49; 7: 0.098; 10: 119.95; 12: 11.76 | [27 empty] | Кислород газообразный технический
| 01.7.03.04-0001 | Электроэнергия |  |  |  | 4: кВт-ч; 5: 9.61; 7: 1.922; 10: 9.7; 12: 18.64 | [27 empty] | Электроэнергия
| 01.7.11.07-0227 | Электроды сварочные для сварки низколегированных и углеродистых сталей УОНИ 13/45, Э42А, диаметр 4-5 мм |  |  |  | кг | 3.25 |  | 0.65 | 155.63 | 0.81 | 126.06 |  | 81.94 | [27 empty] | Электроды сварочные для сварки низколегированных и углеродистых сталей УОНИ 13/45, Э42А, диаметр 4-5 мм
| 01.7.17.07-0054 | Круг шлифовальный прямого профиля, размеры 230х5х22 мм |  |  |  | шт | 0.3 |  | 0.06 | 104.63 | 1.22 | 127.65 |  | 7.66 | [27 empty] | Круг шлифовальный прямого профиля, размеры 230х5х22 мм
Н | 18.1.02.01 | Задвижки стальные для горячей воды и пара (или клапаны) |  |  |  | 4: компл; 5: 10; 7: 2 | [29 empty] | Задвижки стальные для горячей воды и пара (или клапаны)
|  | Итого прямые затраты |  |  |  | 12: 6571.38 | [30 empty] | Итого прямые затраты
|  | ФОТ |  |  |  | 12: 6246.01 | [31 empty] | ФОТ
| Пр/812-018.0-1 | НР Наружные сети водопровода, канализации, теплоснабжения, газопровода |  |  |  | 4: %; 5: 117; 7: 117; 12: 7307.83 | [31 empty] | НР Наружные сети водопровода, канализации, теплоснабжения, газопровода
| Пр/774-018.0 | СП Наружные сети водопровода, канализации, теплоснабжения, газопровода |  |  |  | 4: %; 5: 74; 7: 74; 12: 4622.05 | [31 empty] | СП Наружные сети водопровода, канализации, теплоснабжения, газопровода
|  | Всего по позиции |  |  |  | 10: 92506.3; 12: 18501.26 | [32 empty] | Всего по позиции
95 | ФСБЦ-18.1.09.11-0249 | Кран шаровой стальной для воды, нефтепродуктов, горюче-смазочных материалов, полнопроходной, фланцевый, с рукояткой, сталь 20, номинальное давление 1,6 МПа, номинальный диаметр 100 мм |  |  |  | шт | 2 | 1 | 2 | 9790.84 | 1.26 | 12336.46 |  | 24672.92 | [23 empty] | Кран шаровой стальной для воды, нефтепродуктов, горюче-смазочных материалов, полнопроходной, фланцевый, с рукояткой, сталь 20, номинальное давление 1,6 МПа, номинальный диаметр 100 мм
|  | Всего по позиции |  |  |  | 12: 24672.92 | [32 empty] | Всего по позиции
96 | ГЭСН24-01-033-01 | Установка вентилей и клапанов обратных муфтовых диаметром: 20 мм |  |  |  | 4: шт; 5: 2; 6: 1; 7: 2 | [23 empty] | Установка вентилей и клапанов обратных муфтовых диаметром: 20 мм
| 421/пр_2020_прил.10_т.1_п.5_гр.3 | Производство работ осуществляется в стесненных условиях населенных пунктов ОЗП=1,15; ЭМ=1,15 к расх.; ЗПМ=1,15; ТЗ=1,15; ТЗМ=1,15 | [37 empty] | Производство работ осуществляется в стесненных условиях населенных пунктов ОЗП=1,15; ЭМ=1,15 к расх.; ЗПМ=1,15; ТЗ=1,15; ТЗМ=1,15
| 1 | ОТ(ЗТ) |  |  |  | 4: чел.-ч; 7: 1.932; 12: 1078.13 | [26 empty] | ОТ(ЗТ)
| 1-100-35 | Средний разряд работы 3,5 |  |  |  | чел.-ч | 0.84 | 1.15 | 1.932 |  |  | 558.04 |  | 1078.13 | [27 empty] | Средний разряд работы 3,5
| 4 | М |  |  |  | 12: 9.85 | [26 empty] | М
| 01.7.07.29-0101 | Очес льняной |  |  |  | кг | 0.007 |  | 0.014 | 128.4 | 1.49 | 191.32 |  | 2.68 | [27 empty] | Очес льняной
| 14.4.02.04-0142 | Краска масляная МА-0115, мумия, сурик железный |  |  |  | кг | 0.02 |  | 0.04 | 79.88 | 1.53 | 122.22 |  | 4.89 | [27 empty] | Краска масляная МА-0115, мумия, сурик железный
| 14.5.05.02-0001 | Олифа натуральная |  |  |  | кг | 0.007 |  | 0.014 | 133.31 | 1.22 | 162.64 |  | 2.28 | [27 empty] | Олифа натуральная
Н | 18.1.10.01 | Арматура муфтовая |  |  |  | 4: шт; 5: 1; 7: 2 | [29 empty] | Арматура муфтовая
|  | Итого прямые затраты |  |  |  | 12: 1087.98 | [30 empty] | Итого прямые затраты
|  | ФОТ |  |  |  | 12: 1078.13 | [31 empty] | ФОТ
| Пр/812-018.0-1 | НР Наружные сети водопровода, канализации, теплоснабжения, газопровода |  |  |  | 4: %; 5: 117; 7: 117; 12: 1261.41 | [31 empty] | НР Наружные сети водопровода, канализации, теплоснабжения, газопровода
| Пр/774-018.0 | СП Наружные сети водопровода, канализации, теплоснабжения, газопровода |  |  |  | 4: %; 5: 74; 7: 74; 12: 797.82 | [31 empty] | СП Наружные сети водопровода, канализации, теплоснабжения, газопровода
|  | Всего по позиции |  |  |  | 10: 1573.61; 12: 3147.21 | [32 empty] | Всего по позиции
97 | ФСБЦ-18.1.09.06-1022 | Кран шаровой муфтовый для воды, тип резьбы внутренняя/наружная, номинальный диаметр 15 мм |  |  |  | шт | 2 | 1 | 2 | 279.65 | 1.26 | 352.36 |  | 704.72 | [23 empty] | Кран шаровой муфтовый для воды, тип резьбы внутренняя/наружная, номинальный диаметр 15 мм
|  | Всего по позиции |  |  |  | 12: 704.72 | [32 empty] | Всего по позиции
98 | ГЭСНм12-10-001-01 | Бобышки, штуцеры на номинальное давление: до 10 МПа |  |  |  | 4: 100 шт; 5: 0.02; 6: 1; 7: 0.02 | [23 empty] | Бобышки, штуцеры на номинальное давление: до 10 МПа
|  | Объем=2 / 100 | [36 empty] | Объем=2 / 100
| 421/пр_2020_прил.10_т.1_п.5_гр.3 | Производство работ осуществляется в стесненных условиях населенных пунктов ОЗП=1,15; ЭМ=1,15 к расх.; ЗПМ=1,15; ТЗ=1,15; ТЗМ=1,15 | [37 empty] | Производство работ осуществляется в стесненных условиях населенных пунктов ОЗП=1,15; ЭМ=1,15 к расх.; ЗПМ=1,15; ТЗ=1,15; ТЗМ=1,15
| 1 | ОТ(ЗТ) |  |  |  | 4: чел.-ч; 7: 1.38; 12: 815.76 | [26 empty] | ОТ(ЗТ)
| 1-100-40 | Средний разряд работы 4,0 |  |  |  | чел.-ч | 60 | 1.15 | 1.38 |  |  | 591.13 |  | 815.76 | [27 empty] | Средний разряд работы 4,0
| 2 | ЭМ |  |  |  | 12: 48.25 | [26 empty] | ЭМ
|  | ОТм(ЗТм) |  |  |  | 4: чел.-ч; 7: 0.00023; 12: 0.14 | [26 empty] | ОТм(ЗТм)
| 91.14.02-001 | Автомобили бортовые, грузоподъемность до 5 т |  |  |  | маш.-ч | 0.01 | 1.15 | 0.00023 |  |  | 630.91 |  | 0.15 | [27 empty] | Автомобили бортовые, грузоподъемность до 5 т
| 4-100-040 | ОТм(Зтм) Средний разряд машинистов 4 |  |  |  | чел.-ч | 0.01 | 1.15 | 0.00023 |  |  | 591.13 |  | 0.14 | [28 empty] | ОТм(Зтм) Средний разряд машинистов 4
| 91.17.04-233 | Аппараты сварочные для ручной дуговой сварки, сварочный ток до 350 А |  |  |  | маш.-ч | 47.2 | 1.15 | 1.0856 |  |  | 44.31 |  | 48.1 | [27 empty] | Аппараты сварочные для ручной дуговой сварки, сварочный ток до 350 А
| 4 | М |  |  |  | 12: 37.22 | [26 empty] | М
| 01.7.11.07-0054 | Электроды сварочные для сварки низколегированных и углеродистых сталей АНО-6, Э42, диаметр 6 мм |  |  |  | т | 0.01 |  | 0.0002 | 148198.02 | 0.81 | 120040.4 |  | 24.01 | [27 empty] | Электроды сварочные для сварки низколегированных и углеродистых сталей АНО-6, Э42, диаметр 6 мм
| 01.7.19.04-0031 | Прокладки резиновые (пластина техническая прессованная) |  |  |  | кг | 3 |  | 0.06 | 138.5 | 1.59 | 220.22 |  | 13.21 | [27 empty] | Прокладки резиновые (пластина техническая прессованная)
|  | Итого прямые затраты |  |  |  | 12: 901.37 | [30 empty] | Итого прямые затраты
98.1 | 421/пр_2020_п.75_пп.а | Вспомогательные ненормируемые материальные ресурсы |  |  |  | 4: %; 5: 2; 7: 2; 12: 14.19 | [35 empty] | Вспомогательные ненормируемые материальные ресурсы
|  | ФОТ |  |  |  | 12: 815.9 | [31 empty] | ФОТ
| Пр/812-054.0-1 | НР Технологические трубопроводы |  |  |  | 4: %; 5: 90; 7: 90; 12: 734.31 | [31 empty] | НР Технологические трубопроводы
| Пр/774-054.0 | СП Технологические трубопроводы |  |  |  | 4: %; 5: 46; 7: 46; 12: 375.31 | [31 empty] | СП Технологические трубопроводы
|  | Всего по позиции |  |  |  | 10: 101259; 12: 2025.18 | [32 empty] | Всего по позиции
99 | ФСБЦ-23.8.03.12-1082 | Штуцер стальной приварной, диаметр 32 мм |  |  |  | шт | 2 | 1 | 2 | 246.42 | 1.01 | 248.88 |  | 497.76 | [23 empty] | Штуцер стальной приварной, диаметр 32 мм
|  | Всего по позиции |  |  |  | 12: 497.76 | [32 empty] | Всего по позиции
100 | ГЭСН24-01-003-13 | Прокладка стальных трубопроводов в проходном канале при номинальном давлении 1,6 МПа, температуре 150°С, диаметр труб: 500 мм |  |  |  | 4: км; 5: 0.007; 6: 1; 7: 0.007 | [23 empty] | Прокладка стальных трубопроводов в проходном канале при номинальном давлении 1,6 МПа, температуре 150°С, диаметр труб: 500 мм
|  | Объем=7/1000 | [36 empty] | Объем=7/1000
| 421/пр_2020_прил.10_т.1_п.5_гр.3 | Производство работ осуществляется в стесненных условиях населенных пунктов ОЗП=1,15; ЭМ=1,15 к расх.; ЗПМ=1,15; ТЗ=1,15; ТЗМ=1,15 | [37 empty] | Производство работ осуществляется в стесненных условиях населенных пунктов ОЗП=1,15; ЭМ=1,15 к расх.; ЗПМ=1,15; ТЗ=1,15; ТЗМ=1,15
| 1 | ОТ(ЗТ) |  |  |  | 4: чел.-ч; 7: 12.4775; 12: 7816.16 | [26 empty] | ОТ(ЗТ)
| 1-100-44 | Средний разряд работы 4,4 |  |  |  | чел.-ч | 1550 | 1.15 | 12.4775 |  |  | 626.42 |  | 7816.16 | [27 empty] | Средний разряд работы 4,4
| 2 | ЭМ |  |  |  | 12: 4432.08 | [26 empty] | ЭМ
|  | ОТм(ЗТм) |  |  |  | 4: чел.-ч; 7: 2.001; 12: 1528.42 | [26 empty] | ОТм(ЗТм)
| 91.05.05-015 | Краны на автомобильном ходу, грузоподъемность 16 т |  |  |  | маш.-ч | 0.99 | 1.15 | 0.0079695 |  |  | 1736.75 |  | 13.84 | [27 empty] | Краны на автомобильном ходу, грузоподъемность 16 т
| 4-100-060 | ОТм(Зтм) Средний разряд машинистов 6 |  |  |  | чел.-ч | 0.99 | 1.15 | 0.0079695 |  |  | 794.05 |  | 6.33 | [28 empty] | ОТм(Зтм) Средний разряд машинистов 6
| 91.10.01-001 | Агрегаты наполнительно-опрессовочные, подача до 70 м3/ч |  |  |  | маш.-ч | 51.6 | 1.15 | 0.41538 | 1416.22 | 1.35 | 1911.9 |  | 794.17 | [27 empty] | Агрегаты наполнительно-опрессовочные, подача до 70 м3/ч
| 4-100-040 | ОТм(Зтм) Средний разряд машинистов 4 |  |  |  | чел.-ч | 51.6 | 1.15 | 0.41538 |  |  | 591.13 |  | 245.54 | [28 empty] | ОТм(Зтм) Средний разряд машинистов 4
| 91.10.05-007 | Трубоукладчики, номинальная грузоподъемность 12,5 т |  |  |  | маш.-ч | 167 | 1.15 | 1.3443 | 2279.32 | 1.09 | 2484.46 |  | 3339.98 | [27 empty] | Трубоукладчики, номинальная грузоподъемность 12,5 т
| 4-100-070 | ОТм(Зтм) Средний разряд машинистов 7 |  |  |  | чел.-ч | 167 | 1.15 | 1.3443 |  |  | 846.99 |  | 1138.65 | [28 empty] | ОТм(Зтм) Средний разряд машинистов 7
| 91.14.02-001 | Автомобили бортовые, грузоподъемность до 5 т |  |  |  | маш.-ч | 1.48 | 1.15 | 0.011914 |  |  | 630.91 |  | 7.52 | [27 empty] | Автомобили бортовые, грузоподъемность до 5 т
| 4-100-040 | ОТм(Зтм) Средний разряд машинистов 4 |  |  |  | чел.-ч | 1.48 | 1.15 | 0.011914 |  |  | 591.13 |  | 7.04 | [28 empty] | ОТм(Зтм) Средний разряд машинистов 4
| 91.17.04-171 | Аппараты сварочные для ручной дуговой сварки, сварочный ток до 500 А |  |  |  | маш.-ч | 11 | 1.15 | 0.08855 |  |  | 97.75 |  | 8.66 | [27 empty] | Аппараты сварочные для ручной дуговой сварки, сварочный ток до 500 А
| 91.17.04-233 | Аппараты сварочные для ручной дуговой сварки, сварочный ток до 350 А |  |  |  | маш.-ч | 492 | 1.15 | 3.9606 |  |  | 44.31 |  | 175.49 | [27 empty] | Аппараты сварочные для ручной дуговой сварки, сварочный ток до 350 А
| 91.18.01-007 | Компрессоры винтовые передвижные с двигателем внутреннего сгорания, давление до 0,7 МПа (7 атм), производительность до 5,4 м3/мин |  |  |  | маш.-ч | 27.5 | 1.15 | 0.22137 |  |  | 417.49 |  | 92.42 | [27 empty] | Компрессоры винтовые передвижные с двигателем внутреннего сгорания, давление до 0,7 МПа (7 атм), производительность до 5,4 м3/мин
| 4-100-040 | ОТм(Зтм) Средний разряд машинистов 4 |  |  |  | чел.-ч | 27.5 | 1.15 | 0.22137 |  |  | 591.13 |  | 130.86 | [28 empty] | ОТм(Зтм) Средний разряд машинистов 4
| 4 | М |  |  |  | 12: 1347.91 | [26 empty] | М
| 01.7.03.01-0001 | Вода |  |  |  | 4: м3; 5: 1040; 7: 7.28; 10: 54.01; 12: 393.19 | [27 empty] | Вода
| 01.7.03.04-0001 | Электроэнергия |  |  |  | 4: кВт-ч; 5: 74.25; 7: 0.51975; 10: 9.7; 12: 5.04 | [27 empty] | Электроэнергия
| 01.7.11.07-0227 | Электроды сварочные для сварки низколегированных и углеродистых сталей УОНИ 13/45, Э42А, диаметр 4-5 мм |  |  |  | кг | 533 |  | 3.731 | 155.63 | 0.81 | 126.06 |  | 470.33 | [27 empty] | Электроды сварочные для сварки низколегированных и углеродистых сталей УОНИ 13/45, Э42А, диаметр 4-5 мм
| 03.1.02.03-0014 | Известь хлорная, сорт I |  |  |  | т | 0.062 |  | 0.000434 | 26885 | 1.35 | 36294.75 |  | 15.75 | [27 empty] | Известь хлорная, сорт I
| 07.2.07.11-0002 | Опора для трубопроводов неподвижная стальная из горячекатаных профилей |  |  |  | т | 0.48 |  | 0.00336 | 106957.98 | 1.29 | 137975.79 |  | 463.6 | [27 empty] | Опора для трубопроводов неподвижная стальная из горячекатаных профилей
П,Н | 01.7.17.07-0054 | Круг шлифовальный прямого профиля, размеры 230х5х22 мм |  |  |  | 4: шт; 5: 0; 7: 0 | [29 empty] | Круг шлифовальный прямого профиля, размеры 230х5х22 мм
П,Н | 07.2.07.11 | Опоры скользящие и катковые |  |  |  | 4: т; 5: 0; 7: 0 | [29 empty] | Опоры скользящие и катковые
П,Н | 18.1.02.01 | Задвижки |  |  |  | 4: шт; 5: 0; 7: 0 | [29 empty] | Задвижки
П,Н | 18.1.10.01 | Клапаны фланцевые |  |  |  | 4: шт; 5: 0; 7: 0 | [29 empty] | Клапаны фланцевые
Н | 23.3.03.02 | Трубы стальные |  |  |  | 4: м; 5: 1000; 7: 7 | [29 empty] | Трубы стальные
П,Н | 23.8.03.11 | Фланцы |  |  |  | 4: компл; 5: 0; 7: 0 | [29 empty] | Фланцы
П,Н | 23.8.03.12 | Части фасонные соединительные стальные |  |  |  | 4: шт; 5: 0; 7: 0 | [29 empty] | Части фасонные соединительные стальные
|  | Итого прямые затраты |  |  |  | 12: 15124.57 | [30 empty] | Итого прямые затраты
|  | ФОТ |  |  |  | 12: 9344.58 | [31 empty] | ФОТ
| Пр/812-018.0-1 | НР Наружные сети водопровода, канализации, теплоснабжения, газопровода |  |  |  | 4: %; 5: 117; 7: 117; 12: 10933.16 | [31 empty] | НР Наружные сети водопровода, канализации, теплоснабжения, газопровода
| Пр/774-018.0 | СП Наружные сети водопровода, канализации, теплоснабжения, газопровода |  |  |  | 4: %; 5: 74; 7: 74; 12: 6914.99 | [31 empty] | СП Наружные сети водопровода, канализации, теплоснабжения, газопровода
|  | Всего по позиции |  |  |  | 10: 4710388.57; 12: 32972.72 | [32 empty] | Всего по позиции
101 | ФСБЦ-23.5.02.02-1136 | Трубы стальные электросварные прямошовные из стали марки 20, наружный диаметр 530 мм, толщина стенки 8 мм |  |  |  | м | 7 | 1 | 7 | 8264.2 | 0.89 | 7355.14 |  | 51485.98 | [23 empty] | Трубы стальные электросварные прямошовные из стали марки 20, наружный диаметр 530 мм, толщина стенки 8 мм
|  | Всего по позиции |  |  |  | 12: 51485.98 | [32 empty] | Всего по позиции
102 | ГЭСН24-01-003-04 | Прокладка стальных трубопроводов в проходном канале при номинальном давлении 1,6 МПа, температуре 150°С, диаметр труб: 100 мм |  |  |  | 4: км; 5: 0.0078; 6: 1; 7: 0.0078 | [23 empty] | Прокладка стальных трубопроводов в проходном канале при номинальном давлении 1,6 МПа, температуре 150°С, диаметр труб: 100 мм
|  | Объем=7,8/1000 | [36 empty] | Объем=7,8/1000
| 421/пр_2020_прил.10_т.1_п.5_гр.3 | Производство работ осуществляется в стесненных условиях населенных пунктов ОЗП=1,15; ЭМ=1,15 к расх.; ЗПМ=1,15; ТЗ=1,15; ТЗМ=1,15 | [37 empty] | Производство работ осуществляется в стесненных условиях населенных пунктов ОЗП=1,15; ЭМ=1,15 к расх.; ЗПМ=1,15; ТЗ=1,15; ТЗМ=1,15
| 1 | ОТ(ЗТ) |  |  |  | 4: чел.-ч; 7: 4.6823; 12: 2850.47 | [26 empty] | ОТ(ЗТ)
| 1-100-42 | Средний разряд работы 4,2 |  |  |  | чел.-ч | 522 | 1.15 | 4.6823 |  |  | 608.77 |  | 2850.47 | [27 empty] | Средний разряд работы 4,2
| 2 | ЭМ |  |  |  | 12: 829.94 | [26 empty] | ЭМ
|  | ОТм(ЗТм) |  |  |  | 4: чел.-ч; 7: 0.61471; 12: 387.91 | [26 empty] | ОТм(ЗТм)
| 91.05.05-015 | Краны на автомобильном ходу, грузоподъемность 16 т |  |  |  | маш.-ч | 0.09 | 1.15 | 0.0008073 |  |  | 1736.75 |  | 1.4 | [27 empty] | Краны на автомобильном ходу, грузоподъемность 16 т
| 4-100-060 | ОТм(Зтм) Средний разряд машинистов 6 |  |  |  | чел.-ч | 0.09 | 1.15 | 0.0008073 |  |  | 794.05 |  | 0.64 | [28 empty] | ОТм(Зтм) Средний разряд машинистов 6
| 91.10.01-001 | Агрегаты наполнительно-опрессовочные, подача до 70 м3/ч |  |  |  | маш.-ч | 25 | 1.15 | 0.22425 | 1416.22 | 1.35 | 1911.9 |  | 428.74 | [27 empty] | Агрегаты наполнительно-опрессовочные, подача до 70 м3/ч
| 4-100-040 | ОТм(Зтм) Средний разряд машинистов 4 |  |  |  | чел.-ч | 25 | 1.15 | 0.22425 |  |  | 591.13 |  | 132.56 | [28 empty] | ОТм(Зтм) Средний разряд машинистов 4
| 91.10.05-004 | Трубоукладчики, номинальная грузоподъемность 6,3 т |  |  |  | маш.-ч | 30.8 | 1.15 | 0.27628 | 994.01 | 1.09 | 1083.47 |  | 299.34 | [27 empty] | Трубоукладчики, номинальная грузоподъемность 6,3 т
| 4-100-050 | ОТм(Зтм) Средний разряд машинистов 5 |  |  |  | чел.-ч | 30.8 | 1.15 | 0.27628 |  |  | 679.36 |  | 187.69 | [28 empty] | ОТм(Зтм) Средний разряд машинистов 5
| 91.14.02-001 | Автомобили бортовые, грузоподъемность до 5 т |  |  |  | маш.-ч | 0.14 | 1.15 | 0.0012558 |  |  | 630.91 |  | 0.79 | [27 empty] | Автомобили бортовые, грузоподъемность до 5 т
| 4-100-040 | ОТм(Зтм) Средний разряд машинистов 4 |  |  |  | чел.-ч | 0.14 | 1.15 | 0.0012558 |  |  | 591.13 |  | 0.74 | [28 empty] | ОТм(Зтм) Средний разряд машинистов 4
| 91.17.04-233 | Аппараты сварочные для ручной дуговой сварки, сварочный ток до 350 А |  |  |  | маш.-ч | 133 | 1.15 | 1.193 |  |  | 44.31 |  | 52.86 | [27 empty] | Аппараты сварочные для ручной дуговой сварки, сварочный ток до 350 А
| 91.18.01-007 | Компрессоры винтовые передвижные с двигателем внутреннего сгорания, давление до 0,7 МПа (7 атм), производительность до 5,4 м3/мин |  |  |  | маш.-ч | 12.5 | 1.15 | 0.11213 |  |  | 417.49 |  | 46.81 | [27 empty] | Компрессоры винтовые передвижные с двигателем внутреннего сгорания, давление до 0,7 МПа (7 атм), производительность до 5,4 м3/мин
| 4-100-040 | ОТм(Зтм) Средний разряд машинистов 4 |  |  |  | чел.-ч | 12.5 | 1.15 | 0.11213 |  |  | 591.13 |  | 66.28 | [28 empty] | ОТм(Зтм) Средний разряд машинистов 4
| 4 | М |  |  |  | 12: 205.55 | [26 empty] | М
| 01.7.03.01-0001 | Вода |  |  |  | 4: м3; 5: 39; 7: 0.3042; 10: 54.01; 12: 16.43 | [27 empty] | Вода
| 01.7.03.04-0001 | Электроэнергия |  |  |  | 4: кВт-ч; 5: 14.85; 7: 0.11583; 10: 9.7; 12: 1.12 | [27 empty] | Электроэнергия
| 01.7.11.07-0227 | Электроды сварочные для сварки низколегированных и углеродистых сталей УОНИ 13/45, Э42А, диаметр 4-5 мм |  |  |  | кг | 92 |  | 0.7176 | 155.63 | 0.81 | 126.06 |  | 90.46 | [27 empty] | Электроды сварочные для сварки низколегированных и углеродистых сталей УОНИ 13/45, Э42А, диаметр 4-5 мм
| 03.1.02.03-0014 | Известь хлорная, сорт I |  |  |  | т | 0.0024 |  | 1.87e-05 | 26885 | 1.35 | 36294.75 |  | 0.68 | [27 empty] | Известь хлорная, сорт I
| 07.2.07.11-0002 | Опора для трубопроводов неподвижная стальная из горячекатаных профилей |  |  |  | т | 0.09 |  | 0.000702 | 106957.98 | 1.29 | 137975.79 |  | 96.86 | [27 empty] | Опора для трубопроводов неподвижная стальная из горячекатаных профилей
П,Н | 01.7.17.07-0054 | Круг шлифовальный прямого профиля, размеры 230х5х22 мм |  |  |  | 4: шт; 5: 0; 7: 0 | [29 empty] | Круг шлифовальный прямого профиля, размеры 230х5х22 мм
П,Н | 07.2.07.11 | Опоры скользящие и катковые |  |  |  | 4: т; 5: 0; 7: 0 | [29 empty] | Опоры скользящие и катковые
П,Н | 18.1.10.01 | Клапаны фланцевые |  |  |  | 4: шт; 5: 0; 7: 0 | [29 empty] | Клапаны фланцевые
Н | 23.3.03.02 | Трубы стальные |  |  |  | 4: м; 5: 1000; 7: 7.8 | [29 empty] | Трубы стальные
П,Н | 23.8.03.11 | Фланцы |  |  |  | 4: компл; 5: 0; 7: 0 | [29 empty] | Фланцы
П,Н | 23.8.03.12 | Части фасонные соединительные стальные |  |  |  | 4: шт; 5: 0; 7: 0 | [29 empty] | Части фасонные соединительные стальные
|  | Итого прямые затраты |  |  |  | 12: 4273.87 | [30 empty] | Итого прямые затраты
|  | ФОТ |  |  |  | 12: 3238.38 | [31 empty] | ФОТ
| Пр/812-018.0-1 | НР Наружные сети водопровода, канализации, теплоснабжения, газопровода |  |  |  | 4: %; 5: 117; 7: 117; 12: 3788.9 | [31 empty] | НР Наружные сети водопровода, канализации, теплоснабжения, газопровода
| Пр/774-018.0 | СП Наружные сети водопровода, канализации, теплоснабжения, газопровода |  |  |  | 4: %; 5: 74; 7: 74; 12: 2396.4 | [31 empty] | СП Наружные сети водопровода, канализации, теплоснабжения, газопровода
|  | Всего по позиции |  |  |  | 10: 1340919.23; 12: 10459.17 | [32 empty] | Всего по позиции
103 | ФСБЦ-23.5.02.02-1024 | Трубы стальные электросварные прямошовные из стали марки 20, наружный диаметр 108 мм, толщина стенки 5 мм |  |  |  | м | 7.8 | 1 | 7.8 | 771.24 | 0.89 | 686.4 |  | 5353.92 | [23 empty] | Трубы стальные электросварные прямошовные из стали марки 20, наружный диаметр 108 мм, толщина стенки 5 мм
|  | Всего по позиции |  |  |  | 12: 5353.92 | [32 empty] | Всего по позиции
104 | ФСБЦ-23.8.04.06-0072 | Отвод 90° с радиусом кривизны R=1,5 Ду на давление до 16 МПа, номинальный диаметр 100 мм, наружный диаметр 108 мм, толщина стенки 4 мм |  |  |  | шт | 4 | 1 | 4 | 437.57 | 1.12 | 490.08 |  | 1960.32 | [23 empty] | Отвод 90° с радиусом кривизны R=1,5 Ду на давление до 16 МПа, номинальный диаметр 100 мм, наружный диаметр 108 мм, толщина стенки 4 мм
|  | Всего по позиции |  |  |  | 12: 1960.32 | [32 empty] | Всего по позиции
105 | ГЭСН22-03-014-03 | Приварка фланцев к стальным трубопроводам диаметром: 100 мм | [35 empty] | Приварка фланцев к стальным трубопроводам диаметром: 100 мм | bar: 4 to 7
| 421/пр_2020_прил.10_т.1_п.5_гр.3 | Производство работ осуществляется в стесненных условиях населенных пунктов ОЗП=1,15; ЭМ=1,15 к расх.; ЗПМ=1,15; ТЗ=1,15; ТЗМ=1,15 | [37 empty] | Производство работ осуществляется в стесненных условиях населенных пунктов ОЗП=1,15; ЭМ=1,15 к расх.; ЗПМ=1,15; ТЗ=1,15; ТЗМ=1,15
| 1 | ОТ(ЗТ) |  |  |  | 4: чел.-ч; 7: 0.69; 12: 468.76 | [26 empty] | ОТ(ЗТ)
| 1-100-50 | Средний разряд работы 5,0 |  |  |  | чел.-ч | 0.6 | 1.15 | 0.69 |  |  | 679.36 |  | 468.76 | [27 empty] | Средний разряд работы 5,0
| 2 | ЭМ |  |  |  | 12: 601.94 | [26 empty] | ЭМ
|  | ОТм(ЗТм) |  |  |  | 4: чел.-ч; 7: 0.414; 12: 281.26 | [26 empty] | ОТм(ЗТм)
| 91.17.04-033 | Агрегаты сварочные для ручной дуговой сварки на тракторе, сварочный ток до 250 А, количество постов 2, мощность трактора 79 кВт (108 л.с.) |  |  |  | маш.-ч | 0.36 | 1.15 | 0.414 | 1069.08 | 1.36 | 1453.95 |  | 601.94 | [27 empty] | Агрегаты сварочные для ручной дуговой сварки на тракторе, сварочный ток до 250 А, количество постов 2, мощность трактора 79 кВт (108 л.с.)
| 4-100-050 | ОТм(Зтм) Средний разряд машинистов 5 |  |  |  | чел.-ч | 0.36 | 1.15 | 0.414 |  |  | 679.36 |  | 281.26 | [28 empty] | ОТм(Зтм) Средний разряд машинистов 5
| 4 | М |  |  |  | 12: 36.56 | [26 empty] | М
| 01.7.11.07-0227 | Электроды сварочные для сварки низколегированных и углеродистых сталей УОНИ 13/45, Э42А, диаметр 4-5 мм |  |  |  | кг | 0.29 |  | 0.29 | 155.63 | 0.81 | 126.06 |  | 36.56 | [27 empty] | Электроды сварочные для сварки низколегированных и углеродистых сталей УОНИ 13/45, Э42А, диаметр 4-5 мм
Н | 23.8.03.11 | Фланцы стальные плоские | [41 empty] | Фланцы стальные плоские | bar: 4 to 5; 7
|  | Итого прямые затраты |  |  |  | 12: 1388.52 | [30 empty] | Итого прямые затраты
|  | ФОТ |  |  |  | 12: 750.02 | [31 empty] | ФОТ
| Пр/812-018.0-1 | НР Наружные сети водопровода, канализации, теплоснабжения, газопровода |  |  |  | 4: %; 5: 117; 7: 117; 12: 877.52 | [31 empty] | НР Наружные сети водопровода, канализации, теплоснабжения, газопровода
| Пр/774-018.0 | СП Наружные сети водопровода, канализации, теплоснабжения, газопровода |  |  |  | 4: %; 5: 74; 7: 74; 12: 555.01 | [31 empty] | СП Наружные сети водопровода, канализации, теплоснабжения, газопровода
|  | Всего по позиции |  |  |  | 10: 2821.05; 12: 2821.05 | [32 empty] | Всего по позиции
106 | ФСБЦ-23.8.04.01-0023 | Заглушка эллиптическая, сталь марки 20, номинальное давление 10 МПа, номинальный диаметр 100 мм, наружный диаметр 108 мм, толщина стенки 4,0 мм |  |  |  | шт | 1 | 1 | 1 | 81.48 | 1.01 | 82.29 |  | 82.29 | [23 empty] | Заглушка эллиптическая, сталь марки 20, номинальное давление 10 МПа, номинальный диаметр 100 мм, наружный диаметр 108 мм, толщина стенки 4,0 мм
|  | Всего по позиции |  |  |  | 12: 82.29 | [32 empty] | Всего по позиции
107 | ГЭСН22-06-005-03 | Врезка в существующие сети из стальных труб стальных штуцеров (патрубков) диаметром: 100 мм |  |  |  | 4: шт; 5: 2; 6: 1; 7: 2 | [23 empty] | Врезка в существующие сети из стальных труб стальных штуцеров (патрубков) диаметром: 100 мм
| 421/пр_2020_прил.10_т.1_п.5_гр.3 | Производство работ осуществляется в стесненных условиях населенных пунктов ОЗП=1,15; ЭМ=1,15 к расх.; ЗПМ=1,15; ТЗ=1,15; ТЗМ=1,15 | [37 empty] | Производство работ осуществляется в стесненных условиях населенных пунктов ОЗП=1,15; ЭМ=1,15 к расх.; ЗПМ=1,15; ТЗ=1,15; ТЗМ=1,15
| 1 | ОТ(ЗТ) |  |  |  | 4: чел.-ч; 7: 4.623; 12: 3018.31 | [26 empty] | ОТ(ЗТ)
| 1-100-47 | Средний разряд работы 4,7 |  |  |  | чел.-ч | 2.01 | 1.15 | 4.623 |  |  | 652.89 |  | 3018.31 | [27 empty] | Средний разряд работы 4,7
| 2 | ЭМ |  |  |  | 12: 2481.1 | [26 empty] | ЭМ
|  | ОТм(ЗТм) |  |  |  | 4: чел.-ч; 7: 1.978; 12: 1301.16 | [26 empty] | ОТм(ЗТм)
| 91.14.02-001 | Автомобили бортовые, грузоподъемность до 5 т |  |  |  | маш.-ч | 0.21 | 1.15 | 0.483 |  |  | 630.91 |  | 304.73 | [27 empty] | Автомобили бортовые, грузоподъемность до 5 т
| 4-100-040 | ОТм(Зтм) Средний разряд машинистов 4 |  |  |  | чел.-ч | 0.21 | 1.15 | 0.483 |  |  | 591.13 |  | 285.52 | [28 empty] | ОТм(Зтм) Средний разряд машинистов 4
| 91.17.04-033 | Агрегаты сварочные для ручной дуговой сварки на тракторе, сварочный ток до 250 А, количество постов 2, мощность трактора 79 кВт (108 л.с.) |  |  |  | маш.-ч | 0.65 | 1.15 | 1.495 | 1069.08 | 1.36 | 1453.95 |  | 2173.66 | [27 empty] | Агрегаты сварочные для ручной дуговой сварки на тракторе, сварочный ток до 250 А, количество постов 2, мощность трактора 79 кВт (108 л.с.)
| 4-100-050 | ОТм(Зтм) Средний разряд машинистов 5 |  |  |  | чел.-ч | 0.65 | 1.15 | 1.495 |  |  | 679.36 |  | 1015.64 | [28 empty] | ОТм(Зтм) Средний разряд машинистов 5
| 91.17.04-042 | Аппараты для газовой сварки и резки |  |  |  | маш.-ч | 0.23 | 1.15 | 0.529 | 4.35 | 1.18 | 5.13 |  | 2.71 | [27 empty] | Аппараты для газовой сварки и резки
| 4 | М |  |  |  | 12: 523.81 | [26 empty] | М
| 01.3.02.03-0001 | Ацетилен газообразный технический |  |  |  | м3 | 0.041 |  | 0.082 | 340.41 | 1.91 | 650.18 |  | 53.31 | [27 empty] | Ацетилен газообразный технический
| 01.3.02.08-0001 | Кислород газообразный технический |  |  |  | 4: м3; 5: 0.193; 7: 0.386; 10: 119.95; 12: 46.3 | [27 empty] | Кислород газообразный технический
| 01.7.11.07-0227 | Электроды сварочные для сварки низколегированных и углеродистых сталей УОНИ 13/45, Э42А, диаметр 4-5 мм |  |  |  | кг | 0.22 |  | 0.44 | 155.63 | 0.81 | 126.06 |  | 55.47 | [27 empty] | Электроды сварочные для сварки низколегированных и углеродистых сталей УОНИ 13/45, Э42А, диаметр 4-5 мм
| 23.5.02.02-0055 | Трубы стальные электросварные прямошовные из стали марок Ст2, 10, наружный диаметр 108 мм, толщина стенки 4 мм |  |  |  | м | 0.4 |  | 0.8 | 517.88 | 0.89 | 460.91 |  | 368.73 | [27 empty] | Трубы стальные электросварные прямошовные из стали марок Ст2, 10, наружный диаметр 108 мм, толщина стенки 4 мм
|  | Итого прямые затраты |  |  |  | 12: 7324.38 | [30 empty] | Итого прямые затраты
|  | ФОТ |  |  |  | 12: 4319.47 | [31 empty] | ФОТ
| Пр/812-018.0-1 | НР Наружные сети водопровода, канализации, теплоснабжения, газопровода |  |  |  | 4: %; 5: 117; 7: 117; 12: 5053.78 | [31 empty] | НР Наружные сети водопровода, канализации, теплоснабжения, газопровода
| Пр/774-018.0 | СП Наружные сети водопровода, канализации, теплоснабжения, газопровода |  |  |  | 4: %; 5: 74; 7: 74; 12: 3196.41 | [31 empty] | СП Наружные сети водопровода, канализации, теплоснабжения, газопровода
|  | Всего по позиции |  |  |  | 10: 7787.29; 12: 15574.57 | [32 empty] | Всего по позиции
Антикоррозионное покрытие | [48 empty] | Антикоррозионное покрытие
108 | ГЭСН13-03-004-17 | Окраска металлических огрунтованных поверхностей: краской битумной серебристой |  |  |  | 4: 100 м2; 5: 0.39; 6: 1; 7: 0.39 | [23 empty] | Окраска металлических огрунтованных поверхностей: краской битумной серебристой
|  | Объем=39 / 100 | [36 empty] | Объем=39 / 100
| 421/пр_2020_прил.10_т.1_п.5_гр.3 | Производство работ осуществляется в стесненных условиях населенных пунктов ОЗП=1,15; ЭМ=1,15 к расх.; ЗПМ=1,15; ТЗ=1,15; ТЗМ=1,15 | [37 empty] | Производство работ осуществляется в стесненных условиях населенных пунктов ОЗП=1,15; ЭМ=1,15 к расх.; ЗПМ=1,15; ТЗ=1,15; ТЗМ=1,15
| 1 | ОТ(ЗТ) |  |  |  | 4: чел.-ч; 7: 1.2917; 12: 720.81 | [26 empty] | ОТ(ЗТ)
| 1-100-35 | Средний разряд работы 3,5 |  |  |  | чел.-ч | 2.88 | 1.15 | 1.2917 |  |  | 558.04 |  | 720.81 | [27 empty] | Средний разряд работы 3,5
| 2 | ЭМ |  |  |  | 12: 17.11 | [26 empty] | ЭМ
|  | ОТм(ЗТм) |  |  |  | 4: чел.-ч; 7: 0.013455; 12: 8.35 | [26 empty] | ОТм(ЗТм)
| 91.06.03-060 | Лебедки электрические тяговым усилием до 5,79 кН (0,59 т) |  |  |  | маш.-ч | 0.01 | 1.15 | 0.004485 | 6.62 | 1.49 | 9.86 |  | 0.04 | [27 empty] | Лебедки электрические тяговым усилием до 5,79 кН (0,59 т)
| 91.06.05-011 | Погрузчики одноковшовые универсальные фронтальные пневмоколесные, номинальная вместимость основного ковша 2,6 м3, грузоподъемность 5 т |  |  |  | маш.-ч | 0.01 | 1.15 | 0.004485 |  |  | 1657.87 |  | 7.44 | [27 empty] | Погрузчики одноковшовые универсальные фронтальные пневмоколесные, номинальная вместимость основного ковша 2,6 м3, грузоподъемность 5 т
| 4-100-050 | ОТм(Зтм) Средний разряд машинистов 5 |  |  |  | чел.-ч | 0.01 | 1.15 | 0.004485 |  |  | 679.36 |  | 3.05 | [28 empty] | ОТм(Зтм) Средний разряд машинистов 5
| 91.14.02-001 | Автомобили бортовые, грузоподъемность до 5 т |  |  |  | маш.-ч | 0.02 | 1.15 | 0.00897 |  |  | 630.91 |  | 5.66 | [27 empty] | Автомобили бортовые, грузоподъемность до 5 т
| 4-100-040 | ОТм(Зтм) Средний разряд машинистов 4 |  |  |  | чел.-ч | 0.02 | 1.15 | 0.00897 |  |  | 591.13 |  | 5.3 | [28 empty] | ОТм(Зтм) Средний разряд машинистов 4
| 91.21.01-012 | Агрегаты окрасочные высокого давления для окраски поверхностей конструкций, мощность 1 кВт |  |  |  | маш.-ч | 1.4 | 1.15 | 0.6279 | 4.52 | 1.4 | 6.33 |  | 3.97 | [27 empty] | Агрегаты окрасочные высокого давления для окраски поверхностей конструкций, мощность 1 кВт
Н | 14.4.02.09 | Краски битумные |  |  |  | 4: т; 5: 0.009; 7: 0.00351 | [29 empty] | Краски битумные
Н | 14.5.09.02 | Растворители |  |  |  | 4: т; 5: 0.0013; 7: 0.000507 | [29 empty] | Растворители
|  | Итого прямые затраты |  |  |  | 12: 746.27 | [30 empty] | Итого прямые затраты
|  | ФОТ |  |  |  | 12: 729.16 | [31 empty] | ФОТ
| Пр/812-013.0-1 | НР Защита строительных конструкций и оборудования от коррозии |  |  |  | 4: %; 5: 94; 7: 94; 12: 685.41 | [31 empty] | НР Защита строительных конструкций и оборудования от коррозии
| Пр/774-013.0 | СП Защита строительных конструкций и оборудования от коррозии |  |  |  | 4: %; 5: 51; 7: 51; 12: 371.87 | [31 empty] | СП Защита строительных конструкций и оборудования от коррозии
|  | Всего по позиции |  |  |  | 10: 4624.49; 12: 1803.55 | [32 empty] | Всего по позиции
109 | ФСБЦ-14.4.02.09-0302 | Краска БТ-177 |  |  |  | т | 0.00702 | 1 | 0.00702 | 101515.14 | 1.22 | 123848.47 |  | 869.42 | [23 empty] | Краска БТ-177
|  | Объем=39*0,18/1000 | [36 empty] | Объем=39*0,18/1000
|  | Всего по позиции |  |  |  | 12: 869.42 | [32 empty] | Всего по позиции
110 | ГЭСН13-03-002-04 | Огрунтовка металлических поверхностей за один раз: грунтовкой поливинилацетатной фосфатирующей |  |  |  | 4: 100 м2; 5: 0.39; 6: 1; 7: 0.39 | [23 empty] | Огрунтовка металлических поверхностей за один раз: грунтовкой поливинилацетатной фосфатирующей
|  | Объем=39 / 100 | [36 empty] | Объем=39 / 100
| 421/пр_2020_прил.10_т.1_п.5_гр.3 | Производство работ осуществляется в стесненных условиях населенных пунктов ОЗП=1,15; ЭМ=1,15 к расх.; ЗПМ=1,15; ТЗ=1,15; ТЗМ=1,15 | [37 empty] | Производство работ осуществляется в стесненных условиях населенных пунктов ОЗП=1,15; ЭМ=1,15 к расх.; ЗПМ=1,15; ТЗ=1,15; ТЗМ=1,15
|  | окраска в за два раза ПЗ=2 (ОЗП=2; ЭМ=2 к расх.; ЗПМ=2; МАТ=2 к расх.; ТЗ=2; ТЗМ=2) | [37 empty] | окраска в за два раза ПЗ=2 (ОЗП=2; ЭМ=2 к расх.; ЗПМ=2; МАТ=2 к расх.; ТЗ=2; ТЗМ=2)
| 1 | ОТ(ЗТ) |  |  |  | 4: чел.-ч; 7: 3.5162; 12: 2357.74 | [26 empty] | ОТ(ЗТ)
| 1-100-49 | Средний разряд работы 4,9 |  |  |  | чел.-ч | 3.92 | 2.3 | 3.5162 |  |  | 670.53 |  | 2357.74 | [27 empty] | Средний разряд работы 4,9
| 2 | ЭМ |  |  |  | 12: 32.64 | [26 empty] | ЭМ
|  | ОТм(ЗТм) |  |  |  | 4: чел.-ч; 7: 0.02691; 12: 16.69 | [26 empty] | ОТм(ЗТм)
| 91.06.03-060 | Лебедки электрические тяговым усилием до 5,79 кН (0,59 т) |  |  |  | маш.-ч | 0.01 | 2.3 | 0.00897 | 6.62 | 1.49 | 9.86 |  | 0.09 | [27 empty] | Лебедки электрические тяговым усилием до 5,79 кН (0,59 т)
| 91.06.05-011 | Погрузчики одноковшовые универсальные фронтальные пневмоколесные, номинальная вместимость основного ковша 2,6 м3, грузоподъемность 5 т |  |  |  | маш.-ч | 0.01 | 2.3 | 0.00897 |  |  | 1657.87 |  | 14.87 | [27 empty] | Погрузчики одноковшовые универсальные фронтальные пневмоколесные, номинальная вместимость основного ковша 2,6 м3, грузоподъемность 5 т
| 4-100-050 | ОТм(Зтм) Средний разряд машинистов 5 |  |  |  | чел.-ч | 0.01 | 2.3 | 0.00897 |  |  | 679.36 |  | 6.09 | [28 empty] | ОТм(Зтм) Средний разряд машинистов 5
| 91.14.02-001 | Автомобили бортовые, грузоподъемность до 5 т |  |  |  | маш.-ч | 0.02 | 2.3 | 0.01794 |  |  | 630.91 |  | 11.32 | [27 empty] | Автомобили бортовые, грузоподъемность до 5 т
| 4-100-040 | ОТм(Зтм) Средний разряд машинистов 4 |  |  |  | чел.-ч | 0.02 | 2.3 | 0.01794 |  |  | 591.13 |  | 10.6 | [28 empty] | ОТм(Зтм) Средний разряд машинистов 4
| 91.21.01-012 | Агрегаты окрасочные высокого давления для окраски поверхностей конструкций, мощность 1 кВт |  |  |  | маш.-ч | 1.12 | 2.3 | 1.0046 | 4.52 | 1.4 | 6.33 |  | 6.36 | [27 empty] | Агрегаты окрасочные высокого давления для окраски поверхностей конструкций, мощность 1 кВт
Н | 14.4.01.14 | Грунтовки поливинилацетатные фосфатирующие |  |  |  | 4: т; 5: 0.02; 6: 2; 7: 0.0156 | [29 empty] | Грунтовки поливинилацетатные фосфатирующие
Н | 14.5.09.07 | Растворители |  |  |  | 4: т; 5: 0.004; 6: 2; 7: 0.00312 | [29 empty] | Растворители
|  | Итого прямые затраты |  |  |  | 12: 2407.07 | [30 empty] | Итого прямые затраты
|  | ФОТ |  |  |  | 12: 2374.43 | [31 empty] | ФОТ
| Пр/812-013.0-1 | НР Защита строительных конструкций и оборудования от коррозии |  |  |  | 4: %; 5: 94; 7: 94; 12: 2231.96 | [31 empty] | НР Защита строительных конструкций и оборудования от коррозии
| Пр/774-013.0 | СП Защита строительных конструкций и оборудования от коррозии |  |  |  | 4: %; 5: 51; 7: 51; 12: 1210.96 | [31 empty] | СП Защита строительных конструкций и оборудования от коррозии
|  | Всего по позиции |  |  |  | 10: 14999.97; 12: 5849.99 | [32 empty] | Всего по позиции
111 | ФСБЦ-14.4.01.01-0003 | Грунтовка ГФ-021 |  |  |  | кг | 15.6 | 1 | 15.6 |  |  | 98.4 |  | 1535.04 | [23 empty] | Грунтовка ГФ-021
|  | Объем=39*2*0,2 | [36 empty] | Объем=39*2*0,2
|  | Всего по позиции |  |  |  | 12: 1535.04 | [32 empty] | Всего по позиции
Тепловая изоляция | [48 empty] | Тепловая изоляция
176 | ГЭСН26-01-010-02 | Изоляция трубопроводов: матами из стеклянного штапельного волокна |  |  |  | 4: м3; 5: 1.2; 6: 1; 7: 1.2 | [23 empty] | Изоляция трубопроводов: матами из стеклянного штапельного волокна
| 421/пр_2020_прил.10_т.1_п.5_гр.3 | Производство работ осуществляется в стесненных условиях населенных пунктов ОЗП=1,15; ЭМ=1,15 к расх.; ЗПМ=1,15; ТЗ=1,15; ТЗМ=1,15 | [37 empty] | Производство работ осуществляется в стесненных условиях населенных пунктов ОЗП=1,15; ЭМ=1,15 к расх.; ЗПМ=1,15; ТЗ=1,15; ТЗМ=1,15
| 1 | ОТ(ЗТ) |  |  |  | 4: чел.-ч; 7: 21.804; 12: 12889 | [26 empty] | ОТ(ЗТ)
| 1-100-40 | Средний разряд работы 4,0 |  |  |  | чел.-ч | 15.8 | 1.15 | 21.804 |  |  | 591.13 |  | 12889 | [27 empty] | Средний разряд работы 4,0
| 2 | ЭМ |  |  |  | 12: 359.31 | [26 empty] | ЭМ
|  | ОТм(ЗТм) |  |  |  | 4: чел.-ч; 7: 0.5244; 12: 309.99 | [26 empty] | ОТм(ЗТм)
| 91.14.02-001 | Автомобили бортовые, грузоподъемность до 5 т |  |  |  | маш.-ч | 0.38 | 1.15 | 0.5244 |  |  | 630.91 |  | 330.85 | [27 empty] | Автомобили бортовые, грузоподъемность до 5 т
| 4-100-040 | ОТм(Зтм) Средний разряд машинистов 4 |  |  |  | чел.-ч | 0.38 | 1.15 | 0.5244 |  |  | 591.13 |  | 309.99 | [28 empty] | ОТм(Зтм) Средний разряд машинистов 4
| 91.21.22-443 | Станки универсальные электромеханические для изготовления бандажей, диафрагм, пряжек, мощность 0,75 кВт |  |  |  | маш.-ч | 0.63 | 1.15 | 0.8694 | 21.39 | 1.53 | 32.73 |  | 28.46 | [27 empty] | Станки универсальные электромеханические для изготовления бандажей, диафрагм, пряжек, мощность 0,75 кВт
| 4 | М |  |  |  | 12: 2070.7 | [26 empty] | М
| 01.7.15.14-0304 | Шурупы самонарезающие стальные оцинкованные с полукруглой головкой и крестообразным шлицем, остроконечные, диаметр 4 мм, длина 12 мм |  |  |  | т | 4e-05 |  | 4.8e-05 | 263215.45 | 1.4 | 368501.63 |  | 17.69 | [27 empty] | Шурупы самонарезающие стальные оцинкованные с полукруглой головкой и крестообразным шлицем, остроконечные, диаметр 4 мм, длина 12 мм
| 08.3.02.01-0041 | Ленты стальные упаковочные, мягкие, нормальной точности по толщине и ширине 0,7х20-50 мм |  |  |  | т | 0.0096 |  | 0.01152 | 89073.2 | 0.75 | 66804.9 |  | 769.59 | [27 empty] | Ленты стальные упаковочные, мягкие, нормальной точности по толщине и ширине 0,7х20-50 мм
| 08.3.03.05-0011 | Проволока стальная низкоуглеродистая оцинкованная разного назначения, диаметр 1,1 мм |  |  |  | 4: т; 5: 0.001; 7: 0.0012; 10: 79892.49; 12: 95.87 | [27 empty] | Проволока стальная низкоуглеродистая оцинкованная разного назначения, диаметр 1,1 мм
| 08.3.03.05-0013 | Проволока стальная низкоуглеродистая оцинкованная разного назначения, диаметр 1,6 мм |  |  |  | 4: т; 5: 0.00123; 7: 0.001476; 10: 60316.3; 12: 89.03 | [27 empty] | Проволока стальная низкоуглеродистая оцинкованная разного назначения, диаметр 1,6 мм
| 08.3.05.05-0054 | Сталь листовая оцинкованная, толщина 0,8 мм |  |  |  | 4: т; 5: 0.0135; 7: 0.0162; 10: 67810.17; 12: 1098.52 | [27 empty] | Сталь листовая оцинкованная, толщина 0,8 мм
Н | 10.1.02.02 | Листы алюминиевые, толщина 1,0 мм |  |  |  | 4: кг; 5: 0.2; 7: 0.24 | [29 empty] | Листы алюминиевые, толщина 1,0 мм
Н | 12.2.04.10 | Материалы теплоизоляционные |  |  |  | 4: м3; 5: 1.44; 7: 1.728 | [29 empty] | Материалы теплоизоляционные
|  | Итого прямые затраты |  |  |  | 12: 15629 | [30 empty] | Итого прямые затраты
|  | ФОТ |  |  |  | 12: 13198.99 | [31 empty] | ФОТ
| Пр/812-020.0-1 | НР Теплоизоляционные работы |  |  |  | 4: %; 5: 97; 7: 97; 12: 12803.02 | [31 empty] | НР Теплоизоляционные работы
| Пр/774-020.0 | СП Теплоизоляционные работы |  |  |  | 4: %; 5: 55; 7: 55; 12: 7259.44 | [31 empty] | СП Теплоизоляционные работы
|  | Всего по позиции |  |  |  | 10: 29742.88; 12: 35691.46 | [32 empty] | Всего по позиции
177 | ФСБЦ-12.2.04.10-0012 | Маты теплоизоляционные из супертонкого стеклянного штапельного волокна без связующего, толщина 40-80 мм |  |  |  | м3 | 1.728 | 1 | 1.728 | 3421.11 | 1.4 | 4789.55 |  | 8276.34 | [23 empty] | Маты теплоизоляционные из супертонкого стеклянного штапельного волокна без связующего, толщина 40-80 мм
|  | Всего по позиции |  |  |  | 12: 8276.34 | [32 empty] | Всего по позиции
114 | ГЭСН26-01-052-01 | Покрытие поверхности изоляции трубопроводов: стеклопластиками РСТ, тканями стеклянными |  |  |  | 4: 100 м2; 5: 0.48; 6: 1; 7: 0.48 | [23 empty] | Покрытие поверхности изоляции трубопроводов: стеклопластиками РСТ, тканями стеклянными
|  | Объем=48 / 100 | [36 empty] | Объем=48 / 100
| 421/пр_2020_прил.10_т.1_п.5_гр.3 | Производство работ осуществляется в стесненных условиях населенных пунктов ОЗП=1,15; ЭМ=1,15 к расх.; ЗПМ=1,15; ТЗ=1,15; ТЗМ=1,15 | [37 empty] | Производство работ осуществляется в стесненных условиях населенных пунктов ОЗП=1,15; ЭМ=1,15 к расх.; ЗПМ=1,15; ТЗ=1,15; ТЗМ=1,15
| 1 | ОТ(ЗТ) |  |  |  | 4: чел.-ч; 7: 55.2; 12: 32264.95 | [26 empty] | ОТ(ЗТ)
| 1-100-39 | Средний разряд работы 3,9 |  |  |  | чел.-ч | 100 | 1.15 | 55.2 |  |  | 584.51 |  | 32264.95 | [27 empty] | Средний разряд работы 3,9
| 2 | ЭМ |  |  |  | 12: 345.68 | [26 empty] | ЭМ
|  | ОТм(ЗТм) |  |  |  | 4: чел.-ч; 7: 0.3864; 12: 228.41 | [26 empty] | ОТм(ЗТм)
| 91.14.02-001 | Автомобили бортовые, грузоподъемность до 5 т |  |  |  | маш.-ч | 0.7 | 1.15 | 0.3864 |  |  | 630.91 |  | 243.78 | [27 empty] | Автомобили бортовые, грузоподъемность до 5 т
| 4-100-040 | ОТм(Зтм) Средний разряд машинистов 4 |  |  |  | чел.-ч | 0.7 | 1.15 | 0.3864 |  |  | 591.13 |  | 228.41 | [28 empty] | ОТм(Зтм) Средний разряд машинистов 4
| 91.21.22-443 | Станки универсальные электромеханические для изготовления бандажей, диафрагм, пряжек, мощность 0,75 кВт |  |  |  | маш.-ч | 5.64 | 1.15 | 3.1133 | 21.39 | 1.53 | 32.73 |  | 101.9 | [27 empty] | Станки универсальные электромеханические для изготовления бандажей, диафрагм, пряжек, мощность 0,75 кВт
| 4 | М |  |  |  | 12: 16662.06 | [26 empty] | М
| 01.7.03.04-0001 | Электроэнергия |  |  |  | 4: кВт-ч; 5: 0.8684; 7: 0.41683; 10: 9.7; 12: 4.04 | [27 empty] | Электроэнергия
| 01.7.15.14-0304 | Шурупы самонарезающие стальные оцинкованные с полукруглой головкой и крестообразным шлицем, остроконечные, диаметр 4 мм, длина 12 мм |  |  |  | т | 0.00034 |  | 0.0001632 | 263215.45 | 1.4 | 368501.63 |  | 60.14 | [27 empty] | Шурупы самонарезающие стальные оцинкованные с полукруглой головкой и крестообразным шлицем, остроконечные, диаметр 4 мм, длина 12 мм
| 08.3.03.05-0011 | Проволока стальная низкоуглеродистая оцинкованная разного назначения, диаметр 1,1 мм |  |  |  | 4: т; 5: 0.00304; 7: 0.0014592; 10: 79892.49; 12: 116.58 | [27 empty] | Проволока стальная низкоуглеродистая оцинкованная разного назначения, диаметр 1,1 мм
| 10.1.02.01-0001 | Ленты из алюминия марки АД1Н, ширина 20 мм, толщина 0,8 мм |  |  |  | кг | 4.42 |  | 2.1216 | 341.2 | 1.24 | 423.09 |  | 897.63 | [27 empty] | Ленты из алюминия марки АД1Н, ширина 20 мм, толщина 0,8 мм
| 10.1.02.02-0102 | Листы из алюминия марки АД1Н, толщина 0,5-2,0 мм |  |  |  | кг | 63.658 |  | 30.5558 | 329.28 | 1.24 | 408.31 |  | 12476.26 | [27 empty] | Листы из алюминия марки АД1Н, толщина 0,5-2,0 мм
| 12.1.02.06-0022 | Рубероид кровельный РКП-350 |  |  |  | м2 | 113 |  | 54.24 | 43.73 | 1.31 | 57.29 |  | 3107.41 | [27 empty] | Рубероид кровельный РКП-350
Н | 12.2.03.10 | Материалы рулонные |  |  |  | 4: м2; 5: 116; 7: 55.68 | [29 empty] | Материалы рулонные
|  | Итого прямые затраты |  |  |  | 12: 49501.1 | [30 empty] | Итого прямые затраты
|  | ФОТ |  |  |  | 12: 32493.36 | [31 empty] | ФОТ
| Пр/812-020.0-1 | НР Теплоизоляционные работы |  |  |  | 4: %; 5: 97; 7: 97; 12: 31518.56 | [31 empty] | НР Теплоизоляционные работы
| Пр/774-020.0 | СП Теплоизоляционные работы |  |  |  | 4: %; 5: 55; 7: 55; 12: 17871.35 | [31 empty] | СП Теплоизоляционные работы
|  | Всего по позиции |  |  |  | 10: 206022.94; 12: 98891.01 | [32 empty] | Всего по позиции
115 | ФСБЦ-12.2.03.11-0054 | Холсты стеклянные, плотность 100 г/м2, толщина 0,8 мм, максимальная температура применения 165 °C |  |  |  | 10 м2 | 5.568 | 1 | 5.568 | 574.19 | 0.91 | 522.51 |  | 2909.34 | [23 empty] | Холсты стеклянные, плотность 100 г/м2, толщина 0,8 мм, максимальная температура применения 165 °C
|  | Объем=(55,68) / 10 | [36 empty] | Объем=(55,68) / 10
|  | Всего по позиции |  |  |  | 12: 2909.34 | [32 empty] | Всего по позиции
116 | ГЭСН22-01-011-03 | Укладка стальных водопроводных труб с гидравлическим испытанием диаметром: 100 мм |  |  |  | 4: км; 5: 0.003; 6: 1; 7: 0.003 | [23 empty] | Укладка стальных водопроводных труб с гидравлическим испытанием диаметром: 100 мм
|  | Объем=3/1000 | [36 empty] | Объем=3/1000
| 421/пр_2020_прил.10_т.1_п.5_гр.3 | Производство работ осуществляется в стесненных условиях населенных пунктов ОЗП=1,15; ЭМ=1,15 к расх.; ЗПМ=1,15; ТЗ=1,15; ТЗМ=1,15 | [37 empty] | Производство работ осуществляется в стесненных условиях населенных пунктов ОЗП=1,15; ЭМ=1,15 к расх.; ЗПМ=1,15; ТЗ=1,15; ТЗМ=1,15
| 1 | ОТ(ЗТ) |  |  |  | 4: чел.-ч; 7: 0.9846; 12: 569.28 | [26 empty] | ОТ(ЗТ)
| 2-100-02 | Рабочий 2 разряда |  |  |  | чел.-ч | 45.66 | 1.15 | 0.15753 |  |  | 480.84 |  | 75.75 | [27 empty] | Рабочий 2 разряда
| 2-100-03 | Рабочий 3 разряда |  |  |  | чел.-ч | 94.76 | 1.15 | 0.32692 |  |  | 524.96 |  | 171.62 | [27 empty] | Рабочий 3 разряда
| 2-100-04 | Рабочий 4 разряда |  |  |  | чел.-ч | 58.71 | 1.15 | 0.20255 |  |  | 591.13 |  | 119.73 | [27 empty] | Рабочий 4 разряда
| 2-100-05 | Рабочий 5 разряда |  |  |  | чел.-ч | 86.26 | 1.15 | 0.2976 |  |  | 679.36 |  | 202.18 | [27 empty] | Рабочий 5 разряда
| 2 | ЭМ |  |  |  | 12: 177.95 | [26 empty] | ЭМ
|  | ОТм(ЗТм) |  |  |  | 4: чел.-ч; 7: 0.20034; 12: 128.39 | [26 empty] | ОТм(ЗТм)
| 91.10.09-012 | Установки для гидравлических испытаний трубопроводов, давление нагнетания низкое 0,1 МПа (1 кгс/см2), высокое 10 МПа (100 кгс/см2) при работе от передвижных электростанций |  |  |  | маш.-ч | 25 | 1.15 | 0.08625 | 11.68 | 1.49 | 17.4 |  | 1.5 | [27 empty] | Установки для гидравлических испытаний трубопроводов, давление нагнетания низкое 0,1 МПа (1 кгс/см2), высокое 10 МПа (100 кгс/см2) при работе от передвижных электростанций
| 91.14.02-001 | Автомобили бортовые, грузоподъемность до 5 т |  |  |  | маш.-ч | 0.32 | 1.15 | 0.001104 |  |  | 630.91 |  | 0.7 | [27 empty] | Автомобили бортовые, грузоподъемность до 5 т
| 4-100-040 | ОТм(Зтм) Средний разряд машинистов 4 |  |  |  | чел.-ч | 0.32 | 1.15 | 0.001104 |  |  | 591.13 |  | 0.65 | [28 empty] | ОТм(Зтм) Средний разряд машинистов 4
| 91.16.01-002 | Электростанции передвижные, мощность 4 кВт |  |  |  | маш.-ч | 25 | 1.15 | 0.08625 |  |  | 132.93 |  | 11.47 | [27 empty] | Электростанции передвижные, мощность 4 кВт
| 4-100-040 | ОТм(Зтм) Средний разряд машинистов 4 |  |  |  | чел.-ч | 25 | 1.15 | 0.08625 |  |  | 591.13 |  | 50.98 | [28 empty] | ОТм(Зтм) Средний разряд машинистов 4
| 91.17.04-033 | Агрегаты сварочные для ручной дуговой сварки на тракторе, сварочный ток до 250 А, количество постов 2, мощность трактора 79 кВт (108 л.с.) |  |  |  | маш.-ч | 32.75 | 1.15 | 0.11299 | 1069.08 | 1.36 | 1453.95 |  | 164.28 | [27 empty] | Агрегаты сварочные для ручной дуговой сварки на тракторе, сварочный ток до 250 А, количество постов 2, мощность трактора 79 кВт (108 л.с.)
| 4-100-050 | ОТм(Зтм) Средний разряд машинистов 5 |  |  |  | чел.-ч | 32.75 | 1.15 | 0.11299 |  |  | 679.36 |  | 76.76 | [28 empty] | ОТм(Зтм) Средний разряд машинистов 5
| 4 | М |  |  |  | 12: 38.23 | [26 empty] | М
| 01.7.03.01-0001 | Вода |  |  |  | 4: м3; 5: 15.7; 7: 0.0471; 10: 54.01; 12: 2.54 | [27 empty] | Вода
| 01.7.11.07-0227 | Электроды сварочные для сварки низколегированных и углеродистых сталей УОНИ 13/45, Э42А, диаметр 4-5 мм |  |  |  | кг | 14.42 |  | 0.04326 | 155.63 | 0.81 | 126.06 |  | 5.45 | [27 empty] | Электроды сварочные для сварки низколегированных и углеродистых сталей УОНИ 13/45, Э42А, диаметр 4-5 мм
| 01.7.03.04-0001 | Электроэнергия |  |  |  | 4: кВт-ч; 5: 28.58; 7: 0.08574; 10: 9.7; 12: 0.83 | [27 empty] | Электроэнергия
| 01.7.17.07-0054 | Круг шлифовальный прямого профиля, размеры 230х5х22 мм |  |  |  | шт | 0.52 |  | 0.00156 | 104.63 | 1.22 | 127.65 |  | 0.2 | [27 empty] | Круг шлифовальный прямого профиля, размеры 230х5х22 мм
| 11.1.03.01-0067 | Брус обрезной хвойных пород (ель, сосна), естественной влажности, длина 2-6,5 м, ширина 100 и более мм, толщина 100 и более мм, сорт III |  |  |  | 4: м3; 5: 0.46; 7: 0.00138; 10: 21163.86; 12: 29.21 | [27 empty] | Брус обрезной хвойных пород (ель, сосна), естественной влажности, длина 2-6,5 м, ширина 100 и более мм, толщина 100 и более мм, сорт III
Н | 23.5.02.02 | Трубы стальные |  |  |  | 4: м; 5: 1010; 7: 3.03 | [29 empty] | Трубы стальные
|  | Итого прямые затраты |  |  |  | 12: 913.85 | [30 empty] | Итого прямые затраты
|  | ФОТ |  |  |  | 12: 697.67 | [31 empty] | ФОТ
| Пр/812-018.0-1 | НР Наружные сети водопровода, канализации, теплоснабжения, газопровода |  |  |  | 4: %; 5: 117; 7: 117; 12: 816.27 | [31 empty] | НР Наружные сети водопровода, канализации, теплоснабжения, газопровода
| Пр/774-018.0 | СП Наружные сети водопровода, канализации, теплоснабжения, газопровода |  |  |  | 4: %; 5: 74; 7: 74; 12: 516.28 | [31 empty] | СП Наружные сети водопровода, канализации, теплоснабжения, газопровода
|  | Всего по позиции |  |  |  | 10: 748800; 12: 2246.4 | [32 empty] | Всего по позиции
117 | ФСБЦ-23.5.02.02-1024 | Трубы стальные электросварные прямошовные из стали марки 20, наружный диаметр 108 мм, толщина стенки 5 мм |  |  |  | м | 3.03 | 1 | 3.03 | 771.24 | 0.89 | 686.4 |  | 2079.79 | [23 empty] | Трубы стальные электросварные прямошовные из стали марки 20, наружный диаметр 108 мм, толщина стенки 5 мм
|  | Всего по позиции |  |  |  | 12: 2079.79 | [32 empty] | Всего по позиции
118 | ГЭСН22-02-002-03 | Нанесение усиленной антикоррозионной битумно-резиновой или битумно-полимерной изоляции на стальные трубопроводы диаметром: 100 мм |  |  |  | 4: км; 5: 0.003; 6: 1; 7: 0.003 | [23 empty] | Нанесение усиленной антикоррозионной битумно-резиновой или битумно-полимерной изоляции на стальные трубопроводы диаметром: 100 мм
|  | Объем=3/1000 | [36 empty] | Объем=3/1000
| 421/пр_2020_прил.10_т.1_п.5_гр.3 | Производство работ осуществляется в стесненных условиях населенных пунктов ОЗП=1,15; ЭМ=1,15 к расх.; ЗПМ=1,15; ТЗ=1,15; ТЗМ=1,15 | [37 empty] | Производство работ осуществляется в стесненных условиях населенных пунктов ОЗП=1,15; ЭМ=1,15 к расх.; ЗПМ=1,15; ТЗ=1,15; ТЗМ=1,15
| 1 | ОТ(ЗТ) |  |  |  | 4: чел.-ч; 7: 0.55545; 12: 320.99 | [26 empty] | ОТ(ЗТ)
| 1-100-38 | Средний разряд работы 3,8 |  |  |  | чел.-ч | 161 | 1.15 | 0.55545 |  |  | 577.89 |  | 320.99 | [27 empty] | Средний разряд работы 3,8
| 2 | ЭМ |  |  |  | 12: 17.3 | [26 empty] | ЭМ
|  | ОТм(ЗТм) |  |  |  | 4: чел.-ч; 7: 0.000414; 12: 0.28 | [26 empty] | ОТм(ЗТм)
| 91.06.03-045 | Лебедки ручные и рычажные тяговым усилием 14,72 кН (1,5 т) |  |  |  | маш.-ч | 54.07 | 1.15 | 0.18654 | 1.4 | 1.49 | 2.09 |  | 0.39 | [27 empty] | Лебедки ручные и рычажные тяговым усилием 14,72 кН (1,5 т)
| 91.06.05-011 | Погрузчики одноковшовые универсальные фронтальные пневмоколесные, номинальная вместимость основного ковша 2,6 м3, грузоподъемность 5 т |  |  |  | маш.-ч | 0.12 | 1.15 | 0.000414 |  |  | 1657.87 |  | 0.69 | [27 empty] | Погрузчики одноковшовые универсальные фронтальные пневмоколесные, номинальная вместимость основного ковша 2,6 м3, грузоподъемность 5 т
| 4-100-050 | ОТм(Зтм) Средний разряд машинистов 5 |  |  |  | чел.-ч | 0.12 | 1.15 | 0.000414 |  |  | 679.36 |  | 0.28 | [28 empty] | ОТм(Зтм) Средний разряд машинистов 5
| 91.08.04-022 | Котлы битумные передвижные электрические с центробежной мешалкой, объем загрузочной емкости 1000 л |  |  |  | маш.-ч | 24.2 | 1.15 | 0.08349 | 119.89 | 1.62 | 194.22 |  | 16.22 | [27 empty] | Котлы битумные передвижные электрические с центробежной мешалкой, объем загрузочной емкости 1000 л
| 4 | М |  |  |  | 12: 69.91 | [26 empty] | М
| 01.7.03.04-0001 | Электроэнергия |  |  |  | 4: кВт-ч; 5: 38.934; 7: 0.1168; 10: 9.7; 12: 1.13 | [27 empty] | Электроэнергия
| 01.7.20.08-0021 | Брезент с огнеупорной пропиткой |  |  |  | м2 | 1.2 |  | 0.0036 | 108.68 | 1.64 | 178.24 |  | 0.64 | [27 empty] | Брезент с огнеупорной пропиткой
| 01.7.20.08-0162 | Ткань мешочная, ширина 950 мм, поверхностная плотность 190 г/м2 |  |  |  | 10 м2 | 0.31 |  | 0.00093 | 592.04 | 1.64 | 970.95 |  | 0.9 | [27 empty] | Ткань мешочная, ширина 950 мм, поверхностная плотность 190 г/м2
| 11.1.02.04-0031 | Лесоматериалы круглые хвойных пород неокоренные, длина 3-6,5 м, диаметр 14-24 см, сорт II-III |  |  |  | м3 | 0.25 |  | 0.00075 | 6442.06 | 0.94 | 6055.54 |  | 4.54 | [27 empty] | Лесоматериалы круглые хвойных пород неокоренные, длина 3-6,5 м, диаметр 14-24 см, сорт II-III
| 12.2.03.11-0054 | Холсты стеклянные, плотность 100 г/м2, толщина 0,8 мм, максимальная температура применения 165 °C |  |  |  | 10 м2 | 40 |  | 0.12 | 574.19 | 0.91 | 522.51 |  | 62.7 | [27 empty] | Холсты стеклянные, плотность 100 г/м2, толщина 0,8 мм, максимальная температура применения 165 °C
П,Н | 01.2.03.02 | Грунтовка битумная |  |  |  | 4: т; 5: 0; 7: 0 | [29 empty] | Грунтовка битумная
Н | 01.2.03.03 | Мастика |  |  |  | 4: т; 5: 2.19; 7: 0.00657 | [29 empty] | Мастика
Н | 12.1.02.15 | Материалы гидроизоляционные рулонные |  |  |  | 4: м2; 5: 420; 7: 1.26 | [29 empty] | Материалы гидроизоляционные рулонные
|  | Итого прямые затраты |  |  |  | 12: 408.48 | [30 empty] | Итого прямые затраты
|  | ФОТ |  |  |  | 12: 321.27 | [31 empty] | ФОТ
| Пр/812-018.0-1 | НР Наружные сети водопровода, канализации, теплоснабжения, газопровода |  |  |  | 4: %; 5: 117; 7: 117; 12: 375.89 | [31 empty] | НР Наружные сети водопровода, канализации, теплоснабжения, газопровода
| Пр/774-018.0 | СП Наружные сети водопровода, канализации, теплоснабжения, газопровода |  |  |  | 4: %; 5: 74; 7: 74; 12: 237.74 | [31 empty] | СП Наружные сети водопровода, канализации, теплоснабжения, газопровода
|  | Всего по позиции |  |  |  | 10: 340703.33; 12: 1022.11 | [32 empty] | Всего по позиции
119 | ФСБЦ-01.2.03.03-0067 | Мастика битумно-резиновая изоляционная МБР-100 |  |  |  | т | 0.00657 | 1 | 0.00657 | 28495.35 | 1.35 | 38468.72 |  | 252.74 | [23 empty] | Мастика битумно-резиновая изоляционная МБР-100
|  | Всего по позиции |  |  |  | 12: 252.74 | [32 empty] | Всего по позиции
Узел трубопровода УТ3 | [48 empty] | Узел трубопровода УТ3
120 | ГЭСН24-01-032-01 | Установка задвижек или клапанов стальных для горячей воды и пара диаметром: 50 мм / 40мм |  |  |  | 4: 10 компл; 5: 0.2; 6: 1; 7: 0.2 | [23 empty] | Установка задвижек или клапанов стальных для горячей воды и пара диаметром: 50 мм / 40мм
|  | Объем=2 / 10 | [36 empty] | Объем=2 / 10
| 421/пр_2020_прил.10_т.1_п.5_гр.3 | Производство работ осуществляется в стесненных условиях населенных пунктов ОЗП=1,15; ЭМ=1,15 к расх.; ЗПМ=1,15; ТЗ=1,15; ТЗМ=1,15 | [37 empty] | Производство работ осуществляется в стесненных условиях населенных пунктов ОЗП=1,15; ЭМ=1,15 к расх.; ЗПМ=1,15; ТЗ=1,15; ТЗМ=1,15
| 1 | ОТ(ЗТ) |  |  |  | 4: чел.-ч; 7: 6.6769; 12: 4025.76 | [26 empty] | ОТ(ЗТ)
| 2-100-02 | Рабочий 2 разряда |  |  |  | чел.-ч | 0.81 | 1.15 | 0.1863 |  |  | 480.84 |  | 89.58 | [27 empty] | Рабочий 2 разряда
| 2-100-03 | Рабочий 3 разряда |  |  |  | чел.-ч | 3.91 | 1.15 | 0.8993 |  |  | 524.96 |  | 472.1 | [27 empty] | Рабочий 3 разряда
| 2-100-04 | Рабочий 4 разряда |  |  |  | чел.-ч | 16.48 | 1.15 | 3.7904 |  |  | 591.13 |  | 2240.62 | [27 empty] | Рабочий 4 разряда
| 2-100-05 | Рабочий 5 разряда |  |  |  | чел.-ч | 7.83 | 1.15 | 1.8009 |  |  | 679.36 |  | 1223.46 | [27 empty] | Рабочий 5 разряда
| 2 | ЭМ |  |  |  | 12: 124.25 | [26 empty] | ЭМ
|  | ОТм(ЗТм) |  |  |  | 4: чел.-ч; 7: 0.0805; 12: 47.59 | [26 empty] | ОТм(ЗТм)
| 91.14.02-001 | Автомобили бортовые, грузоподъемность до 5 т |  |  |  | маш.-ч | 0.35 | 1.15 | 0.0805 |  |  | 630.91 |  | 50.79 | [27 empty] | Автомобили бортовые, грузоподъемность до 5 т
| 4-100-040 | ОТм(Зтм) Средний разряд машинистов 4 |  |  |  | чел.-ч | 0.35 | 1.15 | 0.0805 |  |  | 591.13 |  | 47.59 | [28 empty] | ОТм(Зтм) Средний разряд машинистов 4
| 91.17.04-042 | Аппараты для газовой сварки и резки |  |  |  | маш.-ч | 1.8 | 1.15 | 0.414 | 4.35 | 1.18 | 5.13 |  | 2.12 | [27 empty] | Аппараты для газовой сварки и резки
| 91.17.04-233 | Аппараты сварочные для ручной дуговой сварки, сварочный ток до 350 А |  |  |  | маш.-ч | 7 | 1.15 | 1.61 |  |  | 44.31 |  | 71.34 | [27 empty] | Аппараты сварочные для ручной дуговой сварки, сварочный ток до 350 А
| 4 | М |  |  |  | 12: 58.35 | [26 empty] | М
| 01.3.02.03-0001 | Ацетилен газообразный технический |  |  |  | м3 | 0.057 |  | 0.0114 | 340.41 | 1.91 | 650.18 |  | 7.41 | [27 empty] | Ацетилен газообразный технический
| 01.3.02.08-0001 | Кислород газообразный технический |  |  |  | 4: м3; 5: 0.26; 7: 0.052; 10: 119.95; 12: 6.24 | [27 empty] | Кислород газообразный технический
| 01.7.03.04-0001 | Электроэнергия |  |  |  | 4: кВт-ч; 5: 5.21; 7: 1.042; 10: 9.7; 12: 10.11 | [27 empty] | Электроэнергия
| 01.7.11.07-0227 | Электроды сварочные для сварки низколегированных и углеродистых сталей УОНИ 13/45, Э42А, диаметр 4-5 мм |  |  |  | кг | 1.22 |  | 0.244 | 155.63 | 0.81 | 126.06 |  | 30.76 | [27 empty] | Электроды сварочные для сварки низколегированных и углеродистых сталей УОНИ 13/45, Э42А, диаметр 4-5 мм
| 01.7.17.07-0054 | Круг шлифовальный прямого профиля, размеры 230х5х22 мм |  |  |  | шт | 0.15 |  | 0.03 | 104.63 | 1.22 | 127.65 |  | 3.83 | [27 empty] | Круг шлифовальный прямого профиля, размеры 230х5х22 мм
Н | 18.1.02.01 | Задвижки стальные для горячей воды и пара (или клапаны) |  |  |  | 4: компл; 5: 10; 7: 2 | [29 empty] | Задвижки стальные для горячей воды и пара (или клапаны)
|  | Итого прямые затраты |  |  |  | 12: 4255.95 | [30 empty] | Итого прямые затраты
|  | ФОТ |  |  |  | 12: 4073.35 | [31 empty] | ФОТ
| Пр/812-018.0-1 | НР Наружные сети водопровода, канализации, теплоснабжения, газопровода |  |  |  | 4: %; 5: 117; 7: 117; 12: 4765.82 | [31 empty] | НР Наружные сети водопровода, канализации, теплоснабжения, газопровода
| Пр/774-018.0 | СП Наружные сети водопровода, канализации, теплоснабжения, газопровода |  |  |  | 4: %; 5: 74; 7: 74; 12: 3014.28 | [31 empty] | СП Наружные сети водопровода, канализации, теплоснабжения, газопровода
|  | Всего по позиции |  |  |  | 10: 60180.25; 12: 12036.05 | [32 empty] | Всего по позиции
121 | ФСБЦ-18.1.09.11-0245 | Кран шаровой стальной для воды, нефтепродуктов, горюче-смазочных материалов, полнопроходной, фланцевый, с рукояткой, сталь 20, номинальное давление 4,0 МПа, номинальный диаметр 40 мм |  |  |  | шт | 2 | 1 | 2 | 2025.24 | 1.26 | 2551.8 |  | 5103.6 | [23 empty] | Кран шаровой стальной для воды, нефтепродуктов, горюче-смазочных материалов, полнопроходной, фланцевый, с рукояткой, сталь 20, номинальное давление 4,0 МПа, номинальный диаметр 40 мм
|  | Всего по позиции |  |  |  | 12: 5103.6 | [32 empty] | Всего по позиции
122 | ГЭСН24-01-033-01 | Установка вентилей и клапанов обратных муфтовых диаметром: 20 мм |  |  |  | 4: шт; 5: 2; 6: 1; 7: 2 | [23 empty] | Установка вентилей и клапанов обратных муфтовых диаметром: 20 мм
| 421/пр_2020_прил.10_т.1_п.5_гр.3 | Производство работ осуществляется в стесненных условиях населенных пунктов ОЗП=1,15; ЭМ=1,15 к расх.; ЗПМ=1,15; ТЗ=1,15; ТЗМ=1,15 | [37 empty] | Производство работ осуществляется в стесненных условиях населенных пунктов ОЗП=1,15; ЭМ=1,15 к расх.; ЗПМ=1,15; ТЗ=1,15; ТЗМ=1,15
| 1 | ОТ(ЗТ) |  |  |  | 4: чел.-ч; 7: 1.932; 12: 1078.13 | [26 empty] | ОТ(ЗТ)
| 1-100-35 | Средний разряд работы 3,5 |  |  |  | чел.-ч | 0.84 | 1.15 | 1.932 |  |  | 558.04 |  | 1078.13 | [27 empty] | Средний разряд работы 3,5
| 4 | М |  |  |  | 12: 9.85 | [26 empty] | М
| 01.7.07.29-0101 | Очес льняной |  |  |  | кг | 0.007 |  | 0.014 | 128.4 | 1.49 | 191.32 |  | 2.68 | [27 empty] | Очес льняной
| 14.4.02.04-0142 | Краска масляная МА-0115, мумия, сурик железный |  |  |  | кг | 0.02 |  | 0.04 | 79.88 | 1.53 | 122.22 |  | 4.89 | [27 empty] | Краска масляная МА-0115, мумия, сурик железный
| 14.5.05.02-0001 | Олифа натуральная |  |  |  | кг | 0.007 |  | 0.014 | 133.31 | 1.22 | 162.64 |  | 2.28 | [27 empty] | Олифа натуральная
Н | 18.1.10.01 | Арматура муфтовая |  |  |  | 4: шт; 5: 1; 7: 2 | [29 empty] | Арматура муфтовая
|  | Итого прямые затраты |  |  |  | 12: 1087.98 | [30 empty] | Итого прямые затраты
|  | ФОТ |  |  |  | 12: 1078.13 | [31 empty] | ФОТ
| Пр/812-018.0-1 | НР Наружные сети водопровода, канализации, теплоснабжения, газопровода |  |  |  | 4: %; 5: 117; 7: 117; 12: 1261.41 | [31 empty] | НР Наружные сети водопровода, канализации, теплоснабжения, газопровода
| Пр/774-018.0 | СП Наружные сети водопровода, канализации, теплоснабжения, газопровода |  |  |  | 4: %; 5: 74; 7: 74; 12: 797.82 | [31 empty] | СП Наружные сети водопровода, канализации, теплоснабжения, газопровода
|  | Всего по позиции |  |  |  | 10: 1573.61; 12: 3147.21 | [32 empty] | Всего по позиции
123 | ФСБЦ-18.1.09.06-1022 | Кран шаровой муфтовый для воды, тип резьбы внутренняя/наружная, номинальный диаметр 15 мм |  |  |  | шт | 2 | 1 | 2 | 279.65 | 1.26 | 352.36 |  | 704.72 | [23 empty] | Кран шаровой муфтовый для воды, тип резьбы внутренняя/наружная, номинальный диаметр 15 мм
|  | Всего по позиции |  |  |  | 12: 704.72 | [32 empty] | Всего по позиции
124 | ГЭСНм12-10-001-01 | Бобышки, штуцеры на номинальное давление: до 10 МПа |  |  |  | 4: 100 шт; 5: 0.02; 6: 1; 7: 0.02 | [23 empty] | Бобышки, штуцеры на номинальное давление: до 10 МПа
|  | Объем=2 / 100 | [36 empty] | Объем=2 / 100
| 421/пр_2020_прил.10_т.1_п.5_гр.3 | Производство работ осуществляется в стесненных условиях населенных пунктов ОЗП=1,15; ЭМ=1,15 к расх.; ЗПМ=1,15; ТЗ=1,15; ТЗМ=1,15 | [37 empty] | Производство работ осуществляется в стесненных условиях населенных пунктов ОЗП=1,15; ЭМ=1,15 к расх.; ЗПМ=1,15; ТЗ=1,15; ТЗМ=1,15
| 1 | ОТ(ЗТ) |  |  |  | 4: чел.-ч; 7: 1.38; 12: 815.76 | [26 empty] | ОТ(ЗТ)
| 1-100-40 | Средний разряд работы 4,0 |  |  |  | чел.-ч | 60 | 1.15 | 1.38 |  |  | 591.13 |  | 815.76 | [27 empty] | Средний разряд работы 4,0
| 2 | ЭМ |  |  |  | 12: 48.25 | [26 empty] | ЭМ
|  | ОТм(ЗТм) |  |  |  | 4: чел.-ч; 7: 0.00023; 12: 0.14 | [26 empty] | ОТм(ЗТм)
| 91.14.02-001 | Автомобили бортовые, грузоподъемность до 5 т |  |  |  | маш.-ч | 0.01 | 1.15 | 0.00023 |  |  | 630.91 |  | 0.15 | [27 empty] | Автомобили бортовые, грузоподъемность до 5 т
| 4-100-040 | ОТм(Зтм) Средний разряд машинистов 4 |  |  |  | чел.-ч | 0.01 | 1.15 | 0.00023 |  |  | 591.13 |  | 0.14 | [28 empty] | ОТм(Зтм) Средний разряд машинистов 4
| 91.17.04-233 | Аппараты сварочные для ручной дуговой сварки, сварочный ток до 350 А |  |  |  | маш.-ч | 47.2 | 1.15 | 1.0856 |  |  | 44.31 |  | 48.1 | [27 empty] | Аппараты сварочные для ручной дуговой сварки, сварочный ток до 350 А
| 4 | М |  |  |  | 12: 37.22 | [26 empty] | М
| 01.7.11.07-0054 | Электроды сварочные для сварки низколегированных и углеродистых сталей АНО-6, Э42, диаметр 6 мм |  |  |  | т | 0.01 |  | 0.0002 | 148198.02 | 0.81 | 120040.4 |  | 24.01 | [27 empty] | Электроды сварочные для сварки низколегированных и углеродистых сталей АНО-6, Э42, диаметр 6 мм
| 01.7.19.04-0031 | Прокладки резиновые (пластина техническая прессованная) |  |  |  | кг | 3 |  | 0.06 | 138.5 | 1.59 | 220.22 |  | 13.21 | [27 empty] | Прокладки резиновые (пластина техническая прессованная)
|  | Итого прямые затраты |  |  |  | 12: 901.37 | [30 empty] | Итого прямые затраты
124.1 | 421/пр_2020_п.75_пп.а | Вспомогательные ненормируемые материальные ресурсы |  |  |  | 4: %; 5: 2; 7: 2; 12: 14.19 | [35 empty] | Вспомогательные ненормируемые материальные ресурсы
|  | ФОТ |  |  |  | 12: 815.9 | [31 empty] | ФОТ
| Пр/812-054.0-1 | НР Технологические трубопроводы |  |  |  | 4: %; 5: 90; 7: 90; 12: 734.31 | [31 empty] | НР Технологические трубопроводы
| Пр/774-054.0 | СП Технологические трубопроводы |  |  |  | 4: %; 5: 46; 7: 46; 12: 375.31 | [31 empty] | СП Технологические трубопроводы
|  | Всего по позиции |  |  |  | 10: 101259; 12: 2025.18 | [32 empty] | Всего по позиции
125 | ФСБЦ-23.8.03.12-1082 | Штуцер стальной приварной, диаметр 32 мм |  |  |  | шт | 2 | 1 | 2 | 246.42 | 1.01 | 248.88 |  | 497.76 | [23 empty] | Штуцер стальной приварной, диаметр 32 мм
|  | Всего по позиции |  |  |  | 12: 497.76 | [32 empty] | Всего по позиции
126 | ГЭСН24-01-003-13 | Прокладка стальных трубопроводов в проходном канале при номинальном давлении 1,6 МПа, температуре 150°С, диаметр труб: 500 мм |  |  |  | 4: км; 5: 0.004; 6: 1; 7: 0.004 | [23 empty] | Прокладка стальных трубопроводов в проходном канале при номинальном давлении 1,6 МПа, температуре 150°С, диаметр труб: 500 мм
|  | Объем=4/1000 | [36 empty] | Объем=4/1000
| 421/пр_2020_прил.10_т.1_п.5_гр.3 | Производство работ осуществляется в стесненных условиях населенных пунктов ОЗП=1,15; ЭМ=1,15 к расх.; ЗПМ=1,15; ТЗ=1,15; ТЗМ=1,15 | [37 empty] | Производство работ осуществляется в стесненных условиях населенных пунктов ОЗП=1,15; ЭМ=1,15 к расх.; ЗПМ=1,15; ТЗ=1,15; ТЗМ=1,15
| 1 | ОТ(ЗТ) |  |  |  | 4: чел.-ч; 7: 7.13; 12: 4466.37 | [26 empty] | ОТ(ЗТ)
| 1-100-44 | Средний разряд работы 4,4 |  |  |  | чел.-ч | 1550 | 1.15 | 7.13 |  |  | 626.42 |  | 4466.37 | [27 empty] | Средний разряд работы 4,4
| 2 | ЭМ |  |  |  | 12: 2532.62 | [26 empty] | ЭМ
|  | ОТм(ЗТм) |  |  |  | 4: чел.-ч; 7: 1.1434; 12: 873.39 | [26 empty] | ОТм(ЗТм)
| 91.05.05-015 | Краны на автомобильном ходу, грузоподъемность 16 т |  |  |  | маш.-ч | 0.99 | 1.15 | 0.004554 |  |  | 1736.75 |  | 7.91 | [27 empty] | Краны на автомобильном ходу, грузоподъемность 16 т
| 4-100-060 | ОТм(Зтм) Средний разряд машинистов 6 |  |  |  | чел.-ч | 0.99 | 1.15 | 0.004554 |  |  | 794.05 |  | 3.62 | [28 empty] | ОТм(Зтм) Средний разряд машинистов 6
| 91.10.01-001 | Агрегаты наполнительно-опрессовочные, подача до 70 м3/ч |  |  |  | маш.-ч | 51.6 | 1.15 | 0.23736 | 1416.22 | 1.35 | 1911.9 |  | 453.81 | [27 empty] | Агрегаты наполнительно-опрессовочные, подача до 70 м3/ч
| 4-100-040 | ОТм(Зтм) Средний разряд машинистов 4 |  |  |  | чел.-ч | 51.6 | 1.15 | 0.23736 |  |  | 591.13 |  | 140.31 | [28 empty] | ОТм(Зтм) Средний разряд машинистов 4
| 91.10.05-007 | Трубоукладчики, номинальная грузоподъемность 12,5 т |  |  |  | маш.-ч | 167 | 1.15 | 0.7682 | 2279.32 | 1.09 | 2484.46 |  | 1908.56 | [27 empty] | Трубоукладчики, номинальная грузоподъемность 12,5 т
| 4-100-070 | ОТм(Зтм) Средний разряд машинистов 7 |  |  |  | чел.-ч | 167 | 1.15 | 0.7682 |  |  | 846.99 |  | 650.66 | [28 empty] | ОТм(Зтм) Средний разряд машинистов 7
| 91.14.02-001 | Автомобили бортовые, грузоподъемность до 5 т |  |  |  | маш.-ч | 1.48 | 1.15 | 0.006808 |  |  | 630.91 |  | 4.3 | [27 empty] | Автомобили бортовые, грузоподъемность до 5 т
| 4-100-040 | ОТм(Зтм) Средний разряд машинистов 4 |  |  |  | чел.-ч | 1.48 | 1.15 | 0.006808 |  |  | 591.13 |  | 4.02 | [28 empty] | ОТм(Зтм) Средний разряд машинистов 4
| 91.17.04-171 | Аппараты сварочные для ручной дуговой сварки, сварочный ток до 500 А |  |  |  | маш.-ч | 11 | 1.15 | 0.0506 |  |  | 97.75 |  | 4.95 | [27 empty] | Аппараты сварочные для ручной дуговой сварки, сварочный ток до 500 А
| 91.17.04-233 | Аппараты сварочные для ручной дуговой сварки, сварочный ток до 350 А |  |  |  | маш.-ч | 492 | 1.15 | 2.2632 |  |  | 44.31 |  | 100.28 | [27 empty] | Аппараты сварочные для ручной дуговой сварки, сварочный ток до 350 А
| 91.18.01-007 | Компрессоры винтовые передвижные с двигателем внутреннего сгорания, давление до 0,7 МПа (7 атм), производительность до 5,4 м3/мин |  |  |  | маш.-ч | 27.5 | 1.15 | 0.1265 |  |  | 417.49 |  | 52.81 | [27 empty] | Компрессоры винтовые передвижные с двигателем внутреннего сгорания, давление до 0,7 МПа (7 атм), производительность до 5,4 м3/мин
| 4-100-040 | ОТм(Зтм) Средний разряд машинистов 4 |  |  |  | чел.-ч | 27.5 | 1.15 | 0.1265 |  |  | 591.13 |  | 74.78 | [28 empty] | ОТм(Зтм) Средний разряд машинистов 4
| 4 | М |  |  |  | 12: 770.23 | [26 empty] | М
| 01.7.03.01-0001 | Вода |  |  |  | 4: м3; 5: 1040; 7: 4.16; 10: 54.01; 12: 224.68 | [27 empty] | Вода
| 01.7.03.04-0001 | Электроэнергия |  |  |  | 4: кВт-ч; 5: 74.25; 7: 0.297; 10: 9.7; 12: 2.88 | [27 empty] | Электроэнергия
| 01.7.11.07-0227 | Электроды сварочные для сварки низколегированных и углеродистых сталей УОНИ 13/45, Э42А, диаметр 4-5 мм |  |  |  | кг | 533 |  | 2.132 | 155.63 | 0.81 | 126.06 |  | 268.76 | [27 empty] | Электроды сварочные для сварки низколегированных и углеродистых сталей УОНИ 13/45, Э42А, диаметр 4-5 мм
| 03.1.02.03-0014 | Известь хлорная, сорт I |  |  |  | т | 0.062 |  | 0.000248 | 26885 | 1.35 | 36294.75 |  | 9 | [27 empty] | Известь хлорная, сорт I
| 07.2.07.11-0002 | Опора для трубопроводов неподвижная стальная из горячекатаных профилей |  |  |  | т | 0.48 |  | 0.00192 | 106957.98 | 1.29 | 137975.79 |  | 264.91 | [27 empty] | Опора для трубопроводов неподвижная стальная из горячекатаных профилей
П,Н | 01.7.17.07-0054 | Круг шлифовальный прямого профиля, размеры 230х5х22 мм |  |  |  | 4: шт; 5: 0; 7: 0 | [29 empty] | Круг шлифовальный прямого профиля, размеры 230х5х22 мм
П,Н | 07.2.07.11 | Опоры скользящие и катковые |  |  |  | 4: т; 5: 0; 7: 0 | [29 empty] | Опоры скользящие и катковые
П,Н | 18.1.02.01 | Задвижки |  |  |  | 4: шт; 5: 0; 7: 0 | [29 empty] | Задвижки
П,Н | 18.1.10.01 | Клапаны фланцевые |  |  |  | 4: шт; 5: 0; 7: 0 | [29 empty] | Клапаны фланцевые
Н | 23.3.03.02 | Трубы стальные |  |  |  | 4: м; 5: 1000; 7: 4 | [29 empty] | Трубы стальные
П,Н | 23.8.03.11 | Фланцы |  |  |  | 4: компл; 5: 0; 7: 0 | [29 empty] | Фланцы
П,Н | 23.8.03.12 | Части фасонные соединительные стальные |  |  |  | 4: шт; 5: 0; 7: 0 | [29 empty] | Части фасонные соединительные стальные
|  | Итого прямые затраты |  |  |  | 12: 8642.61 | [30 empty] | Итого прямые затраты
|  | ФОТ |  |  |  | 12: 5339.76 | [31 empty] | ФОТ
| Пр/812-018.0-1 | НР Наружные сети водопровода, канализации, теплоснабжения, газопровода |  |  |  | 4: %; 5: 117; 7: 117; 12: 6247.52 | [31 empty] | НР Наружные сети водопровода, канализации, теплоснабжения, газопровода
| Пр/774-018.0 | СП Наружные сети водопровода, канализации, теплоснабжения, газопровода |  |  |  | 4: %; 5: 74; 7: 74; 12: 3951.42 | [31 empty] | СП Наружные сети водопровода, канализации, теплоснабжения, газопровода
|  | Всего по позиции |  |  |  | 10: 4710387.5; 12: 18841.55 | [32 empty] | Всего по позиции
127 | ФСБЦ-23.5.02.02-1136 | Трубы стальные электросварные прямошовные из стали марки 20, наружный диаметр 530 мм, толщина стенки 8 мм |  |  |  | м | 4 | 1 | 4 | 8264.2 | 0.89 | 7355.14 |  | 29420.56 | [23 empty] | Трубы стальные электросварные прямошовные из стали марки 20, наружный диаметр 530 мм, толщина стенки 8 мм
|  | Всего по позиции |  |  |  | 12: 29420.56 | [32 empty] | Всего по позиции
128 | ФСБЦ-23.8.04.08-0148 | Переход концентрический бесшовный приварной, номинальное давление 16 МПа, наружный диаметр и толщина стенки 530х14-426х12 мм |  |  |  | шт | 2 | 1 | 2 | 19122.78 | 1.61 | 30787.68 |  | 61575.36 | [23 empty] | Переход концентрический бесшовный приварной, номинальное давление 16 МПа, наружный диаметр и толщина стенки 530х14-426х12 мм
|  | Всего по позиции |  |  |  | 12: 61575.36 | [32 empty] | Всего по позиции
129 | ГЭСН24-01-003-11 | Прокладка стальных трубопроводов в проходном канале при номинальном давлении 1,6 МПа, температуре 150°С, диаметр труб: 400 мм |  |  |  | 4: км; 5: 0.003; 6: 1; 7: 0.003 | [23 empty] | Прокладка стальных трубопроводов в проходном канале при номинальном давлении 1,6 МПа, температуре 150°С, диаметр труб: 400 мм
|  | Объем=3/1000 | [36 empty] | Объем=3/1000
| 421/пр_2020_прил.10_т.1_п.5_гр.3 | Производство работ осуществляется в стесненных условиях населенных пунктов ОЗП=1,15; ЭМ=1,15 к расх.; ЗПМ=1,15; ТЗ=1,15; ТЗМ=1,15 | [37 empty] | Производство работ осуществляется в стесненных условиях населенных пунктов ОЗП=1,15; ЭМ=1,15 к расх.; ЗПМ=1,15; ТЗ=1,15; ТЗМ=1,15
| 1 | ОТ(ЗТ) |  |  |  | 4: чел.-ч; 7: 4.2435; 12: 2658.21 | [26 empty] | ОТ(ЗТ)
| 1-100-44 | Средний разряд работы 4,4 |  |  |  | чел.-ч | 1230 | 1.15 | 4.2435 |  |  | 626.42 |  | 2658.21 | [27 empty] | Средний разряд работы 4,4
| 2 | ЭМ |  |  |  | 12: 833.6 | [26 empty] | ЭМ
|  | ОТм(ЗТм) |  |  |  | 4: чел.-ч; 7: 0.6438; 12: 419.12 | [26 empty] | ОТм(ЗТм)
| 91.05.05-015 | Краны на автомобильном ходу, грузоподъемность 16 т |  |  |  | маш.-ч | 0.72 | 1.15 | 0.002484 |  |  | 1736.75 |  | 4.31 | [27 empty] | Краны на автомобильном ходу, грузоподъемность 16 т
| 4-100-060 | ОТм(Зтм) Средний разряд машинистов 6 |  |  |  | чел.-ч | 0.72 | 1.15 | 0.002484 |  |  | 794.05 |  | 1.97 | [28 empty] | ОТм(Зтм) Средний разряд машинистов 6
| 91.10.01-001 | Агрегаты наполнительно-опрессовочные, подача до 70 м3/ч |  |  |  | маш.-ч | 39.8 | 1.15 | 0.13731 | 1416.22 | 1.35 | 1911.9 |  | 262.52 | [27 empty] | Агрегаты наполнительно-опрессовочные, подача до 70 м3/ч
| 4-100-040 | ОТм(Зтм) Средний разряд машинистов 4 |  |  |  | чел.-ч | 39.8 | 1.15 | 0.13731 |  |  | 591.13 |  | 81.17 | [28 empty] | ОТм(Зтм) Средний разряд машинистов 4
| 91.10.05-004 | Трубоукладчики, номинальная грузоподъемность 6,3 т |  |  |  | маш.-ч | 125 | 1.15 | 0.43125 | 994.01 | 1.09 | 1083.47 |  | 467.25 | [27 empty] | Трубоукладчики, номинальная грузоподъемность 6,3 т
| 4-100-050 | ОТм(Зтм) Средний разряд машинистов 5 |  |  |  | чел.-ч | 125 | 1.15 | 0.43125 |  |  | 679.36 |  | 292.97 | [28 empty] | ОТм(Зтм) Средний разряд машинистов 5
| 91.14.02-001 | Автомобили бортовые, грузоподъемность до 5 т |  |  |  | маш.-ч | 1.09 | 1.15 | 0.0037605 |  |  | 630.91 |  | 2.37 | [27 empty] | Автомобили бортовые, грузоподъемность до 5 т
| 4-100-040 | ОТм(Зтм) Средний разряд машинистов 4 |  |  |  | чел.-ч | 1.09 | 1.15 | 0.0037605 |  |  | 591.13 |  | 2.22 | [28 empty] | ОТм(Зтм) Средний разряд машинистов 4
| 91.17.04-171 | Аппараты сварочные для ручной дуговой сварки, сварочный ток до 500 А |  |  |  | маш.-ч | 10 | 1.15 | 0.0345 |  |  | 97.75 |  | 3.37 | [27 empty] | Аппараты сварочные для ручной дуговой сварки, сварочный ток до 500 А
| 91.17.04-233 | Аппараты сварочные для ручной дуговой сварки, сварочный ток до 350 А |  |  |  | маш.-ч | 425 | 1.15 | 1.4663 |  |  | 44.31 |  | 64.97 | [27 empty] | Аппараты сварочные для ручной дуговой сварки, сварочный ток до 350 А
| 91.18.01-007 | Компрессоры винтовые передвижные с двигателем внутреннего сгорания, давление до 0,7 МПа (7 атм), производительность до 5,4 м3/мин |  |  |  | маш.-ч | 20 | 1.15 | 0.069 |  |  | 417.49 |  | 28.81 | [27 empty] | Компрессоры винтовые передвижные с двигателем внутреннего сгорания, давление до 0,7 МПа (7 атм), производительность до 5,4 м3/мин
| 4-100-040 | ОТм(Зтм) Средний разряд машинистов 4 |  |  |  | чел.-ч | 20 | 1.15 | 0.069 |  |  | 591.13 |  | 40.79 | [28 empty] | ОТм(Зтм) Средний разряд машинистов 4
| 4 | М |  |  |  | 12: 484.76 | [26 empty] | М
| 01.7.03.01-0001 | Вода |  |  |  | 4: м3; 5: 666; 7: 1.998; 10: 54.01; 12: 107.91 | [27 empty] | Вода
| 01.7.03.04-0001 | Электроэнергия |  |  |  | 4: кВт-ч; 5: 59.4; 7: 0.1782; 10: 9.7; 12: 1.73 | [27 empty] | Электроэнергия
| 01.7.11.07-0227 | Электроды сварочные для сварки низколегированных и углеродистых сталей УОНИ 13/45, Э42А, диаметр 4-5 мм |  |  |  | кг | 455 |  | 1.365 | 155.63 | 0.81 | 126.06 |  | 172.07 | [27 empty] | Электроды сварочные для сварки низколегированных и углеродистых сталей УОНИ 13/45, Э42А, диаметр 4-5 мм
| 03.1.02.03-0014 | Известь хлорная, сорт I |  |  |  | т | 0.04 |  | 0.00012 | 26885 | 1.35 | 36294.75 |  | 4.36 | [27 empty] | Известь хлорная, сорт I
| 07.2.07.11-0002 | Опора для трубопроводов неподвижная стальная из горячекатаных профилей |  |  |  | т | 0.48 |  | 0.00144 | 106957.98 | 1.29 | 137975.79 |  | 198.69 | [27 empty] | Опора для трубопроводов неподвижная стальная из горячекатаных профилей
П,Н | 01.7.17.07-0054 | Круг шлифовальный прямого профиля, размеры 230х5х22 мм |  |  |  | 4: шт; 5: 0; 7: 0 | [29 empty] | Круг шлифовальный прямого профиля, размеры 230х5х22 мм
П,Н | 07.2.07.11 | Опоры скользящие и катковые |  |  |  | 4: т; 5: 0; 7: 0 | [29 empty] | Опоры скользящие и катковые
П,Н | 18.1.02.01 | Задвижки |  |  |  | 4: шт; 5: 0; 7: 0 | [29 empty] | Задвижки
П,Н | 18.1.10.01 | Клапаны фланцевые |  |  |  | 4: шт; 5: 0; 7: 0 | [29 empty] | Клапаны фланцевые
Н | 23.3.03.02 | Трубы стальные |  |  |  | 4: м; 5: 1000; 7: 3 | [29 empty] | Трубы стальные
П,Н | 23.8.03.11 | Фланцы |  |  |  | 4: компл; 5: 0; 7: 0 | [29 empty] | Фланцы
П,Н | 23.8.03.12 | Части фасонные соединительные стальные |  |  |  | 4: шт; 5: 0; 7: 0 | [29 empty] | Части фасонные соединительные стальные
|  | Итого прямые затраты |  |  |  | 12: 4395.69 | [30 empty] | Итого прямые затраты
|  | ФОТ |  |  |  | 12: 3077.33 | [31 empty] | ФОТ
| Пр/812-018.0-1 | НР Наружные сети водопровода, канализации, теплоснабжения, газопровода |  |  |  | 4: %; 5: 117; 7: 117; 12: 3600.48 | [31 empty] | НР Наружные сети водопровода, канализации, теплоснабжения, газопровода
| Пр/774-018.0 | СП Наружные сети водопровода, канализации, теплоснабжения, газопровода |  |  |  | 4: %; 5: 74; 7: 74; 12: 2277.22 | [31 empty] | СП Наружные сети водопровода, канализации, теплоснабжения, газопровода
|  | Всего по позиции |  |  |  | 10: 3424463.33; 12: 10273.39 | [32 empty] | Всего по позиции
130 | ФСБЦ-23.5.02.02-1120 | Трубы стальные электросварные прямошовные из стали марки 20, наружный диаметр 426 мм, толщина стенки 7 мм |  |  |  | м | 3 | 1 | 3 | 5741.74 | 0.89 | 5110.15 |  | 15330.45 | [23 empty] | Трубы стальные электросварные прямошовные из стали марки 20, наружный диаметр 426 мм, толщина стенки 7 мм
|  | Всего по позиции |  |  |  | 12: 15330.45 | [32 empty] | Всего по позиции
131 | ФСБЦ-23.8.04.06-1036 | Отвод 60° бесшовный крутоизогнутый из стали 20, номинальный диаметр 400 мм, наружный диаметр 426 мм, толщина стенки 10,0 мм / 45градусов |  |  |  | шт | 4 | 1 | 4 | 13186.28 | 1.12 | 14768.63 |  | 59074.52 | [23 empty] | Отвод 60° бесшовный крутоизогнутый из стали 20, номинальный диаметр 400 мм, наружный диаметр 426 мм, толщина стенки 10,0 мм / 45градусов
|  | Всего по позиции |  |  |  | 12: 59074.52 | [32 empty] | Всего по позиции
132 | ГЭСН24-01-003-09 | Прокладка стальных трубопроводов в проходном канале при номинальном давлении 1,6 МПа, температуре 150°С, диаметр труб: 300 мм |  |  |  | 4: км; 5: 0.008; 6: 1; 7: 0.008 | [23 empty] | Прокладка стальных трубопроводов в проходном канале при номинальном давлении 1,6 МПа, температуре 150°С, диаметр труб: 300 мм
|  | Объем=8/1000 | [36 empty] | Объем=8/1000
| 421/пр_2020_прил.10_т.1_п.5_гр.3 | Производство работ осуществляется в стесненных условиях населенных пунктов ОЗП=1,15; ЭМ=1,15 к расх.; ЗПМ=1,15; ТЗ=1,15; ТЗМ=1,15 | [37 empty] | Производство работ осуществляется в стесненных условиях населенных пунктов ОЗП=1,15; ЭМ=1,15 к расх.; ЗПМ=1,15; ТЗ=1,15; ТЗМ=1,15
| 1 | ОТ(ЗТ) |  |  |  | 4: чел.-ч; 7: 8.7032; 12: 5451.86 | [26 empty] | ОТ(ЗТ)
| 1-100-44 | Средний разряд работы 4,4 |  |  |  | чел.-ч | 946 | 1.15 | 8.7032 |  |  | 626.42 |  | 5451.86 | [27 empty] | Средний разряд работы 4,4
| 2 | ЭМ |  |  |  | 12: 1733.12 | [26 empty] | ЭМ
|  | ОТм(ЗТм) |  |  |  | 4: чел.-ч; 7: 1.3476; 12: 874.57 | [26 empty] | ОТм(ЗТм)
| 91.05.05-015 | Краны на автомобильном ходу, грузоподъемность 16 т |  |  |  | маш.-ч | 0.71 | 1.15 | 0.006532 |  |  | 1736.75 |  | 11.34 | [27 empty] | Краны на автомобильном ходу, грузоподъемность 16 т
| 4-100-060 | ОТм(Зтм) Средний разряд машинистов 6 |  |  |  | чел.-ч | 0.71 | 1.15 | 0.006532 |  |  | 794.05 |  | 5.19 | [28 empty] | ОТм(Зтм) Средний разряд машинистов 6
| 91.10.01-001 | Агрегаты наполнительно-опрессовочные, подача до 70 м3/ч |  |  |  | маш.-ч | 32.8 | 1.15 | 0.30176 | 1416.22 | 1.35 | 1911.9 |  | 576.93 | [27 empty] | Агрегаты наполнительно-опрессовочные, подача до 70 м3/ч
| 4-100-040 | ОТм(Зтм) Средний разряд машинистов 4 |  |  |  | чел.-ч | 32.8 | 1.15 | 0.30176 |  |  | 591.13 |  | 178.38 | [28 empty] | ОТм(Зтм) Средний разряд машинистов 4
| 91.10.05-004 | Трубоукладчики, номинальная грузоподъемность 6,3 т |  |  |  | маш.-ч | 94.4 | 1.15 | 0.86848 | 994.01 | 1.09 | 1083.47 |  | 940.97 | [27 empty] | Трубоукладчики, номинальная грузоподъемность 6,3 т
| 4-100-050 | ОТм(Зтм) Средний разряд машинистов 5 |  |  |  | чел.-ч | 94.4 | 1.15 | 0.86848 |  |  | 679.36 |  | 590.01 | [28 empty] | ОТм(Зтм) Средний разряд машинистов 5
| 91.14.02-001 | Автомобили бортовые, грузоподъемность до 5 т |  |  |  | маш.-ч | 1.07 | 1.15 | 0.009844 |  |  | 630.91 |  | 6.21 | [27 empty] | Автомобили бортовые, грузоподъемность до 5 т
| 4-100-040 | ОТм(Зтм) Средний разряд машинистов 4 |  |  |  | чел.-ч | 1.07 | 1.15 | 0.009844 |  |  | 591.13 |  | 5.82 | [28 empty] | ОТм(Зтм) Средний разряд машинистов 4
| 91.17.04-233 | Аппараты сварочные для ручной дуговой сварки, сварочный ток до 350 А |  |  |  | маш.-ч | 320 | 1.15 | 2.944 |  |  | 44.31 |  | 130.45 | [27 empty] | Аппараты сварочные для ручной дуговой сварки, сварочный ток до 350 А
| 91.18.01-007 | Компрессоры винтовые передвижные с двигателем внутреннего сгорания, давление до 0,7 МПа (7 атм), производительность до 5,4 м3/мин |  |  |  | маш.-ч | 17.5 | 1.15 | 0.161 |  |  | 417.49 |  | 67.22 | [27 empty] | Компрессоры винтовые передвижные с двигателем внутреннего сгорания, давление до 0,7 МПа (7 атм), производительность до 5,4 м3/мин
| 4-100-040 | ОТм(Зтм) Средний разряд машинистов 4 |  |  |  | чел.-ч | 17.5 | 1.15 | 0.161 |  |  | 591.13 |  | 95.17 | [28 empty] | ОТм(Зтм) Средний разряд машинистов 4
| 4 | М |  |  |  | 12: 696.03 | [26 empty] | М
| 01.7.03.01-0001 | Вода |  |  |  | 4: м3; 5: 375; 7: 3; 10: 54.01; 12: 162.03 | [27 empty] | Вода
| 01.7.03.04-0001 | Электроэнергия |  |  |  | 4: кВт-ч; 5: 44.55; 7: 0.3564; 10: 9.7; 12: 3.46 | [27 empty] | Электроэнергия
| 01.7.11.07-0227 | Электроды сварочные для сварки низколегированных и углеродистых сталей УОНИ 13/45, Э42А, диаметр 4-5 мм |  |  |  | кг | 268 |  | 2.144 | 155.63 | 0.81 | 126.06 |  | 270.27 | [27 empty] | Электроды сварочные для сварки низколегированных и углеродистых сталей УОНИ 13/45, Э42А, диаметр 4-5 мм
| 03.1.02.03-0014 | Известь хлорная, сорт I |  |  |  | т | 0.022 |  | 0.000176 | 26885 | 1.35 | 36294.75 |  | 6.39 | [27 empty] | Известь хлорная, сорт I
| 07.2.07.11-0002 | Опора для трубопроводов неподвижная стальная из горячекатаных профилей |  |  |  | т | 0.23 |  | 0.00184 | 106957.98 | 1.29 | 137975.79 |  | 253.88 | [27 empty] | Опора для трубопроводов неподвижная стальная из горячекатаных профилей
П,Н | 01.7.17.07-0054 | Круг шлифовальный прямого профиля, размеры 230х5х22 мм |  |  |  | 4: шт; 5: 0; 7: 0 | [29 empty] | Круг шлифовальный прямого профиля, размеры 230х5х22 мм
П,Н | 07.2.07.11 | Опоры скользящие и катковые |  |  |  | 4: т; 5: 0; 7: 0 | [29 empty] | Опоры скользящие и катковые
П,Н | 18.1.02.01 | Задвижки |  |  |  | 4: шт; 5: 0; 7: 0 | [29 empty] | Задвижки
П,Н | 18.1.10.01 | Клапаны фланцевые |  |  |  | 4: шт; 5: 0; 7: 0 | [29 empty] | Клапаны фланцевые
Н | 23.3.03.02 | Трубы стальные |  |  |  | 4: м; 5: 1000; 7: 8 | [29 empty] | Трубы стальные
П,Н | 23.8.03.11 | Фланцы |  |  |  | 4: компл; 5: 0; 7: 0 | [29 empty] | Фланцы
П,Н | 23.8.03.12 | Части фасонные соединительные стальные |  |  |  | 4: шт; 5: 0; 7: 0 | [29 empty] | Части фасонные соединительные стальные
|  | Итого прямые затраты |  |  |  | 12: 8755.58 | [30 empty] | Итого прямые затраты
|  | ФОТ |  |  |  | 12: 6326.43 | [31 empty] | ФОТ
| Пр/812-018.0-1 | НР Наружные сети водопровода, канализации, теплоснабжения, газопровода |  |  |  | 4: %; 5: 117; 7: 117; 12: 7401.92 | [31 empty] | НР Наружные сети водопровода, канализации, теплоснабжения, газопровода
| Пр/774-018.0 | СП Наружные сети водопровода, канализации, теплоснабжения, газопровода |  |  |  | 4: %; 5: 74; 7: 74; 12: 4681.56 | [31 empty] | СП Наружные сети водопровода, канализации, теплоснабжения, газопровода
|  | Всего по позиции |  |  |  | 10: 2604882.5; 12: 20839.06 | [32 empty] | Всего по позиции
133 | ФСБЦ-23.5.02.02-1090 | Трубы стальные электросварные прямошовные из стали марки 20, наружный диаметр 325 мм, толщина стенки 7 мм |  |  |  | м | 8 | 1 | 8 | 3984.78 | 0.89 | 3546.45 |  | 28371.6 | [23 empty] | Трубы стальные электросварные прямошовные из стали марки 20, наружный диаметр 325 мм, толщина стенки 7 мм
|  | Всего по позиции |  |  |  | 12: 28371.6 | [32 empty] | Всего по позиции
134 | ФСБЦ-23.8.04.06-0106 | Отвод 90° с радиусом кривизны R=1,5 Ду на давление до 16 МПа, номинальный диаметр 300 мм, наружный диаметр 325 мм, толщина стенки 7 мм |  |  |  | шт | 4 | 1 | 4 | 4857.73 | 1.12 | 5440.66 |  | 21762.64 | [23 empty] | Отвод 90° с радиусом кривизны R=1,5 Ду на давление до 16 МПа, номинальный диаметр 300 мм, наружный диаметр 325 мм, толщина стенки 7 мм
|  | Всего по позиции |  |  |  | 12: 21762.64 | [32 empty] | Всего по позиции
135 | ФСБЦ-23.8.04.06-0108 | Отвод 90° с радиусом кривизны R=1,5 Ду на давление до 16 МПа, номинальный диаметр 300 мм, наружный диаметр 325 мм, толщина стенки 9 мм |  |  |  | шт | 2 | 1 | 2 | 7995.32 | 1.12 | 8954.76 |  | 17909.52 | [23 empty] | Отвод 90° с радиусом кривизны R=1,5 Ду на давление до 16 МПа, номинальный диаметр 300 мм, наружный диаметр 325 мм, толщина стенки 9 мм
|  | Всего по позиции |  |  |  | 12: 17909.52 | [32 empty] | Всего по позиции
136 | ГЭСН24-01-003-01 | Прокладка стальных трубопроводов в проходном канале при номинальном давлении 1,6 МПа, температуре 150°С, диаметр труб: 50 мм |  |  |  | 4: км; 5: 0.001; 6: 1; 7: 0.001 | [23 empty] | Прокладка стальных трубопроводов в проходном канале при номинальном давлении 1,6 МПа, температуре 150°С, диаметр труб: 50 мм
|  | Объем=1/1000 | [36 empty] | Объем=1/1000
| 421/пр_2020_прил.10_т.1_п.5_гр.3 | Производство работ осуществляется в стесненных условиях населенных пунктов ОЗП=1,15; ЭМ=1,15 к расх.; ЗПМ=1,15; ТЗ=1,15; ТЗМ=1,15 | [37 empty] | Производство работ осуществляется в стесненных условиях населенных пунктов ОЗП=1,15; ЭМ=1,15 к расх.; ЗПМ=1,15; ТЗ=1,15; ТЗМ=1,15
| 1 | ОТ(ЗТ) |  |  |  | 4: чел.-ч; 7: 0.5244; 12: 314.61 | [26 empty] | ОТ(ЗТ)
| 1-100-41 | Средний разряд работы 4,1 |  |  |  | чел.-ч | 456 | 1.15 | 0.5244 |  |  | 599.95 |  | 314.61 | [27 empty] | Средний разряд работы 4,1
| 2 | ЭМ |  |  |  | 12: 103.09 | [26 empty] | ЭМ
|  | ОТм(ЗТм) |  |  |  | 4: чел.-ч; 7: 0.078764; 12: 49.69 | [26 empty] | ОТм(ЗТм)
| 91.05.05-015 | Краны на автомобильном ходу, грузоподъемность 16 т |  |  |  | маш.-ч | 0.08 | 1.15 | 9.2e-05 |  |  | 1736.75 |  | 0.16 | [27 empty] | Краны на автомобильном ходу, грузоподъемность 16 т
| 4-100-060 | ОТм(Зтм) Средний разряд машинистов 6 |  |  |  | чел.-ч | 0.08 | 1.15 | 9.2e-05 |  |  | 794.05 |  | 0.07 | [28 empty] | ОТм(Зтм) Средний разряд машинистов 6
| 91.10.01-001 | Агрегаты наполнительно-опрессовочные, подача до 70 м3/ч |  |  |  | маш.-ч | 25 | 1.15 | 0.02875 | 1416.22 | 1.35 | 1911.9 |  | 54.97 | [27 empty] | Агрегаты наполнительно-опрессовочные, подача до 70 м3/ч
| 4-100-040 | ОТм(Зтм) Средний разряд машинистов 4 |  |  |  | чел.-ч | 25 | 1.15 | 0.02875 |  |  | 591.13 |  | 16.99 | [28 empty] | ОТм(Зтм) Средний разряд машинистов 4
| 91.10.05-004 | Трубоукладчики, номинальная грузоподъемность 6,3 т |  |  |  | маш.-ч | 30.8 | 1.15 | 0.03542 | 994.01 | 1.09 | 1083.47 |  | 38.38 | [27 empty] | Трубоукладчики, номинальная грузоподъемность 6,3 т
| 4-100-050 | ОТм(Зтм) Средний разряд машинистов 5 |  |  |  | чел.-ч | 30.8 | 1.15 | 0.03542 |  |  | 679.36 |  | 24.06 | [28 empty] | ОТм(Зтм) Средний разряд машинистов 5
| 91.14.02-001 | Автомобили бортовые, грузоподъемность до 5 т |  |  |  | маш.-ч | 0.11 | 1.15 | 0.0001265 |  |  | 630.91 |  | 0.08 | [27 empty] | Автомобили бортовые, грузоподъемность до 5 т
| 4-100-040 | ОТм(Зтм) Средний разряд машинистов 4 |  |  |  | чел.-ч | 0.11 | 1.15 | 0.0001265 |  |  | 591.13 |  | 0.07 | [28 empty] | ОТм(Зтм) Средний разряд машинистов 4
| 91.17.04-233 | Аппараты сварочные для ручной дуговой сварки, сварочный ток до 350 А |  |  |  | маш.-ч | 68.7 | 1.15 | 0.079005 |  |  | 44.31 |  | 3.5 | [27 empty] | Аппараты сварочные для ручной дуговой сварки, сварочный ток до 350 А
| 91.18.01-007 | Компрессоры винтовые передвижные с двигателем внутреннего сгорания, давление до 0,7 МПа (7 атм), производительность до 5,4 м3/мин |  |  |  | маш.-ч | 12.5 | 1.15 | 0.014375 |  |  | 417.49 |  | 6 | [27 empty] | Компрессоры винтовые передвижные с двигателем внутреннего сгорания, давление до 0,7 МПа (7 атм), производительность до 5,4 м3/мин
| 4-100-040 | ОТм(Зтм) Средний разряд машинистов 4 |  |  |  | чел.-ч | 12.5 | 1.15 | 0.014375 |  |  | 591.13 |  | 8.5 | [28 empty] | ОТм(Зтм) Средний разряд машинистов 4
| 4 | М |  |  |  | 12: 7.68 | [26 empty] | М
| 01.7.03.01-0001 | Вода |  |  |  | 4: м3; 5: 10; 7: 0.01; 10: 54.01; 12: 0.54 | [27 empty] | Вода
| 01.7.03.04-0001 | Электроэнергия |  |  |  | 4: кВт-ч; 5: 7.434; 7: 0.007434; 10: 9.7; 12: 0.07 | [27 empty] | Электроэнергия
| 01.7.11.07-0227 | Электроды сварочные для сварки низколегированных и углеродистых сталей УОНИ 13/45, Э42А, диаметр 4-5 мм |  |  |  | кг | 45 |  | 0.045 | 155.63 | 0.81 | 126.06 |  | 5.67 | [27 empty] | Электроды сварочные для сварки низколегированных и углеродистых сталей УОНИ 13/45, Э42А, диаметр 4-5 мм
| 03.1.02.03-0014 | Известь хлорная, сорт I |  |  |  | т | 0.0006 |  | 6e-07 | 26885 | 1.35 | 36294.75 |  | 0.02 | [27 empty] | Известь хлорная, сорт I
| 07.2.07.11-0002 | Опора для трубопроводов неподвижная стальная из горячекатаных профилей |  |  |  | т | 0.01 |  | 1e-05 | 106957.98 | 1.29 | 137975.79 |  | 1.38 | [27 empty] | Опора для трубопроводов неподвижная стальная из горячекатаных профилей
П,Н | 01.7.17.07-0054 | Круг шлифовальный прямого профиля, размеры 230х5х22 мм |  |  |  | 4: шт; 5: 0; 7: 0 | [29 empty] | Круг шлифовальный прямого профиля, размеры 230х5х22 мм
П,Н | 07.2.07.11 | Опоры скользящие и катковые |  |  |  | 4: т; 5: 0; 7: 0 | [29 empty] | Опоры скользящие и катковые
П,Н | 18.1.10.01 | Клапаны фланцевые |  |  |  | 4: шт; 5: 0; 7: 0 | [29 empty] | Клапаны фланцевые
Н | 23.3.03.02 | Трубы стальные |  |  |  | 4: м; 5: 1010; 7: 1.01 | [29 empty] | Трубы стальные
П,Н | 23.8.03.11 | Фланцы |  |  |  | 4: компл; 5: 0; 7: 0 | [29 empty] | Фланцы
П,Н | 23.8.03.12 | Части фасонные соединительные стальные |  |  |  | 4: шт; 5: 0; 7: 0 | [29 empty] | Части фасонные соединительные стальные
|  | Итого прямые затраты |  |  |  | 12: 475.07 | [30 empty] | Итого прямые затраты
|  | ФОТ |  |  |  | 12: 364.3 | [31 empty] | ФОТ
| Пр/812-018.0-1 | НР Наружные сети водопровода, канализации, теплоснабжения, газопровода |  |  |  | 4: %; 5: 117; 7: 117; 12: 426.23 | [31 empty] | НР Наружные сети водопровода, канализации, теплоснабжения, газопровода
| Пр/774-018.0 | СП Наружные сети водопровода, канализации, теплоснабжения, газопровода |  |  |  | 4: %; 5: 74; 7: 74; 12: 269.58 | [31 empty] | СП Наружные сети водопровода, канализации, теплоснабжения, газопровода
|  | Всего по позиции |  |  |  | 10: 1170880; 12: 1170.88 | [32 empty] | Всего по позиции
137 | ФСБЦ-23.5.02.02-0029 | Трубы стальные электросварные прямошовные из стали марок Ст2, 10, наружный диаметр 40 мм, толщина стенки 3 мм |  |  |  | м | 1.01 | 1 | 1.01 | 151.03 | 0.89 | 134.42 |  | 135.76 | [23 empty] | Трубы стальные электросварные прямошовные из стали марок Ст2, 10, наружный диаметр 40 мм, толщина стенки 3 мм
|  | Всего по позиции |  |  |  | 12: 135.76 | [32 empty] | Всего по позиции
138 | ГЭСН22-06-005-03 | Врезка в существующие сети из стальных труб стальных штуцеров (патрубков) диаметром: 100 мм |  |  |  | 4: шт; 5: 2; 6: 1; 7: 2 | [23 empty] | Врезка в существующие сети из стальных труб стальных штуцеров (патрубков) диаметром: 100 мм
| 421/пр_2020_прил.10_т.1_п.5_гр.3 | Производство работ осуществляется в стесненных условиях населенных пунктов ОЗП=1,15; ЭМ=1,15 к расх.; ЗПМ=1,15; ТЗ=1,15; ТЗМ=1,15 | [37 empty] | Производство работ осуществляется в стесненных условиях населенных пунктов ОЗП=1,15; ЭМ=1,15 к расх.; ЗПМ=1,15; ТЗ=1,15; ТЗМ=1,15
| 1 | ОТ(ЗТ) |  |  |  | 4: чел.-ч; 7: 4.623; 12: 3018.31 | [26 empty] | ОТ(ЗТ)
| 1-100-47 | Средний разряд работы 4,7 |  |  |  | чел.-ч | 2.01 | 1.15 | 4.623 |  |  | 652.89 |  | 3018.31 | [27 empty] | Средний разряд работы 4,7
| 2 | ЭМ |  |  |  | 12: 2481.1 | [26 empty] | ЭМ
|  | ОТм(ЗТм) |  |  |  | 4: чел.-ч; 7: 1.978; 12: 1301.16 | [26 empty] | ОТм(ЗТм)
| 91.14.02-001 | Автомобили бортовые, грузоподъемность до 5 т |  |  |  | маш.-ч | 0.21 | 1.15 | 0.483 |  |  | 630.91 |  | 304.73 | [27 empty] | Автомобили бортовые, грузоподъемность до 5 т
| 4-100-040 | ОТм(Зтм) Средний разряд машинистов 4 |  |  |  | чел.-ч | 0.21 | 1.15 | 0.483 |  |  | 591.13 |  | 285.52 | [28 empty] | ОТм(Зтм) Средний разряд машинистов 4
| 91.17.04-033 | Агрегаты сварочные для ручной дуговой сварки на тракторе, сварочный ток до 250 А, количество постов 2, мощность трактора 79 кВт (108 л.с.) |  |  |  | маш.-ч | 0.65 | 1.15 | 1.495 | 1069.08 | 1.36 | 1453.95 |  | 2173.66 | [27 empty] | Агрегаты сварочные для ручной дуговой сварки на тракторе, сварочный ток до 250 А, количество постов 2, мощность трактора 79 кВт (108 л.с.)
| 4-100-050 | ОТм(Зтм) Средний разряд машинистов 5 |  |  |  | чел.-ч | 0.65 | 1.15 | 1.495 |  |  | 679.36 |  | 1015.64 | [28 empty] | ОТм(Зтм) Средний разряд машинистов 5
| 91.17.04-042 | Аппараты для газовой сварки и резки |  |  |  | маш.-ч | 0.23 | 1.15 | 0.529 | 4.35 | 1.18 | 5.13 |  | 2.71 | [27 empty] | Аппараты для газовой сварки и резки
| 4 | М |  |  |  | 12: 523.81 | [26 empty] | М
| 01.3.02.03-0001 | Ацетилен газообразный технический |  |  |  | м3 | 0.041 |  | 0.082 | 340.41 | 1.91 | 650.18 |  | 53.31 | [27 empty] | Ацетилен газообразный технический
| 01.3.02.08-0001 | Кислород газообразный технический |  |  |  | 4: м3; 5: 0.193; 7: 0.386; 10: 119.95; 12: 46.3 | [27 empty] | Кислород газообразный технический
| 01.7.11.07-0227 | Электроды сварочные для сварки низколегированных и углеродистых сталей УОНИ 13/45, Э42А, диаметр 4-5 мм |  |  |  | кг | 0.22 |  | 0.44 | 155.63 | 0.81 | 126.06 |  | 55.47 | [27 empty] | Электроды сварочные для сварки низколегированных и углеродистых сталей УОНИ 13/45, Э42А, диаметр 4-5 мм
| 23.5.02.02-0055 | Трубы стальные электросварные прямошовные из стали марок Ст2, 10, наружный диаметр 108 мм, толщина стенки 4 мм |  |  |  | м | 0.4 |  | 0.8 | 517.88 | 0.89 | 460.91 |  | 368.73 | [27 empty] | Трубы стальные электросварные прямошовные из стали марок Ст2, 10, наружный диаметр 108 мм, толщина стенки 4 мм
|  | Итого прямые затраты |  |  |  | 12: 7324.38 | [30 empty] | Итого прямые затраты
|  | ФОТ |  |  |  | 12: 4319.47 | [31 empty] | ФОТ
| Пр/812-018.0-1 | НР Наружные сети водопровода, канализации, теплоснабжения, газопровода |  |  |  | 4: %; 5: 117; 7: 117; 12: 5053.78 | [31 empty] | НР Наружные сети водопровода, канализации, теплоснабжения, газопровода
| Пр/774-018.0 | СП Наружные сети водопровода, канализации, теплоснабжения, газопровода |  |  |  | 4: %; 5: 74; 7: 74; 12: 3196.41 | [31 empty] | СП Наружные сети водопровода, канализации, теплоснабжения, газопровода
|  | Всего по позиции |  |  |  | 10: 7787.29; 12: 15574.57 | [32 empty] | Всего по позиции
Антикоррозионное покрытие | [48 empty] | Антикоррозионное покрытие
139 | ГЭСН13-03-004-17 | Окраска металлических огрунтованных поверхностей: краской битумной серебристой |  |  |  | 4: 100 м2; 5: 0.19; 6: 1; 7: 0.19 | [23 empty] | Окраска металлических огрунтованных поверхностей: краской битумной серебристой
|  | Объем=19 / 100 | [36 empty] | Объем=19 / 100
| 421/пр_2020_прил.10_т.1_п.5_гр.3 | Производство работ осуществляется в стесненных условиях населенных пунктов ОЗП=1,15; ЭМ=1,15 к расх.; ЗПМ=1,15; ТЗ=1,15; ТЗМ=1,15 | [37 empty] | Производство работ осуществляется в стесненных условиях населенных пунктов ОЗП=1,15; ЭМ=1,15 к расх.; ЗПМ=1,15; ТЗ=1,15; ТЗМ=1,15
| 1 | ОТ(ЗТ) |  |  |  | 4: чел.-ч; 7: 0.62928; 12: 351.16 | [26 empty] | ОТ(ЗТ)
| 1-100-35 | Средний разряд работы 3,5 |  |  |  | чел.-ч | 2.88 | 1.15 | 0.62928 |  |  | 558.04 |  | 351.16 | [27 empty] | Средний разряд работы 3,5
| 2 | ЭМ |  |  |  | 12: 8.34 | [26 empty] | ЭМ
|  | ОТм(ЗТм) |  |  |  | 4: чел.-ч; 7: 0.006555; 12: 4.06 | [26 empty] | ОТм(ЗТм)
| 91.06.03-060 | Лебедки электрические тяговым усилием до 5,79 кН (0,59 т) |  |  |  | маш.-ч | 0.01 | 1.15 | 0.002185 | 6.62 | 1.49 | 9.86 |  | 0.02 | [27 empty] | Лебедки электрические тяговым усилием до 5,79 кН (0,59 т)
| 91.06.05-011 | Погрузчики одноковшовые универсальные фронтальные пневмоколесные, номинальная вместимость основного ковша 2,6 м3, грузоподъемность 5 т |  |  |  | маш.-ч | 0.01 | 1.15 | 0.002185 |  |  | 1657.87 |  | 3.62 | [27 empty] | Погрузчики одноковшовые универсальные фронтальные пневмоколесные, номинальная вместимость основного ковша 2,6 м3, грузоподъемность 5 т
| 4-100-050 | ОТм(Зтм) Средний разряд машинистов 5 |  |  |  | чел.-ч | 0.01 | 1.15 | 0.002185 |  |  | 679.36 |  | 1.48 | [28 empty] | ОТм(Зтм) Средний разряд машинистов 5
| 91.14.02-001 | Автомобили бортовые, грузоподъемность до 5 т |  |  |  | маш.-ч | 0.02 | 1.15 | 0.00437 |  |  | 630.91 |  | 2.76 | [27 empty] | Автомобили бортовые, грузоподъемность до 5 т
| 4-100-040 | ОТм(Зтм) Средний разряд машинистов 4 |  |  |  | чел.-ч | 0.02 | 1.15 | 0.00437 |  |  | 591.13 |  | 2.58 | [28 empty] | ОТм(Зтм) Средний разряд машинистов 4
| 91.21.01-012 | Агрегаты окрасочные высокого давления для окраски поверхностей конструкций, мощность 1 кВт |  |  |  | маш.-ч | 1.4 | 1.15 | 0.3059 | 4.52 | 1.4 | 6.33 |  | 1.94 | [27 empty] | Агрегаты окрасочные высокого давления для окраски поверхностей конструкций, мощность 1 кВт
Н | 14.4.02.09 | Краски битумные |  |  |  | 4: т; 5: 0.009; 7: 0.00171 | [29 empty] | Краски битумные
Н | 14.5.09.02 | Растворители |  |  |  | 4: т; 5: 0.0013; 7: 0.000247 | [29 empty] | Растворители
|  | Итого прямые затраты |  |  |  | 12: 363.56 | [30 empty] | Итого прямые затраты
|  | ФОТ |  |  |  | 12: 355.22 | [31 empty] | ФОТ
| Пр/812-013.0-1 | НР Защита строительных конструкций и оборудования от коррозии |  |  |  | 4: %; 5: 94; 7: 94; 12: 333.91 | [31 empty] | НР Защита строительных конструкций и оборудования от коррозии
| Пр/774-013.0 | СП Защита строительных конструкций и оборудования от коррозии |  |  |  | 4: %; 5: 51; 7: 51; 12: 181.16 | [31 empty] | СП Защита строительных конструкций и оборудования от коррозии
|  | Всего по позиции |  |  |  | 10: 4624.37; 12: 878.63 | [32 empty] | Всего по позиции
140 | ФСБЦ-14.4.02.09-0302 | Краска БТ-177 |  |  |  | т | 0.00342 | 1 | 0.00342 | 101515.14 | 1.22 | 123848.47 |  | 423.56 | [23 empty] | Краска БТ-177
|  | Объем=19*0,18/1000 | [36 empty] | Объем=19*0,18/1000
|  | Всего по позиции |  |  |  | 12: 423.56 | [32 empty] | Всего по позиции
141 | ГЭСН13-03-002-04 | Огрунтовка металлических поверхностей за один раз: грунтовкой поливинилацетатной фосфатирующей |  |  |  | 4: 100 м2; 5: 0.19; 6: 1; 7: 0.19 | [23 empty] | Огрунтовка металлических поверхностей за один раз: грунтовкой поливинилацетатной фосфатирующей
|  | Объем=19 / 100 | [36 empty] | Объем=19 / 100
| 421/пр_2020_прил.10_т.1_п.5_гр.3 | Производство работ осуществляется в стесненных условиях населенных пунктов ОЗП=1,15; ЭМ=1,15 к расх.; ЗПМ=1,15; ТЗ=1,15; ТЗМ=1,15 | [37 empty] | Производство работ осуществляется в стесненных условиях населенных пунктов ОЗП=1,15; ЭМ=1,15 к расх.; ЗПМ=1,15; ТЗ=1,15; ТЗМ=1,15
|  | окраска в за два раза ПЗ=2 (ОЗП=2; ЭМ=2 к расх.; ЗПМ=2; МАТ=2 к расх.; ТЗ=2; ТЗМ=2) | [37 empty] | окраска в за два раза ПЗ=2 (ОЗП=2; ЭМ=2 к расх.; ЗПМ=2; МАТ=2 к расх.; ТЗ=2; ТЗМ=2)
| 1 | ОТ(ЗТ) |  |  |  | 4: чел.-ч; 7: 1.713; 12: 1148.64 | [26 empty] | ОТ(ЗТ)
| 1-100-49 | Средний разряд работы 4,9 |  |  |  | чел.-ч | 3.92 | 2.3 | 1.713 |  |  | 670.53 |  | 1148.64 | [27 empty] | Средний разряд работы 4,9
| 2 | ЭМ |  |  |  | 12: 15.89 | [26 empty] | ЭМ
|  | ОТм(ЗТм) |  |  |  | 4: чел.-ч; 7: 0.01311; 12: 8.14 | [26 empty] | ОТм(ЗТм)
| 91.06.03-060 | Лебедки электрические тяговым усилием до 5,79 кН (0,59 т) |  |  |  | маш.-ч | 0.01 | 2.3 | 0.00437 | 6.62 | 1.49 | 9.86 |  | 0.04 | [27 empty] | Лебедки электрические тяговым усилием до 5,79 кН (0,59 т)
| 91.06.05-011 | Погрузчики одноковшовые универсальные фронтальные пневмоколесные, номинальная вместимость основного ковша 2,6 м3, грузоподъемность 5 т |  |  |  | маш.-ч | 0.01 | 2.3 | 0.00437 |  |  | 1657.87 |  | 7.24 | [27 empty] | Погрузчики одноковшовые универсальные фронтальные пневмоколесные, номинальная вместимость основного ковша 2,6 м3, грузоподъемность 5 т
| 4-100-050 | ОТм(Зтм) Средний разряд машинистов 5 |  |  |  | чел.-ч | 0.01 | 2.3 | 0.00437 |  |  | 679.36 |  | 2.97 | [28 empty] | ОТм(Зтм) Средний разряд машинистов 5
| 91.14.02-001 | Автомобили бортовые, грузоподъемность до 5 т |  |  |  | маш.-ч | 0.02 | 2.3 | 0.00874 |  |  | 630.91 |  | 5.51 | [27 empty] | Автомобили бортовые, грузоподъемность до 5 т
| 4-100-040 | ОТм(Зтм) Средний разряд машинистов 4 |  |  |  | чел.-ч | 0.02 | 2.3 | 0.00874 |  |  | 591.13 |  | 5.17 | [28 empty] | ОТм(Зтм) Средний разряд машинистов 4
| 91.21.01-012 | Агрегаты окрасочные высокого давления для окраски поверхностей конструкций, мощность 1 кВт |  |  |  | маш.-ч | 1.12 | 2.3 | 0.48944 | 4.52 | 1.4 | 6.33 |  | 3.1 | [27 empty] | Агрегаты окрасочные высокого давления для окраски поверхностей конструкций, мощность 1 кВт
Н | 14.4.01.14 | Грунтовки поливинилацетатные фосфатирующие |  |  |  | 4: т; 5: 0.02; 6: 2; 7: 0.0076 | [29 empty] | Грунтовки поливинилацетатные фосфатирующие
Н | 14.5.09.07 | Растворители |  |  |  | 4: т; 5: 0.004; 6: 2; 7: 0.00152 | [29 empty] | Растворители
|  | Итого прямые затраты |  |  |  | 12: 1172.67 | [30 empty] | Итого прямые затраты
|  | ФОТ |  |  |  | 12: 1156.78 | [31 empty] | ФОТ
| Пр/812-013.0-1 | НР Защита строительных конструкций и оборудования от коррозии |  |  |  | 4: %; 5: 94; 7: 94; 12: 1087.37 | [31 empty] | НР Защита строительных конструкций и оборудования от коррозии
| Пр/774-013.0 | СП Защита строительных конструкций и оборудования от коррозии |  |  |  | 4: %; 5: 51; 7: 51; 12: 589.96 | [31 empty] | СП Защита строительных конструкций и оборудования от коррозии
|  | Всего по позиции |  |  |  | 10: 15000; 12: 2850 | [32 empty] | Всего по позиции
142 | ФСБЦ-14.4.01.01-0003 | Грунтовка ГФ-021 |  |  |  | кг | 7.6 | 1 | 7.6 |  |  | 98.4 |  | 747.84 | [23 empty] | Грунтовка ГФ-021
|  | Объем=19*2*0,2 | [36 empty] | Объем=19*2*0,2
|  | Всего по позиции |  |  |  | 12: 747.84 | [32 empty] | Всего по позиции
Тепловая изоляция | [48 empty] | Тепловая изоляция
143 | ГЭСН26-01-010-02 | Изоляция трубопроводов: матами из стеклянного штапельного волокна |  |  |  | 4: м3; 5: 1.2; 6: 1; 7: 1.2 | [23 empty] | Изоляция трубопроводов: матами из стеклянного штапельного волокна
| 421/пр_2020_прил.10_т.1_п.5_гр.3 | Производство работ осуществляется в стесненных условиях населенных пунктов ОЗП=1,15; ЭМ=1,15 к расх.; ЗПМ=1,15; ТЗ=1,15; ТЗМ=1,15 | [37 empty] | Производство работ осуществляется в стесненных условиях населенных пунктов ОЗП=1,15; ЭМ=1,15 к расх.; ЗПМ=1,15; ТЗ=1,15; ТЗМ=1,15
| 1 | ОТ(ЗТ) |  |  |  | 4: чел.-ч; 7: 21.804; 12: 12889 | [26 empty] | ОТ(ЗТ)
| 1-100-40 | Средний разряд работы 4,0 |  |  |  | чел.-ч | 15.8 | 1.15 | 21.804 |  |  | 591.13 |  | 12889 | [27 empty] | Средний разряд работы 4,0
| 2 | ЭМ |  |  |  | 12: 359.31 | [26 empty] | ЭМ
|  | ОТм(ЗТм) |  |  |  | 4: чел.-ч; 7: 0.5244; 12: 309.99 | [26 empty] | ОТм(ЗТм)
| 91.14.02-001 | Автомобили бортовые, грузоподъемность до 5 т |  |  |  | маш.-ч | 0.38 | 1.15 | 0.5244 |  |  | 630.91 |  | 330.85 | [27 empty] | Автомобили бортовые, грузоподъемность до 5 т
| 4-100-040 | ОТм(Зтм) Средний разряд машинистов 4 |  |  |  | чел.-ч | 0.38 | 1.15 | 0.5244 |  |  | 591.13 |  | 309.99 | [28 empty] | ОТм(Зтм) Средний разряд машинистов 4
| 91.21.22-443 | Станки универсальные электромеханические для изготовления бандажей, диафрагм, пряжек, мощность 0,75 кВт |  |  |  | маш.-ч | 0.63 | 1.15 | 0.8694 | 21.39 | 1.53 | 32.73 |  | 28.46 | [27 empty] | Станки универсальные электромеханические для изготовления бандажей, диафрагм, пряжек, мощность 0,75 кВт
| 4 | М |  |  |  | 12: 2070.7 | [26 empty] | М
| 01.7.15.14-0304 | Шурупы самонарезающие стальные оцинкованные с полукруглой головкой и крестообразным шлицем, остроконечные, диаметр 4 мм, длина 12 мм |  |  |  | т | 4e-05 |  | 4.8e-05 | 263215.45 | 1.4 | 368501.63 |  | 17.69 | [27 empty] | Шурупы самонарезающие стальные оцинкованные с полукруглой головкой и крестообразным шлицем, остроконечные, диаметр 4 мм, длина 12 мм
| 08.3.02.01-0041 | Ленты стальные упаковочные, мягкие, нормальной точности по толщине и ширине 0,7х20-50 мм |  |  |  | т | 0.0096 |  | 0.01152 | 89073.2 | 0.75 | 66804.9 |  | 769.59 | [27 empty] | Ленты стальные упаковочные, мягкие, нормальной точности по толщине и ширине 0,7х20-50 мм
| 08.3.03.05-0011 | Проволока стальная низкоуглеродистая оцинкованная разного назначения, диаметр 1,1 мм |  |  |  | 4: т; 5: 0.001; 7: 0.0012; 10: 79892.49; 12: 95.87 | [27 empty] | Проволока стальная низкоуглеродистая оцинкованная разного назначения, диаметр 1,1 мм
| 08.3.03.05-0013 | Проволока стальная низкоуглеродистая оцинкованная разного назначения, диаметр 1,6 мм |  |  |  | 4: т; 5: 0.00123; 7: 0.001476; 10: 60316.3; 12: 89.03 | [27 empty] | Проволока стальная низкоуглеродистая оцинкованная разного назначения, диаметр 1,6 мм
| 08.3.05.05-0054 | Сталь листовая оцинкованная, толщина 0,8 мм |  |  |  | 4: т; 5: 0.0135; 7: 0.0162; 10: 67810.17; 12: 1098.52 | [27 empty] | Сталь листовая оцинкованная, толщина 0,8 мм
Н | 10.1.02.02 | Листы алюминиевые, толщина 1,0 мм |  |  |  | 4: кг; 5: 0.2; 7: 0.24 | [29 empty] | Листы алюминиевые, толщина 1,0 мм
Н | 12.2.04.10 | Материалы теплоизоляционные |  |  |  | 4: м3; 5: 1.44; 7: 1.728 | [29 empty] | Материалы теплоизоляционные
|  | Итого прямые затраты |  |  |  | 12: 15629 | [30 empty] | Итого прямые затраты
|  | ФОТ |  |  |  | 12: 13198.99 | [31 empty] | ФОТ
| Пр/812-020.0-1 | НР Теплоизоляционные работы |  |  |  | 4: %; 5: 97; 7: 97; 12: 12803.02 | [31 empty] | НР Теплоизоляционные работы
| Пр/774-020.0 | СП Теплоизоляционные работы |  |  |  | 4: %; 5: 55; 7: 55; 12: 7259.44 | [31 empty] | СП Теплоизоляционные работы
|  | Всего по позиции |  |  |  | 10: 29742.88; 12: 35691.46 | [32 empty] | Всего по позиции
144 | ФСБЦ-12.2.04.10-0012 | Маты теплоизоляционные из супертонкого стеклянного штапельного волокна без связующего, толщина 40-80 мм |  |  |  | м3 | 1.2 | 1 | 1.2 | 3421.11 | 1.4 | 4789.55 |  | 5747.46 | [23 empty] | Маты теплоизоляционные из супертонкого стеклянного штапельного волокна без связующего, толщина 40-80 мм
|  | Всего по позиции |  |  |  | 12: 5747.46 | [32 empty] | Всего по позиции
145 | ГЭСН26-01-052-01 | Покрытие поверхности изоляции трубопроводов: стеклопластиками РСТ, тканями стеклянными |  |  |  | 4: 100 м2; 5: 0.26; 6: 1; 7: 0.26 | [23 empty] | Покрытие поверхности изоляции трубопроводов: стеклопластиками РСТ, тканями стеклянными
|  | Объем=26 / 100 | [36 empty] | Объем=26 / 100
| 421/пр_2020_прил.10_т.1_п.5_гр.3 | Производство работ осуществляется в стесненных условиях населенных пунктов ОЗП=1,15; ЭМ=1,15 к расх.; ЗПМ=1,15; ТЗ=1,15; ТЗМ=1,15 | [37 empty] | Производство работ осуществляется в стесненных условиях населенных пунктов ОЗП=1,15; ЭМ=1,15 к расх.; ЗПМ=1,15; ТЗ=1,15; ТЗМ=1,15
| 1 | ОТ(ЗТ) |  |  |  | 4: чел.-ч; 7: 29.9; 12: 17476.85 | [26 empty] | ОТ(ЗТ)
| 1-100-39 | Средний разряд работы 3,9 |  |  |  | чел.-ч | 100 | 1.15 | 29.9 |  |  | 584.51 |  | 17476.85 | [27 empty] | Средний разряд работы 3,9
| 2 | ЭМ |  |  |  | 12: 187.24 | [26 empty] | ЭМ
|  | ОТм(ЗТм) |  |  |  | 4: чел.-ч; 7: 0.2093; 12: 123.72 | [26 empty] | ОТм(ЗТм)
| 91.14.02-001 | Автомобили бортовые, грузоподъемность до 5 т |  |  |  | маш.-ч | 0.7 | 1.15 | 0.2093 |  |  | 630.91 |  | 132.05 | [27 empty] | Автомобили бортовые, грузоподъемность до 5 т
| 4-100-040 | ОТм(Зтм) Средний разряд машинистов 4 |  |  |  | чел.-ч | 0.7 | 1.15 | 0.2093 |  |  | 591.13 |  | 123.72 | [28 empty] | ОТм(Зтм) Средний разряд машинистов 4
| 91.21.22-443 | Станки универсальные электромеханические для изготовления бандажей, диафрагм, пряжек, мощность 0,75 кВт |  |  |  | маш.-ч | 5.64 | 1.15 | 1.6864 | 21.39 | 1.53 | 32.73 |  | 55.19 | [27 empty] | Станки универсальные электромеханические для изготовления бандажей, диафрагм, пряжек, мощность 0,75 кВт
| 4 | М |  |  |  | 12: 9025.29 | [26 empty] | М
| 01.7.03.04-0001 | Электроэнергия |  |  |  | 4: кВт-ч; 5: 0.8684; 7: 0.22578; 10: 9.7; 12: 2.19 | [27 empty] | Электроэнергия
| 01.7.15.14-0304 | Шурупы самонарезающие стальные оцинкованные с полукруглой головкой и крестообразным шлицем, остроконечные, диаметр 4 мм, длина 12 мм |  |  |  | т | 0.00034 |  | 8.84e-05 | 263215.45 | 1.4 | 368501.63 |  | 32.58 | [27 empty] | Шурупы самонарезающие стальные оцинкованные с полукруглой головкой и крестообразным шлицем, остроконечные, диаметр 4 мм, длина 12 мм
| 08.3.03.05-0011 | Проволока стальная низкоуглеродистая оцинкованная разного назначения, диаметр 1,1 мм |  |  |  | 4: т; 5: 0.00304; 7: 0.0007904; 10: 79892.49; 12: 63.15 | [27 empty] | Проволока стальная низкоуглеродистая оцинкованная разного назначения, диаметр 1,1 мм
| 10.1.02.01-0001 | Ленты из алюминия марки АД1Н, ширина 20 мм, толщина 0,8 мм |  |  |  | кг | 4.42 |  | 1.1492 | 341.2 | 1.24 | 423.09 |  | 486.22 | [27 empty] | Ленты из алюминия марки АД1Н, ширина 20 мм, толщина 0,8 мм
| 10.1.02.02-0102 | Листы из алюминия марки АД1Н, толщина 0,5-2,0 мм |  |  |  | кг | 63.658 |  | 16.5511 | 329.28 | 1.24 | 408.31 |  | 6757.97 | [27 empty] | Листы из алюминия марки АД1Н, толщина 0,5-2,0 мм
| 12.1.02.06-0022 | Рубероид кровельный РКП-350 |  |  |  | м2 | 113 |  | 29.38 | 43.73 | 1.31 | 57.29 |  | 1683.18 | [27 empty] | Рубероид кровельный РКП-350
Н | 12.2.03.10 | Материалы рулонные |  |  |  | 4: м2; 5: 116; 7: 30.16 | [29 empty] | Материалы рулонные
|  | Итого прямые затраты |  |  |  | 12: 26813.1 | [30 empty] | Итого прямые затраты
|  | ФОТ |  |  |  | 12: 17600.57 | [31 empty] | ФОТ
| Пр/812-020.0-1 | НР Теплоизоляционные работы |  |  |  | 4: %; 5: 97; 7: 97; 12: 17072.55 | [31 empty] | НР Теплоизоляционные работы
| Пр/774-020.0 | СП Теплоизоляционные работы |  |  |  | 4: %; 5: 55; 7: 55; 12: 9680.31 | [31 empty] | СП Теплоизоляционные работы
|  | Всего по позиции |  |  |  | 10: 206022.92; 12: 53565.96 | [32 empty] | Всего по позиции
146 | ФСБЦ-12.2.03.11-0054 | Холсты стеклянные, плотность 100 г/м2, толщина 0,8 мм, максимальная температура применения 165 °C |  |  |  | 10 м2 | 3.016 | 1 | 3.016 | 574.19 | 0.91 | 522.51 |  | 1575.89 | [23 empty] | Холсты стеклянные, плотность 100 г/м2, толщина 0,8 мм, максимальная температура применения 165 °C
|  | Объем=(30,16) / 10 | [36 empty] | Объем=(30,16) / 10
|  | Всего по позиции |  |  |  | 12: 1575.89 | [32 empty] | Всего по позиции
|  | Всего по разделу 3 Устройство трубопровода |  |  |  | 12: 14427411.97 | [33 empty] | Всего по разделу 3 Устройство трубопровода
Раздел 4. Клапан захлопка 2 шт | [36 empty] | Раздел 4. Клапан захлопка 2 шт
147 | ГЭСНм38-01-006-07 | Сборка с помощью лебедок ручных (с установкой и снятием их в процессе работы) или вручную (мелких деталей): листовые конструкции массой до 0,5 т (бачки, течки, воронки, желоба, лотки и пр.) |  |  |  | 4: т; 5: 0.047; 6: 1; 7: 0.047 | [23 empty] | Сборка с помощью лебедок ручных (с установкой и снятием их в процессе работы) или вручную (мелких деталей): листовые конструкции массой до 0,5 т (бачки, течки, воронки, желоба, лотки и пр.)
|  | Объем=(0,00364+0,01413+0,0004+0,0002+0,00513)*2 | [36 empty] | Объем=(0,00364+0,01413+0,0004+0,0002+0,00513)*2
| 1 | ОТ(ЗТ) |  |  |  | 4: чел.-ч; 7: 9.118; 12: 5269.2 | [26 empty] | ОТ(ЗТ)
| 1-100-38 | Средний разряд работы 3,8 |  |  |  | 4: чел.-ч; 5: 194; 7: 9.118; 10: 577.89; 12: 5269.2 | [27 empty] | Средний разряд работы 3,8
| 2 | ЭМ |  |  |  | 12: 879.68 | [26 empty] | ЭМ
| 91.05.05-015 | Краны на автомобильном ходу, грузоподъемность 16 т |  |  |  | 4: маш.-ч; 5: 0.5; 7: 0.0235; 10: 1736.75; 12: 40.81 | [27 empty] | Краны на автомобильном ходу, грузоподъемность 16 т
| 91.06.03-062 | Лебедки электрические тяговым усилием до 31,39 кН (3,2 т) |  |  |  | маш.-ч | 1.37 |  | 0.06439 | 13.44 | 1.49 | 20.03 |  | 1.29 | [27 empty] | Лебедки электрические тяговым усилием до 31,39 кН (3,2 т)
| 91.14.02-002 | Автомобили бортовые, грузоподъемность до 8 т |  |  |  | 4: маш.-ч; 5: 0.5; 7: 0.0235; 10: 834.68; 12: 19.61 | [27 empty] | Автомобили бортовые, грузоподъемность до 8 т
| 91.17.04-011 | Аппараты сварочные автоматические, сварочный ток до 1250 А |  |  |  | 4: маш.-ч; 5: 66.3; 7: 3.1161; 10: 243.52; 12: 758.83 | [27 empty] | Аппараты сварочные автоматические, сварочный ток до 1250 А
| 91.17.04-042 | Аппараты для газовой сварки и резки |  |  |  | маш.-ч | 1.8 |  | 0.0846 | 4.35 | 1.18 | 5.13 |  | 0.43 | [27 empty] | Аппараты для газовой сварки и резки
| 91.21.12-002 | Ножницы листовые кривошипные гильотинные |  |  |  | маш.-ч | 2.1 |  | 0.0987 | 143.61 | 1.48 | 212.54 |  | 20.98 | [27 empty] | Ножницы листовые кривошипные гильотинные
| 91.21.16-014 | Прессы листогибочные кривошипные 1000 кН (100 тс) |  |  |  | маш.-ч | 3 |  | 0.141 | 187.58 | 1.36 | 255.11 |  | 35.97 | [27 empty] | Прессы листогибочные кривошипные 1000 кН (100 тс)
| 91.21.22-194 | Машины листогибочные специальные (вальцы) |  |  |  | маш.-ч | 1.4 |  | 0.0658 | 21.94 | 1.22 | 26.77 |  | 1.76 | [27 empty] | Машины листогибочные специальные (вальцы)
| 4 | М |  |  |  | 12: 289.21 | [26 empty] | М
| 01.3.02.08-0001 | Кислород газообразный технический |  |  |  | 4: м3; 5: 1.1; 7: 0.0517; 10: 119.95; 12: 6.2 | [27 empty] | Кислород газообразный технический
| 01.3.02.09-0022 | Пропан-бутан смесь техническая |  |  |  | 4: кг; 5: 0.3; 7: 0.0141; 10: 58.4; 12: 0.82 | [27 empty] | Пропан-бутан смесь техническая
| 01.7.03.04-0001 | Электроэнергия |  |  |  | 4: кВт-ч; 5: 0.374; 7: 0.017578; 10: 9.7; 12: 0.17 | [27 empty] | Электроэнергия
| 01.7.11.07-0227 | Электроды сварочные для сварки низколегированных и углеродистых сталей УОНИ 13/45, Э42А, диаметр 4-5 мм |  |  |  | кг | 47.6 |  | 2.2372 | 155.63 | 0.81 | 126.06 |  | 282.02 | [27 empty] | Электроды сварочные для сварки низколегированных и углеродистых сталей УОНИ 13/45, Э42А, диаметр 4-5 мм
|  | Итого прямые затраты |  |  |  | 12: 6438.09 | [30 empty] | Итого прямые затраты
147.1 | 421/пр_2020_п.75_пп.а | Вспомогательные ненормируемые материальные ресурсы |  |  |  | 4: %; 5: 2; 7: 2; 12: 105.38 | [35 empty] | Вспомогательные ненормируемые материальные ресурсы
|  | ФОТ |  |  |  | 12: 5269.2 | [31 empty] | ФОТ
| Пр/812-080.0-1 | НР Изготовление технологических металлических конструкций в условиях производственных баз |  |  |  | 4: %; 5: 90; 7: 90; 12: 4742.28 | [31 empty] | НР Изготовление технологических металлических конструкций в условиях производственных баз
| Пр/774-080.0 | СП Изготовление технологических металлических конструкций в условиях производственных баз |  |  |  | 4: %; 5: 45; 7: 45; 12: 2371.14 | [31 empty] | СП Изготовление технологических металлических конструкций в условиях производственных баз
|  | Всего по позиции |  |  |  | 10: 290572.13; 12: 13656.89 | [32 empty] | Всего по позиции
148 | ФСБЦ-08.3.07.01-0468 | Прокат стальной горячекатаный полосовой, марки стали 09Г2С, 12Г2С, размеры 160х6 мм |  |  |  | т | 0.00728 | 1 | 0.00728 | 87310.45 | 0.75 | 65482.84 |  | 476.72 | [23 empty] | Прокат стальной горячекатаный полосовой, марки стали 09Г2С, 12Г2С, размеры 160х6 мм
|  | Объем=(2*1,63+2*0,19)/1000*2 | [36 empty] | Объем=(2*1,63+2*0,19)/1000*2
|  | Всего по позиции |  |  |  | 12: 476.72 | [32 empty] | Всего по позиции
149 | ФСБЦ-08.3.05.02-0021 | Прокат листовой горячекатаный, марки стали Ст3сп, Ст3пс, ширина 1200-3000 мм, толщина 1-8 мм |  |  |  | т | 0.02826 | 1 | 0.02826 |  |  | 49955.66 |  | 1411.75 | [23 empty] | Прокат листовой горячекатаный, марки стали Ст3сп, Ст3пс, ширина 1200-3000 мм, толщина 1-8 мм
|  | Объем=0,6*23,55/1000*2 | [36 empty] | Объем=0,6*23,55/1000*2
|  | Всего по позиции |  |  |  | 12: 1411.75 | [32 empty] | Всего по позиции
150 | ФСБЦ-01.7.19.04-0031 | Прокладки резиновые (пластина техническая прессованная) |  |  |  | кг | 0.76 | 1 | 0.76 | 138.5 | 1.59 | 220.22 |  | 167.37 | [23 empty] | Прокладки резиновые (пластина техническая прессованная)
|  | Объем=2*0,19*2 | [36 empty] | Объем=2*0,19*2
|  | Всего по позиции |  |  |  | 12: 167.37 | [32 empty] | Всего по позиции
151 | ФСБЦ-01.7.15.03-0033 | Болты стальные оцинкованные с шестигранной головкой и оцинкованной шестигранной гайкой, диаметр резьбы болта и гайки М10, длина болта 16-160 мм |  |  |  | кг | 0.352 | 1 | 0.352 | 151.93 | 1.13 | 171.68 |  | 60.43 | [23 empty] | Болты стальные оцинкованные с шестигранной головкой и оцинкованной шестигранной гайкой, диаметр резьбы болта и гайки М10, длина болта 16-160 мм
|  | Объем=(4*0,03+4*0,01+4*0,004)*2 | [36 empty] | Объем=(4*0,03+4*0,01+4*0,004)*2
|  | Всего по позиции |  |  |  | 12: 60.43 | [32 empty] | Всего по позиции
152 | ФСБЦ-23.3.03.02-0075 | Трубы стальные бесшовные горячедеформированные со снятой фаской из стали марок 10, 20, 35, наружный диаметр 108 мм, толщина стенки 4 мм |  |  |  | м | 8 | 1 | 8 | 1233.14 | 0.94 | 1159.15 |  | 9273.2 | [23 empty] | Трубы стальные бесшовные горячедеформированные со снятой фаской из стали марок 10, 20, 35, наружный диаметр 108 мм, толщина стенки 4 мм
|  | Объем=4*2 | [36 empty] | Объем=4*2
|  | Всего по позиции |  |  |  | 12: 9273.2 | [32 empty] | Всего по позиции
|  | Всего по разделу 4 Клапан захлопка 2 шт |  |  |  | 12: 25046.36 | [33 empty] | Всего по разделу 4 Клапан захлопка 2 шт
Раздел 5. Неподвижные опоры | [36 empty] | Раздел 5. Неподвижные опоры
153 | ГЭСН06-01-001-01 | Устройство бетонной подготовки |  |  |  | 4: 100 м3; 5: 0.02816; 6: 1; 7: 0.02816 | [23 empty] | Устройство бетонной подготовки
|  | Объем=(2,2*3,2*0,1*4) / 100 | [36 empty] | Объем=(2,2*3,2*0,1*4) / 100
| 421/пр_2020_прил.10_т.1_п.5_гр.3 | Производство работ осуществляется в стесненных условиях населенных пунктов ОЗП=1,15; ЭМ=1,15 к расх.; ЗПМ=1,15; ТЗ=1,15; ТЗМ=1,15 | [37 empty] | Производство работ осуществляется в стесненных условиях населенных пунктов ОЗП=1,15; ЭМ=1,15 к расх.; ЗПМ=1,15; ТЗ=1,15; ТЗМ=1,15
| 1 | ОТ(ЗТ) |  |  |  | 4: чел.-ч; 7: 4.3718; 12: 2102.16 | [26 empty] | ОТ(ЗТ)
| 1-100-20 | Средний разряд работы 2,0 |  |  |  | чел.-ч | 135 | 1.15 | 4.3718 |  |  | 480.84 |  | 2102.16 | [27 empty] | Средний разряд работы 2,0
| 2 | ЭМ |  |  |  | 12: 535.38 | [26 empty] | ЭМ
|  | ОТм(ЗТм) |  |  |  | 4: чел.-ч; 7: 0.5868; 12: 465.16 | [26 empty] | ОТм(ЗТм)
| 91.05.01-017 | Краны башенные, грузоподъемность 8 т |  |  |  | маш.-ч | 18 | 1.15 | 0.58291 | 622.62 | 1.46 | 909.03 |  | 529.88 | [27 empty] | Краны башенные, грузоподъемность 8 т
| 4-100-060 | ОТм(Зтм) Средний разряд машинистов 6 |  |  |  | чел.-ч | 18 | 1.15 | 0.58291 |  |  | 794.05 |  | 462.86 | [28 empty] | ОТм(Зтм) Средний разряд машинистов 6
| 91.07.04-002 | Вибраторы поверхностные |  |  |  | маш.-ч | 5.93 | 1.15 | 0.19204 | 8.54 | 1.86 | 15.88 |  | 3.05 | [27 empty] | Вибраторы поверхностные
| 91.14.02-001 | Автомобили бортовые, грузоподъемность до 5 т |  |  |  | маш.-ч | 0.12 | 1.15 | 0.0038861 |  |  | 630.91 |  | 2.45 | [27 empty] | Автомобили бортовые, грузоподъемность до 5 т
| 4-100-040 | ОТм(Зтм) Средний разряд машинистов 4 |  |  |  | чел.-ч | 0.12 | 1.15 | 0.0038861 |  |  | 591.13 |  | 2.3 | [28 empty] | ОТм(Зтм) Средний разряд машинистов 4
| 4 | М |  |  |  | 12: 92.98 | [26 empty] | М
| 01.7.03.01-0001 | Вода |  |  |  | 4: м3; 5: 1.75; 7: 0.04928; 10: 54.01; 12: 2.66 | [27 empty] | Вода
| 01.7.07.12-0024 | Пленка полиэтиленовая, толщина 0,15 мм |  |  |  | м2 | 250 |  | 7.04 | 12.83 | 1 | 12.83 |  | 90.32 | [27 empty] | Пленка полиэтиленовая, толщина 0,15 мм
|  | Итого прямые затраты |  |  |  | 12: 3195.68 | [30 empty] | Итого прямые затраты
|  | ФОТ |  |  |  | 12: 2567.32 | [31 empty] | ФОТ
| Пр/812-006.0-1 | НР Бетонные и железобетонные монолитные конструкции и работы в строительстве |  |  |  | 4: %; 5: 102; 7: 102; 12: 2618.67 | [31 empty] | НР Бетонные и железобетонные монолитные конструкции и работы в строительстве
| Пр/774-006.0 | СП Бетонные и железобетонные монолитные конструкции и работы в строительстве |  |  |  | 4: %; 5: 58; 7: 58; 12: 1489.05 | [31 empty] | СП Бетонные и железобетонные монолитные конструкции и работы в строительстве
|  | Всего по позиции |  |  |  | 10: 259353.69; 12: 7303.4 | [32 empty] | Всего по позиции
154 | ФСБЦ-04.1.02.05-0003 | Смеси бетонные тяжелого бетона (БСТ), класс В7,5 (М100) (опоры) |  |  |  | м3 | 2.8723 | 1 | 2.8723 |  |  | 4510.8 |  | 12956.46 | [23 empty] | Смеси бетонные тяжелого бетона (БСТ), класс В7,5 (М100) (опоры)
|  | Всего по позиции |  |  |  | 12: 12956.46 | [32 empty] | Всего по позиции
155 | ГЭСН07-06-002-03 | Устройство неподвижных щитовых опор: из монолитного железобетона |  |  |  | 4: 100 м3; 5: 0.096; 6: 1; 7: 0.096 | [23 empty] | Устройство неподвижных щитовых опор: из монолитного железобетона
|  | Объем=((2*3*0,4)*4) / 100 | [36 empty] | Объем=((2*3*0,4)*4) / 100
| 421/пр_2020_прил.10_т.1_п.5_гр.3 | Производство работ осуществляется в стесненных условиях населенных пунктов ОЗП=1,15; ЭМ=1,15 к расх.; ЗПМ=1,15; ТЗ=1,15; ТЗМ=1,15 | [37 empty] | Производство работ осуществляется в стесненных условиях населенных пунктов ОЗП=1,15; ЭМ=1,15 к расх.; ЗПМ=1,15; ТЗ=1,15; ТЗМ=1,15
| 1 | ОТ(ЗТ) |  |  |  | 4: чел.-ч; 7: 86.664; 12: 48935.69 | [26 empty] | ОТ(ЗТ)
| 1-100-36 | Средний разряд работы 3,6 |  |  |  | чел.-ч | 785 | 1.15 | 86.664 |  |  | 564.66 |  | 48935.69 | [27 empty] | Средний разряд работы 3,6
| 2 | ЭМ |  |  |  | 12: 3600.44 | [26 empty] | ЭМ
|  | ОТм(ЗТм) |  |  |  | 4: чел.-ч; 7: 1.3822; 12: 1053.86 | [26 empty] | ОТм(ЗТм)
| 91.05.05-015 | Краны на автомобильном ходу, грузоподъемность 16 т |  |  |  | маш.-ч | 0.97 | 1.15 | 0.10709 |  |  | 1736.75 |  | 185.99 | [27 empty] | Краны на автомобильном ходу, грузоподъемность 16 т
| 4-100-060 | ОТм(Зтм) Средний разряд машинистов 6 |  |  |  | чел.-ч | 0.97 | 1.15 | 0.10709 |  |  | 794.05 |  | 85.03 | [28 empty] | ОТм(Зтм) Средний разряд машинистов 6
| 91.05.06-007 | Краны на гусеничном ходу, грузоподъемность 25 т |  |  |  | маш.-ч | 9.6 | 1.15 | 1.0598 | 1703.3 | 1.41 | 2401.65 |  | 2545.36 | [27 empty] | Краны на гусеничном ходу, грузоподъемность 25 т
| 4-100-060 | ОТм(Зтм) Средний разряд машинистов 6 |  |  |  | чел.-ч | 9.6 | 1.15 | 1.0598 |  |  | 794.05 |  | 841.57 | [28 empty] | ОТм(Зтм) Средний разряд машинистов 6
| 91.07.04-001 | Вибраторы глубинные |  |  |  | маш.-ч | 68.55 | 1.15 | 7.5679 | 10.37 | 1.18 | 12.24 |  | 92.63 | [27 empty] | Вибраторы глубинные
| 91.08.04-021 | Котлы битумные передвижные электрические с центробежной мешалкой, объем загрузочной емкости 400 л |  |  |  | маш.-ч | 30.8 | 1.15 | 3.4003 | 95.25 | 1.62 | 154.31 |  | 524.7 | [27 empty] | Котлы битумные передвижные электрические с центробежной мешалкой, объем загрузочной емкости 400 л
| 91.14.02-001 | Автомобили бортовые, грузоподъемность до 5 т |  |  |  | маш.-ч | 1.95 | 1.15 | 0.21528 |  |  | 630.91 |  | 135.82 | [27 empty] | Автомобили бортовые, грузоподъемность до 5 т
| 4-100-040 | ОТм(Зтм) Средний разряд машинистов 4 |  |  |  | чел.-ч | 1.95 | 1.15 | 0.21528 |  |  | 591.13 |  | 127.26 | [28 empty] | ОТм(Зтм) Средний разряд машинистов 4
| 91.17.04-233 | Аппараты сварочные для ручной дуговой сварки, сварочный ток до 350 А |  |  |  | маш.-ч | 23.7 | 1.15 | 2.6165 |  |  | 44.31 |  | 115.94 | [27 empty] | Аппараты сварочные для ручной дуговой сварки, сварочный ток до 350 А
| 4 | М |  |  |  | 12: 910.31 | [26 empty] | М
| 01.3.01.08-0001 | Топливо дизельное |  |  |  | 4: т; 5: 0.013; 7: 0.001248; 10: 62014.37; 12: 77.39 | [27 empty] | Топливо дизельное
| Счет №35877 от 18.07.2024г. | Электроды сварочные для сварки низколегированных и углеродистых сталей АНО-6, Э42, диаметр 6 мм |  |  |  | 4: т; 5: 0.025; 7: 0.0024; 10: 631.73; 12: 1.52 | [27 empty] | Электроды сварочные для сварки низколегированных и углеродистых сталей АНО-6, Э42, диаметр 6 мм
| Счет №480 от 18.07.2024г. | Гвозди строительные |  |  |  | 4: т; 5: 0.0121; 7: 0.0011616; 10: 104545; 12: 121.44 | [27 empty] | Гвозди строительные
| Счет №480 от 18.07.2024г. | Доска обрезная хвойных пород, естественной влажности, длина 2-6,5 м, ширина 100-250 мм, толщина 25 мм, сорт III |  |  |  | 4: м3; 5: 0.3; 7: 0.0288; 10: 24651.33; 12: 709.96 | [27 empty] | Доска обрезная хвойных пород, естественной влажности, длина 2-6,5 м, ширина 100-250 мм, толщина 25 мм, сорт III
Н | 04.1.02.05 | Смеси бетонные тяжелого бетона |  |  |  | 4: м3; 5: 91.4; 7: 8.7744 | [29 empty] | Смеси бетонные тяжелого бетона
Н | 05.1.08.14 | Конструкции сборные железобетонные |  |  |  | 4: м3; 5: 10; 7: 0.96 | [29 empty] | Конструкции сборные железобетонные
Н | 08.4.03.03 | Арматурная сталь для монолитных железобетонных конструкций |  |  |  | 4: т; 5: 8.5; 7: 0.816 | [29 empty] | Арматурная сталь для монолитных железобетонных конструкций
Н | 11.1.03.06 | Щиты из досок |  |  |  | 4: м2; 5: 12.6; 7: 1.2096 | [29 empty] | Щиты из досок
|  | Итого прямые затраты |  |  |  | 12: 54500.3 | [30 empty] | Итого прямые затраты
|  | ФОТ |  |  |  | 12: 49989.55 | [31 empty] | ФОТ
| Пр/812-007.0-1 | НР Бетонные и железобетонные сборные конструкции и работы в строительстве |  |  |  | 4: %; 5: 110; 7: 110; 12: 54988.51 | [31 empty] | НР Бетонные и железобетонные сборные конструкции и работы в строительстве
| Пр/774-007.0 | СП Бетонные и железобетонные сборные конструкции и работы в строительстве |  |  |  | 4: %; 5: 73; 7: 73; 12: 36492.37 | [31 empty] | СП Бетонные и железобетонные сборные конструкции и работы в строительстве
|  | Всего по позиции |  |  |  | 10: 1520637.29; 12: 145981.18 | [32 empty] | Всего по позиции
156 | ФСБЦ-01.7.16.04-0014 | Щит опалубки линейный, мелкощитовой, комбинированный, разборно-переставной, инвентарный, для опалубки стен, из стальных опалубочных профилей толщиной 2 мм, профилей перемычек толщиной 1,5 мм, с палубой из ламинированной влагостойкой фанеры толщиной 18 мм, размеры 1200х500 мм |  |  |  | м2 | 1.2096 | 1 | 1.2096 | 6859.17 | 1.33 | 9122.7 | 0.01 | 110.35 | [23 empty] | Щит опалубки линейный, мелкощитовой, комбинированный, разборно-переставной, инвентарный, для опалубки стен, из стальных опалубочных профилей толщиной 2 мм, профилей перемычек толщиной 1,5 мм, с палубой из ламинированной влагостойкой фанеры толщиной 18 мм, размеры 1200х500 мм
|  | 100-кратная оборачиваемость МАТ=0,01 | [37 empty] | 100-кратная оборачиваемость МАТ=0,01
|  | Всего по позиции |  |  |  | 12: 110.35 | [32 empty] | Всего по позиции
157 | ФСБЦ-04.1.02.05-0008 | Смеси бетонные тяжелого бетона (БСТ), класс В22,5 (М300) |  |  |  | м3 | 8.7744 | 1 | 8.7744 |  |  | 5702.68 |  | 50037.6 | [23 empty] | Смеси бетонные тяжелого бетона (БСТ), класс В22,5 (М300)
|  | Всего по позиции |  |  |  | 12: 50037.6 | [32 empty] | Всего по позиции
158 | ФСБЦ-01.2.01.02-0042 | Битум нефтяной строительный кровельный БНК-90/30 |  |  |  | т | 0.006 | 1 | 0.006 | 23356.13 | 1.25 | 29195.16 |  | 175.17 | [23 empty] | Битум нефтяной строительный кровельный БНК-90/30
|  | Объем=6/1000 | [36 empty] | Объем=6/1000
|  | Всего по позиции |  |  |  | 12: 175.17 | [32 empty] | Всего по позиции
159 | ФСБЦ-08.4.03.02-0002 | Сталь арматурная горячекатаная гладкая, класс A-I, диаметр 6-22 мм |  |  |  | т | 0.08544 | 1 | 0.08544 |  |  | 46131.68 |  | 3941.49 | [23 empty] | Сталь арматурная горячекатаная гладкая, класс A-I, диаметр 6-22 мм
|  | Объем=(6*0,08+4*0,24+4*1,53+16*0,09+2*3,08+4*1,55)*4/1000 | [36 empty] | Объем=(6*0,08+4*0,24+4*1,53+16*0,09+2*3,08+4*1,55)*4/1000
|  | Всего по позиции |  |  |  | 12: 3941.49 | [32 empty] | Всего по позиции
160 | ФСБЦ-08.4.03.03-0003 | Сталь арматурная рифленая свариваемая, класс A500C, диаметр 10 мм |  |  |  | т | 0.22016 | 1 | 0.22016 |  |  | 44581.24 |  | 9815.01 | [23 empty] | Сталь арматурная рифленая свариваемая, класс A500C, диаметр 10 мм
|  | Объем=(14*1,84+24*1,22)*4/1000 | [36 empty] | Объем=(14*1,84+24*1,22)*4/1000
|  | Всего по позиции |  |  |  | 12: 9815.01 | [32 empty] | Всего по позиции
Сетка С-1 | [48 empty] | Сетка С-1
161 | ГЭСН06-03-010-03 | Изготовление арматурных пространственных каркасов в построечных условиях, диаметром: 10 мм |  |  |  | 4: т; 5: 0.2936; 6: 1; 7: 0.2936 | [23 empty] | Изготовление арматурных пространственных каркасов в построечных условиях, диаметром: 10 мм
|  | Объем=(20*1,84+30*1,22)*4/1000 | [36 empty] | Объем=(20*1,84+30*1,22)*4/1000
| 1 | ОТ(ЗТ) |  |  |  | 4: чел.-ч; 7: 12.6072; 12: 7674.88 | [26 empty] | ОТ(ЗТ)
| 1-100-42 | Средний разряд работы 4,2 |  |  |  | 4: чел.-ч; 5: 42.94; 7: 12.6072; 10: 608.77; 12: 7674.88 | [27 empty] | Средний разряд работы 4,2
| 2 | ЭМ |  |  |  | 12: 868.11 | [26 empty] | ЭМ
|  | ОТм(ЗТм) |  |  |  | 4: чел.-ч; 7: 0.026424; 12: 19.64 | [26 empty] | ОТм(ЗТм)
| 91.05.05-015 | Краны на автомобильном ходу, грузоподъемность 16 т |  |  |  | 4: маш.-ч; 5: 0.05; 7: 0.01468; 10: 1736.75; 12: 25.5 | [27 empty] | Краны на автомобильном ходу, грузоподъемность 16 т
| 4-100-060 | ОТм(Зтм) Средний разряд машинистов 6 |  |  |  | 4: чел.-ч; 5: 0.05; 7: 0.01468; 10: 794.05; 12: 11.66 | [28 empty] | ОТм(Зтм) Средний разряд машинистов 6
| 91.06.08-003 | Тельферы электрические, грузоподъемность 2 т |  |  |  | маш.-ч | 0.22 |  | 0.064592 | 7.83 | 1.49 | 11.67 |  | 0.75 | [27 empty] | Тельферы электрические, грузоподъемность 2 т
| 91.14.04-001 | Тягачи седельные, нагрузка на седельно-сцепное устройство до 12 т |  |  |  | маш.-ч | 0.04 |  | 0.011744 | 781.38 | 1.37 | 1070.49 |  | 12.57 | [27 empty] | Тягачи седельные, нагрузка на седельно-сцепное устройство до 12 т
| 4-100-050 | ОТм(Зтм) Средний разряд машинистов 5 |  |  |  | 4: чел.-ч; 5: 0.04; 7: 0.011744; 10: 679.36; 12: 7.98 | [28 empty] | ОТм(Зтм) Средний разряд машинистов 5
| 91.14.05-012 | Полуприцепы общего назначения, грузоподъемность до 15 т |  |  |  | 4: маш.-ч; 5: 0.04; 7: 0.011744; 10: 178.14; 12: 2.09 | [27 empty] | Полуприцепы общего назначения, грузоподъемность до 15 т
| 91.17.04-034 | Агрегаты сварочные с двигателем внутреннего сгорания для ручной дуговой сварки, сварочный ток до 400 А, количество постов 1 |  |  |  | 4: маш.-ч; 5: 22.78; 7: 6.6882; 10: 110.59; 12: 739.65 | [27 empty] | Агрегаты сварочные с двигателем внутреннего сгорания для ручной дуговой сварки, сварочный ток до 400 А, количество постов 1
| 91.21.19-021 | Станки для гибки арматуры |  |  |  | маш.-ч | 2.9 |  | 0.85144 | 21.24 | 1.67 | 35.47 |  | 30.2 | [27 empty] | Станки для гибки арматуры
| 91.21.19-026 | Станки для рубки арматуры гидравлические с электродвигателем, мощность 4 кВт |  |  |  | маш.-ч | 1.7 |  | 0.49912 | 86.39 | 1.33 | 114.9 |  | 57.35 | [27 empty] | Станки для рубки арматуры гидравлические с электродвигателем, мощность 4 кВт
| 4 | М |  |  |  | 12: 2170.07 | [26 empty] | М
| Счет №35877 от 18.07.2024г. | Электроды сварочные для сварки низколегированных и углеродистых сталей УОНИ 13/45, Э42А, диаметр 4-5 мм |  |  |  | 4: кг; 5: 11.7; 7: 3.4351; 10: 631.73; 12: 2170.07 | [27 empty] | Электроды сварочные для сварки низколегированных и углеродистых сталей УОНИ 13/45, Э42А, диаметр 4-5 мм
Н | 08.4.03.03 | Арматура |  |  |  | 4: т; 5: 1.01; 7: 0.29654 | [29 empty] | Арматура
|  | Итого прямые затраты |  |  |  | 12: 10732.7 | [30 empty] | Итого прямые затраты
|  | ФОТ |  |  |  | 12: 7694.52 | [31 empty] | ФОТ
| Пр/812-108.0-1 | НР Изготовление в построечных условиях материалов, полуфабрикатов, металлических заготовок |  |  |  | 4: %; 5: 73; 7: 73; 12: 5617 | [31 empty] | НР Изготовление в построечных условиях материалов, полуфабрикатов, металлических заготовок
| Пр/774-108.0 | СП Изготовление в построечных условиях материалов, полуфабрикатов, металлических заготовок |  |  |  | 4: %; 5: 34; 7: 34; 12: 2616.14 | [31 empty] | СП Изготовление в построечных условиях материалов, полуфабрикатов, металлических заготовок
|  | Всего по позиции |  |  |  | 10: 64597.55; 12: 18965.84 | [32 empty] | Всего по позиции
162 | ФСБЦ-08.4.03.03-0003 | Сталь арматурная рифленая свариваемая, класс A500C, диаметр 10 мм |  |  |  | т | 0.29654 | 1 | 0.29654 |  |  | 44581.24 |  | 13219.94 | [23 empty] | Сталь арматурная рифленая свариваемая, класс A500C, диаметр 10 мм
|  | Объем=(20*1,84+30*1,22)*4/1000*1,01 | [36 empty] | Объем=(20*1,84+30*1,22)*4/1000*1,01
|  | Всего по позиции |  |  |  | 12: 13219.94 | [32 empty] | Всего по позиции
|  | Всего по разделу 5 Неподвижные опоры |  |  |  | 12: 262506.44 | [33 empty] | Всего по разделу 5 Неподвижные опоры
Раздел 6. Опоры под надземную прокладку ТС | [36 empty] | Раздел 6. Опоры под надземную прокладку ТС
163 | ГЭСН24-02-040-08 | Монтаж металлических опор высотой: до 1 м для надземной прокладки стальных газопроводов диаметром 300 мм |  |  |  | 4: 100 м; 5: 0.02; 6: 1; 7: 0.02 | [23 empty] | Монтаж металлических опор высотой: до 1 м для надземной прокладки стальных газопроводов диаметром 300 мм
|  | Объем=(1*2) / 100 | [36 empty] | Объем=(1*2) / 100
| 421/пр_2020_прил.10_т.1_п.5_гр.3 | Производство работ осуществляется в стесненных условиях населенных пунктов ОЗП=1,15; ЭМ=1,15 к расх.; ЗПМ=1,15; ТЗ=1,15; ТЗМ=1,15 | [37 empty] | Производство работ осуществляется в стесненных условиях населенных пунктов ОЗП=1,15; ЭМ=1,15 к расх.; ЗПМ=1,15; ТЗ=1,15; ТЗМ=1,15
| 1 | ОТ(ЗТ) |  |  |  | 4: чел.-ч; 7: 0.31487; 12: 184.04 | [26 empty] | ОТ(ЗТ)
| 1-100-39 | Средний разряд работы 3,9 |  |  |  | чел.-ч | 13.69 | 1.15 | 0.31487 |  |  | 584.51 |  | 184.04 | [27 empty] | Средний разряд работы 3,9
| 2 | ЭМ |  |  |  | 12: 55.28 | [26 empty] | ЭМ
|  | ОТм(ЗТм) |  |  |  | 4: чел.-ч; 7: 0.02231; 12: 14.71 | [26 empty] | ОТм(ЗТм)
| 91.04.01-031 | Машины бурильно-крановые на автомобильном ходу, диаметр бурения до 800 мм, глубина бурения до 5 м |  |  |  | маш.-ч | 0.75 | 1.15 | 0.01725 | 2088.77 | 1.33 | 2778.06 |  | 47.92 | [27 empty] | Машины бурильно-крановые на автомобильном ходу, диаметр бурения до 800 мм, глубина бурения до 5 м
| 4-100-050 | ОТм(Зтм) Средний разряд машинистов 5 |  |  |  | чел.-ч | 0.75 | 1.15 | 0.01725 |  |  | 679.36 |  | 11.72 | [28 empty] | ОТм(Зтм) Средний разряд машинистов 5
| 91.07.04-001 | Вибраторы глубинные |  |  |  | маш.-ч | 0.77 | 1.15 | 0.01771 | 10.37 | 1.18 | 12.24 |  | 0.22 | [27 empty] | Вибраторы глубинные
| 91.14.02-001 | Автомобили бортовые, грузоподъемность до 5 т |  |  |  | маш.-ч | 0.22 | 1.15 | 0.00506 |  |  | 630.91 |  | 3.19 | [27 empty] | Автомобили бортовые, грузоподъемность до 5 т
| 4-100-040 | ОТм(Зтм) Средний разряд машинистов 4 |  |  |  | чел.-ч | 0.22 | 1.15 | 0.00506 |  |  | 591.13 |  | 2.99 | [28 empty] | ОТм(Зтм) Средний разряд машинистов 4
| 91.17.04-042 | Аппараты для газовой сварки и резки |  |  |  | маш.-ч | 0.89 | 1.15 | 0.02047 | 4.35 | 1.18 | 5.13 |  | 0.11 | [27 empty] | Аппараты для газовой сварки и резки
| 91.17.04-233 | Аппараты сварочные для ручной дуговой сварки, сварочный ток до 350 А |  |  |  | маш.-ч | 3.39 | 1.15 | 0.07797 |  |  | 44.31 |  | 3.45 | [27 empty] | Аппараты сварочные для ручной дуговой сварки, сварочный ток до 350 А
| 91.21.01-012 | Агрегаты окрасочные высокого давления для окраски поверхностей конструкций, мощность 1 кВт |  |  |  | маш.-ч | 1.05 | 1.15 | 0.02415 | 4.52 | 1.4 | 6.33 |  | 0.15 | [27 empty] | Агрегаты окрасочные высокого давления для окраски поверхностей конструкций, мощность 1 кВт
| 91.21.12-002 | Ножницы листовые кривошипные гильотинные |  |  |  | маш.-ч | 0.05 | 1.15 | 0.00115 | 143.61 | 1.48 | 212.54 |  | 0.24 | [27 empty] | Ножницы листовые кривошипные гильотинные
| 4 | М |  |  |  | 12: 46.24 | [26 empty] | М
| 01.3.02.08-0001 | Кислород газообразный технический |  |  |  | 4: м3; 5: 0.63; 7: 0.0126; 10: 119.95; 12: 1.51 | [27 empty] | Кислород газообразный технический
| 01.3.02.09-0022 | Пропан-бутан смесь техническая |  |  |  | 4: кг; 5: 0.15; 7: 0.003; 10: 58.4; 12: 0.18 | [27 empty] | Пропан-бутан смесь техническая
| 01.7.03.04-0001 | Электроэнергия |  |  |  | 4: кВт-ч; 5: 0.5844; 7: 0.011688; 10: 9.7; 12: 0.11 | [27 empty] | Электроэнергия
| 01.7.11.07-0227 | Электроды сварочные для сварки низколегированных и углеродистых сталей УОНИ 13/45, Э42А, диаметр 4-5 мм |  |  |  | кг | 1.5 |  | 0.03 | 155.63 | 0.81 | 126.06 |  | 3.78 | [27 empty] | Электроды сварочные для сварки низколегированных и углеродистых сталей УОНИ 13/45, Э42А, диаметр 4-5 мм
| 08.3.05.02-0102 | Прокат листовой горячекатаный, марки стали Ст3сп, Ст3пс, ширина 1200-3000 мм, толщина 14-24 мм |  |  |  | 4: т; 5: 0.037; 7: 0.00074; 10: 52402.86; 12: 38.78 | [27 empty] | Прокат листовой горячекатаный, марки стали Ст3сп, Ст3пс, ширина 1200-3000 мм, толщина 14-24 мм
| 14.4.02.04-0182 | Краска масляная МА-15, цветная |  |  |  | кг | 1 |  | 0.02 | 61.28 | 1.53 | 93.76 |  | 1.88 | [27 empty] | Краска масляная МА-15, цветная
Н | 23.5.02.02 | Трубы стальные |  |  |  | 4: м; 5: 8; 7: 0.16 | [29 empty] | Трубы стальные
Н | 04.1.02.05 | Смеси бетонные тяжелого бетона |  |  |  | 4: м3; 5: 0.94; 7: 0.0188 | [29 empty] | Смеси бетонные тяжелого бетона
|  | Итого прямые затраты |  |  |  | 12: 300.27 | [30 empty] | Итого прямые затраты
|  | ФОТ |  |  |  | 12: 198.75 | [31 empty] | ФОТ
| Пр/812-018.0-1 | НР Наружные сети водопровода, канализации, теплоснабжения, газопровода |  |  |  | 4: %; 5: 117; 7: 117; 12: 232.54 | [31 empty] | НР Наружные сети водопровода, канализации, теплоснабжения, газопровода
| Пр/774-018.0 | СП Наружные сети водопровода, канализации, теплоснабжения, газопровода |  |  |  | 4: %; 5: 74; 7: 74; 12: 147.08 | [31 empty] | СП Наружные сети водопровода, канализации, теплоснабжения, газопровода
|  | Всего по позиции |  |  |  | 10: 33994.5; 12: 679.89 | [32 empty] | Всего по позиции
164 | ФСБЦ-04.1.02.01-0003 | Смеси бетонные мелкозернистого бетона (БСМ), класс В7,5 (М100) |  |  |  | м3 | 0.0188 | 1 | 0.0188 |  |  | 5757.78 |  | 108.25 | [23 empty] | Смеси бетонные мелкозернистого бетона (БСМ), класс В7,5 (М100)
|  | Всего по позиции |  |  |  | 12: 108.25 | [32 empty] | Всего по позиции
165 | ФСБЦ-23.5.02.02-1026 | Трубы стальные электросварные прямошовные из стали марки 20, наружный диаметр 133 мм, толщина стенки 3 мм |  |  |  | м | 2 | 1 | 2 | 575.99 | 0.89 | 512.63 |  | 1025.26 | [23 empty] | Трубы стальные электросварные прямошовные из стали марки 20, наружный диаметр 133 мм, толщина стенки 3 мм
|  | Всего по позиции |  |  |  | 12: 1025.26 | [32 empty] | Всего по позиции
|  | Всего по разделу 6 Опоры под надземную прокладку ТС |  |  |  | 12: 1813.4 | [33 empty] | Всего по разделу 6 Опоры под надземную прокладку ТС
Раздел 7. Восстановление дорожных покрытий | [36 empty] | Раздел 7. Восстановление дорожных покрытий
166 | ГЭСН27-04-007-01 | Устройство оснований толщиной 15 см из щебня при укатке каменных материалов с пределом прочности на сжатие до 68,6 МПа (700 кгс/см2): однослойных |  |  |  | 4: 1000 м2; 5: 0.12; 6: 1; 7: 0.12 | [23 empty] | Устройство оснований толщиной 15 см из щебня при укатке каменных материалов с пределом прочности на сжатие до 68,6 МПа (700 кгс/см2): однослойных
|  | Объем=120 / 1000 | [36 empty] | Объем=120 / 1000
| 421/пр_2020_прил.10_т.1_п.5_гр.3 | Производство работ осуществляется в стесненных условиях населенных пунктов ОЗП=1,15; ЭМ=1,15 к расх.; ЗПМ=1,15; ТЗ=1,15; ТЗМ=1,15 | [37 empty] | Производство работ осуществляется в стесненных условиях населенных пунктов ОЗП=1,15; ЭМ=1,15 к расх.; ЗПМ=1,15; ТЗ=1,15; ТЗМ=1,15
| 1 | ОТ(ЗТ) |  |  |  | 4: чел.-ч; 7: 4.554; 12: 2290.21 | [26 empty] | ОТ(ЗТ)
| 1-100-25 | Средний разряд работы 2,5 |  |  |  | чел.-ч | 33 | 1.15 | 4.554 |  |  | 502.9 |  | 2290.21 | [27 empty] | Средний разряд работы 2,5
| 2 | ЭМ |  |  |  | 12: 8267.51 | [26 empty] | ЭМ
|  | ОТм(ЗТм) |  |  |  | 4: чел.-ч; 7: 4.4657; 12: 3007.86 | [26 empty] | ОТм(ЗТм)
| 91.01.01-034 | Бульдозеры, мощность 59 кВт (80 л.с.) |  |  |  | маш.-ч | 2.35 | 1.15 | 0.3243 | 828.16 | 1.32 | 1093.17 |  | 354.52 | [27 empty] | Бульдозеры, мощность 59 кВт (80 л.с.)
| 4-100-050 | ОТм(Зтм) Средний разряд машинистов 5 |  |  |  | чел.-ч | 2.35 | 1.15 | 0.3243 |  |  | 679.36 |  | 220.32 | [28 empty] | ОТм(Зтм) Средний разряд машинистов 5
| 91.01.02-004 | Автогрейдеры среднего типа, мощность 99 кВт (135 л.с.) |  |  |  | маш.-ч | 0.36 | 1.15 | 0.04968 |  |  | 2402.88 |  | 119.38 | [27 empty] | Автогрейдеры среднего типа, мощность 99 кВт (135 л.с.)
| 4-100-060 | ОТм(Зтм) Средний разряд машинистов 6 |  |  |  | чел.-ч | 0.36 | 1.15 | 0.04968 |  |  | 794.05 |  | 39.45 | [28 empty] | ОТм(Зтм) Средний разряд машинистов 6
| 91.06.05-011 | Погрузчики одноковшовые универсальные фронтальные пневмоколесные, номинальная вместимость основного ковша 2,6 м3, грузоподъемность 5 т |  |  |  | маш.-ч | 3.98 | 1.15 | 0.54924 |  |  | 1657.87 |  | 910.57 | [27 empty] | Погрузчики одноковшовые универсальные фронтальные пневмоколесные, номинальная вместимость основного ковша 2,6 м3, грузоподъемность 5 т
| 4-100-050 | ОТм(Зтм) Средний разряд машинистов 5 |  |  |  | чел.-ч | 3.98 | 1.15 | 0.54924 |  |  | 679.36 |  | 373.13 | [28 empty] | ОТм(Зтм) Средний разряд машинистов 5
| 91.08.03-013 | Катки самоходные гладкие вибрационные, масса 9 т |  |  |  | маш.-ч | 15.6 | 1.15 | 2.1528 | 1373.91 | 1.43 | 1964.69 |  | 4229.58 | [27 empty] | Катки самоходные гладкие вибрационные, масса 9 т
| 4-100-050 | ОТм(Зтм) Средний разряд машинистов 5 |  |  |  | чел.-ч | 15.6 | 1.15 | 2.1528 |  |  | 679.36 |  | 1462.53 | [28 empty] | ОТм(Зтм) Средний разряд машинистов 5
| 91.08.03-016 | Катки самоходные гладкие вибрационные, масса 8 т |  |  |  | маш.-ч | 6.9 | 1.15 | 0.9522 |  |  | 2035.1 |  | 1937.82 | [27 empty] | Катки самоходные гладкие вибрационные, масса 8 т
| 4-100-050 | ОТм(Зтм) Средний разряд машинистов 5 |  |  |  | чел.-ч | 6.9 | 1.15 | 0.9522 |  |  | 679.36 |  | 646.89 | [28 empty] | ОТм(Зтм) Средний разряд машинистов 5
| 91.08.07-015 | Распределители щебня и гравия навесные на базе самосвала, ширина распределения 3000 мм |  |  |  | маш.-ч | 0.57 | 1.15 | 0.07866 | 1790.51 | 1.3 | 2327.66 |  | 183.09 | [27 empty] | Распределители щебня и гравия навесные на базе самосвала, ширина распределения 3000 мм
| 4-100-050 | ОТм(Зтм) Средний разряд машинистов 5 |  |  |  | чел.-ч | 0.57 | 1.15 | 0.07866 |  |  | 679.36 |  | 53.44 | [28 empty] | ОТм(Зтм) Средний разряд машинистов 5
| 91.13.01-038 | Машины поливомоечные, вместимость цистерны 6 м3 |  |  |  | маш.-ч | 2.6 | 1.15 | 0.3588 |  |  | 1484.26 |  | 532.55 | [27 empty] | Машины поливомоечные, вместимость цистерны 6 м3
| 4-100-040 | ОТм(Зтм) Средний разряд машинистов 4 |  |  |  | чел.-ч | 2.6 | 1.15 | 0.3588 |  |  | 591.13 |  | 212.1 | [28 empty] | ОТм(Зтм) Средний разряд машинистов 4
| 4 | М |  |  |  | 12: 194.44 | [26 empty] | М
| 01.7.03.01-0001 | Вода |  |  |  | 4: м3; 5: 30; 7: 3.6; 10: 54.01; 12: 194.44 | [27 empty] | Вода
Н | 02.2.05.04 | Щебень для дорожного строительства М 600, основная фракция 31,5-63 мм |  |  |  | 4: м3; 5: 189; 7: 22.68 | [29 empty] | Щебень для дорожного строительства М 600, основная фракция 31,5-63 мм
Н | 02.2.05.04 | Щебень для дорожного строительства М 600, расклинивающая фракция 8-16 мм |  |  |  | 4: м3; 5: 15; 7: 1.8 | [29 empty] | Щебень для дорожного строительства М 600, расклинивающая фракция 8-16 мм
|  | Итого прямые затраты |  |  |  | 12: 13760.02 | [30 empty] | Итого прямые затраты
|  | ФОТ |  |  |  | 12: 5298.07 | [31 empty] | ФОТ
| Пр/812-021.0-1 | НР Автомобильные дороги |  |  |  | 4: %; 5: 147; 7: 147; 12: 7788.16 | [31 empty] | НР Автомобильные дороги
| Пр/774-021.0 | СП Автомобильные дороги |  |  |  | 4: %; 5: 134; 7: 134; 12: 7099.41 | [31 empty] | СП Автомобильные дороги
|  | Всего по позиции |  |  |  | 10: 238729.92; 12: 28647.59 | [32 empty] | Всего по позиции
167 | ГЭСН27-04-007-04 | На каждый 1 см изменения толщины слоя добавлять или исключать к нормам 27-04-007-01, 27-04-007-02, 27-04-007-03 |  |  |  | 4: 1000 м2; 5: 0.12; 6: 1; 7: 0.12 | [23 empty] | На каждый 1 см изменения толщины слоя добавлять или исключать к нормам 27-04-007-01, 27-04-007-02, 27-04-007-03
|  | Объем=120 / 1000 | [36 empty] | Объем=120 / 1000
| 421/пр_2020_прил.10_т.1_п.5_гр.3 | Производство работ осуществляется в стесненных условиях населенных пунктов ОЗП=1,15; ЭМ=1,15 к расх.; ЗПМ=1,15; ТЗ=1,15; ТЗМ=1,15 | [37 empty] | Производство работ осуществляется в стесненных условиях населенных пунктов ОЗП=1,15; ЭМ=1,15 к расх.; ЗПМ=1,15; ТЗ=1,15; ТЗМ=1,15
|  | ПЗ=8 (ОЗП=8; ЭМ=8 к расх.; ЗПМ=8; МАТ=8 к расх.; ТЗ=8; ТЗМ=8) | [37 empty] | ПЗ=8 (ОЗП=8; ЭМ=8 к расх.; ЗПМ=8; МАТ=8 к расх.; ТЗ=8; ТЗМ=8)
| 2 | ЭМ |  |  |  | 12: 5229.94 | [26 empty] | ЭМ
|  | ОТм(ЗТм) |  |  |  | 4: чел.-ч; 7: 2.771; 12: 1882.53 | [26 empty] | ОТм(ЗТм)
| 91.06.05-011 | Погрузчики одноковшовые универсальные фронтальные пневмоколесные, номинальная вместимость основного ковша 2,6 м3, грузоподъемность 5 т |  |  |  | маш.-ч | 0.83 | 9.2 | 0.91632 |  |  | 1657.87 |  | 1519.14 | [27 empty] | Погрузчики одноковшовые универсальные фронтальные пневмоколесные, номинальная вместимость основного ковша 2,6 м3, грузоподъемность 5 т
| 4-100-050 | ОТм(Зтм) Средний разряд машинистов 5 |  |  |  | чел.-ч | 0.83 | 9.2 | 0.91632 |  |  | 679.36 |  | 622.51 | [28 empty] | ОТм(Зтм) Средний разряд машинистов 5
| 91.08.03-013 | Катки самоходные гладкие вибрационные, масса 9 т |  |  |  | маш.-ч | 0.82 | 9.2 | 0.90528 | 1373.91 | 1.43 | 1964.69 |  | 1778.59 | [27 empty] | Катки самоходные гладкие вибрационные, масса 9 т
| 4-100-050 | ОТм(Зтм) Средний разряд машинистов 5 |  |  |  | чел.-ч | 0.82 | 9.2 | 0.90528 |  |  | 679.36 |  | 615.01 | [28 empty] | ОТм(Зтм) Средний разряд машинистов 5
| 91.08.03-016 | Катки самоходные гладкие вибрационные, масса 8 т |  |  |  | маш.-ч | 0.86 | 9.2 | 0.94944 |  |  | 2035.1 |  | 1932.21 | [27 empty] | Катки самоходные гладкие вибрационные, масса 8 т
| 4-100-050 | ОТм(Зтм) Средний разряд машинистов 5 |  |  |  | чел.-ч | 0.86 | 9.2 | 0.94944 |  |  | 679.36 |  | 645.01 | [28 empty] | ОТм(Зтм) Средний разряд машинистов 5
Н | 02.2.05.04 | Щебень для дорожного строительства М 600, основная фракция 31,5-63 мм |  |  |  | 4: м3; 5: 12.6; 6: 8; 7: 12.096 | [29 empty] | Щебень для дорожного строительства М 600, основная фракция 31,5-63 мм
|  | Итого прямые затраты |  |  |  | 12: 7112.47 | [30 empty] | Итого прямые затраты
|  | ФОТ |  |  |  | 12: 1882.53 | [31 empty] | ФОТ
| Пр/812-021.0-1 | НР Автомобильные дороги |  |  |  | 4: %; 5: 147; 7: 147; 12: 2767.32 | [31 empty] | НР Автомобильные дороги
| Пр/774-021.0 | СП Автомобильные дороги |  |  |  | 4: %; 5: 134; 7: 134; 12: 2522.59 | [31 empty] | СП Автомобильные дороги
|  | Всего по позиции |  |  |  | 10: 103353.17; 12: 12402.38 | [32 empty] | Всего по позиции
168 | ФСБЦ-02.2.05.04-2558 | Щебень из гравия для дорожного строительства М 800, фракция 31,5-45 мм |  |  |  | м3 | 36.576 | 1 | 36.576 | 3226.27 | 0.4 | 1290.51 |  | 47201.69 | [23 empty] | Щебень из гравия для дорожного строительства М 800, фракция 31,5-45 мм
|  | Объем=22,68+1,8+12,096 | [36 empty] | Объем=22,68+1,8+12,096
|  | Всего по позиции |  |  |  | 12: 47201.69 | [32 empty] | Всего по позиции
170 | ГЭСН27-06-029-01 | Устройство покрытия из горячих асфальтобетонных смесей асфальтоукладчиками второго типоразмера, толщина слоя 4 см |  |  |  | 4: 1000 м2; 5: 0.12; 6: 1; 7: 0.12 | [23 empty] | Устройство покрытия из горячих асфальтобетонных смесей асфальтоукладчиками второго типоразмера, толщина слоя 4 см
|  | Объем=120 / 1000 | [36 empty] | Объем=120 / 1000
| 421/пр_2020_прил.10_т.1_п.5_гр.3 | Производство работ осуществляется в стесненных условиях населенных пунктов ОЗП=1,15; ЭМ=1,15 к расх.; ЗПМ=1,15; ТЗ=1,15; ТЗМ=1,15 | [37 empty] | Производство работ осуществляется в стесненных условиях населенных пунктов ОЗП=1,15; ЭМ=1,15 к расх.; ЗПМ=1,15; ТЗ=1,15; ТЗМ=1,15
| 1 | ОТ(ЗТ) |  |  |  | 4: чел.-ч; 7: 2.8787; 12: 1549.28 | [26 empty] | ОТ(ЗТ)
| 1-100-32 | Средний разряд работы 3,2 |  |  |  | чел.-ч | 20.86 | 1.15 | 2.8787 |  |  | 538.19 |  | 1549.28 | [27 empty] | Средний разряд работы 3,2
| 2 | ЭМ |  |  |  | 12: 10190.62 | [26 empty] | ЭМ
|  | ОТм(ЗТм) |  |  |  | 4: чел.-ч; 7: 2.6013; 12: 1955.07 | [26 empty] | ОТм(ЗТм)
| 91.06.03-049 | Лебедки ручные и рычажные тяговым усилием до 9,81 кН (1 т) |  |  |  | маш.-ч | 2.44 | 1.15 | 0.33672 | 1.21 | 1.49 | 1.8 |  | 0.61 | [27 empty] | Лебедки ручные и рычажные тяговым усилием до 9,81 кН (1 т)
| 91.06.05-011 | Погрузчики одноковшовые универсальные фронтальные пневмоколесные, номинальная вместимость основного ковша 2,6 м3, грузоподъемность 5 т |  |  |  | маш.-ч | 0.55 | 1.15 | 0.0759 |  |  | 1657.87 |  | 125.83 | [27 empty] | Погрузчики одноковшовые универсальные фронтальные пневмоколесные, номинальная вместимость основного ковша 2,6 м3, грузоподъемность 5 т
| 4-100-050 | ОТм(Зтм) Средний разряд машинистов 5 |  |  |  | чел.-ч | 0.55 | 1.15 | 0.0759 |  |  | 679.36 |  | 51.56 | [28 empty] | ОТм(Зтм) Средний разряд машинистов 5
| 91.08.01-004 | Асфальтоукладчики гусеничные, максимальная ширина укладки 5 м, скорость укладки до 30 м/мин, производительность 350 т/ч |  |  |  | маш.-ч | 2.04 | 1.15 | 0.28152 | 2646.78 | 1.4 | 3705.49 |  | 1043.17 | [27 empty] | Асфальтоукладчики гусеничные, максимальная ширина укладки 5 м, скорость укладки до 30 м/мин, производительность 350 т/ч
| 4-100-070 | ОТм(Зтм) Средний разряд машинистов 7 |  |  |  | чел.-ч | 2.04 | 1.15 | 0.28152 |  |  | 846.99 |  | 238.44 | [28 empty] | ОТм(Зтм) Средний разряд машинистов 7
| 91.08.03-017 | Катки самоходные гладкие вибрационные, масса 10 т |  |  |  | маш.-ч | 2.14 | 1.15 | 0.29532 | 1398.2 | 1.43 | 1999.43 |  | 590.47 | [27 empty] | Катки самоходные гладкие вибрационные, масса 10 т
| 4-100-050 | ОТм(Зтм) Средний разряд машинистов 5 |  |  |  | чел.-ч | 2.14 | 1.15 | 0.29532 |  |  | 679.36 |  | 200.63 | [28 empty] | ОТм(Зтм) Средний разряд машинистов 5
| 91.08.03-045 | Катки самоходные гладкие вибрационные, масса 7 т |  |  |  | маш.-ч | 1.51 | 1.15 | 0.20838 |  |  | 1798.39 |  | 374.75 | [27 empty] | Катки самоходные гладкие вибрационные, масса 7 т
| 4-100-050 | ОТм(Зтм) Средний разряд машинистов 5 |  |  |  | чел.-ч | 1.51 | 1.15 | 0.20838 |  |  | 679.36 |  | 141.57 | [28 empty] | ОТм(Зтм) Средний разряд машинистов 5
| 91.08.03-047 | Катки самоходные пневмоколесные статические, масса 12 т |  |  |  | маш.-ч | 2.59 | 1.15 | 0.35742 | 1334.21 | 1.5 | 2001.32 |  | 715.31 | [27 empty] | Катки самоходные пневмоколесные статические, масса 12 т
| 4-100-060 | ОТм(Зтм) Средний разряд машинистов 6 |  |  |  | чел.-ч | 2.59 | 1.15 | 0.35742 |  |  | 794.05 |  | 283.81 | [28 empty] | ОТм(Зтм) Средний разряд машинистов 6
| 91.08.03-049 | Катки самоходные гладкие вибрационные, масса 14 т |  |  |  | маш.-ч | 0.97 | 1.15 | 0.13386 |  |  | 2385.88 |  | 319.37 | [27 empty] | Катки самоходные гладкие вибрационные, масса 14 т
| 4-100-060 | ОТм(Зтм) Средний разряд машинистов 6 |  |  |  | чел.-ч | 0.97 | 1.15 | 0.13386 |  |  | 794.05 |  | 106.29 | [28 empty] | ОТм(Зтм) Средний разряд машинистов 6
| 91.08.06-001 | Нарезчики швов, максимальная глубина резки 240 мм, мощность 17,7 кВт (24 л.с.) |  |  |  | маш.-ч | 1.52 | 1.15 | 0.20976 | 181.3 | 1.25 | 226.63 |  | 47.54 | [27 empty] | Нарезчики швов, максимальная глубина резки 240 мм, мощность 17,7 кВт (24 л.с.)
| 91.08.11-031 | Перегружатели асфальтовой смеси, емкость бункера до 25 т |  |  |  | маш.-ч | 2.04 | 1.15 | 0.28152 | 8883.76 | 1.35 | 11993.08 |  | 3376.29 | [27 empty] | Перегружатели асфальтовой смеси, емкость бункера до 25 т
| 4-100-080 | ОТм(Зтм) Средний разряд машинистов 8 |  |  |  | чел.-ч | 2.04 | 1.15 | 0.28152 |  |  | 904.34 |  | 254.59 | [28 empty] | ОТм(Зтм) Средний разряд машинистов 8
| 91.08.11-041 | Разогреватели швов инфракрасные |  |  |  | маш.-ч | 2.04 | 1.15 | 0.28152 | 59.52 | 1.18 | 70.23 |  | 19.77 | [27 empty] | Разогреватели швов инфракрасные
| 91.13.01-038 | Машины поливомоечные, вместимость цистерны 6 м3 |  |  |  | маш.-ч | 3.1 | 1.15 | 0.4278 |  |  | 1484.26 |  | 634.97 | [27 empty] | Машины поливомоечные, вместимость цистерны 6 м3
| 4-100-040 | ОТм(Зтм) Средний разряд машинистов 4 |  |  |  | чел.-ч | 3.1 | 1.15 | 0.4278 |  |  | 591.13 |  | 252.89 | [28 empty] | ОТм(Зтм) Средний разряд машинистов 4
| 91.13.03-112 | Спецавтомобили-вездеходы, грузоподъемность до 1,5 т |  |  |  | маш.-ч | 0.2 | 1.15 | 0.0276 | 435.27 | 1.34 | 583.26 |  | 16.1 | [27 empty] | Спецавтомобили-вездеходы, грузоподъемность до 1,5 т
| 4-100-050 | ОТм(Зтм) Средний разряд машинистов 5 |  |  |  | чел.-ч | 0.2 | 1.15 | 0.0276 |  |  | 679.36 |  | 18.75 | [28 empty] | ОТм(Зтм) Средний разряд машинистов 5
| 91.18.01-013 | Компрессоры передвижные, давление 2 МПа (20 атм), производительность 60 м3/мин |  |  |  | маш.-ч | 3.71 | 1.15 | 0.51198 | 4141.29 | 1.38 | 5714.98 |  | 2925.96 | [27 empty] | Компрессоры передвижные, давление 2 МПа (20 атм), производительность 60 м3/мин
| 4-100-060 | ОТм(Зтм) Средний разряд машинистов 6 |  |  |  | чел.-ч | 3.71 | 1.15 | 0.51198 |  |  | 794.05 |  | 406.54 | [28 empty] | ОТм(Зтм) Средний разряд машинистов 6
| 91.21.10-002 | Молотки отбойные пневматические при работе от передвижных компрессоров |  |  |  | маш.-ч | 1.15 | 1.15 | 0.1587 |  |  | 3.02 |  | 0.48 | [27 empty] | Молотки отбойные пневматические при работе от передвижных компрессоров
| 4 | М |  |  |  | 12: 1011.97 | [26 empty] | М
| 01.7.03.01-0002 | Вода водопроводная |  |  |  | м3 | 20.52 |  | 2.4624 | 36.31 | 1.2 | 43.57 |  | 107.29 | [27 empty] | Вода водопроводная
| 01.7.07.26-0032 | Шнур полиамидный крученый, диаметр 2 мм |  |  |  | т | 0.0024 |  | 0.000288 | 907036.67 | 1 | 907036.67 |  | 261.23 | [27 empty] | Шнур полиамидный крученый, диаметр 2 мм
| 01.7.15.02-0051 | Болты анкерные |  |  |  | т | 0.012 |  | 0.00144 | 89330.06 | 1.13 | 100942.97 |  | 145.36 | [27 empty] | Болты анкерные
| 01.7.17.06-0061 | Круг алмазный отрезной сегментный, диаметр 350 мм, толщина алмазной кромки 3,2 мм, высота алмазной кромки 8 мм |  |  |  | шт | 0.782 |  | 0.09384 | 4251.61 | 1.22 | 5186.96 |  | 486.74 | [27 empty] | Круг алмазный отрезной сегментный, диаметр 350 мм, толщина алмазной кромки 3,2 мм, высота алмазной кромки 8 мм
| 08.1.02.11-0001 | Поковки из квадратных заготовок, масса 1,5-4,5 кг |  |  |  | т | 0.0008 |  | 9.6e-05 | 55898.18 | 1.29 | 72108.65 |  | 6.92 | [27 empty] | Поковки из квадратных заготовок, масса 1,5-4,5 кг
| 08.4.03.02-0002 | Сталь арматурная горячекатаная гладкая, класс A-I, диаметр 6-22 мм |  |  |  | 4: т; 5: 0.0008; 7: 9.6e-05; 10: 46131.68; 12: 4.43 | [27 empty] | Сталь арматурная горячекатаная гладкая, класс A-I, диаметр 6-22 мм
П,Н | 04.2.01.01 | Смеси асфальтобетонные |  |  |  | 4: т; 5: 0; 7: 0 | [29 empty] | Смеси асфальтобетонные
Н | 01.2.03.07 | Эмульсия битумная |  |  |  | 4: т; 5: 0.004; 7: 0.00048 | [29 empty] | Эмульсия битумная
|  | Итого прямые затраты |  |  |  | 12: 14706.94 | [30 empty] | Итого прямые затраты
|  | ФОТ |  |  |  | 12: 3504.35 | [31 empty] | ФОТ
| Пр/812-021.0-1 | НР Автомобильные дороги |  |  |  | 4: %; 5: 147; 7: 147; 12: 5151.39 | [31 empty] | НР Автомобильные дороги
| Пр/774-021.0 | СП Автомобильные дороги |  |  |  | 4: %; 5: 134; 7: 134; 12: 4695.83 | [31 empty] | СП Автомобильные дороги
|  | Всего по позиции |  |  |  | 10: 204618; 12: 24554.16 | [32 empty] | Всего по позиции
171 | ФСБЦ-04.2.01.02-0006 | Смеси асфальтобетонные пористые крупнозернистые, марка II |  |  |  | т | 20.328 | 1 | 20.328 | 3272.47 | 1.64 | 5366.85 |  | 109097.33 | [23 empty] | Смеси асфальтобетонные пористые крупнозернистые, марка II
|  | Объем=120*7*0,0242 | [36 empty] | Объем=120*7*0,0242
|  | Всего по позиции |  |  |  | 12: 109097.33 | [32 empty] | Всего по позиции
172 | ГЭСН27-02-010-02 | Установка бортовых камней бетонных: при других видах покрытий |  |  |  | 4: 100 м; 5: 0.22; 6: 1; 7: 0.22 | [23 empty] | Установка бортовых камней бетонных: при других видах покрытий
|  | Объем=22 / 100 | [36 empty] | Объем=22 / 100
| 421/пр_2020_прил.10_т.1_п.5_гр.3 | Производство работ осуществляется в стесненных условиях населенных пунктов ОЗП=1,15; ЭМ=1,15 к расх.; ЗПМ=1,15; ТЗ=1,15; ТЗМ=1,15 | [37 empty] | Производство работ осуществляется в стесненных условиях населенных пунктов ОЗП=1,15; ЭМ=1,15 к расх.; ЗПМ=1,15; ТЗ=1,15; ТЗМ=1,15
| 1 | ОТ(ЗТ) |  |  |  | 4: чел.-ч; 7: 17.6594; 12: 9192.6 | [26 empty] | ОТ(ЗТ)
| 1-100-29 | Средний разряд работы 2,9 |  |  |  | чел.-ч | 69.8 | 1.15 | 17.6594 |  |  | 520.55 |  | 9192.6 | [27 empty] | Средний разряд работы 2,9
| 2 | ЭМ |  |  |  | 12: 274.41 | [26 empty] | ЭМ
|  | ОТм(ЗТм) |  |  |  | 4: чел.-ч; 7: 0.16445; 12: 128.53 | [26 empty] | ОТм(ЗТм)
| 91.05.05-015 | Краны на автомобильном ходу, грузоподъемность 16 т |  |  |  | маш.-ч | 0.61 | 1.15 | 0.15433 |  |  | 1736.75 |  | 268.03 | [27 empty] | Краны на автомобильном ходу, грузоподъемность 16 т
| 4-100-060 | ОТм(Зтм) Средний разряд машинистов 6 |  |  |  | чел.-ч | 0.61 | 1.15 | 0.15433 |  |  | 794.05 |  | 122.55 | [28 empty] | ОТм(Зтм) Средний разряд машинистов 6
| 91.14.02-001 | Автомобили бортовые, грузоподъемность до 5 т |  |  |  | маш.-ч | 0.04 | 1.15 | 0.01012 |  |  | 630.91 |  | 6.38 | [27 empty] | Автомобили бортовые, грузоподъемность до 5 т
| 4-100-040 | ОТм(Зтм) Средний разряд машинистов 4 |  |  |  | чел.-ч | 0.04 | 1.15 | 0.01012 |  |  | 591.13 |  | 5.98 | [28 empty] | ОТм(Зтм) Средний разряд машинистов 4
| 4 | М |  |  |  | 12: 665.5 | [26 empty] | М
| 01.7.15.06-0111 | Гвозди строительные |  |  |  | т | 0.001 |  | 0.00022 | 70296.2 | 1.4 | 98414.68 |  | 21.65 | [27 empty] | Гвозди строительные
| 04.3.01.09-0014 | Раствор готовый кладочный, цементный, М100 |  |  |  | 4: м3; 5: 0.06; 7: 0.0132; 10: 7068.48; 12: 93.3 | [27 empty] | Раствор готовый кладочный, цементный, М100
| 11.1.03.06-0070 | Доска обрезная хвойных пород, естественной влажности, длина 2-6,5 м, ширина 100-250 мм, толщина 25 мм, сорт II |  |  |  | м3 | 0.17 |  | 0.0374 | 10082.68 | 1.46 | 14720.71 |  | 550.55 | [27 empty] | Доска обрезная хвойных пород, естественной влажности, длина 2-6,5 м, ширина 100-250 мм, толщина 25 мм, сорт II
П,Н | 05.2.03.03 | Камни бортовые бетонные |  |  |  | 4: м3; 5: 0; 7: 0 | [29 empty] | Камни бортовые бетонные
Н | 04.1.02.05 | Смеси бетонные тяжелого бетона |  |  |  | 4: м3; 5: 5.9; 7: 1.298 | [29 empty] | Смеси бетонные тяжелого бетона
|  | Итого прямые затраты |  |  |  | 12: 10261.04 | [30 empty] | Итого прямые затраты
|  | ФОТ |  |  |  | 12: 9321.13 | [31 empty] | ФОТ
| Пр/812-021.1-1 | НР Устройство покрытий дорожек, тротуаров, мостовых и площадок и прочее |  |  |  | 4: %; 5: 113; 7: 113; 12: 10532.88 | [31 empty] | НР Устройство покрытий дорожек, тротуаров, мостовых и площадок и прочее
| Пр/774-021.1 | СП Устройство покрытий дорожек, тротуаров, мостовых и площадок и прочее |  |  |  | 4: %; 5: 77; 7: 77; 12: 7177.27 | [31 empty] | СП Устройство покрытий дорожек, тротуаров, мостовых и площадок и прочее
|  | Всего по позиции |  |  |  | 10: 127141.77; 12: 27971.19 | [32 empty] | Всего по позиции
173 | ФСБЦ-05.2.03.03-0012 | Камни бортовые бетонные марки БР, БВ, бетон В30 (М400) |  |  |  | м3 | 1.298 | 1 | 1.298 | 5746.75 | 1.97 | 11321.1 |  | 14694.79 | [23 empty] | Камни бортовые бетонные марки БР, БВ, бетон В30 (М400)
|  | Всего по позиции |  |  |  | 12: 14694.79 | [32 empty] | Всего по позиции
|  | Всего по разделу 7 Восстановление дорожных покрытий |  |  |  | 12: 264569.13 | [33 empty] | Всего по разделу 7 Восстановление дорожных покрытий
Раздел 8. Прокладка в котельной | [36 empty] | Раздел 8. Прокладка в котельной
178 | ГЭСНм12-01-008-18 | Трубопровод в дизельных, насосно-компрессорных, парокотельных и т.п., монтируемый из труб и готовых деталей, на номинальное давление не более 2,5 МПа, диаметр труб наружный: 530 мм |  |  |  | 4: 100 м; 5: 0.2; 6: 1; 7: 0.2 | [23 empty] | Трубопровод в дизельных, насосно-компрессорных, парокотельных и т.п., монтируемый из труб и готовых деталей, на номинальное давление не более 2,5 МПа, диаметр труб наружный: 530 мм
|  | Объем=20 / 100 | [36 empty] | Объем=20 / 100
| 421/пр_2020_прил.10_т.1_п.5_гр.3 | Производство работ осуществляется в стесненных условиях населенных пунктов ОЗП=1,15; ЭМ=1,15 к расх.; ЗПМ=1,15; ТЗ=1,15; ТЗМ=1,15 | [37 empty] | Производство работ осуществляется в стесненных условиях населенных пунктов ОЗП=1,15; ЭМ=1,15 к расх.; ЗПМ=1,15; ТЗ=1,15; ТЗМ=1,15
| 1 | ОТ(ЗТ) |  |  |  | 4: чел.-ч; 7: 148.58; 12: 87830.1 | [26 empty] | ОТ(ЗТ)
| 1-100-40 | Средний разряд работы 4,0 |  |  |  | чел.-ч | 646 | 1.15 | 148.58 |  |  | 591.13 |  | 87830.1 | [27 empty] | Средний разряд работы 4,0
| 2 | ЭМ |  |  |  | 12: 36113.05 | [26 empty] | ЭМ
|  | ОТм(ЗТм) |  |  |  | 4: чел.-ч; 7: 17.2523; 12: 13416.94 | [26 empty] | ОТм(ЗТм)
| 91.05.05-015 | Краны на автомобильном ходу, грузоподъемность 16 т |  |  |  | маш.-ч | 64.31 | 1.15 | 14.7913 |  |  | 1736.75 |  | 25688.79 | [27 empty] | Краны на автомобильном ходу, грузоподъемность 16 т
| 4-100-060 | ОТм(Зтм) Средний разряд машинистов 6 |  |  |  | чел.-ч | 64.31 | 1.15 | 14.7913 |  |  | 794.05 |  | 11745.03 | [28 empty] | ОТм(Зтм) Средний разряд машинистов 6
| 91.10.01-002 | Агрегаты наполнительно-опрессовочные, подача до 300 м3/ч |  |  |  | маш.-ч | 9.28 | 1.15 | 2.1344 | 2608.83 | 1.34 | 3495.83 |  | 7461.5 | [27 empty] | Агрегаты наполнительно-опрессовочные, подача до 300 м3/ч
| 4-100-050 | ОТм(Зтм) Средний разряд машинистов 5 |  |  |  | чел.-ч | 9.28 | 1.15 | 2.1344 |  |  | 679.36 |  | 1450.03 | [28 empty] | ОТм(Зтм) Средний разряд машинистов 5
| 91.14.04-001 | Тягачи седельные, нагрузка на седельно-сцепное устройство до 12 т |  |  |  | маш.-ч | 1.42 | 1.15 | 0.3266 | 781.38 | 1.37 | 1070.49 |  | 349.62 | [27 empty] | Тягачи седельные, нагрузка на седельно-сцепное устройство до 12 т
| 4-100-050 | ОТм(Зтм) Средний разряд машинистов 5 |  |  |  | чел.-ч | 1.42 | 1.15 | 0.3266 |  |  | 679.36 |  | 221.88 | [28 empty] | ОТм(Зтм) Средний разряд машинистов 5
| 91.14.05-012 | Полуприцепы общего назначения, грузоподъемность до 15 т |  |  |  | маш.-ч | 1.42 | 1.15 | 0.3266 |  |  | 178.14 |  | 58.18 | [27 empty] | Полуприцепы общего назначения, грузоподъемность до 15 т
| 91.17.04-233 | Аппараты сварочные для ручной дуговой сварки, сварочный ток до 350 А |  |  |  | маш.-ч | 250.7 | 1.15 | 57.661 |  |  | 44.31 |  | 2554.96 | [27 empty] | Аппараты сварочные для ручной дуговой сварки, сварочный ток до 350 А
| 4 | М |  |  |  | 12: 8446.44 | [26 empty] | М
| 01.3.02.06-0011 | Углекислый газ |  |  |  | 4: т; 5: 0.05; 7: 0.01; 10: 37887.49; 12: 378.87 | [27 empty] | Углекислый газ
| 01.3.02.08-0001 | Кислород газообразный технический |  |  |  | 4: м3; 5: 84; 7: 16.8; 10: 119.95; 12: 2015.16 | [27 empty] | Кислород газообразный технический
| 01.3.02.09-0022 | Пропан-бутан смесь техническая |  |  |  | 4: кг; 5: 19; 7: 3.8; 10: 58.4; 12: 221.92 | [27 empty] | Пропан-бутан смесь техническая
| 01.7.03.01-0002 | Вода водопроводная |  |  |  | м3 | 22 |  | 4.4 | 36.31 | 1.2 | 43.57 |  | 191.71 | [27 empty] | Вода водопроводная
| 01.7.03.04-0001 | Электроэнергия |  |  |  | 4: кВт-ч; 5: 24.75; 7: 4.95; 10: 9.7; 12: 48.02 | [27 empty] | Электроэнергия
| 01.7.11.04-0052 | Проволока сварочная без покрытия СВ-08Г2С, диаметр 2 мм |  |  |  | кг | 68 |  | 13.6 | 98.31 | 0.96 | 94.38 |  | 1283.57 | [27 empty] | Проволока сварочная без покрытия СВ-08Г2С, диаметр 2 мм
| 01.7.11.07-0041 | Электроды сварочные для сварки низколегированных и углеродистых сталей Э55, диаметр 4 мм |  |  |  | т | 0.168 |  | 0.0336 | 158259.47 | 0.81 | 128190.17 |  | 4307.19 | [27 empty] | Электроды сварочные для сварки низколегированных и углеродистых сталей Э55, диаметр 4 мм
Н | 999-0005 | Масса |  |  |  | 4: кг; 5: 9090; 7: 1818 | [29 empty] | Масса
|  | Итого прямые затраты |  |  |  | 12: 145806.53 | [30 empty] | Итого прямые затраты
178.1 | 421/пр_2020_п.75_пп.а | Вспомогательные ненормируемые материальные ресурсы |  |  |  | 4: %; 5: 2; 7: 2; 12: 1527.48 | [35 empty] | Вспомогательные ненормируемые материальные ресурсы
|  | ФОТ |  |  |  | 12: 101247.04 | [31 empty] | ФОТ
| Пр/812-054.0-1 | НР Технологические трубопроводы |  |  |  | 4: %; 5: 90; 7: 90; 12: 91122.34 | [31 empty] | НР Технологические трубопроводы
| Пр/774-054.0 | СП Технологические трубопроводы |  |  |  | 4: %; 5: 46; 7: 46; 12: 46573.64 | [31 empty] | СП Технологические трубопроводы
|  | Всего по позиции |  |  |  | 10: 1425149.95; 12: 285029.99 | [32 empty] | Всего по позиции
179 | ФСБЦ-23.4.01.03-0175 | Трубы стальные электросварные с тепловой изоляцией из пенополиуретана в оцинкованной оболочке, наружный диаметр 530 мм, толщина стенки 7 мм, наружный диаметр оболочки 710 мм |  |  |  | м | 20 | 1 | 20 | 18326.72 | 0.9 | 16494.05 |  | 329881 | [23 empty] | Трубы стальные электросварные с тепловой изоляцией из пенополиуретана в оцинкованной оболочке, наружный диаметр 530 мм, толщина стенки 7 мм, наружный диаметр оболочки 710 мм
|  | Всего по позиции |  |  |  | 12: 329881 | [32 empty] | Всего по позиции
180 | ФСБЦ-23.8.02.02-0077 | Отвод стальной 90° с тепловой изоляцией из пенополиуретана в оцинкованной оболочке, наружный диаметр стальной трубы 530 мм, наружный диаметр изоляции 710 мм, длина плеча 1200 мм |  |  |  | шт | 2 | 1 | 2 | 64171.94 | 0.87 | 55829.59 |  | 111659.18 | [23 empty] | Отвод стальной 90° с тепловой изоляцией из пенополиуретана в оцинкованной оболочке, наружный диаметр стальной трубы 530 мм, наружный диаметр изоляции 710 мм, длина плеча 1200 мм
|  | Всего по позиции |  |  |  | 12: 111659.18 | [32 empty] | Всего по позиции
185 | ГЭСН26-01-022-01 | Изоляция поверхностей трубопроводов штучными изделиями из пенополиуретана (полуцилиндрами и сегментами) |  |  |  | 4: м3; 5: 1.112; 6: 1; 7: 1.112 | [23 empty] | Изоляция поверхностей трубопроводов штучными изделиями из пенополиуретана (полуцилиндрами и сегментами)
|  | Объем=4*0.278 | [36 empty] | Объем=4*0.278
| 421/пр_2020_прил.10_т.1_п.5_гр.3 | Производство работ осуществляется в стесненных условиях населенных пунктов ОЗП=1,15; ЭМ=1,15 к расх.; ЗПМ=1,15; ТЗ=1,15; ТЗМ=1,15 | [37 empty] | Производство работ осуществляется в стесненных условиях населенных пунктов ОЗП=1,15; ЭМ=1,15 к расх.; ЗПМ=1,15; ТЗ=1,15; ТЗМ=1,15
| 1 | ОТ(ЗТ) |  |  |  | 4: чел.-ч; 7: 34.4381; 12: 18306.25 | [26 empty] | ОТ(ЗТ)
| 1-100-31 | Средний разряд работы 3,1 |  |  |  | чел.-ч | 26.93 | 1.15 | 34.4381 |  |  | 531.57 |  | 18306.25 | [27 empty] | Средний разряд работы 3,1
| 2 | ЭМ |  |  |  | 12: 323.21 | [26 empty] | ЭМ
|  | ОТм(ЗТм) |  |  |  | 4: чел.-ч; 7: 0.47316; 12: 279.7 | [26 empty] | ОТм(ЗТм)
| 91.14.02-001 | Автомобили бортовые, грузоподъемность до 5 т |  |  |  | маш.-ч | 0.37 | 1.15 | 0.47316 |  |  | 630.91 |  | 298.52 | [27 empty] | Автомобили бортовые, грузоподъемность до 5 т
| 4-100-040 | ОТм(Зтм) Средний разряд машинистов 4 |  |  |  | чел.-ч | 0.37 | 1.15 | 0.47316 |  |  | 591.13 |  | 279.7 | [28 empty] | ОТм(Зтм) Средний разряд машинистов 4
| 91.21.22-443 | Станки универсальные электромеханические для изготовления бандажей, диафрагм, пряжек, мощность 0,75 кВт |  |  |  | маш.-ч | 0.59 | 1.15 | 0.75449 | 21.39 | 1.53 | 32.73 |  | 24.69 | [27 empty] | Станки универсальные электромеханические для изготовления бандажей, диафрагм, пряжек, мощность 0,75 кВт
| 4 | М |  |  |  | 12: 4539.84 | [26 empty] | М
| 01.7.15.14-0304 | Шурупы самонарезающие стальные оцинкованные с полукруглой головкой и крестообразным шлицем, остроконечные, диаметр 4 мм, длина 12 мм |  |  |  | т | 4e-05 |  | 4.45e-05 | 263215.45 | 1.4 | 368501.63 |  | 16.4 | [27 empty] | Шурупы самонарезающие стальные оцинкованные с полукруглой головкой и крестообразным шлицем, остроконечные, диаметр 4 мм, длина 12 мм
| 08.3.02.01-0041 | Ленты стальные упаковочные, мягкие, нормальной точности по толщине и ширине 0,7х20-50 мм |  |  |  | т | 0.0057 |  | 0.0063384 | 89073.2 | 0.75 | 66804.9 |  | 423.44 | [27 empty] | Ленты стальные упаковочные, мягкие, нормальной точности по толщине и ширине 0,7х20-50 мм
| 08.3.05.05-0054 | Сталь листовая оцинкованная, толщина 0,8 мм |  |  |  | 4: т; 5: 0.0006; 7: 0.0006672; 10: 67810.17; 12: 45.24 | [27 empty] | Сталь листовая оцинкованная, толщина 0,8 мм
| 14.1.04.02-0011 | Клей, марка 88-Н |  |  |  | кг | 9.1 |  | 10.1192 | 234.33 | 1.71 | 400.7 |  | 4054.76 | [27 empty] | Клей, марка 88-Н
Н | 10.1.02.02 | Листы алюминиевые, толщина 1,0 мм |  |  |  | 4: кг; 5: 0.193; 7: 0.21462 | [29 empty] | Листы алюминиевые, толщина 1,0 мм
Н | 12.2.08.03 | Изделия теплоизоляционные из пенополиуретана |  |  |  | 4: м3; 5: 1.1; 7: 1.2232 | [29 empty] | Изделия теплоизоляционные из пенополиуретана
|  | Итого прямые затраты |  |  |  | 12: 23449 | [30 empty] | Итого прямые затраты
|  | ФОТ |  |  |  | 12: 18585.95 | [31 empty] | ФОТ
| Пр/812-020.0-1 | НР Теплоизоляционные работы |  |  |  | 4: %; 5: 97; 7: 97; 12: 18028.37 | [31 empty] | НР Теплоизоляционные работы
| Пр/774-020.0 | СП Теплоизоляционные работы |  |  |  | 4: %; 5: 55; 7: 55; 12: 10222.27 | [31 empty] | СП Теплоизоляционные работы
|  | Всего по позиции |  |  |  | 10: 46492.48; 12: 51699.64 | [32 empty] | Всего по позиции
187 | ФСБЦ-10.1.02.02-1062 | Листы алюминиевые из сплавов марок АМг5, АМг6, толщина 1,2-1,5 мм |  |  |  | т | 0.0002146 | 1 | 0.0002146 | 539194.4 | 1.24 | 668601.06 |  | 143.48 | [23 empty] | Листы алюминиевые из сплавов марок АМг5, АМг6, толщина 1,2-1,5 мм
|  | Объем=(0,214616)*0,001 | [36 empty] | Объем=(0,214616)*0,001
|  | Всего по позиции |  |  |  | 12: 143.48 | [32 empty] | Всего по позиции
188 | ФСБЦ-08.3.05.05-0051 | Сталь листовая оцинкованная, толщина 0,5 мм |  |  |  | т | 0.037454 | 1 | 0.037454 |  |  | 72651.13 |  | 2721.07 | [23 empty] | Сталь листовая оцинкованная, толщина 0,5 мм
|  | Объем=3,14*0,71*4*4,2/1000 | [36 empty] | Объем=3,14*0,71*4*4,2/1000
|  | Всего по позиции |  |  |  | 12: 2721.07 | [32 empty] | Всего по позиции
186 | ФСБЦ-12.2.06.01-0026 | Сегменты теплоизоляционные из пенополиуретана, длина 1000 мм, толщина 50 мм, внутренний диаметр 530 мм |  |  |  | компл | 4 | 1 | 4 | 1447.4 | 1.19 | 1722.41 |  | 6889.64 | [23 empty] | Сегменты теплоизоляционные из пенополиуретана, длина 1000 мм, толщина 50 мм, внутренний диаметр 530 мм
|  | Всего по позиции |  |  |  | 12: 6889.64 | [32 empty] | Всего по позиции
181 | ГЭСН13-03-004-17 | Окраска металлических огрунтованных поверхностей: краской битумной серебристой |  |  |  | 4: 100 м2; 5: 0.02; 6: 1; 7: 0.02 | [23 empty] | Окраска металлических огрунтованных поверхностей: краской битумной серебристой
|  | Объем=2 / 100 | [36 empty] | Объем=2 / 100
| 421/пр_2020_прил.10_т.1_п.5_гр.3 | Производство работ осуществляется в стесненных условиях населенных пунктов ОЗП=1,15; ЭМ=1,15 к расх.; ЗПМ=1,15; ТЗ=1,15; ТЗМ=1,15 | [37 empty] | Производство работ осуществляется в стесненных условиях населенных пунктов ОЗП=1,15; ЭМ=1,15 к расх.; ЗПМ=1,15; ТЗ=1,15; ТЗМ=1,15
| 123 | за 3 раза ПЗ=3 (ОЗП=3; ЭМ=3 к расх.; ЗПМ=3; МАТ=3 к расх.; ТЗ=3; ТЗМ=3) | [37 empty] | за 3 раза ПЗ=3 (ОЗП=3; ЭМ=3 к расх.; ЗПМ=3; МАТ=3 к расх.; ТЗ=3; ТЗМ=3)
| 1 | ОТ(ЗТ) |  |  |  | 4: чел.-ч; 7: 0.19872; 12: 110.89 | [26 empty] | ОТ(ЗТ)
| 1-100-35 | Средний разряд работы 3,5 |  |  |  | чел.-ч | 2.88 | 3.45 | 0.19872 |  |  | 558.04 |  | 110.89 | [27 empty] | Средний разряд работы 3,5
| 2 | ЭМ |  |  |  | 12: 2.63 | [26 empty] | ЭМ
|  | ОТм(ЗТм) |  |  |  | 4: чел.-ч; 7: 0.00207; 12: 1.29 | [26 empty] | ОТм(ЗТм)
| 91.06.03-060 | Лебедки электрические тяговым усилием до 5,79 кН (0,59 т) |  |  |  | маш.-ч | 0.01 | 3.45 | 0.00069 | 6.62 | 1.49 | 9.86 |  | 0.01 | [27 empty] | Лебедки электрические тяговым усилием до 5,79 кН (0,59 т)
| 91.06.05-011 | Погрузчики одноковшовые универсальные фронтальные пневмоколесные, номинальная вместимость основного ковша 2,6 м3, грузоподъемность 5 т |  |  |  | маш.-ч | 0.01 | 3.45 | 0.00069 |  |  | 1657.87 |  | 1.14 | [27 empty] | Погрузчики одноковшовые универсальные фронтальные пневмоколесные, номинальная вместимость основного ковша 2,6 м3, грузоподъемность 5 т
| 4-100-050 | ОТм(Зтм) Средний разряд машинистов 5 |  |  |  | чел.-ч | 0.01 | 3.45 | 0.00069 |  |  | 679.36 |  | 0.47 | [28 empty] | ОТм(Зтм) Средний разряд машинистов 5
| 91.14.02-001 | Автомобили бортовые, грузоподъемность до 5 т |  |  |  | маш.-ч | 0.02 | 3.45 | 0.00138 |  |  | 630.91 |  | 0.87 | [27 empty] | Автомобили бортовые, грузоподъемность до 5 т
| 4-100-040 | ОТм(Зтм) Средний разряд машинистов 4 |  |  |  | чел.-ч | 0.02 | 3.45 | 0.00138 |  |  | 591.13 |  | 0.82 | [28 empty] | ОТм(Зтм) Средний разряд машинистов 4
| 91.21.01-012 | Агрегаты окрасочные высокого давления для окраски поверхностей конструкций, мощность 1 кВт |  |  |  | маш.-ч | 1.4 | 3.45 | 0.0966 | 4.52 | 1.4 | 6.33 |  | 0.61 | [27 empty] | Агрегаты окрасочные высокого давления для окраски поверхностей конструкций, мощность 1 кВт
Н | 14.4.02.09 | Краски битумные |  |  |  | 4: т; 5: 0.009; 6: 3; 7: 0.00054 | [29 empty] | Краски битумные
Н | 14.5.09.02 | Растворители |  |  |  | 4: т; 5: 0.0013; 6: 3; 7: 7.8e-05 | [29 empty] | Растворители
|  | Итого прямые затраты |  |  |  | 12: 114.81 | [30 empty] | Итого прямые затраты
|  | ФОТ |  |  |  | 12: 112.18 | [31 empty] | ФОТ
| Пр/812-013.0-1 | НР Защита строительных конструкций и оборудования от коррозии |  |  |  | 4: %; 5: 94; 7: 94; 12: 105.45 | [31 empty] | НР Защита строительных конструкций и оборудования от коррозии
| Пр/774-013.0 | СП Защита строительных конструкций и оборудования от коррозии |  |  |  | 4: %; 5: 51; 7: 51; 12: 57.21 | [31 empty] | СП Защита строительных конструкций и оборудования от коррозии
|  | Всего по позиции |  |  |  | 10: 13873.5; 12: 277.47 | [32 empty] | Всего по позиции
182 | ФСБЦ-14.4.02.09-0302 | Краска БТ-177 |  |  |  | т | 0.00108 | 1 | 0.00108 | 101515.14 | 1.22 | 123848.47 |  | 133.76 | [23 empty] | Краска БТ-177
|  | Объем=2*3*0,18/1000 | [36 empty] | Объем=2*3*0,18/1000
|  | Всего по позиции |  |  |  | 12: 133.76 | [32 empty] | Всего по позиции
183 | ГЭСН13-03-002-04 | Огрунтовка металлических поверхностей за один раз: грунтовкой поливинилацетатной фосфатирующей |  |  |  | 4: 100 м2; 5: 0.02; 6: 1; 7: 0.02 | [23 empty] | Огрунтовка металлических поверхностей за один раз: грунтовкой поливинилацетатной фосфатирующей
|  | Объем=2 / 100 | [36 empty] | Объем=2 / 100
| 421/пр_2020_прил.10_т.1_п.5_гр.3 | Производство работ осуществляется в стесненных условиях населенных пунктов ОЗП=1,15; ЭМ=1,15 к расх.; ЗПМ=1,15; ТЗ=1,15; ТЗМ=1,15 | [37 empty] | Производство работ осуществляется в стесненных условиях населенных пунктов ОЗП=1,15; ЭМ=1,15 к расх.; ЗПМ=1,15; ТЗ=1,15; ТЗМ=1,15
|  | окраска в за 3 раза ПЗ=3 (ОЗП=3; ЭМ=3 к расх.; ЗПМ=3; МАТ=3 к расх.; ТЗ=3; ТЗМ=3) | [37 empty] | окраска в за 3 раза ПЗ=3 (ОЗП=3; ЭМ=3 к расх.; ЗПМ=3; МАТ=3 к расх.; ТЗ=3; ТЗМ=3)
| 1 | ОТ(ЗТ) |  |  |  | 4: чел.-ч; 7: 0.27048; 12: 181.36 | [26 empty] | ОТ(ЗТ)
| 1-100-49 | Средний разряд работы 4,9 |  |  |  | чел.-ч | 3.92 | 3.45 | 0.27048 |  |  | 670.53 |  | 181.36 | [27 empty] | Средний разряд работы 4,9
| 2 | ЭМ |  |  |  | 12: 2.51 | [26 empty] | ЭМ
|  | ОТм(ЗТм) |  |  |  | 4: чел.-ч; 7: 0.00207; 12: 1.29 | [26 empty] | ОТм(ЗТм)
| 91.06.03-060 | Лебедки электрические тяговым усилием до 5,79 кН (0,59 т) |  |  |  | маш.-ч | 0.01 | 3.45 | 0.00069 | 6.62 | 1.49 | 9.86 |  | 0.01 | [27 empty] | Лебедки электрические тяговым усилием до 5,79 кН (0,59 т)
| 91.06.05-011 | Погрузчики одноковшовые универсальные фронтальные пневмоколесные, номинальная вместимость основного ковша 2,6 м3, грузоподъемность 5 т |  |  |  | маш.-ч | 0.01 | 3.45 | 0.00069 |  |  | 1657.87 |  | 1.14 | [27 empty] | Погрузчики одноковшовые универсальные фронтальные пневмоколесные, номинальная вместимость основного ковша 2,6 м3, грузоподъемность 5 т
| 4-100-050 | ОТм(Зтм) Средний разряд машинистов 5 |  |  |  | чел.-ч | 0.01 | 3.45 | 0.00069 |  |  | 679.36 |  | 0.47 | [28 empty] | ОТм(Зтм) Средний разряд машинистов 5
| 91.14.02-001 | Автомобили бортовые, грузоподъемность до 5 т |  |  |  | маш.-ч | 0.02 | 3.45 | 0.00138 |  |  | 630.91 |  | 0.87 | [27 empty] | Автомобили бортовые, грузоподъемность до 5 т
| 4-100-040 | ОТм(Зтм) Средний разряд машинистов 4 |  |  |  | чел.-ч | 0.02 | 3.45 | 0.00138 |  |  | 591.13 |  | 0.82 | [28 empty] | ОТм(Зтм) Средний разряд машинистов 4
| 91.21.01-012 | Агрегаты окрасочные высокого давления для окраски поверхностей конструкций, мощность 1 кВт |  |  |  | маш.-ч | 1.12 | 3.45 | 0.07728 | 4.52 | 1.4 | 6.33 |  | 0.49 | [27 empty] | Агрегаты окрасочные высокого давления для окраски поверхностей конструкций, мощность 1 кВт
Н | 14.4.01.14 | Грунтовки поливинилацетатные фосфатирующие |  |  |  | 4: т; 5: 0.02; 6: 3; 7: 0.0012 | [29 empty] | Грунтовки поливинилацетатные фосфатирующие
Н | 14.5.09.07 | Растворители |  |  |  | 4: т; 5: 0.004; 6: 3; 7: 0.00024 | [29 empty] | Растворители
|  | Итого прямые затраты |  |  |  | 12: 185.16 | [30 empty] | Итого прямые затраты
|  | ФОТ |  |  |  | 12: 182.65 | [31 empty] | ФОТ
| Пр/812-013.0-1 | НР Защита строительных конструкций и оборудования от коррозии |  |  |  | 4: %; 5: 94; 7: 94; 12: 171.69 | [31 empty] | НР Защита строительных конструкций и оборудования от коррозии
| Пр/774-013.0 | СП Защита строительных конструкций и оборудования от коррозии |  |  |  | 4: %; 5: 51; 7: 51; 12: 93.15 | [31 empty] | СП Защита строительных конструкций и оборудования от коррозии
|  | Всего по позиции |  |  |  | 10: 22500; 12: 450 | [32 empty] | Всего по позиции
184 | ФСБЦ-14.4.01.01-0003 | Грунтовка ГФ-021 |  |  |  | кг | 1.2 | 1 | 1.2 |  |  | 98.4 |  | 118.08 | [23 empty] | Грунтовка ГФ-021
|  | Объем=2*3*0,2 | [36 empty] | Объем=2*3*0,2
|  | Всего по позиции |  |  |  | 12: 118.08 | [32 empty] | Всего по позиции
190 | ГЭСН09-09-005-03 | Монтаж продольно-подвижных опор при прокладке изолированных трубопроводов надземным способом номинальным диаметром: 400-500 |  |  |  | 4: шт; 5: 6; 6: 1; 7: 6 | [23 empty] | Монтаж продольно-подвижных опор при прокладке изолированных трубопроводов надземным способом номинальным диаметром: 400-500
| 1 | ОТ(ЗТ) |  |  |  | 4: чел.-ч; 7: 15; 12: 9528.6 | [26 empty] | ОТ(ЗТ)
| 1-100-45 | Средний разряд работы 4,5 |  |  |  | 4: чел.-ч; 5: 2.5; 7: 15; 10: 635.24; 12: 9528.6 | [27 empty] | Средний разряд работы 4,5
| 2 | ЭМ |  |  |  | 12: 29949.89 | [26 empty] | ЭМ
|  | ОТм(ЗТм) |  |  |  | 4: чел.-ч; 7: 13.92; 12: 11124.16 | [26 empty] | ОТм(ЗТм)
| 91.05.05-015 | Краны на автомобильном ходу, грузоподъемность 16 т |  |  |  | 4: маш.-ч; 5: 0.14; 7: 0.84; 10: 1736.75; 12: 1458.87 | [27 empty] | Краны на автомобильном ходу, грузоподъемность 16 т
| 4-100-060 | ОТм(Зтм) Средний разряд машинистов 6 |  |  |  | 4: чел.-ч; 5: 0.14; 7: 0.84; 10: 794.05; 12: 667 | [28 empty] | ОТм(Зтм) Средний разряд машинистов 6
| 91.10.05-007 | Трубоукладчики, номинальная грузоподъемность 12,5 т |  |  |  | маш.-ч | 1.62 |  | 9.72 | 2279.32 | 1.09 | 2484.46 |  | 24148.95 | [27 empty] | Трубоукладчики, номинальная грузоподъемность 12,5 т
| 4-100-070 | ОТм(Зтм) Средний разряд машинистов 7 |  |  |  | 4: чел.-ч; 5: 1.62; 7: 9.72; 10: 846.99; 12: 8232.74 | [28 empty] | ОТм(Зтм) Средний разряд машинистов 7
| 91.14.02-001 | Автомобили бортовые, грузоподъемность до 5 т |  |  |  | 4: маш.-ч; 5: 0.11; 7: 0.66; 10: 630.91; 12: 416.4 | [27 empty] | Автомобили бортовые, грузоподъемность до 5 т
| 4-100-040 | ОТм(Зтм) Средний разряд машинистов 4 |  |  |  | 4: чел.-ч; 5: 0.11; 7: 0.66; 10: 591.13; 12: 390.15 | [28 empty] | ОТм(Зтм) Средний разряд машинистов 4
| 91.17.04-033 | Агрегаты сварочные для ручной дуговой сварки на тракторе, сварочный ток до 250 А, количество постов 2, мощность трактора 79 кВт (108 л.с.) |  |  |  | маш.-ч | 0.45 |  | 2.7 | 1069.08 | 1.36 | 1453.95 |  | 3925.67 | [27 empty] | Агрегаты сварочные для ручной дуговой сварки на тракторе, сварочный ток до 250 А, количество постов 2, мощность трактора 79 кВт (108 л.с.)
| 4-100-050 | ОТм(Зтм) Средний разряд машинистов 5 |  |  |  | 4: чел.-ч; 5: 0.45; 7: 2.7; 10: 679.36; 12: 1834.27 | [28 empty] | ОТм(Зтм) Средний разряд машинистов 5
| 4 | М |  |  |  | 12: 607.39 | [26 empty] | М
| 01.7.11.07-0183 | Электроды сварочные для сварки низколегированных и углеродистых сталей УОНИ 13/55, Э50А, диаметр 3 мм |  |  |  | т | 0.0009 |  | 0.0054 | 138829.3 | 0.81 | 112451.73 |  | 607.24 | [27 empty] | Электроды сварочные для сварки низколегированных и углеродистых сталей УОНИ 13/55, Э50А, диаметр 3 мм
| 01.7.17.07-0054 | Круг шлифовальный прямого профиля, размеры 230х5х22 мм |  |  |  | шт | 0.0002 |  | 0.0012 | 104.63 | 1.22 | 127.65 |  | 0.15 | [27 empty] | Круг шлифовальный прямого профиля, размеры 230х5х22 мм
Н | 23.1.03.03 | Опоры подвижные приварные |  |  |  | 4: шт; 5: 1; 7: 6 | [29 empty] | Опоры подвижные приварные
|  | Итого прямые затраты |  |  |  | 12: 51210.04 | [30 empty] | Итого прямые затраты
|  | ФОТ |  |  |  | 12: 20652.76 | [31 empty] | ФОТ
| Пр/812-009.0-1 | НР Строительные металлические конструкции |  |  |  | 4: %; 5: 93; 7: 93; 12: 19207.07 | [31 empty] | НР Строительные металлические конструкции
| Пр/774-009.0 | СП Строительные металлические конструкции |  |  |  | 4: %; 5: 62; 7: 62; 12: 12804.71 | [31 empty] | СП Строительные металлические конструкции
|  | Всего по позиции |  |  |  | 10: 13870.3; 12: 83221.82 | [32 empty] | Всего по позиции
189 | ФСБЦ-23.1.03.04-0089 | Опора подвижная хомутовая удлиненная, тип 3, для стальных трубопроводов Ду от 50 до 1600 мм, с изоляцией, высота опоры 150 мм, диаметр условного прохода 500 мм |  |  |  | шт | 6 | 1 | 6 | 4775.54 | 1.29 | 6160.45 |  | 36962.7 | [23 empty] | Опора подвижная хомутовая удлиненная, тип 3, для стальных трубопроводов Ду от 50 до 1600 мм, с изоляцией, высота опоры 150 мм, диаметр условного прохода 500 мм
|  | Всего по позиции |  |  |  | 12: 36962.7 | [32 empty] | Всего по позиции
191 | ФСБЦ-23.8.04.08-0148 | Переход концентрический бесшовный приварной, номинальное давление 16 МПа, наружный диаметр и толщина стенки 530х14-426х12 мм |  |  |  | шт | 2 | 1 | 2 | 19122.78 | 1.61 | 30787.68 |  | 61575.36 | [23 empty] | Переход концентрический бесшовный приварной, номинальное давление 16 МПа, наружный диаметр и толщина стенки 530х14-426х12 мм
|  | Всего по позиции |  |  |  | 12: 61575.36 | [32 empty] | Всего по позиции
192 | ГЭСНм12-12-005-02 | Арматура приварная с ручным приводом или без привода водопроводная на номинальное давление до 4 МПа, номинальный диаметр: 15 мм |  |  |  | 4: шт; 5: 2; 6: 1; 7: 2 | [23 empty] | Арматура приварная с ручным приводом или без привода водопроводная на номинальное давление до 4 МПа, номинальный диаметр: 15 мм
| 421/пр_2020_прил.10_т.1_п.5_гр.3 | Производство работ осуществляется в стесненных условиях населенных пунктов ОЗП=1,15; ЭМ=1,15 к расх.; ЗПМ=1,15; ТЗ=1,15; ТЗМ=1,15 | [37 empty] | Производство работ осуществляется в стесненных условиях населенных пунктов ОЗП=1,15; ЭМ=1,15 к расх.; ЗПМ=1,15; ТЗ=1,15; ТЗМ=1,15
| 1 | ОТ(ЗТ) |  |  |  | 4: чел.-ч; 7: 8.51; 12: 5030.52 | [26 empty] | ОТ(ЗТ)
| 1-100-40 | Средний разряд работы 4,0 |  |  |  | чел.-ч | 3.7 | 1.15 | 8.51 |  |  | 591.13 |  | 5030.52 | [27 empty] | Средний разряд работы 4,0
| 2 | ЭМ |  |  |  | 12: 51.82 | [26 empty] | ЭМ
|  | ОТм(ЗТм) |  |  |  | 4: чел.-ч; 7: 0.0046; 12: 2.72 | [26 empty] | ОТм(ЗТм)
| 91.14.02-001 | Автомобили бортовые, грузоподъемность до 5 т |  |  |  | маш.-ч | 0.002 | 1.15 | 0.0046 |  |  | 630.91 |  | 2.9 | [27 empty] | Автомобили бортовые, грузоподъемность до 5 т
| 4-100-040 | ОТм(Зтм) Средний разряд машинистов 4 |  |  |  | чел.-ч | 0.002 | 1.15 | 0.0046 |  |  | 591.13 |  | 2.72 | [28 empty] | ОТм(Зтм) Средний разряд машинистов 4
| 91.17.04-233 | Аппараты сварочные для ручной дуговой сварки, сварочный ток до 350 А |  |  |  | маш.-ч | 0.48 | 1.15 | 1.104 |  |  | 44.31 |  | 48.92 | [27 empty] | Аппараты сварочные для ручной дуговой сварки, сварочный ток до 350 А
| 4 | М |  |  |  | 12: 54.24 | [26 empty] | М
| 01.3.02.03-0001 | Ацетилен газообразный технический |  |  |  | м3 | 0.009 |  | 0.018 | 340.41 | 1.91 | 650.18 |  | 11.7 | [27 empty] | Ацетилен газообразный технический
| 01.3.02.08-0001 | Кислород газообразный технический |  |  |  | 4: м3; 5: 0.019; 7: 0.038; 10: 119.95; 12: 4.56 | [27 empty] | Кислород газообразный технический
| 01.3.02.09-0022 | Пропан-бутан смесь техническая |  |  |  | 4: кг; 5: 0.002; 7: 0.004; 10: 58.4; 12: 0.23 | [27 empty] | Пропан-бутан смесь техническая
| 01.7.11.04-0052 | Проволока сварочная без покрытия СВ-08Г2С, диаметр 2 мм |  |  |  | кг | 0.2 |  | 0.4 | 98.31 | 0.96 | 94.38 |  | 37.75 | [27 empty] | Проволока сварочная без покрытия СВ-08Г2С, диаметр 2 мм
|  | Итого прямые затраты |  |  |  | 12: 5139.3 | [30 empty] | Итого прямые затраты
192.1 | 421/пр_2020_п.75_пп.а | Вспомогательные ненормируемые материальные ресурсы |  |  |  | 4: %; 5: 2; 7: 2; 12: 87.49 | [35 empty] | Вспомогательные ненормируемые материальные ресурсы
|  | ФОТ |  |  |  | 12: 5033.24 | [31 empty] | ФОТ
| Пр/812-054.0-1 | НР Технологические трубопроводы |  |  |  | 4: %; 5: 90; 7: 90; 12: 4529.92 | [31 empty] | НР Технологические трубопроводы
| Пр/774-054.0 | СП Технологические трубопроводы |  |  |  | 4: %; 5: 46; 7: 46; 12: 2315.29 | [31 empty] | СП Технологические трубопроводы
|  | Всего по позиции |  |  |  | 10: 6036; 12: 12072 | [32 empty] | Всего по позиции
193 | ФСБЦ-18.1.09.06-0051 | Кран шаровой латунный 11Б41п, присоединение к трубопроводу муфтовое, номинальное давление 1,6 МПа, номинальный диаметр 15 мм |  |  |  | шт | 2 | 1 | 2 | 158.92 | 1.36 | 216.13 |  | 432.26 | [23 empty] | Кран шаровой латунный 11Б41п, присоединение к трубопроводу муфтовое, номинальное давление 1,6 МПа, номинальный диаметр 15 мм
|  | Всего по позиции |  |  |  | 12: 432.26 | [32 empty] | Всего по позиции
194 | ФСБЦ-18.5.10.03-0003 | Ниппели, размер 1/2" |  |  |  | 10 шт | 0.2 | 1 | 0.2 | 311.32 | 1.59 | 495 |  | 99 | [23 empty] | Ниппели, размер 1/2"
|  | Объем=2 / 10 | [36 empty] | Объем=2 / 10
|  | Всего по позиции |  |  |  | 12: 99 | [32 empty] | Всего по позиции
195 | ГЭСНм12-01-008-17 | Трубопровод в дизельных, насосно-компрессорных, парокотельных и т.п., монтируемый из труб и готовых деталей, на номинальное давление не более 2,5 МПа, диаметр труб наружный: 426 мм |  |  |  | 4: 100 м; 5: 0.03; 6: 1; 7: 0.03 | [23 empty] | Трубопровод в дизельных, насосно-компрессорных, парокотельных и т.п., монтируемый из труб и готовых деталей, на номинальное давление не более 2,5 МПа, диаметр труб наружный: 426 мм
|  | Объем=3 / 100 | [36 empty] | Объем=3 / 100
| 421/пр_2020_прил.10_т.1_п.5_гр.3 | Производство работ осуществляется в стесненных условиях населенных пунктов ОЗП=1,15; ЭМ=1,15 к расх.; ЗПМ=1,15; ТЗ=1,15; ТЗМ=1,15 | [37 empty] | Производство работ осуществляется в стесненных условиях населенных пунктов ОЗП=1,15; ЭМ=1,15 к расх.; ЗПМ=1,15; ТЗ=1,15; ТЗМ=1,15
| 1 | ОТ(ЗТ) |  |  |  | 4: чел.-ч; 7: 21.8385; 12: 12909.39 | [26 empty] | ОТ(ЗТ)
| 1-100-40 | Средний разряд работы 4,0 |  |  |  | чел.-ч | 633 | 1.15 | 21.8385 |  |  | 591.13 |  | 12909.39 | [27 empty] | Средний разряд работы 4,0
| 2 | ЭМ |  |  |  | 12: 5074.75 | [26 empty] | ЭМ
|  | ОТм(ЗТм) |  |  |  | 4: чел.-ч; 7: 2.4529; 12: 1912.27 | [26 empty] | ОТм(ЗТм)
| 91.05.05-015 | Краны на автомобильном ходу, грузоподъемность 16 т |  |  |  | маш.-ч | 62.13 | 1.15 | 2.1435 |  |  | 1736.75 |  | 3722.7 | [27 empty] | Краны на автомобильном ходу, грузоподъемность 16 т
| 4-100-060 | ОТм(Зтм) Средний разряд машинистов 6 |  |  |  | чел.-ч | 62.13 | 1.15 | 2.1435 |  |  | 794.05 |  | 1702.03 | [28 empty] | ОТм(Зтм) Средний разряд машинистов 6
| 91.10.01-002 | Агрегаты наполнительно-опрессовочные, подача до 300 м3/ч |  |  |  | маш.-ч | 7.77 | 1.15 | 0.26806 | 2608.83 | 1.34 | 3495.83 |  | 937.11 | [27 empty] | Агрегаты наполнительно-опрессовочные, подача до 300 м3/ч
| 4-100-050 | ОТм(Зтм) Средний разряд машинистов 5 |  |  |  | чел.-ч | 7.77 | 1.15 | 0.26806 |  |  | 679.36 |  | 182.11 | [28 empty] | ОТм(Зтм) Средний разряд машинистов 5
| 91.14.04-001 | Тягачи седельные, нагрузка на седельно-сцепное устройство до 12 т |  |  |  | маш.-ч | 1.2 | 1.15 | 0.0414 | 781.38 | 1.37 | 1070.49 |  | 44.32 | [27 empty] | Тягачи седельные, нагрузка на седельно-сцепное устройство до 12 т
| 4-100-050 | ОТм(Зтм) Средний разряд машинистов 5 |  |  |  | чел.-ч | 1.2 | 1.15 | 0.0414 |  |  | 679.36 |  | 28.13 | [28 empty] | ОТм(Зтм) Средний разряд машинистов 5
| 91.14.05-012 | Полуприцепы общего назначения, грузоподъемность до 15 т |  |  |  | маш.-ч | 1.2 | 1.15 | 0.0414 |  |  | 178.14 |  | 7.37 | [27 empty] | Полуприцепы общего назначения, грузоподъемность до 15 т
| 91.17.04-233 | Аппараты сварочные для ручной дуговой сварки, сварочный ток до 350 А |  |  |  | маш.-ч | 237.62 | 1.15 | 8.1979 |  |  | 44.31 |  | 363.25 | [27 empty] | Аппараты сварочные для ручной дуговой сварки, сварочный ток до 350 А
| 4 | М |  |  |  | 12: 1196.38 | [26 empty] | М
| 01.3.02.06-0011 | Углекислый газ |  |  |  | 4: т; 5: 0.048; 7: 0.00144; 10: 37887.49; 12: 54.56 | [27 empty] | Углекислый газ
| 01.3.02.08-0001 | Кислород газообразный технический |  |  |  | 4: м3; 5: 82; 7: 2.46; 10: 119.95; 12: 295.08 | [27 empty] | Кислород газообразный технический
| 01.3.02.09-0022 | Пропан-бутан смесь техническая |  |  |  | 4: кг; 5: 18.5; 7: 0.555; 10: 58.4; 12: 32.41 | [27 empty] | Пропан-бутан смесь техническая
| 01.7.03.01-0002 | Вода водопроводная |  |  |  | м3 | 14 |  | 0.42 | 36.31 | 1.2 | 43.57 |  | 18.3 | [27 empty] | Вода водопроводная
| 01.7.03.04-0001 | Электроэнергия |  |  |  | 4: кВт-ч; 5: 24.75; 7: 0.7425; 10: 9.7; 12: 7.2 | [27 empty] | Электроэнергия
| 01.7.11.04-0052 | Проволока сварочная без покрытия СВ-08Г2С, диаметр 2 мм |  |  |  | кг | 64 |  | 1.92 | 98.31 | 0.96 | 94.38 |  | 181.21 | [27 empty] | Проволока сварочная без покрытия СВ-08Г2С, диаметр 2 мм
| 01.7.11.07-0041 | Электроды сварочные для сварки низколегированных и углеродистых сталей Э55, диаметр 4 мм |  |  |  | т | 0.158 |  | 0.00474 | 158259.47 | 0.81 | 128190.17 |  | 607.62 | [27 empty] | Электроды сварочные для сварки низколегированных и углеродистых сталей Э55, диаметр 4 мм
Н | 999-0005 | Масса |  |  |  | 4: кг; 5: 7690; 7: 230.7 | [29 empty] | Масса
|  | Итого прямые затраты |  |  |  | 12: 21092.79 | [30 empty] | Итого прямые затраты
195.1 | 421/пр_2020_п.75_пп.а | Вспомогательные ненормируемые материальные ресурсы |  |  |  | 4: %; 5: 2; 7: 2; 12: 224.51 | [35 empty] | Вспомогательные ненормируемые материальные ресурсы
|  | ФОТ |  |  |  | 12: 14821.66 | [31 empty] | ФОТ
| Пр/812-054.0-1 | НР Технологические трубопроводы |  |  |  | 4: %; 5: 90; 7: 90; 12: 13339.49 | [31 empty] | НР Технологические трубопроводы
| Пр/774-054.0 | СП Технологические трубопроводы |  |  |  | 4: %; 5: 46; 7: 46; 12: 6817.96 | [31 empty] | СП Технологические трубопроводы
|  | Всего по позиции |  |  |  | 10: 1382491.67; 12: 41474.75 | [32 empty] | Всего по позиции
196 | ФСБЦ-23.5.02.02-1120 | Трубы стальные электросварные прямошовные из стали марки 20, наружный диаметр 426 мм, толщина стенки 7 мм |  |  |  | м | 3 | 1 | 3 | 5741.74 | 0.89 | 5110.15 |  | 15330.45 | [23 empty] | Трубы стальные электросварные прямошовные из стали марки 20, наружный диаметр 426 мм, толщина стенки 7 мм
|  | Всего по позиции |  |  |  | 12: 15330.45 | [32 empty] | Всего по позиции
197 | ФСБЦ-23.8.04.06-0117 | Отвод 90° с радиусом кривизны R=1,5 Ду на давление до 16 МПа, номинальный диаметр 400 мм, наружный диаметр 426 мм, толщина стенки 9 мм |  |  |  | шт | 2 | 1 | 2 | 15858.67 | 1.12 | 17761.71 |  | 35523.42 | [23 empty] | Отвод 90° с радиусом кривизны R=1,5 Ду на давление до 16 МПа, номинальный диаметр 400 мм, наружный диаметр 426 мм, толщина стенки 9 мм
|  | Всего по позиции |  |  |  | 12: 35523.42 | [32 empty] | Всего по позиции
|  | Всего по разделу 8 Прокладка в котельной |  |  |  | 12: 1075695.07 | [33 empty] | Всего по разделу 8 Прокладка в котельной
Раздел 9. Байпас | [36 empty] | Раздел 9. Байпас
Земляные работы | [48 empty] | Земляные работы
199 | ГЭСН01-01-009-20 | Разработка траншей экскаватором «обратная лопата» с ковшом вместимостью 0,4 м3, группа грунтов: 2 |  |  |  | 4: 1000 м3; 5: 0.221; 6: 1; 7: 0.221 | [23 empty] | Разработка траншей экскаватором «обратная лопата» с ковшом вместимостью 0,4 м3, группа грунтов: 2
|  | Объем=221 / 1000 | [36 empty] | Объем=221 / 1000
| 421/пр_2020_прил.10_т.1_п.5_гр.3 | Производство работ осуществляется в стесненных условиях населенных пунктов ОЗП=1,15; ЭМ=1,15 к расх.; ЗПМ=1,15; ТЗ=1,15; ТЗМ=1,15 | [37 empty] | Производство работ осуществляется в стесненных условиях населенных пунктов ОЗП=1,15; ЭМ=1,15 к расх.; ЗПМ=1,15; ТЗ=1,15; ТЗМ=1,15
| 2 | ЭМ |  |  |  | 12: 10253.86 | [26 empty] | ЭМ
|  | ОТм(ЗТм) |  |  |  | 4: чел.-ч; 7: 8.3234; 12: 5654.59 | [26 empty] | ОТм(ЗТм)
| 91.01.05-084 | Экскаваторы одноковшовые дизельные на гусеничном ходу, объем ковша 0,4 м3 |  |  |  | маш.-ч | 32.75 | 1.15 | 8.3234 | 947.64 | 1.3 | 1231.93 |  | 10253.86 | [27 empty] | Экскаваторы одноковшовые дизельные на гусеничном ходу, объем ковша 0,4 м3
| 4-100-050 | ОТм(Зтм) Средний разряд машинистов 5 |  |  |  | чел.-ч | 32.75 | 1.15 | 8.3234 |  |  | 679.36 |  | 5654.59 | [28 empty] | ОТм(Зтм) Средний разряд машинистов 5
|  | Итого прямые затраты |  |  |  | 12: 15908.45 | [30 empty] | Итого прямые затраты
|  | ФОТ |  |  |  | 12: 5654.59 | [31 empty] | ФОТ
| Пр/812-001.1-1 | НР Земляные работы, выполняемые механизированным способом |  |  |  | 4: %; 5: 92; 7: 92; 12: 5202.22 | [31 empty] | НР Земляные работы, выполняемые механизированным способом
| Пр/774-001.1 | СП Земляные работы, выполняемые механизированным способом |  |  |  | 4: %; 5: 46; 7: 46; 12: 2601.11 | [31 empty] | СП Земляные работы, выполняемые механизированным способом
|  | Всего по позиции |  |  |  | 10: 107293.12; 12: 23711.78 | [32 empty] | Всего по позиции
200 | ГЭСН01-02-057-02 | Разработка грунта вручную в траншеях глубиной до 2 м без креплений с откосами, группа грунтов: 2 |  |  |  | 4: 100 м3; 5: 0.091; 6: 1; 7: 0.091 | [23 empty] | Разработка грунта вручную в траншеях глубиной до 2 м без креплений с откосами, группа грунтов: 2
|  | Объем=(6,8+2,3) / 100 | [36 empty] | Объем=(6,8+2,3) / 100
| 421/пр_2020_прил.10_т.1_п.5_гр.3 | Производство работ осуществляется в стесненных условиях населенных пунктов ОЗП=1,15; ЭМ=1,15 к расх.; ЗПМ=1,15; ТЗ=1,15; ТЗМ=1,15 | [37 empty] | Производство работ осуществляется в стесненных условиях населенных пунктов ОЗП=1,15; ЭМ=1,15 к расх.; ЗПМ=1,15; ТЗ=1,15; ТЗМ=1,15
| 1 | ОТ(ЗТ) |  |  |  | 4: чел.-ч; 7: 16.1161; 12: 7749.27 | [26 empty] | ОТ(ЗТ)
| 1-100-20 | Средний разряд работы 2,0 |  |  |  | чел.-ч | 154 | 1.15 | 16.1161 |  |  | 480.84 |  | 7749.27 | [27 empty] | Средний разряд работы 2,0
|  | Итого прямые затраты |  |  |  | 12: 7749.27 | [30 empty] | Итого прямые затраты
|  | ФОТ |  |  |  | 12: 7749.27 | [31 empty] | ФОТ
| Пр/812-001.2-1 | НР Земляные работы, выполняемые ручным способом |  |  |  | 4: %; 5: 89; 7: 89; 12: 6896.85 | [31 empty] | НР Земляные работы, выполняемые ручным способом
| Пр/774-001.2 | СП Земляные работы, выполняемые ручным способом |  |  |  | 4: %; 5: 40; 7: 40; 12: 3099.71 | [31 empty] | СП Земляные работы, выполняемые ручным способом
|  | Всего по позиции |  |  |  | 10: 195009.12; 12: 17745.83 | [32 empty] | Всего по позиции
Обратная засыпка | [48 empty] | Обратная засыпка
198 | ГЭСН23-01-001-01 | Устройство основания под трубопроводы: песчаного |  |  |  | 4: 10 м3; 5: 4.88; 6: 1; 7: 4.88 | [23 empty] | Устройство основания под трубопроводы: песчаного
|  | Объем=48,8 / 10 | [36 empty] | Объем=48,8 / 10
| 421/пр_2020_прил.10_т.1_п.5_гр.3 | Производство работ осуществляется в стесненных условиях населенных пунктов ОЗП=1,15; ЭМ=1,15 к расх.; ЗПМ=1,15; ТЗ=1,15; ТЗМ=1,15 | [37 empty] | Производство работ осуществляется в стесненных условиях населенных пунктов ОЗП=1,15; ЭМ=1,15 к расх.; ЗПМ=1,15; ТЗ=1,15; ТЗМ=1,15
| 1 | ОТ(ЗТ) |  |  |  | 4: чел.-ч; 7: 57.2424; 12: 28787.2 | [26 empty] | ОТ(ЗТ)
| 1-100-25 | Средний разряд работы 2,5 |  |  |  | чел.-ч | 10.2 | 1.15 | 57.2424 |  |  | 502.9 |  | 28787.2 | [27 empty] | Средний разряд работы 2,5
| 2 | ЭМ |  |  |  | 12: 2977.27 | [26 empty] | ЭМ
|  | ОТм(ЗТм) |  |  |  | 4: чел.-ч; 7: 1.7958; 12: 1220.02 | [26 empty] | ОТм(ЗТм)
| 91.06.05-011 | Погрузчики одноковшовые универсальные фронтальные пневмоколесные, номинальная вместимость основного ковша 2,6 м3, грузоподъемность 5 т |  |  |  | маш.-ч | 0.32 | 1.15 | 1.7958 |  |  | 1657.87 |  | 2977.27 | [27 empty] | Погрузчики одноковшовые универсальные фронтальные пневмоколесные, номинальная вместимость основного ковша 2,6 м3, грузоподъемность 5 т
| 4-100-050 | ОТм(Зтм) Средний разряд машинистов 5 |  |  |  | чел.-ч | 0.32 | 1.15 | 1.7958 |  |  | 679.36 |  | 1220.02 | [28 empty] | ОТм(Зтм) Средний разряд машинистов 5
Н | 02.3.01.02 | Песок для строительных работ природный |  |  |  | 4: м3; 5: 11; 7: 53.68 | [29 empty] | Песок для строительных работ природный
|  | Итого прямые затраты |  |  |  | 12: 32984.49 | [30 empty] | Итого прямые затраты
|  | ФОТ |  |  |  | 12: 30007.22 | [31 empty] | ФОТ
| Пр/812-018.0-1 | НР Наружные сети водопровода, канализации, теплоснабжения, газопровода |  |  |  | 4: %; 5: 117; 7: 117; 12: 35108.45 | [31 empty] | НР Наружные сети водопровода, канализации, теплоснабжения, газопровода
| Пр/774-018.0 | СП Наружные сети водопровода, канализации, теплоснабжения, газопровода |  |  |  | 4: %; 5: 74; 7: 74; 12: 22205.34 | [31 empty] | СП Наружные сети водопровода, канализации, теплоснабжения, газопровода
|  | Всего по позиции |  |  |  | 10: 18503.75; 12: 90298.28 | [32 empty] | Всего по позиции
204 | ФСБЦ-02.3.01.02-1104 | Песок природный для строительных работ I класс, средний |  |  |  | м3 | 53.68 | 1 | 53.68 |  |  | 1055 |  | 56632.4 | [23 empty] | Песок природный для строительных работ I класс, средний
|  | Всего по позиции |  |  |  | 12: 56632.4 | [32 empty] | Всего по позиции
202 | ГЭСН01-02-061-01 | Засыпка вручную траншей, пазух котлованов и ям, группа грунтов: 1 |  |  |  | 4: 100 м3; 5: 1.158; 6: 1; 7: 1.158 | [23 empty] | Засыпка вручную траншей, пазух котлованов и ям, группа грунтов: 1
|  | Объем=115,8 / 100 | [36 empty] | Объем=115,8 / 100
| 421/пр_2020_прил.10_т.1_п.5_гр.3 | Производство работ осуществляется в стесненных условиях населенных пунктов ОЗП=1,15; ЭМ=1,15 к расх.; ЗПМ=1,15; ТЗ=1,15; ТЗМ=1,15 | [37 empty] | Производство работ осуществляется в стесненных условиях населенных пунктов ОЗП=1,15; ЭМ=1,15 к расх.; ЗПМ=1,15; ТЗ=1,15; ТЗМ=1,15
| 1 | ОТ(ЗТ) |  |  |  | 4: чел.-ч; 7: 117.8555; 12: 54330.18 | [26 empty] | ОТ(ЗТ)
| 1-100-15 | Средний разряд работы 1,5 |  |  |  | чел.-ч | 88.5 | 1.15 | 117.8555 |  |  | 460.99 |  | 54330.18 | [27 empty] | Средний разряд работы 1,5
|  | Итого прямые затраты |  |  |  | 12: 54330.18 | [30 empty] | Итого прямые затраты
|  | ФОТ |  |  |  | 12: 54330.18 | [31 empty] | ФОТ
| Пр/812-001.2-1 | НР Земляные работы, выполняемые ручным способом |  |  |  | 4: %; 5: 89; 7: 89; 12: 48353.86 | [31 empty] | НР Земляные работы, выполняемые ручным способом
| Пр/774-001.2 | СП Земляные работы, выполняемые ручным способом |  |  |  | 4: %; 5: 40; 7: 40; 12: 21732.07 | [31 empty] | СП Земляные работы, выполняемые ручным способом
|  | Всего по позиции |  |  |  | 10: 107440.51; 12: 124416.11 | [32 empty] | Всего по позиции
201 | ФСБЦ-02.3.01.02-1104 | Песок природный для строительных работ I класс, средний |  |  |  | м3 | 127.38 | 1 | 127.38 |  |  | 1055 |  | 134385.9 | [23 empty] | Песок природный для строительных работ I класс, средний
|  | Объем=115,8*1,1 | [36 empty] | Объем=115,8*1,1
|  | Всего по позиции |  |  |  | 12: 134385.9 | [32 empty] | Всего по позиции
203 | ГЭСН01-01-009-19 | Разработка траншей экскаватором «обратная лопата» с ковшом вместимостью 0,4 м3, группа грунтов: 1 /обратная засыпка грунтом |  |  |  | 4: 1000 м3; 5: 0.0436; 6: 1; 7: 0.0436 | [23 empty] | Разработка траншей экскаватором «обратная лопата» с ковшом вместимостью 0,4 м3, группа грунтов: 1 /обратная засыпка грунтом
|  | Объем=43,6 / 1000 | [36 empty] | Объем=43,6 / 1000
| 421/пр_2020_прил.10_т.1_п.5_гр.3 | Производство работ осуществляется в стесненных условиях населенных пунктов ОЗП=1,15; ЭМ=1,15 к расх.; ЗПМ=1,15; ТЗ=1,15; ТЗМ=1,15 | [37 empty] | Производство работ осуществляется в стесненных условиях населенных пунктов ОЗП=1,15; ЭМ=1,15 к расх.; ЗПМ=1,15; ТЗ=1,15; ТЗМ=1,15
| 2 | ЭМ |  |  |  | 12: 1544.22 | [26 empty] | ЭМ
|  | ОТм(ЗТм) |  |  |  | 4: чел.-ч; 7: 1.2535; 12: 851.58 | [26 empty] | ОТм(ЗТм)
| 91.01.05-084 | Экскаваторы одноковшовые дизельные на гусеничном ходу, объем ковша 0,4 м3 |  |  |  | маш.-ч | 25 | 1.15 | 1.2535 | 947.64 | 1.3 | 1231.93 |  | 1544.22 | [27 empty] | Экскаваторы одноковшовые дизельные на гусеничном ходу, объем ковша 0,4 м3
| 4-100-050 | ОТм(Зтм) Средний разряд машинистов 5 |  |  |  | чел.-ч | 25 | 1.15 | 1.2535 |  |  | 679.36 |  | 851.58 | [28 empty] | ОТм(Зтм) Средний разряд машинистов 5
|  | Итого прямые затраты |  |  |  | 12: 2395.8 | [30 empty] | Итого прямые затраты
|  | ФОТ |  |  |  | 12: 851.58 | [31 empty] | ФОТ
| Пр/812-001.1-1 | НР Земляные работы, выполняемые механизированным способом |  |  |  | 4: %; 5: 92; 7: 92; 12: 783.45 | [31 empty] | НР Земляные работы, выполняемые механизированным способом
| Пр/774-001.1 | СП Земляные работы, выполняемые механизированным способом |  |  |  | 4: %; 5: 46; 7: 46; 12: 391.73 | [31 empty] | СП Земляные работы, выполняемые механизированным способом
|  | Всего по позиции |  |  |  | 10: 81903.21; 12: 3570.98 | [32 empty] | Всего по позиции
208 | ГЭСН01-02-005-01 | Уплотнение грунта пневматическими трамбовками, группа грунтов: 1-2 |  |  |  | 4: 100 м3; 5: 0.436; 6: 1; 7: 0.436 | [23 empty] | Уплотнение грунта пневматическими трамбовками, группа грунтов: 1-2
|  | Объем=43,6 / 100 | [36 empty] | Объем=43,6 / 100
| 421/пр_2020_прил.10_т.1_п.5_гр.3 | Производство работ осуществляется в стесненных условиях населенных пунктов ОЗП=1,15; ЭМ=1,15 к расх.; ЗПМ=1,15; ТЗ=1,15; ТЗМ=1,15 | [37 empty] | Производство работ осуществляется в стесненных условиях населенных пунктов ОЗП=1,15; ЭМ=1,15 к расх.; ЗПМ=1,15; ТЗ=1,15; ТЗМ=1,15
| 1 | ОТ(ЗТ) |  |  |  | 4: чел.-ч; 7: 6.2825; 12: 3298.08 | [26 empty] | ОТ(ЗТ)
| 1-100-30 | Средний разряд работы 3,0 |  |  |  | чел.-ч | 12.53 | 1.15 | 6.2825 |  |  | 524.96 |  | 3298.08 | [27 empty] | Средний разряд работы 3,0
| 2 | ЭМ |  |  |  | 12: 561.5 | [26 empty] | ЭМ
|  | ОТм(ЗТм) |  |  |  | 4: чел.-ч; 7: 1.3137; 12: 776.55 | [26 empty] | ОТм(ЗТм)
| 91.08.09-023 | Трамбовки пневматические при работе от передвижных компрессорных установок |  |  |  | маш.-ч | 10.5 | 1.15 | 5.2647 | 2.41 | 1.03 | 2.48 |  | 13.06 | [27 empty] | Трамбовки пневматические при работе от передвижных компрессорных установок
| 91.18.01-007 | Компрессоры винтовые передвижные с двигателем внутреннего сгорания, давление до 0,7 МПа (7 атм), производительность до 5,4 м3/мин |  |  |  | маш.-ч | 2.62 | 1.15 | 1.3137 |  |  | 417.49 |  | 548.44 | [27 empty] | Компрессоры винтовые передвижные с двигателем внутреннего сгорания, давление до 0,7 МПа (7 атм), производительность до 5,4 м3/мин
| 4-100-040 | ОТм(Зтм) Средний разряд машинистов 4 |  |  |  | чел.-ч | 2.62 | 1.15 | 1.3137 |  |  | 591.13 |  | 776.55 | [28 empty] | ОТм(Зтм) Средний разряд машинистов 4
|  | Итого прямые затраты |  |  |  | 12: 4636.13 | [30 empty] | Итого прямые затраты
|  | ФОТ |  |  |  | 12: 4074.63 | [31 empty] | ФОТ
| Пр/812-001.1-1 | НР Земляные работы, выполняемые механизированным способом |  |  |  | 4: %; 5: 92; 7: 92; 12: 3748.66 | [31 empty] | НР Земляные работы, выполняемые механизированным способом
| Пр/774-001.1 | СП Земляные работы, выполняемые механизированным способом |  |  |  | 4: %; 5: 46; 7: 46; 12: 1874.33 | [31 empty] | СП Земляные работы, выполняемые механизированным способом
|  | Всего по позиции |  |  |  | 10: 23530.09; 12: 10259.12 | [32 empty] | Всего по позиции
ТС | [48 empty] | ТС
Надземная прокладка | [48 empty] | Надземная прокладка
216 | ГЭСН24-01-009-08 | Надземная прокладка стальных трубопроводов в изоляции из пенополиуретана (ППУ) с изоляцией стыков скорлупами при номинальном давлении 1,6 МПа, температуре 150°С, диаметр труб: 250 мм |  |  |  | 4: км; 5: 0.013; 6: 1; 7: 0.013 | [23 empty] | Надземная прокладка стальных трубопроводов в изоляции из пенополиуретана (ППУ) с изоляцией стыков скорлупами при номинальном давлении 1,6 МПа, температуре 150°С, диаметр труб: 250 мм
|  | Объем=13/1000 | [36 empty] | Объем=13/1000
| 421/пр_2020_прил.10_т.1_п.5_гр.3 | Производство работ осуществляется в стесненных условиях населенных пунктов ОЗП=1,15; ЭМ=1,15 к расх.; ЗПМ=1,15; ТЗ=1,15; ТЗМ=1,15 | [37 empty] | Производство работ осуществляется в стесненных условиях населенных пунктов ОЗП=1,15; ЭМ=1,15 к расх.; ЗПМ=1,15; ТЗ=1,15; ТЗМ=1,15
| 1 | ОТ(ЗТ) |  |  |  | 4: чел.-ч; 7: 18.7637; 12: 11753.99 | [26 empty] | ОТ(ЗТ)
| 1-100-44 | Средний разряд работы 4,4 |  |  |  | чел.-ч | 1255.1 | 1.15 | 18.7637 |  |  | 626.42 |  | 11753.99 | [27 empty] | Средний разряд работы 4,4
| 2 | ЭМ |  |  |  | 12: 4363.46 | [26 empty] | ЭМ
|  | ОТм(ЗТм) |  |  |  | 4: чел.-ч; 7: 2.6043; 12: 1889.41 | [26 empty] | ОТм(ЗТм)
| 91.05.05-015 | Краны на автомобильном ходу, грузоподъемность 16 т |  |  |  | маш.-ч | 115.35 | 1.15 | 1.7245 |  |  | 1736.75 |  | 2994.99 | [27 empty] | Краны на автомобильном ходу, грузоподъемность 16 т
| 4-100-060 | ОТм(Зтм) Средний разряд машинистов 6 |  |  |  | чел.-ч | 115.35 | 1.15 | 1.7245 |  |  | 794.05 |  | 1369.33 | [28 empty] | ОТм(Зтм) Средний разряд машинистов 6
| 91.10.01-001 | Агрегаты наполнительно-опрессовочные, подача до 70 м3/ч |  |  |  | маш.-ч | 38.05 | 1.15 | 0.56885 | 1416.22 | 1.35 | 1911.9 |  | 1087.58 | [27 empty] | Агрегаты наполнительно-опрессовочные, подача до 70 м3/ч
| 4-100-040 | ОТм(Зтм) Средний разряд машинистов 4 |  |  |  | чел.-ч | 38.05 | 1.15 | 0.56885 |  |  | 591.13 |  | 336.26 | [28 empty] | ОТм(Зтм) Средний разряд машинистов 4
| 91.14.02-001 | Автомобили бортовые, грузоподъемность до 5 т |  |  |  | маш.-ч | 0.5 | 1.15 | 0.007475 |  |  | 630.91 |  | 4.72 | [27 empty] | Автомобили бортовые, грузоподъемность до 5 т
| 4-100-040 | ОТм(Зтм) Средний разряд машинистов 4 |  |  |  | чел.-ч | 0.5 | 1.15 | 0.007475 |  |  | 591.13 |  | 4.42 | [28 empty] | ОТм(Зтм) Средний разряд машинистов 4
| 91.17.04-233 | Аппараты сварочные для ручной дуговой сварки, сварочный ток до 350 А |  |  |  | маш.-ч | 225.63 | 1.15 | 3.3732 |  |  | 44.31 |  | 149.47 | [27 empty] | Аппараты сварочные для ручной дуговой сварки, сварочный ток до 350 А
| 91.18.01-007 | Компрессоры винтовые передвижные с двигателем внутреннего сгорания, давление до 0,7 МПа (7 атм), производительность до 5,4 м3/мин |  |  |  | маш.-ч | 20.3 | 1.15 | 0.30349 |  |  | 417.49 |  | 126.7 | [27 empty] | Компрессоры винтовые передвижные с двигателем внутреннего сгорания, давление до 0,7 МПа (7 атм), производительность до 5,4 м3/мин
| 4-100-040 | ОТм(Зтм) Средний разряд машинистов 4 |  |  |  | чел.-ч | 20.3 | 1.15 | 0.30349 |  |  | 591.13 |  | 179.4 | [28 empty] | ОТм(Зтм) Средний разряд машинистов 4
| 4 | М |  |  |  | 12: 2222.66 | [26 empty] | М
| 01.2.03.03-0107 | Мастика битумно-масляная МБ-50 |  |  |  | т | 0.212 |  | 0.002756 | 30195.36 | 1.35 | 40763.74 |  | 112.34 | [27 empty] | Мастика битумно-масляная МБ-50
| 01.3.01.06-0033 | Смазка графитная общего назначения |  |  |  | кг | 15.88 |  | 0.20644 | 88.46 | 1.53 | 135.34 |  | 27.94 | [27 empty] | Смазка графитная общего назначения
| 01.7.03.01-0001 | Вода |  |  |  | 4: м3; 5: 264; 7: 3.432; 10: 54.01; 12: 185.36 | [27 empty] | Вода
| 01.7.03.04-0001 | Электроэнергия |  |  |  | 4: кВт-ч; 5: 37.125; 7: 0.48263; 10: 9.7; 12: 4.68 | [27 empty] | Электроэнергия
| 01.7.06.10-0012 | Ленты герметизирующие гидроизоляционные антикоррозионные, термоусаживающиеся полиэтиленовые с липким слоем с одной стороны для изоляции трубопроводов, цвет черный, ширина 630 мм, толщина 1,2 мм |  |  |  | м | 202.64 |  | 2.6343 | 193.11 | 1.99 | 384.29 |  | 1012.34 | [27 empty] | Ленты герметизирующие гидроизоляционные антикоррозионные, термоусаживающиеся полиэтиленовые с липким слоем с одной стороны для изоляции трубопроводов, цвет черный, ширина 630 мм, толщина 1,2 мм
| 01.7.11.07-0227 | Электроды сварочные для сварки низколегированных и углеродистых сталей УОНИ 13/45, Э42А, диаметр 4-5 мм |  |  |  | кг | 177 |  | 2.301 | 155.63 | 0.81 | 126.06 |  | 290.06 | [27 empty] | Электроды сварочные для сварки низколегированных и углеродистых сталей УОНИ 13/45, Э42А, диаметр 4-5 мм
| 01.7.15.14-0306 | Шурупы самонарезающие стальные оцинкованные с полукруглой головкой и крестообразным шлицем, остроконечные, диаметр 3,5 мм, длина 38 мм |  |  |  | т | 0.0116 |  | 0.0001508 | 367160.34 | 1.4 | 514024.48 |  | 77.51 | [27 empty] | Шурупы самонарезающие стальные оцинкованные с полукруглой головкой и крестообразным шлицем, остроконечные, диаметр 3,5 мм, длина 38 мм
| 03.1.02.03-0014 | Известь хлорная, сорт I |  |  |  | т | 0.016 |  | 0.000208 | 26885 | 1.35 | 36294.75 |  | 7.55 | [27 empty] | Известь хлорная, сорт I
| 07.2.07.11-0002 | Опора для трубопроводов неподвижная стальная из горячекатаных профилей |  |  |  | т | 0.15 |  | 0.00195 | 106957.98 | 1.29 | 137975.79 |  | 269.05 | [27 empty] | Опора для трубопроводов неподвижная стальная из горячекатаных профилей
| 08.3.05.05-0057 | Сталь листовая оцинкованная, толщина 0,75 мм |  |  |  | 4: т; 5: 0.1; 7: 0.0013; 10: 67391; 12: 87.61 | [27 empty] | Сталь листовая оцинкованная, толщина 0,75 мм
| 12.1.02.15-0041 | Материал рулонный гидроизоляционный изол, резино-битумный, без полимерных добавок |  |  |  | м2 | 69 |  | 0.897 | 126.14 | 1.31 | 165.24 |  | 148.22 | [27 empty] | Материал рулонный гидроизоляционный изол, резино-битумный, без полимерных добавок
П,Н | 07.2.07.11 | Опоры скользящие и катковые |  |  |  | 4: т; 5: 0; 7: 0 | [29 empty] | Опоры скользящие и катковые
П,Н | 12.2.03.06-0001 | Пластина замковая из полиэтилена |  |  |  | 4: шт; 5: 0; 7: 0 | [29 empty] | Пластина замковая из полиэтилена
П,Н | 12.2.06.06 | Скорлупы из пенополиуретана |  |  |  | 4: компл; 5: 0; 7: 0 | [29 empty] | Скорлупы из пенополиуретана
Н | 23.4.01.03 | Трубы стальные в пенополиуретановой изоляции |  |  |  | 4: м; 5: 1000; 7: 13 | [29 empty] | Трубы стальные в пенополиуретановой изоляции
|  | Итого прямые затраты |  |  |  | 12: 20229.52 | [30 empty] | Итого прямые затраты
|  | ФОТ |  |  |  | 12: 13643.4 | [31 empty] | ФОТ
| Пр/812-018.0-1 | НР Наружные сети водопровода, канализации, теплоснабжения, газопровода |  |  |  | 4: %; 5: 117; 7: 117; 12: 15962.78 | [31 empty] | НР Наружные сети водопровода, канализации, теплоснабжения, газопровода
| Пр/774-018.0 | СП Наружные сети водопровода, канализации, теплоснабжения, газопровода |  |  |  | 4: %; 5: 74; 7: 74; 12: 10096.12 | [31 empty] | СП Наружные сети водопровода, канализации, теплоснабжения, газопровода
|  | Всего по позиции |  |  |  | 10: 3560647.69; 12: 46288.42 | [32 empty] | Всего по позиции
214 | ФСБЦ-23.4.01.03-0017 | Трубы стальные бесшовные с тепловой изоляцией из пенополиуретана в оцинкованной оболочке, наружный диаметр 273 мм, толщина стенки 7 мм, наружный диаметр оболочки 400 мм |  |  |  | м | 13 | 1 | 13 | 9185.92 | 0.9 | 8267.33 |  | 107475.29 | [23 empty] | Трубы стальные бесшовные с тепловой изоляцией из пенополиуретана в оцинкованной оболочке, наружный диаметр 273 мм, толщина стенки 7 мм, наружный диаметр оболочки 400 мм
|  | Всего по позиции |  |  |  | 12: 107475.29 | [32 empty] | Всего по позиции
215 | ФСБЦ-24.1.01.06-1402 | Комплект для изоляции сварного стыка стальных труб с теплоизоляцией пенополиуретановыми скорлупами, с оцинкованной оболочкой, наружный диаметр трубы 273 мм, наружный диаметр изоляции 400 мм |  |  |  | компл | 4 | 1 | 4 | 2018.91 | 1.4 | 2826.47 |  | 11305.88 | [23 empty] | Комплект для изоляции сварного стыка стальных труб с теплоизоляцией пенополиуретановыми скорлупами, с оцинкованной оболочкой, наружный диаметр трубы 273 мм, наружный диаметр изоляции 400 мм
|  | Всего по позиции |  |  |  | 12: 11305.88 | [32 empty] | Всего по позиции
213 | ФСБЦ-23.1.03.04-0094 | Опора подвижная (скользящая) диэлектрическая, для стальных трубопроводов, высота опоры 100 мм, номинальный диаметр 820 мм |  |  |  | шт | 4 | 1 | 4 | 11303.75 | 1.29 | 14581.84 |  | 58327.36 | [23 empty] | Опора подвижная (скользящая) диэлектрическая, для стальных трубопроводов, высота опоры 100 мм, номинальный диаметр 820 мм
|  | Всего по позиции |  |  |  | 12: 58327.36 | [32 empty] | Всего по позиции
Поземная прокладка | [48 empty] | Поземная прокладка
217 | ГЭСН24-01-020-08 | Бесканальная прокладка стальных трубопроводов в изоляции из пенополиуретана (ППУ) с изоляцией стыков скорлупами при номинальном давлении 1,6 МПа, температуре 150°С, диаметр труб: 250 мм |  |  |  | 4: км; 5: 0.374; 6: 1; 7: 0.374 | [23 empty] | Бесканальная прокладка стальных трубопроводов в изоляции из пенополиуретана (ППУ) с изоляцией стыков скорлупами при номинальном давлении 1,6 МПа, температуре 150°С, диаметр труб: 250 мм
|  | Объем=187*2/1000 | [36 empty] | Объем=187*2/1000
| 421/пр_2020_прил.10_т.1_п.5_гр.3 | Производство работ осуществляется в стесненных условиях населенных пунктов ОЗП=1,15; ЭМ=1,15 к расх.; ЗПМ=1,15; ТЗ=1,15; ТЗМ=1,15 | [37 empty] | Производство работ осуществляется в стесненных условиях населенных пунктов ОЗП=1,15; ЭМ=1,15 к расх.; ЗПМ=1,15; ТЗ=1,15; ТЗМ=1,15
| 1 | ОТ(ЗТ) |  |  |  | 4: чел.-ч; 7: 526.5112; 12: 325173.33 | [26 empty] | ОТ(ЗТ)
| 1-100-43 | Средний разряд работы 4,3 |  |  |  | чел.-ч | 1224.16 | 1.15 | 526.5112 |  |  | 617.6 |  | 325173.33 | [27 empty] | Средний разряд работы 4,3
| 2 | ЭМ |  |  |  | 12: 88885.36 | [26 empty] | ЭМ
|  | ОТм(ЗТм) |  |  |  | 4: чел.-ч; 7: 67.9816; 12: 43966.92 | [26 empty] | ОТм(ЗТм)
| 91.05.05-015 | Краны на автомобильном ходу, грузоподъемность 16 т |  |  |  | маш.-ч | 0.32 | 1.15 | 0.13763 |  |  | 1736.75 |  | 239.03 | [27 empty] | Краны на автомобильном ходу, грузоподъемность 16 т
| 4-100-060 | ОТм(Зтм) Средний разряд машинистов 6 |  |  |  | чел.-ч | 0.32 | 1.15 | 0.13763 |  |  | 794.05 |  | 109.29 | [28 empty] | ОТм(Зтм) Средний разряд машинистов 6
| 91.10.01-001 | Агрегаты наполнительно-опрессовочные, подача до 70 м3/ч |  |  |  | маш.-ч | 38.05 | 1.15 | 16.3653 | 1416.22 | 1.35 | 1911.9 |  | 31288.83 | [27 empty] | Агрегаты наполнительно-опрессовочные, подача до 70 м3/ч
| 4-100-040 | ОТм(Зтм) Средний разряд машинистов 4 |  |  |  | чел.-ч | 38.05 | 1.15 | 16.3653 |  |  | 591.13 |  | 9674.02 | [28 empty] | ОТм(Зтм) Средний разряд машинистов 4
| 91.10.05-004 | Трубоукладчики, номинальная грузоподъемность 6,3 т |  |  |  | маш.-ч | 98.9 | 1.15 | 42.5369 | 994.01 | 1.09 | 1083.47 |  | 46087.44 | [27 empty] | Трубоукладчики, номинальная грузоподъемность 6,3 т
| 4-100-050 | ОТм(Зтм) Средний разряд машинистов 5 |  |  |  | чел.-ч | 98.9 | 1.15 | 42.5369 |  |  | 679.36 |  | 28897.86 | [28 empty] | ОТм(Зтм) Средний разряд машинистов 5
| 91.14.02-001 | Автомобили бортовые, грузоподъемность до 5 т |  |  |  | маш.-ч | 0.49 | 1.15 | 0.21075 |  |  | 630.91 |  | 132.96 | [27 empty] | Автомобили бортовые, грузоподъемность до 5 т
| 4-100-040 | ОТм(Зтм) Средний разряд машинистов 4 |  |  |  | чел.-ч | 0.49 | 1.15 | 0.21075 |  |  | 591.13 |  | 124.58 | [28 empty] | ОТм(Зтм) Средний разряд машинистов 4
| 91.17.04-233 | Аппараты сварочные для ручной дуговой сварки, сварочный ток до 350 А |  |  |  | маш.-ч | 393.12 | 1.15 | 169.0809 |  |  | 44.31 |  | 7491.98 | [27 empty] | Аппараты сварочные для ручной дуговой сварки, сварочный ток до 350 А
| 91.18.01-007 | Компрессоры винтовые передвижные с двигателем внутреннего сгорания, давление до 0,7 МПа (7 атм), производительность до 5,4 м3/мин |  |  |  | маш.-ч | 20.3 | 1.15 | 8.731 |  |  | 417.49 |  | 3645.12 | [27 empty] | Компрессоры винтовые передвижные с двигателем внутреннего сгорания, давление до 0,7 МПа (7 атм), производительность до 5,4 м3/мин
| 4-100-040 | ОТм(Зтм) Средний разряд машинистов 4 |  |  |  | чел.-ч | 20.3 | 1.15 | 8.731 |  |  | 591.13 |  | 5161.17 | [28 empty] | ОТм(Зтм) Средний разряд машинистов 4
| 4 | М |  |  |  | 12: 58428.19 | [26 empty] | М
| 01.2.03.03-0107 | Мастика битумно-масляная МБ-50 |  |  |  | т | 0.18 |  | 0.06732 | 30195.36 | 1.35 | 40763.74 |  | 2744.21 | [27 empty] | Мастика битумно-масляная МБ-50
| 01.7.03.01-0001 | Вода |  |  |  | 4: м3; 5: 196; 7: 73.304; 10: 54.01; 12: 3959.15 | [27 empty] | Вода
| 01.7.03.04-0001 | Электроэнергия |  |  |  | 4: кВт-ч; 5: 37.125; 7: 13.8848; 10: 9.7; 12: 134.68 | [27 empty] | Электроэнергия
| 01.7.06.10-0012 | Ленты герметизирующие гидроизоляционные антикоррозионные, термоусаживающиеся полиэтиленовые с липким слоем с одной стороны для изоляции трубопроводов, цвет черный, ширина 630 мм, толщина 1,2 мм |  |  |  | м | 202.64 |  | 75.7874 | 193.11 | 1.99 | 384.29 |  | 29124.32 | [27 empty] | Ленты герметизирующие гидроизоляционные антикоррозионные, термоусаживающиеся полиэтиленовые с липким слоем с одной стороны для изоляции трубопроводов, цвет черный, ширина 630 мм, толщина 1,2 мм
| 01.7.11.07-0227 | Электроды сварочные для сварки низколегированных и углеродистых сталей УОНИ 13/45, Э42А, диаметр 4-5 мм |  |  |  | кг | 111 |  | 41.514 | 155.63 | 0.81 | 126.06 |  | 5233.25 | [27 empty] | Электроды сварочные для сварки низколегированных и углеродистых сталей УОНИ 13/45, Э42А, диаметр 4-5 мм
| 03.1.02.03-0014 | Известь хлорная, сорт I |  |  |  | т | 0.015 |  | 0.00561 | 26885 | 1.35 | 36294.75 |  | 203.61 | [27 empty] | Известь хлорная, сорт I
| 07.2.07.11-0002 | Опора для трубопроводов неподвижная стальная из горячекатаных профилей |  |  |  | т | 0.33 |  | 0.12342 | 106957.98 | 1.29 | 137975.79 |  | 17028.97 | [27 empty] | Опора для трубопроводов неподвижная стальная из горячекатаных профилей
П,Н | 12.2.03.06-0001 | Пластина замковая из полиэтилена |  |  |  | 4: шт; 5: 0; 7: 0 | [29 empty] | Пластина замковая из полиэтилена
П,Н | 12.2.06.06 | Скорлупы из пенополиуретана |  |  |  | 4: компл; 5: 0; 7: 0 | [29 empty] | Скорлупы из пенополиуретана
Н | 23.4.01.03 | Трубы стальные в пенополиуретановой изоляции |  |  |  | 4: м; 5: 1000; 7: 374 | [29 empty] | Трубы стальные в пенополиуретановой изоляции
|  | Итого прямые затраты |  |  |  | 12: 516453.8 | [30 empty] | Итого прямые затраты
|  | ФОТ |  |  |  | 12: 369140.25 | [31 empty] | ФОТ
| Пр/812-018.0-1 | НР Наружные сети водопровода, канализации, теплоснабжения, газопровода |  |  |  | 4: %; 5: 117; 7: 117; 12: 431894.09 | [31 empty] | НР Наружные сети водопровода, канализации, теплоснабжения, газопровода
| Пр/774-018.0 | СП Наружные сети водопровода, канализации, теплоснабжения, газопровода |  |  |  | 4: %; 5: 74; 7: 74; 12: 273163.79 | [31 empty] | СП Наружные сети водопровода, канализации, теплоснабжения, газопровода
|  | Всего по позиции |  |  |  | 10: 3266074.01; 12: 1221511.68 | [32 empty] | Всего по позиции
206 | ФСБЦ-23.4.01.03-0131 | Трубы стальные электросварные с тепловой изоляцией из пенополиуретана в полиэтиленовой оболочке, наружный диаметр трубы 273 мм, наружный диаметр изоляции 400 мм, толщина стенки трубы 7 мм |  |  |  | м | 374 | 1 | 374 | 7088.95 | 0.9 | 6380.06 |  | 2386142.44 | [23 empty] | Трубы стальные электросварные с тепловой изоляцией из пенополиуретана в полиэтиленовой оболочке, наружный диаметр трубы 273 мм, наружный диаметр изоляции 400 мм, толщина стенки трубы 7 мм
|  | Всего по позиции |  |  |  | 12: 2386142.44 | [32 empty] | Всего по позиции
205 | ФСБЦ-12.2.06.06-0009 | Сегменты теплоизоляционные из пенополиуретана фольгированные, длина 1000 мм, толщина 40 мм, внутренний диаметр 273 мм |  |  |  | компл | 33 | 1 | 33 | 825.88 | 1.19 | 982.8 |  | 32432.4 | [23 empty] | Сегменты теплоизоляционные из пенополиуретана фольгированные, длина 1000 мм, толщина 40 мм, внутренний диаметр 273 мм
|  | Всего по позиции |  |  |  | 12: 32432.4 | [32 empty] | Всего по позиции
212 | ГЭСН24-01-043-08 | Установка отводов стальных, изолированных пенополиуретаном (ППУ), диаметром: 273 мм |  |  |  | 4: 10 шт; 5: 0.8; 6: 1; 7: 0.8 | [23 empty] | Установка отводов стальных, изолированных пенополиуретаном (ППУ), диаметром: 273 мм
|  | Объем=(4+4) / 10 | [36 empty] | Объем=(4+4) / 10
| 421/пр_2020_прил.10_т.1_п.5_гр.3 | Производство работ осуществляется в стесненных условиях населенных пунктов ОЗП=1,15; ЭМ=1,15 к расх.; ЗПМ=1,15; ТЗ=1,15; ТЗМ=1,15 | [37 empty] | Производство работ осуществляется в стесненных условиях населенных пунктов ОЗП=1,15; ЭМ=1,15 к расх.; ЗПМ=1,15; ТЗ=1,15; ТЗМ=1,15
| 1 | ОТ(ЗТ) |  |  |  | 4: чел.-ч; 7: 11.6104; 12: 6325.46 | [26 empty] | ОТ(ЗТ)
| 1-100-33 | Средний разряд работы 3,3 |  |  |  | чел.-ч | 12.62 | 1.15 | 11.6104 |  |  | 544.81 |  | 6325.46 | [27 empty] | Средний разряд работы 3,3
| 2 | ЭМ |  |  |  | 12: 6598.96 | [26 empty] | ЭМ
|  | ОТм(ЗТм) |  |  |  | 4: чел.-ч; 7: 3.7996; 12: 3017.07 | [26 empty] | ОТм(ЗТм)
| 91.05.05-015 | Краны на автомобильном ходу, грузоподъемность 16 т |  |  |  | маш.-ч | 4.13 | 1.15 | 3.7996 |  |  | 1736.75 |  | 6598.96 | [27 empty] | Краны на автомобильном ходу, грузоподъемность 16 т
| 4-100-060 | ОТм(Зтм) Средний разряд машинистов 6 |  |  |  | чел.-ч | 4.13 | 1.15 | 3.7996 |  |  | 794.05 |  | 3017.07 | [28 empty] | ОТм(Зтм) Средний разряд машинистов 6
Н | 23.8.02.02 | Отводы стальные, изолированные пенополиуретаном |  |  |  | 4: шт; 5: 10; 7: 8 | [29 empty] | Отводы стальные, изолированные пенополиуретаном
|  | Итого прямые затраты |  |  |  | 12: 15941.49 | [30 empty] | Итого прямые затраты
|  | ФОТ |  |  |  | 12: 9342.53 | [31 empty] | ФОТ
| Пр/812-018.0-1 | НР Наружные сети водопровода, канализации, теплоснабжения, газопровода |  |  |  | 4: %; 5: 117; 7: 117; 12: 10930.76 | [31 empty] | НР Наружные сети водопровода, канализации, теплоснабжения, газопровода
| Пр/774-018.0 | СП Наружные сети водопровода, канализации, теплоснабжения, газопровода |  |  |  | 4: %; 5: 74; 7: 74; 12: 6913.47 | [31 empty] | СП Наружные сети водопровода, канализации, теплоснабжения, газопровода
|  | Всего по позиции |  |  |  | 10: 42232.15; 12: 33785.72 | [32 empty] | Всего по позиции
209 | ФСБЦ-23.8.02.02-0023 | Отвод стальной 90° с тепловой изоляцией из пенополиуретана в полиэтиленовой оболочке, наружный диаметр стальной трубы 273 мм, наружный диаметр изоляции 400 мм, длина плеча 1000 мм |  |  |  | шт | 8 | 1 | 8 | 20510.26 | 0.99 | 20305.16 |  | 162441.28 | [23 empty] | Отвод стальной 90° с тепловой изоляцией из пенополиуретана в полиэтиленовой оболочке, наружный диаметр стальной трубы 273 мм, наружный диаметр изоляции 400 мм, длина плеча 1000 мм
|  | Объем=4+4 | [36 empty] | Объем=4+4
|  | Всего по позиции |  |  |  | 12: 162441.28 | [32 empty] | Всего по позиции
210 | ГЭСН25-05-027-05 | Контроль качества сварных соединений труб ультразвуковым методом на трассе, условный диаметр: 300 мм |  |  |  | 4: стык; 5: 2; 6: 1; 7: 2 | [23 empty] | Контроль качества сварных соединений труб ультразвуковым методом на трассе, условный диаметр: 300 мм
| 421/пр_2020_прил.10_т.1_п.5_гр.3 | Производство работ осуществляется в стесненных условиях населенных пунктов ОЗП=1,15; ЭМ=1,15 к расх.; ЗПМ=1,15; ТЗ=1,15; ТЗМ=1,15 | [37 empty] | Производство работ осуществляется в стесненных условиях населенных пунктов ОЗП=1,15; ЭМ=1,15 к расх.; ЗПМ=1,15; ТЗ=1,15; ТЗМ=1,15
| 1 | ОТ(ЗТ) |  |  |  | 4: чел.-ч; 7: 3.22; 12: 2073.87 | [26 empty] | ОТ(ЗТ)
| 1-100-46 | Средний разряд работы 4,6 |  |  |  | чел.-ч | 1.4 | 1.15 | 3.22 |  |  | 644.06 |  | 2073.87 | [27 empty] | Средний разряд работы 4,6
| 2 | ЭМ |  |  |  | 12: 5992.01 | [26 empty] | ЭМ
|  | ОТм(ЗТм) |  |  |  | 4: чел.-ч; 7: 1.61; 12: 1093.77 | [26 empty] | ОТм(ЗТм)
| 91.17.02-032 | Дефектоскопы ультразвуковые, толщина просвечиваемого изделия до 6000 мм |  |  |  | маш.-ч | 0.6 | 1.15 | 1.38 | 56.63 | 1.16 | 65.69 |  | 90.65 | [27 empty] | Дефектоскопы ультразвуковые, толщина просвечиваемого изделия до 6000 мм
| 91.17.02-051 | Лаборатории для контроля сварных соединений высокопроходимые, передвижные |  |  |  | маш.-ч | 0.7 | 1.15 | 1.61 | 2599.6 | 1.41 | 3665.44 |  | 5901.36 | [27 empty] | Лаборатории для контроля сварных соединений высокопроходимые, передвижные
| 4-100-050 | ОТм(Зтм) Средний разряд машинистов 5 |  |  |  | чел.-ч | 0.7 | 1.15 | 1.61 |  |  | 679.36 |  | 1093.77 | [28 empty] | ОТм(Зтм) Средний разряд машинистов 5
|  | Итого прямые затраты |  |  |  | 12: 9159.65 | [30 empty] | Итого прямые затраты
|  | ФОТ |  |  |  | 12: 3167.64 | [31 empty] | ФОТ
| Пр/812-019.0-1 | НР Магистральные и промысловые трубопроводы |  |  |  | 4: %; 5: 111; 7: 111; 12: 3516.08 | [31 empty] | НР Магистральные и промысловые трубопроводы
| Пр/774-019.0 | СП Магистральные и промысловые трубопроводы |  |  |  | 4: %; 5: 60; 7: 60; 12: 1900.58 | [31 empty] | СП Магистральные и промысловые трубопроводы
|  | Всего по позиции |  |  |  | 10: 7288.16; 12: 14576.31 | [32 empty] | Всего по позиции
211 | ГЭСН24-01-053-08 | Промывка и гидравлическое испытание трубопроводов, изолированных пенополиуретаном (ППУ), диаметром: 273 мм |  |  |  | 4: 100 м; 5: 2; 6: 1; 7: 2 | [23 empty] | Промывка и гидравлическое испытание трубопроводов, изолированных пенополиуретаном (ППУ), диаметром: 273 мм
|  | Объем=200 / 100 | [36 empty] | Объем=200 / 100
| 421/пр_2020_прил.10_т.1_п.5_гр.3 | Производство работ осуществляется в стесненных условиях населенных пунктов ОЗП=1,15; ЭМ=1,15 к расх.; ЗПМ=1,15; ТЗ=1,15; ТЗМ=1,15 | [37 empty] | Производство работ осуществляется в стесненных условиях населенных пунктов ОЗП=1,15; ЭМ=1,15 к расх.; ЗПМ=1,15; ТЗ=1,15; ТЗМ=1,15
| 1 | ОТ(ЗТ) |  |  |  | 4: чел.-ч; 7: 49.749; 12: 27433.09 | [26 empty] | ОТ(ЗТ)
| 1-100-34 | Средний разряд работы 3,4 |  |  |  | чел.-ч | 21.63 | 1.15 | 49.749 |  |  | 551.43 |  | 27433.09 | [27 empty] | Средний разряд работы 3,4
| 2 | ЭМ |  |  |  | 12: 15390.8 | [26 empty] | ЭМ
|  | ОТм(ЗТм) |  |  |  | 4: чел.-ч; 7: 8.05; 12: 4758.6 | [26 empty] | ОТм(ЗТм)
| 91.10.01-001 | Агрегаты наполнительно-опрессовочные, подача до 70 м3/ч |  |  |  | маш.-ч | 3.5 | 1.15 | 8.05 | 1416.22 | 1.35 | 1911.9 |  | 15390.8 | [27 empty] | Агрегаты наполнительно-опрессовочные, подача до 70 м3/ч
| 4-100-040 | ОТм(Зтм) Средний разряд машинистов 4 |  |  |  | чел.-ч | 3.5 | 1.15 | 8.05 |  |  | 591.13 |  | 4758.6 | [28 empty] | ОТм(Зтм) Средний разряд машинистов 4
| 4 | М |  |  |  | 12: 2454.21 | [26 empty] | М
| 01.7.03.01-0001 | Вода |  |  |  | 4: м3; 5: 22.72; 7: 45.44; 10: 54.01; 12: 2454.21 | [27 empty] | Вода
|  | Итого прямые затраты |  |  |  | 12: 50036.7 | [30 empty] | Итого прямые затраты
|  | ФОТ |  |  |  | 12: 32191.69 | [31 empty] | ФОТ
| Пр/812-018.0-1 | НР Наружные сети водопровода, канализации, теплоснабжения, газопровода |  |  |  | 4: %; 5: 117; 7: 117; 12: 37664.28 | [31 empty] | НР Наружные сети водопровода, канализации, теплоснабжения, газопровода
| Пр/774-018.0 | СП Наружные сети водопровода, канализации, теплоснабжения, газопровода |  |  |  | 4: %; 5: 74; 7: 74; 12: 23821.85 | [31 empty] | СП Наружные сети водопровода, канализации, теплоснабжения, газопровода
|  | Всего по позиции |  |  |  | 10: 55761.42; 12: 111522.83 | [32 empty] | Всего по позиции
218 | ГЭСН22-06-005-06 | Врезка в существующие сети из стальных труб стальных штуцеров (патрубков) диаметром: 250 мм |  |  |  | 4: шт; 5: 4; 6: 1; 7: 4 | [23 empty] | Врезка в существующие сети из стальных труб стальных штуцеров (патрубков) диаметром: 250 мм
| 421/пр_2020_прил.10_т.1_п.5_гр.3 | Производство работ осуществляется в стесненных условиях населенных пунктов ОЗП=1,15; ЭМ=1,15 к расх.; ЗПМ=1,15; ТЗ=1,15; ТЗМ=1,15 | [37 empty] | Производство работ осуществляется в стесненных условиях населенных пунктов ОЗП=1,15; ЭМ=1,15 к расх.; ЗПМ=1,15; ТЗ=1,15; ТЗМ=1,15
| 1 | ОТ(ЗТ) |  |  |  | 4: чел.-ч; 7: 23.092; 12: 15483.88 | [26 empty] | ОТ(ЗТ)
| 1-100-49 | Средний разряд работы 4,9 |  |  |  | чел.-ч | 5.02 | 1.15 | 23.092 |  |  | 670.53 |  | 15483.88 | [27 empty] | Средний разряд работы 4,9
| 2 | ЭМ |  |  |  | 12: 17388.21 | [26 empty] | ЭМ
|  | ОТм(ЗТм) |  |  |  | 4: чел.-ч; 7: 12.742; 12: 8530.59 | [26 empty] | ОТм(ЗТм)
| 91.14.02-001 | Автомобили бортовые, грузоподъемность до 5 т |  |  |  | маш.-ч | 0.31 | 1.15 | 1.426 |  |  | 630.91 |  | 899.68 | [27 empty] | Автомобили бортовые, грузоподъемность до 5 т
| 4-100-040 | ОТм(Зтм) Средний разряд машинистов 4 |  |  |  | чел.-ч | 0.31 | 1.15 | 1.426 |  |  | 591.13 |  | 842.95 | [28 empty] | ОТм(Зтм) Средний разряд машинистов 4
| 91.17.04-033 | Агрегаты сварочные для ручной дуговой сварки на тракторе, сварочный ток до 250 А, количество постов 2, мощность трактора 79 кВт (108 л.с.) |  |  |  | маш.-ч | 2.46 | 1.15 | 11.316 | 1069.08 | 1.36 | 1453.95 |  | 16452.9 | [27 empty] | Агрегаты сварочные для ручной дуговой сварки на тракторе, сварочный ток до 250 А, количество постов 2, мощность трактора 79 кВт (108 л.с.)
| 4-100-050 | ОТм(Зтм) Средний разряд машинистов 5 |  |  |  | чел.-ч | 2.46 | 1.15 | 11.316 |  |  | 679.36 |  | 7687.64 | [28 empty] | ОТм(Зтм) Средний разряд машинистов 5
| 91.17.04-042 | Аппараты для газовой сварки и резки |  |  |  | маш.-ч | 1.51 | 1.15 | 6.946 | 4.35 | 1.18 | 5.13 |  | 35.63 | [27 empty] | Аппараты для газовой сварки и резки
| 4 | М |  |  |  | 12: 5624.78 | [26 empty] | М
| 01.3.02.03-0001 | Ацетилен газообразный технический |  |  |  | м3 | 0.176 |  | 0.704 | 340.41 | 1.91 | 650.18 |  | 457.73 | [27 empty] | Ацетилен газообразный технический
| 01.3.02.08-0001 | Кислород газообразный технический |  |  |  | 4: м3; 5: 1.28; 7: 5.12; 10: 119.95; 12: 614.14 | [27 empty] | Кислород газообразный технический
| 01.7.11.07-0227 | Электроды сварочные для сварки низколегированных и углеродистых сталей УОНИ 13/45, Э42А, диаметр 4-5 мм |  |  |  | кг | 0.93 |  | 3.72 | 155.63 | 0.81 | 126.06 |  | 468.94 | [27 empty] | Электроды сварочные для сварки низколегированных и углеродистых сталей УОНИ 13/45, Э42А, диаметр 4-5 мм
| 23.5.02.02-0094 | Трубы стальные электросварные прямошовные из стали марок Ст2, 10, наружный диаметр 273 мм, толщина стенки 6 мм |  |  |  | м | 0.4 |  | 1.6 | 2867.96 | 0.89 | 2552.48 |  | 4083.97 | [27 empty] | Трубы стальные электросварные прямошовные из стали марок Ст2, 10, наружный диаметр 273 мм, толщина стенки 6 мм
|  | Итого прямые затраты |  |  |  | 12: 47027.46 | [30 empty] | Итого прямые затраты
|  | ФОТ |  |  |  | 12: 24014.47 | [31 empty] | ФОТ
| Пр/812-018.0-1 | НР Наружные сети водопровода, канализации, теплоснабжения, газопровода |  |  |  | 4: %; 5: 117; 7: 117; 12: 28096.93 | [31 empty] | НР Наружные сети водопровода, канализации, теплоснабжения, газопровода
| Пр/774-018.0 | СП Наружные сети водопровода, канализации, теплоснабжения, газопровода |  |  |  | 4: %; 5: 74; 7: 74; 12: 17770.71 | [31 empty] | СП Наружные сети водопровода, канализации, теплоснабжения, газопровода
|  | Всего по позиции |  |  |  | 10: 23223.78; 12: 92895.1 | [32 empty] | Всего по позиции
Изоляция | [48 empty] | Изоляция
224 | ГЭСН26-01-018-01 | Изоляция плоских и криволинейных поверхностей пластинами (плитами) из вспененного каучука, вспененного полиэтилена |  |  |  | 4: 10 м2; 5: 0.8; 6: 1; 7: 0.8 | [23 empty] | Изоляция плоских и криволинейных поверхностей пластинами (плитами) из вспененного каучука, вспененного полиэтилена
|  | Объем=(1*4*2) / 10 | [36 empty] | Объем=(1*4*2) / 10
| 421/пр_2020_прил.10_т.1_п.5_гр.3 | Производство работ осуществляется в стесненных условиях населенных пунктов ОЗП=1,15; ЭМ=1,15 к расх.; ЗПМ=1,15; ТЗ=1,15; ТЗМ=1,15 | [37 empty] | Производство работ осуществляется в стесненных условиях населенных пунктов ОЗП=1,15; ЭМ=1,15 к расх.; ЗПМ=1,15; ТЗ=1,15; ТЗМ=1,15
| 1 | ОТ(ЗТ) |  |  |  | 4: чел.-ч; 7: 4.6; 12: 2800.34 | [26 empty] | ОТ(ЗТ)
| 1-100-42 | Средний разряд работы 4,2 |  |  |  | чел.-ч | 5 | 1.15 | 4.6 |  |  | 608.77 |  | 2800.34 | [27 empty] | Средний разряд работы 4,2
| 2 | ЭМ |  |  |  | 12: 249.59 | [26 empty] | ЭМ
|  | ОТм(ЗТм) |  |  |  | 4: чел.-ч; 7: 0.3956; 12: 233.85 | [26 empty] | ОТм(ЗТм)
| 91.14.02-001 | Автомобили бортовые, грузоподъемность до 5 т |  |  |  | маш.-ч | 0.43 | 1.15 | 0.3956 |  |  | 630.91 |  | 249.59 | [27 empty] | Автомобили бортовые, грузоподъемность до 5 т
| 4-100-040 | ОТм(Зтм) Средний разряд машинистов 4 |  |  |  | чел.-ч | 0.43 | 1.15 | 0.3956 |  |  | 591.13 |  | 233.85 | [28 empty] | ОТм(Зтм) Средний разряд машинистов 4
| 4 | М |  |  |  | 12: 1805.75 | [26 empty] | М
| 01.7.06.14-0036 | Ленты термоизоляционные на основе вспененного каучука с липким слоем с одной стороны для герметизации стыков рулонной теплоизоляции, цвет серый, ширина 50 мм, толщина 3 мм |  |  |  | м | 20 |  | 16 | 40.94 | 1.55 | 63.46 |  | 1015.36 | [27 empty] | Ленты термоизоляционные на основе вспененного каучука с липким слоем с одной стороны для герметизации стыков рулонной теплоизоляции, цвет серый, ширина 50 мм, толщина 3 мм
| 14.5.09.05-0103 | Очиститель клея |  |  |  | л | 0.057 |  | 0.0456 | 830.95 | 1.59 | 1321.21 |  | 60.25 | [27 empty] | Очиститель клея
| 14.1.04.01-0004 | Клей контактный на основе бутадиен-нитрильного каучука для соединения теплоизоляционных материалов, плотность 0,84 г/см3 |  |  |  | л | 1.5 |  | 1.2 | 402.95 | 1.51 | 608.45 |  | 730.14 | [27 empty] | Клей контактный на основе бутадиен-нитрильного каучука для соединения теплоизоляционных материалов, плотность 0,84 г/см3
Н | 12.2.05.01 | Плиты (пластины) из вспененного полиэтилена, каучука |  |  |  | 4: м2; 5: 11; 7: 8.8 | [29 empty] | Плиты (пластины) из вспененного полиэтилена, каучука
П,Н | 14.3.02.06-0008 | Краска полимерная на водной основе для защиты теплоизоляционных материалов, температура применения от +7 до +30 °C, расход 0,4 л/м2, цвет белый, серый |  |  |  | 4: л; 5: 0; 7: 0 | [29 empty] | Краска полимерная на водной основе для защиты теплоизоляционных материалов, температура применения от +7 до +30 °C, расход 0,4 л/м2, цвет белый, серый
|  | Итого прямые затраты |  |  |  | 12: 5089.53 | [30 empty] | Итого прямые затраты
|  | ФОТ |  |  |  | 12: 3034.19 | [31 empty] | ФОТ
| Пр/812-020.0-1 | НР Теплоизоляционные работы |  |  |  | 4: %; 5: 97; 7: 97; 12: 2943.16 | [31 empty] | НР Теплоизоляционные работы
| Пр/774-020.0 | СП Теплоизоляционные работы |  |  |  | 4: %; 5: 55; 7: 55; 12: 1668.8 | [31 empty] | СП Теплоизоляционные работы
|  | Всего по позиции |  |  |  | 10: 12126.86; 12: 9701.49 | [32 empty] | Всего по позиции
225 | ФСБЦ-12.2.07.02-0023 | Пенополиэтилен рулонный теплоизоляционный, с замковым соединением, плотность 20-30 кг/м3, теплопроводность при +20 °C не более 0,039 Вт/(м*К), толщина 100 мм |  |  |  | м2 | 8 | 1 | 8 | 381.31 | 1.39 | 530.02 |  | 4240.16 | [23 empty] | Пенополиэтилен рулонный теплоизоляционный, с замковым соединением, плотность 20-30 кг/м3, теплопроводность при +20 °C не более 0,039 Вт/(м*К), толщина 100 мм
|  | Объем=1*4*2 | [36 empty] | Объем=1*4*2
|  | Всего по позиции |  |  |  | 12: 4240.16 | [32 empty] | Всего по позиции
Маркировка | [48 empty] | Маркировка
226 | ГЭСНм08-02-143-05 | Покрытие кабеля, проложенного в траншее: лентой сигнальной |  |  |  | 4: 100 м; 5: 2; 6: 1; 7: 2 | [23 empty] | Покрытие кабеля, проложенного в траншее: лентой сигнальной
|  | Объем=200 / 100 | [36 empty] | Объем=200 / 100
| 421/пр_2020_прил.10_т.1_п.5_гр.3 | Производство работ осуществляется в стесненных условиях населенных пунктов ОЗП=1,15; ЭМ=1,15 к расх.; ЗПМ=1,15; ТЗ=1,15; ТЗМ=1,15 | [37 empty] | Производство работ осуществляется в стесненных условиях населенных пунктов ОЗП=1,15; ЭМ=1,15 к расх.; ЗПМ=1,15; ТЗ=1,15; ТЗМ=1,15
| 1 | ОТ(ЗТ) |  |  |  | 4: чел.-ч; 7: 1.104; 12: 545.46 | [26 empty] | ОТ(ЗТ)
| 1-100-23 | Средний разряд работы 2,3 |  |  |  | чел.-ч | 0.48 | 1.15 | 1.104 |  |  | 494.08 |  | 545.46 | [27 empty] | Средний разряд работы 2,3
| 2 | ЭМ |  |  |  | 12: 29.02 | [26 empty] | ЭМ
|  | ОТм(ЗТм) |  |  |  | 4: чел.-ч; 7: 0.046; 12: 27.19 | [26 empty] | ОТм(ЗТм)
| 91.14.02-001 | Автомобили бортовые, грузоподъемность до 5 т |  |  |  | маш.-ч | 0.02 | 1.15 | 0.046 |  |  | 630.91 |  | 29.02 | [27 empty] | Автомобили бортовые, грузоподъемность до 5 т
| 4-100-040 | ОТм(Зтм) Средний разряд машинистов 4 |  |  |  | чел.-ч | 0.02 | 1.15 | 0.046 |  |  | 591.13 |  | 27.19 | [28 empty] | ОТм(Зтм) Средний разряд машинистов 4
|  | Итого прямые затраты |  |  |  | 12: 601.67 | [30 empty] | Итого прямые затраты
226.1 | 421/пр_2020_п.75_пп.а | Вспомогательные ненормируемые материальные ресурсы |  |  |  | 4: %; 5: 2; 7: 2; 12: 9.49 | [35 empty] | Вспомогательные ненормируемые материальные ресурсы
|  | ФОТ |  |  |  | 12: 572.65 | [31 empty] | ФОТ
| Пр/812-049.3-1 | НР Электротехнические установки на других объектах |  |  |  | 4: %; 5: 97; 7: 97; 12: 555.47 | [31 empty] | НР Электротехнические установки на других объектах
| Пр/774-049.3 | СП Электротехнические установки на других объектах |  |  |  | 4: %; 5: 51; 7: 51; 12: 292.05 | [31 empty] | СП Электротехнические установки на других объектах
|  | Всего по позиции |  |  |  | 10: 729.34; 12: 1458.68 | [32 empty] | Всего по позиции
227 | ФСБЦ-01.7.06.08-0011 | Лента сигнальная полиэтиленовая ЛСЭ-150, длина 100 м, ширина 150 мм |  |  |  | шт | 2 | 1 | 2 | 358.1 | 1.55 | 555.06 |  | 1110.12 | [23 empty] | Лента сигнальная полиэтиленовая ЛСЭ-150, длина 100 м, ширина 150 мм
|  | Всего по позиции |  |  |  | 12: 1110.12 | [32 empty] | Всего по позиции
Демонтажные работы | [48 empty] | Демонтажные работы
Заголовок | [48 empty] | Заголовок
207 | ГЭСН01-01-009-20 | Разработка траншей экскаватором «обратная лопата» с ковшом вместимостью 0,4 м3, группа грунтов: 2 |  |  |  | 4: 1000 м3; 5: 0.20195; 6: 1; 7: 0.20195 | [23 empty] | Разработка траншей экскаватором «обратная лопата» с ковшом вместимостью 0,4 м3, группа грунтов: 2
|  | Объем=(208,2*0,97) / 1000 | [36 empty] | Объем=(208,2*0,97) / 1000
| 421/пр_2020_прил.10_т.1_п.5_гр.3 | Производство работ осуществляется в стесненных условиях населенных пунктов ОЗП=1,15; ЭМ=1,15 к расх.; ЗПМ=1,15; ТЗ=1,15; ТЗМ=1,15 | [37 empty] | Производство работ осуществляется в стесненных условиях населенных пунктов ОЗП=1,15; ЭМ=1,15 к расх.; ЗПМ=1,15; ТЗ=1,15; ТЗМ=1,15
| 2 | ЭМ |  |  |  | 12: 9370.17 | [26 empty] | ЭМ
|  | ОТм(ЗТм) |  |  |  | 4: чел.-ч; 7: 7.6061; 12: 5167.28 | [26 empty] | ОТм(ЗТм)
| 91.01.05-084 | Экскаваторы одноковшовые дизельные на гусеничном ходу, объем ковша 0,4 м3 |  |  |  | маш.-ч | 32.75 | 1.15 | 7.6061 | 947.64 | 1.3 | 1231.93 |  | 9370.17 | [27 empty] | Экскаваторы одноковшовые дизельные на гусеничном ходу, объем ковша 0,4 м3
| 4-100-050 | ОТм(Зтм) Средний разряд машинистов 5 |  |  |  | чел.-ч | 32.75 | 1.15 | 7.6061 |  |  | 679.36 |  | 5167.28 | [28 empty] | ОТм(Зтм) Средний разряд машинистов 5
|  | Итого прямые затраты |  |  |  | 12: 14537.45 | [30 empty] | Итого прямые затраты
|  | ФОТ |  |  |  | 12: 5167.28 | [31 empty] | ФОТ
| Пр/812-001.1-1 | НР Земляные работы, выполняемые механизированным способом |  |  |  | 4: %; 5: 92; 7: 92; 12: 4753.9 | [31 empty] | НР Земляные работы, выполняемые механизированным способом
| Пр/774-001.1 | СП Земляные работы, выполняемые механизированным способом |  |  |  | 4: %; 5: 46; 7: 46; 12: 2376.95 | [31 empty] | СП Земляные работы, выполняемые механизированным способом
|  | Всего по позиции |  |  |  | 10: 107293.24; 12: 21668.3 | [32 empty] | Всего по позиции
221 | ГЭСН01-02-057-02 | Разработка грунта вручную в траншеях глубиной до 2 м без креплений с откосами, группа грунтов: 2 |  |  |  | 4: 100 м3; 5: 0.06246; 6: 1; 7: 0.06246 | [23 empty] | Разработка грунта вручную в траншеях глубиной до 2 м без креплений с откосами, группа грунтов: 2
|  | Объем=(208,2*0,03) / 100 | [36 empty] | Объем=(208,2*0,03) / 100
| 421/пр_2020_прил.10_т.1_п.5_гр.3 | Производство работ осуществляется в стесненных условиях населенных пунктов ОЗП=1,15; ЭМ=1,15 к расх.; ЗПМ=1,15; ТЗ=1,15; ТЗМ=1,15 | [37 empty] | Производство работ осуществляется в стесненных условиях населенных пунктов ОЗП=1,15; ЭМ=1,15 к расх.; ЗПМ=1,15; ТЗ=1,15; ТЗМ=1,15
| 1 | ОТ(ЗТ) |  |  |  | 4: чел.-ч; 7: 11.0617; 12: 5318.89 | [26 empty] | ОТ(ЗТ)
| 1-100-20 | Средний разряд работы 2,0 |  |  |  | чел.-ч | 154 | 1.15 | 11.0617 |  |  | 480.84 |  | 5318.89 | [27 empty] | Средний разряд работы 2,0
|  | Итого прямые затраты |  |  |  | 12: 5318.89 | [30 empty] | Итого прямые затраты
|  | ФОТ |  |  |  | 12: 5318.89 | [31 empty] | ФОТ
| Пр/812-001.2-1 | НР Земляные работы, выполняемые ручным способом |  |  |  | 4: %; 5: 89; 7: 89; 12: 4733.81 | [31 empty] | НР Земляные работы, выполняемые ручным способом
| Пр/774-001.2 | СП Земляные работы, выполняемые ручным способом |  |  |  | 4: %; 5: 40; 7: 40; 12: 2127.56 | [31 empty] | СП Земляные работы, выполняемые ручным способом
|  | Всего по позиции |  |  |  | 10: 195008.97; 12: 12180.26 | [32 empty] | Всего по позиции
222 | ГЭСН01-01-009-19 | Разработка траншей экскаватором «обратная лопата» с ковшом вместимостью 0,4 м3, группа грунтов: 1 /обратная засыпка грунтом |  |  |  | 4: 1000 м3; 5: 0.2301; 6: 1; 7: 0.2301 | [23 empty] | Разработка траншей экскаватором «обратная лопата» с ковшом вместимостью 0,4 м3, группа грунтов: 1 /обратная засыпка грунтом
|  | Объем=230,1 / 1000 | [36 empty] | Объем=230,1 / 1000
| 421/пр_2020_прил.10_т.1_п.5_гр.3 | Производство работ осуществляется в стесненных условиях населенных пунктов ОЗП=1,15; ЭМ=1,15 к расх.; ЗПМ=1,15; ТЗ=1,15; ТЗМ=1,15 | [37 empty] | Производство работ осуществляется в стесненных условиях населенных пунктов ОЗП=1,15; ЭМ=1,15 к расх.; ЗПМ=1,15; ТЗ=1,15; ТЗМ=1,15
| 2 | ЭМ |  |  |  | 12: 8149.68 | [26 empty] | ЭМ
|  | ОТм(ЗТм) |  |  |  | 4: чел.-ч; 7: 6.6154; 12: 4494.22 | [26 empty] | ОТм(ЗТм)
| 91.01.05-084 | Экскаваторы одноковшовые дизельные на гусеничном ходу, объем ковша 0,4 м3 |  |  |  | маш.-ч | 25 | 1.15 | 6.6154 | 947.64 | 1.3 | 1231.93 |  | 8149.68 | [27 empty] | Экскаваторы одноковшовые дизельные на гусеничном ходу, объем ковша 0,4 м3
| 4-100-050 | ОТм(Зтм) Средний разряд машинистов 5 |  |  |  | чел.-ч | 25 | 1.15 | 6.6154 |  |  | 679.36 |  | 4494.22 | [28 empty] | ОТм(Зтм) Средний разряд машинистов 5
|  | Итого прямые затраты |  |  |  | 12: 12643.9 | [30 empty] | Итого прямые затраты
|  | ФОТ |  |  |  | 12: 4494.22 | [31 empty] | ФОТ
| Пр/812-001.1-1 | НР Земляные работы, выполняемые механизированным способом |  |  |  | 4: %; 5: 92; 7: 92; 12: 4134.68 | [31 empty] | НР Земляные работы, выполняемые механизированным способом
| Пр/774-001.1 | СП Земляные работы, выполняемые механизированным способом |  |  |  | 4: %; 5: 46; 7: 46; 12: 2067.34 | [31 empty] | СП Земляные работы, выполняемые механизированным способом
|  | Всего по позиции |  |  |  | 10: 81903.17; 12: 18845.92 | [32 empty] | Всего по позиции
223 | ГЭСН01-02-005-01 | Уплотнение грунта пневматическими трамбовками, группа грунтов: 1-2 |  |  |  | 4: 100 м3; 5: 2.301; 6: 1; 7: 2.301 | [23 empty] | Уплотнение грунта пневматическими трамбовками, группа грунтов: 1-2
|  | Объем=230,1 / 100 | [36 empty] | Объем=230,1 / 100
| 421/пр_2020_прил.10_т.1_п.5_гр.3 | Производство работ осуществляется в стесненных условиях населенных пунктов ОЗП=1,15; ЭМ=1,15 к расх.; ЗПМ=1,15; ТЗ=1,15; ТЗМ=1,15 | [37 empty] | Производство работ осуществляется в стесненных условиях населенных пунктов ОЗП=1,15; ЭМ=1,15 к расх.; ЗПМ=1,15; ТЗ=1,15; ТЗМ=1,15
| 1 | ОТ(ЗТ) |  |  |  | 4: чел.-ч; 7: 33.1563; 12: 17405.71 | [26 empty] | ОТ(ЗТ)
| 1-100-30 | Средний разряд работы 3,0 |  |  |  | чел.-ч | 12.53 | 1.15 | 33.1563 |  |  | 524.96 |  | 17405.71 | [27 empty] | Средний разряд работы 3,0
| 2 | ЭМ |  |  |  | 12: 2963.33 | [26 empty] | ЭМ
|  | ОТм(ЗТм) |  |  |  | 4: чел.-ч; 7: 6.9329; 12: 4098.25 | [26 empty] | ОТм(ЗТм)
| 91.08.09-023 | Трамбовки пневматические при работе от передвижных компрессорных установок |  |  |  | маш.-ч | 10.5 | 1.15 | 27.7846 | 2.41 | 1.03 | 2.48 |  | 68.91 | [27 empty] | Трамбовки пневматические при работе от передвижных компрессорных установок
| 91.18.01-007 | Компрессоры винтовые передвижные с двигателем внутреннего сгорания, давление до 0,7 МПа (7 атм), производительность до 5,4 м3/мин |  |  |  | маш.-ч | 2.62 | 1.15 | 6.9329 |  |  | 417.49 |  | 2894.42 | [27 empty] | Компрессоры винтовые передвижные с двигателем внутреннего сгорания, давление до 0,7 МПа (7 атм), производительность до 5,4 м3/мин
| 4-100-040 | ОТм(Зтм) Средний разряд машинистов 4 |  |  |  | чел.-ч | 2.62 | 1.15 | 6.9329 |  |  | 591.13 |  | 4098.25 | [28 empty] | ОТм(Зтм) Средний разряд машинистов 4
|  | Итого прямые затраты |  |  |  | 12: 24467.29 | [30 empty] | Итого прямые затраты
|  | ФОТ |  |  |  | 12: 21503.96 | [31 empty] | ФОТ
| Пр/812-001.1-1 | НР Земляные работы, выполняемые механизированным способом |  |  |  | 4: %; 5: 92; 7: 92; 12: 19783.64 | [31 empty] | НР Земляные работы, выполняемые механизированным способом
| Пр/774-001.1 | СП Земляные работы, выполняемые механизированным способом |  |  |  | 4: %; 5: 46; 7: 46; 12: 9891.82 | [31 empty] | СП Земляные работы, выполняемые механизированным способом
|  | Всего по позиции |  |  |  | 10: 23530.1; 12: 54142.75 | [32 empty] | Всего по позиции
ТС | [48 empty] | ТС
219 | ГЭСН24-01-009-09 | Демонтаж. Надземная прокладка стальных трубопроводов в изоляции из пенополиуретана (ППУ) с изоляцией стыков скорлупами при номинальном давлении 1,6 МПа, температуре 150°С, диаметр труб: 300 мм /400 мм |  |  |  | 4: км; 5: 0.013; 6: 1; 7: 0.013 | [23 empty] | Демонтаж. Надземная прокладка стальных трубопроводов в изоляции из пенополиуретана (ППУ) с изоляцией стыков скорлупами при номинальном давлении 1,6 МПа, температуре 150°С, диаметр труб: 300 мм /400 мм
|  | Объем=13/1000 | [36 empty] | Объем=13/1000
| 648/пр_2022_п.144_т.2_стр.5_стб.3 | Демонтаж (разборка) сетей инженерно-технического обеспечения ОЗП=0,6; ЭМ=0,6 к расх.; ЗПМ=0,6; МАТ=0 к расх.; ТЗ=0,6; ТЗМ=0,6 | [37 empty] | Демонтаж (разборка) сетей инженерно-технического обеспечения ОЗП=0,6; ЭМ=0,6 к расх.; ЗПМ=0,6; МАТ=0 к расх.; ТЗ=0,6; ТЗМ=0,6
| 1 | ОТ(ЗТ) |  |  |  | 4: чел.-ч; 7: 11.317; 12: 7189.02 | [26 empty] | ОТ(ЗТ)
| 1-100-45 | Средний разряд работы 4,5 |  |  |  | чел.-ч | 1450.9 | 0.6 | 11.317 |  |  | 635.24 |  | 7189.02 | [27 empty] | Средний разряд работы 4,5
| 2 | ЭМ |  |  |  | 12: 2314.21 | [26 empty] | ЭМ
|  | ОТм(ЗТм) |  |  |  | 4: чел.-ч; 7: 1.3786; 12: 1001.48 | [26 empty] | ОТм(ЗТм)
| 91.05.05-015 | Краны на автомобильном ходу, грузоподъемность 16 т |  |  |  | маш.-ч | 117.87 | 0.6 | 0.91939 |  |  | 1736.75 |  | 1596.74 | [27 empty] | Краны на автомобильном ходу, грузоподъемность 16 т
| 4-100-060 | ОТм(Зтм) Средний разряд машинистов 6 |  |  |  | чел.-ч | 117.87 | 0.6 | 0.91939 |  |  | 794.05 |  | 730.04 | [28 empty] | ОТм(Зтм) Средний разряд машинистов 6
| 91.10.01-001 | Агрегаты наполнительно-опрессовочные, подача до 70 м3/ч |  |  |  | маш.-ч | 38.05 | 0.6 | 0.29679 | 1416.22 | 1.35 | 1911.9 |  | 567.43 | [27 empty] | Агрегаты наполнительно-опрессовочные, подача до 70 м3/ч
| 4-100-040 | ОТм(Зтм) Средний разряд машинистов 4 |  |  |  | чел.-ч | 38.05 | 0.6 | 0.29679 |  |  | 591.13 |  | 175.44 | [28 empty] | ОТм(Зтм) Средний разряд машинистов 4
| 91.14.02-001 | Автомобили бортовые, грузоподъемность до 5 т |  |  |  | маш.-ч | 0.52 | 0.6 | 0.004056 |  |  | 630.91 |  | 2.56 | [27 empty] | Автомобили бортовые, грузоподъемность до 5 т
| 4-100-040 | ОТм(Зтм) Средний разряд машинистов 4 |  |  |  | чел.-ч | 0.52 | 0.6 | 0.004056 |  |  | 591.13 |  | 2.4 | [28 empty] | ОТм(Зтм) Средний разряд машинистов 4
| 91.17.04-233 | Аппараты сварочные для ручной дуговой сварки, сварочный ток до 350 А |  |  |  | маш.-ч | 235.44 | 0.6 | 1.8364 |  |  | 44.31 |  | 81.37 | [27 empty] | Аппараты сварочные для ручной дуговой сварки, сварочный ток до 350 А
| 91.18.01-007 | Компрессоры винтовые передвижные с двигателем внутреннего сгорания, давление до 0,7 МПа (7 атм), производительность до 5,4 м3/мин |  |  |  | маш.-ч | 20.3 | 0.6 | 0.15834 |  |  | 417.49 |  | 66.11 | [27 empty] | Компрессоры винтовые передвижные с двигателем внутреннего сгорания, давление до 0,7 МПа (7 атм), производительность до 5,4 м3/мин
| 4-100-040 | ОТм(Зтм) Средний разряд машинистов 4 |  |  |  | чел.-ч | 20.3 | 0.6 | 0.15834 |  |  | 591.13 |  | 93.6 | [28 empty] | ОТм(Зтм) Средний разряд машинистов 4
| 4 | М |  |  |  | 12: 0 | [26 empty] | М
| 01.2.03.03-0107 | Мастика битумно-масляная МБ-50 |  |  |  | т | 0.339 | 0 | 0 | 30195.36 | 1.35 | 40763.74 |  | 0 | [27 empty] | Мастика битумно-масляная МБ-50
| 01.3.01.06-0033 | Смазка графитная общего назначения |  |  |  | кг | 13.45 | 0 | 0 | 88.46 | 1.53 | 135.34 |  | 0 | [27 empty] | Смазка графитная общего назначения
| 01.7.03.01-0001 | Вода |  |  |  | м3 | 375 | 0 | 0 |  |  | 54.01 |  | 0 | [27 empty] | Вода
| 01.7.03.04-0001 | Электроэнергия |  |  |  | кВт-ч | 44.55 | 0 | 0 |  |  | 9.7 |  | 0 | [27 empty] | Электроэнергия
| 01.7.06.10-0012 | Ленты герметизирующие гидроизоляционные антикоррозионные, термоусаживающиеся полиэтиленовые с липким слоем с одной стороны для изоляции трубопроводов, цвет черный, ширина 630 мм, толщина 1,2 мм |  |  |  | м | 218.95 | 0 | 0 | 193.11 | 1.99 | 384.29 |  | 0 | [27 empty] | Ленты герметизирующие гидроизоляционные антикоррозионные, термоусаживающиеся полиэтиленовые с липким слоем с одной стороны для изоляции трубопроводов, цвет черный, ширина 630 мм, толщина 1,2 мм
| 01.7.11.07-0227 | Электроды сварочные для сварки низколегированных и углеродистых сталей УОНИ 13/45, Э42А, диаметр 4-5 мм |  |  |  | кг | 186 | 0 | 0 | 155.63 | 0.81 | 126.06 |  | 0 | [27 empty] | Электроды сварочные для сварки низколегированных и углеродистых сталей УОНИ 13/45, Э42А, диаметр 4-5 мм
| 01.7.15.14-0306 | Шурупы самонарезающие стальные оцинкованные с полукруглой головкой и крестообразным шлицем, остроконечные, диаметр 3,5 мм, длина 38 мм |  |  |  | т | 0.0122 | 0 | 0 | 367160.34 | 1.4 | 514024.48 |  | 0 | [27 empty] | Шурупы самонарезающие стальные оцинкованные с полукруглой головкой и крестообразным шлицем, остроконечные, диаметр 3,5 мм, длина 38 мм
| 03.1.02.03-0014 | Известь хлорная, сорт I |  |  |  | т | 0.022 | 0 | 0 | 26885 | 1.35 | 36294.75 |  | 0 | [27 empty] | Известь хлорная, сорт I
| 07.2.07.11-0002 | Опора для трубопроводов неподвижная стальная из горячекатаных профилей |  |  |  | т | 0.14 | 0 | 0 | 106957.98 | 1.29 | 137975.79 |  | 0 | [27 empty] | Опора для трубопроводов неподвижная стальная из горячекатаных профилей
| 08.3.05.05-0057 | Сталь листовая оцинкованная, толщина 0,75 мм |  |  |  | т | 0.15 | 0 | 0 |  |  | 67391 |  | 0 | [27 empty] | Сталь листовая оцинкованная, толщина 0,75 мм
| 12.1.02.15-0041 | Материал рулонный гидроизоляционный изол, резино-битумный, без полимерных добавок |  |  |  | м2 | 61.99 | 0 | 0 | 126.14 | 1.31 | 165.24 |  | 0 | [27 empty] | Материал рулонный гидроизоляционный изол, резино-битумный, без полимерных добавок
П,Н | 07.2.07.11 | Опоры скользящие и катковые |  |  |  | 4: т; 5: 0; 6: 0; 7: 0 | [29 empty] | Опоры скользящие и катковые
П,Н | 12.2.03.06-0001 | Пластина замковая из полиэтилена |  |  |  | 4: шт; 5: 0; 6: 0; 7: 0 | [29 empty] | Пластина замковая из полиэтилена
П,Н | 12.2.06.06 | Скорлупы из пенополиуретана |  |  |  | 4: компл; 5: 0; 6: 0; 7: 0 | [29 empty] | Скорлупы из пенополиуретана
Н | 23.4.01.03 | Трубы стальные в пенополиуретановой изоляции |  |  |  | 4: м; 5: 1000; 6: 0; 7: 0 | [29 empty] | Трубы стальные в пенополиуретановой изоляции
|  | Итого прямые затраты |  |  |  | 12: 10504.71 | [30 empty] | Итого прямые затраты
|  | ФОТ |  |  |  | 12: 8190.5 | [31 empty] | ФОТ
| Пр/812-018.0-1 | НР Наружные сети водопровода, канализации, теплоснабжения, газопровода |  |  |  | 4: %; 5: 117; 7: 117; 12: 9582.89 | [31 empty] | НР Наружные сети водопровода, канализации, теплоснабжения, газопровода
| Пр/774-018.0 | СП Наружные сети водопровода, канализации, теплоснабжения, газопровода |  |  |  | 4: %; 5: 74; 7: 74; 12: 6060.97 | [31 empty] | СП Наружные сети водопровода, канализации, теплоснабжения, газопровода
|  | Всего по позиции |  |  |  | 10: 2011428.46; 12: 26148.57 | [32 empty] | Всего по позиции
220 | ГЭСН24-01-020-11 | Демонтаж. Бесканальная прокладка стальных трубопроводов в изоляции из пенополиуретана (ППУ) с изоляцией стыков скорлупами при номинальном давлении 1,6 МПа, температуре 150°С, диаметр труб: 500 мм |  |  |  | 4: км; 5: 0.374; 6: 1; 7: 0.374 | [23 empty] | Демонтаж. Бесканальная прокладка стальных трубопроводов в изоляции из пенополиуретана (ППУ) с изоляцией стыков скорлупами при номинальном давлении 1,6 МПа, температуре 150°С, диаметр труб: 500 мм
|  | Объем=187*2/1000 | [36 empty] | Объем=187*2/1000
| 648/пр_2022_п.144_т.2_стр.5_стб.3 | Демонтаж (разборка) сетей инженерно-технического обеспечения ОЗП=0,6; ЭМ=0,6 к расх.; ЗПМ=0,6; МАТ=0 к расх.; ТЗ=0,6; ТЗМ=0,6 | [37 empty] | Демонтаж (разборка) сетей инженерно-технического обеспечения ОЗП=0,6; ЭМ=0,6 к расх.; ЗПМ=0,6; МАТ=0 к расх.; ТЗ=0,6; ТЗМ=0,6
| 1 | ОТ(ЗТ) |  |  |  | 4: чел.-ч; 7: 483.7211; 12: 303012.59 | [26 empty] | ОТ(ЗТ)
| 1-100-44 | Средний разряд работы 4,4 |  |  |  | чел.-ч | 2155.62 | 0.6 | 483.7211 |  |  | 626.42 |  | 303012.59 | [27 empty] | Средний разряд работы 4,4
| 2 | ЭМ |  |  |  | 12: 139756.3 | [26 empty] | ЭМ
|  | ОТм(ЗТм) |  |  |  | 4: чел.-ч; 7: 64.5891; 12: 49143.76 | [26 empty] | ОТм(ЗТм)
| 91.05.05-015 | Краны на автомобильном ходу, грузоподъемность 16 т |  |  |  | маш.-ч | 0.69 | 0.6 | 0.15484 |  |  | 1736.75 |  | 268.91 | [27 empty] | Краны на автомобильном ходу, грузоподъемность 16 т
| 4-100-060 | ОТм(Зтм) Средний разряд машинистов 6 |  |  |  | чел.-ч | 0.69 | 0.6 | 0.15484 |  |  | 794.05 |  | 122.95 | [28 empty] | ОТм(Зтм) Средний разряд машинистов 6
| 91.10.01-001 | Агрегаты наполнительно-опрессовочные, подача до 70 м3/ч |  |  |  | маш.-ч | 63.8 | 0.6 | 14.3167 | 1416.22 | 1.35 | 1911.9 |  | 27372.14 | [27 empty] | Агрегаты наполнительно-опрессовочные, подача до 70 м3/ч
| 4-100-040 | ОТм(Зтм) Средний разряд машинистов 4 |  |  |  | чел.-ч | 63.8 | 0.6 | 14.3167 |  |  | 591.13 |  | 8463.04 | [28 empty] | ОТм(Зтм) Средний разряд машинистов 4
| 91.10.05-007 | Трубоукладчики, номинальная грузоподъемность 12,5 т |  |  |  | маш.-ч | 190.4 | 0.6 | 42.7258 | 2279.32 | 1.09 | 2484.46 |  | 106150.44 | [27 empty] | Трубоукладчики, номинальная грузоподъемность 12,5 т
| 4-100-070 | ОТм(Зтм) Средний разряд машинистов 7 |  |  |  | чел.-ч | 190.4 | 0.6 | 42.7258 |  |  | 846.99 |  | 36188.29 | [28 empty] | ОТм(Зтм) Средний разряд машинистов 7
| 91.14.02-001 | Автомобили бортовые, грузоподъемность до 5 т |  |  |  | маш.-ч | 1.04 | 0.6 | 0.23338 |  |  | 630.91 |  | 147.24 | [27 empty] | Автомобили бортовые, грузоподъемность до 5 т
| 4-100-040 | ОТм(Зтм) Средний разряд машинистов 4 |  |  |  | чел.-ч | 1.04 | 0.6 | 0.23338 |  |  | 591.13 |  | 137.96 | [28 empty] | ОТм(Зтм) Средний разряд машинистов 4
| 91.17.04-233 | Аппараты сварочные для ручной дуговой сварки, сварочный ток до 350 А |  |  |  | маш.-ч | 284.52 | 0.6 | 63.8463 |  |  | 44.31 |  | 2829.03 | [27 empty] | Аппараты сварочные для ручной дуговой сварки, сварочный ток до 350 А
| 91.18.01-007 | Компрессоры винтовые передвижные с двигателем внутреннего сгорания, давление до 0,7 МПа (7 атм), производительность до 5,4 м3/мин |  |  |  | маш.-ч | 31.9 | 0.6 | 7.1584 |  |  | 417.49 |  | 2988.54 | [27 empty] | Компрессоры винтовые передвижные с двигателем внутреннего сгорания, давление до 0,7 МПа (7 атм), производительность до 5,4 м3/мин
| 4-100-040 | ОТм(Зтм) Средний разряд машинистов 4 |  |  |  | чел.-ч | 31.9 | 0.6 | 7.1584 |  |  | 591.13 |  | 4231.52 | [28 empty] | ОТм(Зтм) Средний разряд машинистов 4
| 4 | М |  |  |  | 12: 0 | [26 empty] | М
| 01.2.03.03-0107 | Мастика битумно-масляная МБ-50 |  |  |  | т | 0.51 | 0 | 0 | 30195.36 | 1.35 | 40763.74 |  | 0 | [27 empty] | Мастика битумно-масляная МБ-50
| 01.7.03.01-0001 | Вода |  |  |  | м3 | 785 | 0 | 0 |  |  | 54.01 |  | 0 | [27 empty] | Вода
| 01.7.03.04-0001 | Электроэнергия |  |  |  | кВт-ч | 74.25 | 0 | 0 |  |  | 9.7 |  | 0 | [27 empty] | Электроэнергия
| 01.7.06.10-0012 | Ленты герметизирующие гидроизоляционные антикоррозионные, термоусаживающиеся полиэтиленовые с липким слоем с одной стороны для изоляции трубопроводов, цвет черный, ширина 630 мм, толщина 1,2 мм |  |  |  | м | 329 | 0 | 0 | 193.11 | 1.99 | 384.29 |  | 0 | [27 empty] | Ленты герметизирующие гидроизоляционные антикоррозионные, термоусаживающиеся полиэтиленовые с липким слоем с одной стороны для изоляции трубопроводов, цвет черный, ширина 630 мм, толщина 1,2 мм
| 01.7.11.07-0227 | Электроды сварочные для сварки низколегированных и углеродистых сталей УОНИ 13/45, Э42А, диаметр 4-5 мм |  |  |  | кг | 230 | 0 | 0 | 155.63 | 0.81 | 126.06 |  | 0 | [27 empty] | Электроды сварочные для сварки низколегированных и углеродистых сталей УОНИ 13/45, Э42А, диаметр 4-5 мм
| 03.1.02.03-0014 | Известь хлорная, сорт I |  |  |  | т | 0.052 | 0 | 0 | 26885 | 1.35 | 36294.75 |  | 0 | [27 empty] | Известь хлорная, сорт I
| 07.2.07.11-0002 | Опора для трубопроводов неподвижная стальная из горячекатаных профилей |  |  |  | т | 0.66 | 0 | 0 | 106957.98 | 1.29 | 137975.79 |  | 0 | [27 empty] | Опора для трубопроводов неподвижная стальная из горячекатаных профилей
П,Н | 12.2.03.06-0001 | Пластина замковая из полиэтилена |  |  |  | 4: шт; 5: 0; 6: 0; 7: 0 | [29 empty] | Пластина замковая из полиэтилена
П,Н | 12.2.06.06 | Скорлупы из пенополиуретана |  |  |  | 4: компл; 5: 0; 6: 0; 7: 0 | [29 empty] | Скорлупы из пенополиуретана
Н | 23.4.01.03 | Трубы стальные в пенополиуретановой изоляции |  |  |  | 4: м; 5: 1000; 6: 0; 7: 0 | [29 empty] | Трубы стальные в пенополиуретановой изоляции
|  | Итого прямые затраты |  |  |  | 12: 491912.65 | [30 empty] | Итого прямые затраты
|  | ФОТ |  |  |  | 12: 352156.35 | [31 empty] | ФОТ
| Пр/812-018.0-1 | НР Наружные сети водопровода, канализации, теплоснабжения, газопровода |  |  |  | 4: %; 5: 117; 7: 117; 12: 412022.93 | [31 empty] | НР Наружные сети водопровода, канализации, теплоснабжения, газопровода
| Пр/774-018.0 | СП Наружные сети водопровода, канализации, теплоснабжения, газопровода |  |  |  | 4: %; 5: 74; 7: 74; 12: 260595.7 | [31 empty] | СП Наружные сети водопровода, канализации, теплоснабжения, газопровода
|  | Всего по позиции |  |  |  | 10: 3113720; 12: 1164531.28 | [32 empty] | Всего по позиции
|  | Всего по разделу 9 Байпас |  |  |  | 12: 6053752.64 | [33 empty] | Всего по разделу 9 Байпас
|  | Итоги по смете: | [48 empty] | Итоги по смете:
|  | Всего прямые затраты (справочно) |  |  |  | 12: 18755790.85 | [37 empty] | Всего прямые затраты (справочно)
|  | в том числе: | [49 empty] | в том числе:
|  | Оплата труда рабочих |  |  |  | 12: 2560508.28 | [37 empty] | Оплата труда рабочих
|  | Эксплуатация машин |  |  |  | 12: 1122565.58 | [37 empty] | Эксплуатация машин
|  | Оплата труда машинистов (Отм) |  |  |  | 12: 436817.23 | [37 empty] | Оплата труда машинистов (Отм)
|  | Материалы |  |  |  | 12: 14556220.52 | [37 empty] | Материалы
|  | Перевозка |  |  |  | 12: 79679.24 | [37 empty] | Перевозка
|  | Строительные работы |  |  |  | 12: 23213493.91 | [37 empty] | Строительные работы
|  | Строительные работы |  |  |  | 12: 23114848.83 | [37 empty] | Строительные работы
|  | в том числе: | [49 empty] | в том числе:
|  | оплата труда |  |  |  | 12: 2438185.08 | [37 empty] | оплата труда
|  | эксплуатация машин и механизмов |  |  |  | 12: 1079371.61 | [37 empty] | эксплуатация машин и механизмов
|  | оплата труда машинистов (Отм) |  |  |  | 12: 421407.32 | [37 empty] | оплата труда машинистов (Отм)
|  | материалы |  |  |  | 12: 14036573.55 | [37 empty] | материалы
|  | накладные расходы |  |  |  | 12: 3188050.36 | [37 empty] | накладные расходы
|  | сметная прибыль |  |  |  | 12: 1951260.91 | [37 empty] | сметная прибыль
|  | Перевозка |  |  |  | 12: 79679.24 | [37 empty] | Перевозка
|  | Отдельные виды работ и затрат, относимые на стоимость строительных работ |  |  |  | 12: 18965.84 | [37 empty] | Отдельные виды работ и затрат, относимые на стоимость строительных работ
|  | в том числе: | [49 empty] | в том числе:
|  | оплата труда |  |  |  | 12: 7674.88 | [37 empty] | оплата труда
|  | эксплуатация машин и механизмов |  |  |  | 12: 868.11 | [37 empty] | эксплуатация машин и механизмов
|  | оплата труда машинистов (Отм) |  |  |  | 12: 19.64 | [37 empty] | оплата труда машинистов (Отм)
|  | материалы |  |  |  | 12: 2170.07 | [37 empty] | материалы
|  | накладные расходы |  |  |  | 12: 5617 | [37 empty] | накладные расходы
|  | сметная прибыль |  |  |  | 12: 2616.14 | [37 empty] | сметная прибыль
|  | Монтажные работы |  |  |  | 12: 866787.5 | [37 empty] | Монтажные работы
|  | в том числе: | [49 empty] | в том числе:
|  | оплата труда |  |  |  | 12: 114648.32 | [37 empty] | оплата труда
|  | эксплуатация машин и механизмов |  |  |  | 12: 42325.86 | [37 empty] | эксплуатация машин и механизмов
|  | оплата труда машинистов (Отм) |  |  |  | 12: 15390.27 | [37 empty] | оплата труда машинистов (Отм)
|  | материалы |  |  |  | 12: 517476.9 | [37 empty] | материалы
|  | накладные расходы |  |  |  | 12: 117120.12 | [37 empty] | накладные расходы
|  | сметная прибыль |  |  |  | 12: 59826.03 | [37 empty] | сметная прибыль
|  | Всего |  |  |  | 12: 24080281.41 | [38 empty] | Всего
|  | Всего ФОТ (справочно) |  |  |  | 12: 2997325.51 | [37 empty] | Всего ФОТ (справочно)
|  | Всего накладные расходы (справочно) |  |  |  | 12: 3310787.48 | [37 empty] | Всего накладные расходы (справочно)
|  | Всего сметная прибыль (справочно) |  |  |  | 12: 2013703.08 | [37 empty] | Всего сметная прибыль (справочно)
|  | НДС 22% |  |  |  | 12: 5297661.91 | [37 empty] | НДС 22%
|  | ВСЕГО по смете |  |  |  | 12: 29377943.32 | [38 empty] | ВСЕГО по смете
|  | справочно: | [49 empty] | справочно:
|  | Затраты труда рабочих |  |  |  | 7: 4352,8692082 | [39 empty] | Затраты труда рабочих
|  | Затраты труда машинистов |  |  |  | 7: 603,4796346 | [39 empty] | Затраты труда машинистов
| Составил: |  |  |  |  | 5: (Розгон С.Ю.) | [40 empty] | (Розгон С.Ю.)
[должность, подпись (инициалы, фамилия)]
Проверил:
[должность, подпись (инициалы, фамилия)]