## 02-01-01 КНС г. Вольск -жесткая
Приложение № 3
Утверждено приказом Минстроя РФ № 421/пр от 4 августа 2020 г. в редакции приказа № 557/пр от 7 июля 2022 г.
СОГЛАСОВАНО: | [10 empty] | УТВЕРЖДАЮ:
"____" ________________ 2026 года | [10 empty] | "____" ________________ 2026 года | [5 empty] | "____" ________________ 2026 года | "____" ________________ 2026 года
Наименование программного продукта |  |  |  |  | ГРАНД-Смета, версия 2026.2
Наименование редакции сметных нормативов |  |  |  |  | Приказ Минстроя России от 30.12.2021 № 1046/пр; Приказ Минстроя России от 04.08.2020 № 421/пр; Приказ Минстроя России от 21.12.2020 № 812/пр; Приказ Минстроя России от 11.12.2020 № 774/пр; Приказ Минстроя России от 02.08.2023 № 551/пр; Приказ Минстроя России от 14.11.2023 № 817/пр; Приказ Минстроя России от 16.02.2024 № 102/пр; Приказ Минстроя России от 13.05.2024 №323/пр; Приказ Минстроя России от 09.08.2024 №524/пр; Приказ Минстроя России от 07.11.2024 №747/пр; Приказ Минстроя России от 23.01.2025 №30/пр; Приказ Минстроя России от 07.02.2025 №69/пр; Приказ Минстроя России от 19.05.2025 №299/пр; Приказ Минстроя России от 14.08.2025 №490/пр; Приказ Минстроя России от 12.11.2025 №696/пр; Приказ Минстроя России от 17.02.2026 №91/пр; Приказ Минстроя России от 15.05.2026 №301/пр; Приказ Минстроя России от 09.07.2026 №435/пр; Приказ Минстроя России от 12.08.2026 №527/пр | [13 empty] | Наименование редакции сметных нормативов | Приказ Минстроя России от 30.12.2021 № 1046/пр; Приказ Минстроя России от 04.08.2020 № 421/пр; Приказ Минстроя России от 21.12.2020 № 812/пр; Приказ Минстроя России от 11.12.2020 № 774/пр; Приказ Минстроя России от 02.08.2023 № 551/пр; Приказ Минстроя России от 14.11.2023 № 817/пр; Приказ Минстроя России от 16.02.2024 № 102/пр; Приказ Минстроя России от 13.05.2024 №323/пр; Приказ Минстроя России от 09.08.2024 №524/пр; Приказ Минстроя России от 07.11.2024 №747/пр; Приказ Минстроя России от 23.01.2025 №30/пр; Приказ Минстроя России от 07.02.2025 №69/пр; Приказ Минстроя России от 19.05.2025 №299/пр; Приказ Минстроя России от 14.08.2025 №490/пр; Приказ Минстроя России от 12.11.2025 №696/пр; Приказ Минстроя России от 17.02.2026 №91/пр; Приказ Минстроя России от 15.05.2026 №301/пр; Приказ Минстроя России от 09.07.2026 №435/пр; Приказ Минстроя России от 12.08.2026 №527/пр
Реквизиты приказа Минстроя России об утверждении дополнений и изменений к сметным нормативам |  |  |  |  | Приказ Минстроя России от 18 мая 2022 г. № 378/пр, Приказ Минстроя России от 26 августа 2022 г. № 703/пр, Приказ Минстроя России от 26 октября 2022 г. № 905/пр, Приказ Минстроя России от 27 декабря 2022 г. № 1133/пр, Приказ Минстроя России от 10 февраля 2023 г. № 84/пр, Приказ Минстроя России от 11.05.2023 №335/пр; Приказ Минстроя России от 07.07.2022 № 557/пр; Приказ Минстроя России от 02.09.2021 № 636/пр, Приказ Минстроя России от 26.07.2022 № 611/пр; Приказ Минстроя России от 22.04.2022 № 317/пр; Приказ Минстроя России от 02.08.2023 № 551/пр; Приказ Минстроя России от 14.11.2023 № 817/пр; Приказ Минстроя России от 30.01.2024 № 55/пр; Приказ Минстроя России от 16.02.2024 № 102/пр; Приказ Минстроя России от 13.05.2024 №323/пр; Приказ Минстроя России от 09.08.2024 №524/пр; Приказ Минстроя России от 07.11.2024 №747/пр; Приказ Минстроя России от 23.01.2025 №30/пр; Приказ Минстроя России от 07.02.2025 №69/пр; Приказ Минстроя России от 19.05.2025 №299/пр; Приказ Минстроя России от 14.08.2025 №490/пр; Приказ Минстроя России от 12.11.2025 №696/пр; Приказ Минстроя России от 17.02.2026 №91/пр; Приказ Минстроя России от 15.05.2026 №301/пр; Приказ Минстроя России от 09.07.2026 №435/пр; Приказ Минстроя России от 12.08.2026 №527/пр | [15 empty] | Реквизиты приказа Минстроя России об утверждении дополнений и изменений к сметным нормативам | Приказ Минстроя России от 18 мая 2022 г. № 378/пр, Приказ Минстроя России от 26 августа 2022 г. № 703/пр, Приказ Минстроя России от 26 октября 2022 г. № 905/пр, Приказ Минстроя России от 27 декабря 2022 г. № 1133/пр, Приказ Минстроя России от 10 февраля 2023 г. № 84/пр, Приказ Минстроя России от 11.05.2023 №335/пр; Приказ Минстроя России от 07.07.2022 № 557/пр; Приказ Минстроя России от 02.09.2021 № 636/пр, Приказ Минстроя России от 26.07.2022 № 611/пр; Приказ Минстроя России от 22.04.2022 № 317/пр; Приказ Минстроя России от 02.08.2023 № 551/пр; Приказ Минстроя России от 14.11.2023 № 817/пр; Приказ Минстроя России от 30.01.2024 № 55/пр; Приказ Минстроя России от 16.02.2024 № 102/пр; Приказ Минстроя России от 13.05.2024 №323/пр; Приказ Минстроя России от 09.08.2024 №524/пр; Приказ Минстроя России от 07.11.2024 №747/пр; Приказ Минстроя России от 23.01.2025 №30/пр; Приказ Минстроя России от 07.02.2025 №69/пр; Приказ Минстроя России от 19.05.2025 №299/пр; Приказ Минстроя России от 14.08.2025 №490/пр; Приказ Минстроя России от 12.11.2025 №696/пр; Приказ Минстроя России от 17.02.2026 №91/пр; Приказ Минстроя России от 15.05.2026 №301/пр; Приказ Минстроя России от 09.07.2026 №435/пр; Приказ Минстроя России от 12.08.2026 №527/пр
Реквизиты письма Минстроя России об индексах изменения сметной стоимости строительства, включаемые в федеральный реестр сметных нормативов и размещаемые в федеральной государственной информационной системе ценообразования в строительстве, подготовленного в соответствии пунктом 85 Методики расчета индексов изменения сметной стоимости строительства, утвержденной приказом Министерства строительства и жилищно-коммунального хозяйства Российской Федерации от 5 июня 2019 г. № 326/пр |  |  |  |  | Письмо Минстроя России от 24.08.2026 № 52419-ИФ/09 | [9 empty] | Реквизиты письма Минстроя России об индексах изменения сметной стоимости строительства, включаемые в федеральный реестр сметных нормативов и размещаемые в федеральной государственной информационной системе ценообразования в строительстве, подготовленного в соответствии пунктом 85 Методики расчета индексов изменения сметной стоимости строительства, утвержденной приказом Министерства строительства и жилищно-коммунального хозяйства Российской Федерации от 5 июня 2019 г. № 326/пр¹ | Письмо Минстроя России от 24.08.2026 № 52419-ИФ/09 | [6 empty] | Реквизиты письма Минстроя России об индексах изменения сметной стоимости строительства, включаемые в федеральный реестр сметных нормативов и размещаемые в федеральной государственной информационной системе ценообразования в строительстве, подготовленного в соответствии пунктом 85 Методики расчета индексов изменения сметной стоимости строительства, утвержденной приказом Министерства строительства и жилищно-коммунального хозяйства Российской Федерации от 5 июня 2019 г. № 326/пр | Письмо Минстроя России от 24.08.2026 № 52419-ИФ/09
Реквизиты нормативного правового акта об утверждении оплаты труда, утверждаемый в соответствии с пунктом 22(1) Правилами мониторинга цен, утвержденными постановлением Правительства Российской Федерации от 23 декабря 2016 г. № 1452 |  |  |  |  | Приказ Министерства строительства и жилищно-коммунального хозяйства Саратовской области от 16.03.2026 № 146 | [9 empty] | Реквизиты нормативного правового акта об утверждении оплаты труда, утверждаемый в соответствии с пунктом 22(1) Правилами мониторинга цен, утвержденными постановлением Правительства Российской Федерации от 23 декабря 2016 г. № 1452 | Приказ Министерства строительства и жилищно-коммунального хозяйства Саратовской области от 16.03.2026 № 146 | [8 empty] | Реквизиты нормативного правового акта об утверждении оплаты труда, утверждаемый в соответствии с пунктом 22(1) Правилами мониторинга цен, утвержденными постановлением Правительства Российской Федерации от 23 декабря 2016 г. № 1452 | Приказ Министерства строительства и жилищно-коммунального хозяйства Саратовской области от 16.03.2026 № 146
Обоснование принятых текущих цен на строительные ресурсы | [26 empty] | Обоснование принятых текущих цен на строительные ресурсы
Наименование субъекта Российской Федерации |  |  |  |  | 64. Саратовская область | [10 empty] | 64. Саратовская область | [11 empty] | Наименование субъекта Российской Федерации | 64. Саратовская область
Наименование зоны субъекта Российской Федерации |  |  |  |  | Саратовская область | [10 empty] | Саратовская область | [13 empty] | Наименование зоны субъекта Российской Федерации | Саратовская область
Капитальный ремонт кровли насосной станции "Пионер" расположенной по адресу: Саратовская область, г. Вольск, ул. Коммунарная, д1Н | [31 empty] | Ремонт кровли нежилого здания КНС, расположенного по адресу: г. Вольск
(наименование стройки)
Капитальный ремонт кровли насосной станции "Пионер" расположенной по адресу: Саратовская область, г. Вольск, ул. Коммунарная, д1Н | [32 empty] | Ремонт кровли нежилого здания КНС, расположенного по адресу: г. Вольск
(наименование объекта капитального строительства)
ЛОКАЛЬНЫЙ СМЕТНЫЙ РАСЧЕТ (СМЕТА) № 02-01-01
Капитальный ремонт кровли насосной станции "Пионер" расположенной по адресу: Саратовская область, г. Вольск, ул. Коммунарная, д1Н | [33 empty] | Ремонт кровли нежилого здания КНС, расположенного по адресу: г. Вольск
(наименование работ и затрат)
Составлен | ресурсно-индексным | методом
Основание
(проектная и (или) иная техническая документация)
Составлен(а) в текущем уровне цен |  | III квартал 2026 года | [32 empty] | III квартал 2026 года
Сметная стоимость |  |  | 373.486 | тыс.руб.
в том числе:
| строительных работ |  | 275.28 | тыс.руб. |  |  |  |  | Средства на оплату труда рабочих |  |  |  | 51.28 | тыс.руб.
| монтажных работ |  | 12.24 | тыс.руб. |  |  |  |  | Средства на оплату труда машинистов |  |  |  | 0.63 | тыс.руб.
| оборудования |  | 18.61 | тыс.руб. |  |  |  |  | Нормативные затраты труда рабочих |  |  |  | 150.04 | чел.-ч.
| прочих затрат |  | 0 | тыс.руб. |  |  |  |  | Нормативные затраты труда машинистов |  |  |  | 1.55 | чел.-ч.
№ п/п | Обоснование | Наименование работ и затрат |  |  |  | Единица измерения | Количество |  |  | Сметная стоимость, руб.
[7 empty] | на единицу измерения | коэффициенты | всего с учетом коэффициентов | на единицу измерения в базисном уровне цен | индекс | на единицу измерения в текущем уровне цен | коэффициенты | всего в текущем уровне цен
1 | 2 | 3 |  |  |  | 4 | 5 | 6 | 7 | 8 | 9 | 10 | 11 | 12
Раздел 1. Жесткая кровля | [35 empty] | Раздел 1. Жесткая кровля
1 | ГЭСНр58-01-025-01 | Прорезка борозд в старой кровле нарезчиками с алмазными дисками, толщина кровли: до 10 см |  |  |  | 4: 100 м; 5: 0.33; 6: 1; 7: 0.33 | [22 empty] | Прорезка борозд в старой кровле нарезчиками с алмазными дисками, толщина кровли: до 10 см
|  | Объем=33 / 100 | [35 empty] | Объем=33 / 100
| 2 | ЭМ |  |  |  | 12: 32.44 | [24 empty] | ЭМ
|  | ОТм(ЗТм) |  |  |  | 4: чел.-ч; 7: 0.066; 12: 28.32 | [24 empty] | ОТм(ЗТм)
| 91.08.06-004 | Нарезчики швов самоходные, максимальная глубина резки до 350 мм, мощность 22 кВт (30 л.с.) |  |  |  | маш.-ч | 0.2 |  | 0.066 | 339.03 | 1.45 | 491.59 |  | 32.44 | [25 empty] | Нарезчики швов самоходные, максимальная глубина резки до 350 мм, мощность 22 кВт (30 л.с.)
| 4-100-050 | ОТм(Зтм) Средний разряд машинистов 5 |  |  |  | 4: чел.-ч; 5: 0.2; 7: 0.066; 10: 429.04; 12: 28.32 | [26 empty] | ОТм(Зтм) Средний разряд машинистов 5
| 4 | М |  |  |  | 12: 66.51 | [24 empty] | М
| 01.7.17.10-0001 | Фреза для нарезчика |  |  |  | шт | 0.05 |  | 0.0165 | 3304.21 | 1.22 | 4031.14 |  | 66.51 | [25 empty] | Фреза для нарезчика
|  | Итого прямые затраты |  |  |  | 12: 127.27 | [27 empty] | Итого прямые затраты
|  | ФОТ |  |  |  | 12: 28.32 | [28 empty] | ФОТ
| Пр/812-092.0-1 | НР Крыши, кровли (ремонтно-строительные) |  |  |  | 4: %; 5: 90; 7: 90; 12: 25.49 | [28 empty] | НР Крыши, кровли (ремонтно-строительные)
| Пр/774-092.0 | СП Крыши, кровли (ремонтно-строительные) |  |  |  | 4: %; 5: 46; 7: 46; 12: 13.03 | [28 empty] | СП Крыши, кровли (ремонтно-строительные)
|  | Всего по позиции |  |  |  | 10: 502.39; 12: 165.79 | [29 empty] | Всего по позиции
2 | ГЭСН10-01-002-01 мауэрлаты, стропилы, стропильные ноги | Установка стропил |  |  |  | 4: м3; 5: 1.08; 6: 1; 7: 1.08 | [22 empty] | Установка стропил
|  | Объем=0,25+0,83 | [35 empty] | Объем=0,25+0,83
| 421/пр_2020_п.58_пп.б | При применении сметных норм, включенных в сборники ГЭСН (ФЕР, ТЕР), аналогичных технологическим процессам в новом строительстве, в том числе по возведению новых конструктивных элементов ОЗП=1,15; ЭМ=1,25 к расх.; ЗПМ=1,25; ТЗ=1,15; ТЗМ=1,25 | [42 empty] | При применении сметных норм, включенных в сборники ГЭСН (ФЕР, ТЕР), аналогичных технологическим процессам в новом строительстве, в том числе по возведению новых конструктивных элементов ОЗП=1,15; ЭМ=1,25 к расх.; ЗПМ=1,25; ТЗ=1,15; ТЗМ=1,25
| 1 | ОТ(ЗТ) |  |  |  | 4: чел.-ч; 7: 29.5596; 12: 9553.07 | [24 empty] | ОТ(ЗТ)
| 1-100-27 | Средний разряд работы 2,7 |  |  |  | чел.-ч | 23.8 | 1.15 | 29.5596 |  |  | 323.18 |  | 9553.07 | [25 empty] | Средний разряд работы 2,7
| 2 | ЭМ |  |  |  | 12: 548.64 | [24 empty] | ЭМ
|  | ОТм(ЗТм) |  |  |  | 4: чел.-ч; 7: 0.4995; 12: 212.43 | [24 empty] | ОТм(ЗТм)
| 91.05.05-015 | Краны на автомобильном ходу, грузоподъемность 16 т |  |  |  | маш.-ч | 0.15 | 1.25 | 0.2025 |  |  | 1773.84 |  | 359.2 | [25 empty] | Краны на автомобильном ходу, грузоподъемность 16 т
| 4-100-060 | ОТм(Зтм) Средний разряд машинистов 6 |  |  |  | чел.-ч | 0.15 | 1.25 | 0.2025 |  |  | 501.48 |  | 101.55 | [26 empty] | ОТм(Зтм) Средний разряд машинистов 6
| 91.14.02-001 | Автомобили бортовые, грузоподъемность до 5 т |  |  |  | маш.-ч | 0.22 | 1.25 | 0.297 |  |  | 637.83 |  | 189.44 | [25 empty] | Автомобили бортовые, грузоподъемность до 5 т
| 4-100-040 | ОТм(Зтм) Средний разряд машинистов 4 |  |  |  | чел.-ч | 0.22 | 1.25 | 0.297 |  |  | 373.32 |  | 110.88 | [26 empty] | ОТм(Зтм) Средний разряд машинистов 4
| 4 | М |  |  |  | 12: 30418.05 | [24 empty] | М
| 01.3.01.01-0002 | Бензин автомобильный АИ-95 |  |  |  | 4: т; 5: 0.0002; 7: 0.000216; 10: 62481.1; 12: 13.5 | [25 empty] | Бензин автомобильный АИ-95
| 01.7.15.06-0111 | Гвозди строительные |  |  |  | т | 0.0072 |  | 0.007776 | 70296.2 | 1.14 | 80137.67 |  | 623.15 | [25 empty] | Гвозди строительные
| 08.1.02.11-0001 | Поковки из квадратных заготовок, масса 1,5-4,5 кг |  |  |  | т | 0.038 |  | 0.04104 | 55898.18 | 1.35 | 75462.54 |  | 3096.98 | [25 empty] | Поковки из квадратных заготовок, масса 1,5-4,5 кг
| 08.3.03.06-0002 | Проволока горячекатаная в мотках, диаметр 6,3-6,5 мм |  |  |  | т | 0.00438 |  | 0.0047304 | 60258.2 | 0.89 | 53629.8 |  | 253.69 | [25 empty] | Проволока горячекатаная в мотках, диаметр 6,3-6,5 мм
| 11.1.03.01-0066 | Брус обрезной хвойных пород (ель, сосна), естественной влажности, длина 2-6,5 м, ширина 100 и более мм, толщина 100 и более мм, сорт II |  |  |  | м3 | 0.06 |  | 0.0648 | 16655 | 1.04 | 17321.2 |  | 1122.41 | [25 empty] | Брус обрезной хвойных пород (ель, сосна), естественной влажности, длина 2-6,5 м, ширина 100 и более мм, толщина 100 и более мм, сорт II
| 11.1.03.06-0123 | Доска обрезная хвойных пород, сухая, длина 2-6,5 м, ширина 100-250 мм, толщина 44-50 мм, сорт I |  |  |  | м3 | 0.83 |  | 0.8964 | 15783.16 | 1.75 | 27620.53 |  | 24759.04 | [25 empty] | Доска обрезная хвойных пород, сухая, длина 2-6,5 м, ширина 100-250 мм, толщина 44-50 мм, сорт I
| 12.1.02.06-0012 | Рубероид кровельный РКК-350 |  |  |  | 4: м2; 5: 3.38; 7: 3.6504; 10: 74.29; 12: 271.19 | [25 empty] | Рубероид кровельный РКК-350
| 14.5.06.03-0002 | Паста антисептическая |  |  |  | т | 0.00196 |  | 0.0021168 | 98039.57 | 1.34 | 131373.02 |  | 278.09 | [25 empty] | Паста антисептическая
|  | Итого прямые затраты |  |  |  | 12: 40732.19 | [27 empty] | Итого прямые затраты
|  | ФОТ |  |  |  | 12: 9765.5 | [28 empty] | ФОТ
| Пр/812-010.0-1, Приказ № 812/пр от 21.12.2020 п.25 | НР Деревянные конструкции |  |  |  | 4: %; 5: 108; 6: 0.9; 7: 97.2; 12: 9492.07 | [28 empty] | НР Деревянные конструкции
| Пр/774-010.0, Приказ № 774/пр от 11.12.2020 п.16 | СП Деревянные конструкции |  |  |  | 4: %; 5: 55; 6: 0.85; 7: 46.75; 12: 4565.37 | [28 empty] | СП Деревянные конструкции
|  | Всего по позиции |  |  |  | 10: 50731.14; 12: 54789.63 | [29 empty] | Всего по позиции
2.1 | ФСБЦ-11.1.03.01-0066 Сплит-форма Саратовская область на 3 квартал 2026 года.xlsx | Брус обрезной хвойных пород (ель, сосна), естественной влажности, длина 2-6,5 м, ширина 100 и более мм, толщина 100 и более мм, сорт II |  |  |  | м3 | -0.0648 | 1 | -0.0648 | 16655 | 1.04 | 17321.2 |  | -1122.41 | [22 empty] | Брус обрезной хвойных пород (ель, сосна), естественной влажности, длина 2-6,5 м, ширина 100 и более мм, толщина 100 и более мм, сорт II
|  | (Деревянные конструкции) | [43 empty] | (Деревянные конструкции)
|  | Всего по позиции |  |  |  | 12: -1122.41 | [29 empty] | Всего по позиции
2.2 | ФСБЦ-11.1.03.06-0123 Сплит-форма Саратовская область на 3 квартал 2026 года.xlsx | Доска обрезная хвойных пород, сухая, длина 2-6,5 м, ширина 100-250 мм, толщина 44-50 мм, сорт I |  |  |  | м3 | -0.8964 | 1 | -0.8964 | 15783.16 | 1.75 | 27620.53 |  | -24759.04 | [22 empty] | Доска обрезная хвойных пород, сухая, длина 2-6,5 м, ширина 100-250 мм, толщина 44-50 мм, сорт I
|  | (Деревянные конструкции) | [43 empty] | (Деревянные конструкции)
|  | Всего по позиции |  |  |  | 12: -24759.04 | [29 empty] | Всего по позиции
2.3 | ФСБЦ-11.1.03.06-0123 150х50 мм Сплит-форма Саратовская область на 3 квартал 2026 года.xlsx | Доска обрезная хвойных пород, сухая, длина 2-6,5 м, ширина 100-250 мм, толщина 44-50 мм, сорт I |  |  |  | м3 | 1.134 | 1 | 1.134 | 15783.16 | 1.75 | 27620.53 |  | 31321.68 | [22 empty] | Доска обрезная хвойных пород, сухая, длина 2-6,5 м, ширина 100-250 мм, толщина 44-50 мм, сорт I
|  | (Деревянные конструкции) | [43 empty] | (Деревянные конструкции)
|  | Объем=1,08*1,05 | [35 empty] | Объем=1,08*1,05
|  | Всего по позиции |  |  |  | 12: 31321.68 | [29 empty] | Всего по позиции
3 | ГЭСНр69-01-002-04 | Сверление отверстий: в деревянных конструкциях электродрелью диаметром до 10 мм глубиной до 20 см |  |  |  | 4: 100 отверстий; 5: 0.12; 6: 1; 7: 0.12 | [22 empty] | Сверление отверстий: в деревянных конструкциях электродрелью диаметром до 10 мм глубиной до 20 см
|  | Объем=12 / 100 | [35 empty] | Объем=12 / 100
| 1 | ОТ(ЗТ) |  |  |  | 4: чел.-ч; 7: 1.26; 12: 417.73 | [24 empty] | ОТ(ЗТ)
| 1-100-30 | Средний разряд работы 3,0 |  |  |  | 4: чел.-ч; 5: 10.5; 7: 1.26; 10: 331.53; 12: 417.73 | [25 empty] | Средний разряд работы 3,0
| 4 | М |  |  |  | 12: 4.86 | [24 empty] | М
| 01.7.03.04-0001 | Электроэнергия |  |  |  | 4: кВт-ч; 5: 4.914; 7: 0.58968; 10: 8.25; 12: 4.86 | [25 empty] | Электроэнергия
|  | Итого прямые затраты |  |  |  | 12: 422.59 | [27 empty] | Итого прямые затраты
|  | ФОТ |  |  |  | 12: 417.73 | [28 empty] | ФОТ
| Пр/812-103.0-1 | НР Прочие ремонтно-строительные работы |  |  |  | 4: %; 5: 92; 7: 92; 12: 384.31 | [28 empty] | НР Прочие ремонтно-строительные работы
| Пр/774-103.0 | СП Прочие ремонтно-строительные работы |  |  |  | 4: %; 5: 44; 7: 44; 12: 183.8 | [28 empty] | СП Прочие ремонтно-строительные работы
|  | Всего по позиции |  |  |  | 10: 8255.83; 12: 990.7 | [29 empty] | Всего по позиции
4 | ГЭСНр69-01-002-06 Корректировка диаметра до 16 мм | Сверление отверстий: на каждые 10 мм диаметра свыше 10 мм добавлять к норме 69-01-002-04 |  |  |  | 4: 100 отверстий; 5: 0.12; 6: 1; 7: 0.12 | [22 empty] | Сверление отверстий: на каждые 10 мм диаметра свыше 10 мм добавлять к норме 69-01-002-04
|  | Объем=12 / 100 | [35 empty] | Объем=12 / 100
|  | Корректировка диаметра до 16 мм ПЗ=0,6 (ОЗП=0,6; ЭМ=0,6 к расх.; ЗПМ=0,6; МАТ=0,6 к расх.; ТЗ=0,6; ТЗМ=0,6) | [42 empty] | Корректировка диаметра до 16 мм ПЗ=0,6 (ОЗП=0,6; ЭМ=0,6 к расх.; ЗПМ=0,6; МАТ=0,6 к расх.; ТЗ=0,6; ТЗМ=0,6)
| 1 | ОТ(ЗТ) |  |  |  | 4: чел.-ч; 7: 0.26496; 12: 87.84 | [24 empty] | ОТ(ЗТ)
| 1-100-30 | Средний разряд работы 3,0 |  |  |  | чел.-ч | 3.68 | 0.6 | 0.26496 |  |  | 331.53 |  | 87.84 | [25 empty] | Средний разряд работы 3,0
| 4 | М |  |  |  | 12: 1.02 | [24 empty] | М
| 01.7.03.04-0001 | Электроэнергия |  |  |  | кВт-ч | 1.7212 | 0.6 | 0.12393 |  |  | 8.25 |  | 1.02 | [25 empty] | Электроэнергия
|  | Итого прямые затраты |  |  |  | 12: 88.86 | [27 empty] | Итого прямые затраты
|  | ФОТ |  |  |  | 12: 87.84 | [28 empty] | ФОТ
| Пр/812-103.0-1 | НР Прочие ремонтно-строительные работы |  |  |  | 4: %; 5: 92; 7: 92; 12: 80.81 | [28 empty] | НР Прочие ремонтно-строительные работы
| Пр/774-103.0 | СП Прочие ремонтно-строительные работы |  |  |  | 4: %; 5: 44; 7: 44; 12: 38.65 | [28 empty] | СП Прочие ремонтно-строительные работы
|  | Всего по позиции |  |  |  | 10: 1736; 12: 208.32 | [29 empty] | Всего по позиции
5 | ГЭСНр58-01-005-08 | Постановка креплений стропил: болтами |  |  |  | 4: 100 шт; 5: 0.12; 6: 1; 7: 0.12 | [22 empty] | Постановка креплений стропил: болтами
|  | Объем=12 / 100 | [35 empty] | Объем=12 / 100
| 1 | ОТ(ЗТ) |  |  |  | 4: чел.-ч; 7: 3.0516; 12: 1139.22 | [24 empty] | ОТ(ЗТ)
| 1-100-40 | Средний разряд работы 4,0 |  |  |  | 4: чел.-ч; 5: 25.43; 7: 3.0516; 10: 373.32; 12: 1139.22 | [25 empty] | Средний разряд работы 4,0
| 2 | ЭМ |  |  |  | 12: 4.59 | [24 empty] | ЭМ
|  | ОТм(ЗТм) |  |  |  | 4: чел.-ч; 7: 0.0072; 12: 2.69 | [24 empty] | ОТм(ЗТм)
| 91.14.02-001 | Автомобили бортовые, грузоподъемность до 5 т |  |  |  | 4: маш.-ч; 5: 0.06; 7: 0.0072; 10: 637.83; 12: 4.59 | [25 empty] | Автомобили бортовые, грузоподъемность до 5 т
| 4-100-040 | ОТм(Зтм) Средний разряд машинистов 4 |  |  |  | 4: чел.-ч; 5: 0.06; 7: 0.0072; 10: 373.32; 12: 2.69 | [26 empty] | ОТм(Зтм) Средний разряд машинистов 4
| 4 | М |  |  |  | 12: 2.57 | [24 empty] | М
| 01.7.03.04-0001 | Электроэнергия |  |  |  | 4: кВт-ч; 5: 2.6; 7: 0.312; 10: 8.25; 12: 2.57 | [25 empty] | Электроэнергия
|  | Итого прямые затраты |  |  |  | 12: 1149.07 | [27 empty] | Итого прямые затраты
|  | ФОТ |  |  |  | 12: 1141.91 | [28 empty] | ФОТ
| Пр/812-092.0-1 | НР Крыши, кровли (ремонтно-строительные) |  |  |  | 4: %; 5: 90; 7: 90; 12: 1027.72 | [28 empty] | НР Крыши, кровли (ремонтно-строительные)
| Пр/774-092.0 | СП Крыши, кровли (ремонтно-строительные) |  |  |  | 4: %; 5: 46; 7: 46; 12: 525.28 | [28 empty] | СП Крыши, кровли (ремонтно-строительные)
|  | Всего по позиции |  |  |  | 10: 22517.25; 12: 2702.07 | [29 empty] | Всего по позиции
5.1 | ФСБЦ-01.7.15.02-0065 Сплит-форма Саратовская область на 3 квартал 2026 года.xlsx | Болты стальные оцинкованные с шестигранной головкой, диаметр резьбы М16 (М18), длина 25-200 мм |  |  |  | т | 0.003 | 1 | 0.003 | 104415.2 | 1.12 | 116945.02 |  | 350.84 | [22 empty] | Болты стальные оцинкованные с шестигранной головкой, диаметр резьбы М16 (М18), длина 25-200 мм
|  | (Крыши, кровли (ремонтно-строительные)) | [43 empty] | (Крыши, кровли (ремонтно-строительные))
|  | Объем=12*0,25/1000 | [35 empty] | Объем=12*0,25/1000
|  | Всего по позиции |  |  |  | 12: 350.84 | [29 empty] | Всего по позиции
6 | ГЭСНр58-01-012-02 | Устройство обрешетки с прозорами из досок и брусков под кровлю: из листовой стали |  |  |  | 4: 100 м2; 5: 0.509; 6: 1; 7: 0.509 | [22 empty] | Устройство обрешетки с прозорами из досок и брусков под кровлю: из листовой стали
|  | Объем=50,9 / 100 | [35 empty] | Объем=50,9 / 100
| 1 | ОТ(ЗТ) |  |  |  | 4: чел.-ч; 7: 9.9713; 12: 3083.63 | [24 empty] | ОТ(ЗТ)
| 1-100-22 | Средний разряд работы 2,2 |  |  |  | 4: чел.-ч; 5: 19.59; 7: 9.9713; 10: 309.25; 12: 3083.63 | [25 empty] | Средний разряд работы 2,2
| 2 | ЭМ |  |  |  | 12: 71.41 | [24 empty] | ЭМ
|  | ОТм(ЗТм) |  |  |  | 4: чел.-ч; 7: 0.25959; 12: 90.1 | [24 empty] | ОТм(ЗТм)
| 91.06.06-048 | Подъемники одномачтовые, грузоподъемность до 500 кг, высота подъема 45 м |  |  |  | маш.-ч | 0.32 |  | 0.16288 | 37.32 | 1.6 | 59.71 |  | 9.73 | [25 empty] | Подъемники одномачтовые, грузоподъемность до 500 кг, высота подъема 45 м
| 4-100-030 | ОТм(Зтм) Средний разряд машинистов 3 |  |  |  | 4: чел.-ч; 5: 0.32; 7: 0.16288; 10: 331.53; 12: 54 | [26 empty] | ОТм(Зтм) Средний разряд машинистов 3
| 91.14.02-001 | Автомобили бортовые, грузоподъемность до 5 т |  |  |  | 4: маш.-ч; 5: 0.19; 7: 0.09671; 10: 637.83; 12: 61.68 | [25 empty] | Автомобили бортовые, грузоподъемность до 5 т
| 4-100-040 | ОТм(Зтм) Средний разряд машинистов 4 |  |  |  | 4: чел.-ч; 5: 0.19; 7: 0.09671; 10: 373.32; 12: 36.1 | [26 empty] | ОТм(Зтм) Средний разряд машинистов 4
| 4 | М |  |  |  | 12: 244.74 | [24 empty] | М
| 01.7.15.06-0111 | Гвозди строительные |  |  |  | т | 0.006 |  | 0.003054 | 70296.2 | 1.14 | 80137.67 |  | 244.74 | [25 empty] | Гвозди строительные
|  | Итого прямые затраты |  |  |  | 12: 3489.88 | [27 empty] | Итого прямые затраты
|  | ФОТ |  |  |  | 12: 3173.73 | [28 empty] | ФОТ
| Пр/812-092.0-1 | НР Крыши, кровли (ремонтно-строительные) |  |  |  | 4: %; 5: 90; 7: 90; 12: 2856.36 | [28 empty] | НР Крыши, кровли (ремонтно-строительные)
| Пр/774-092.0 | СП Крыши, кровли (ремонтно-строительные) |  |  |  | 4: %; 5: 46; 7: 46; 12: 1459.92 | [28 empty] | СП Крыши, кровли (ремонтно-строительные)
|  | Всего по позиции |  |  |  | 10: 15336.27; 12: 7806.16 | [29 empty] | Всего по позиции
6.1 | ФСБЦ-11.1.03.06-0069 150х25 мм Сплит-форма Саратовская область на 3 квартал 2026 года.xlsx | Доска обрезная хвойных пород, естественной влажности, длина 2-6,5 м, ширина 100-250 мм, толщина 25 мм, сорт I |  |  |  | м3 | 0.74823 | 1 | 0.74823 | 10524.42 | 1.75 | 18417.74 |  | 13780.71 | [22 empty] | Доска обрезная хвойных пород, естественной влажности, длина 2-6,5 м, ширина 100-250 мм, толщина 25 мм, сорт I
|  | (Крыши, кровли (ремонтно-строительные)) | [43 empty] | (Крыши, кровли (ремонтно-строительные))
|  | Всего по позиции |  |  |  | 12: 13780.71 | [29 empty] | Всего по позиции
7 | ГЭСН10-01-089-03 | Антисептирование водными растворами: покрытий по фермам |  |  |  | 4: 100 м2; 5: 1.3047; 6: 1; 7: 1.3047 | [22 empty] | Антисептирование водными растворами: покрытий по фермам
|  | Объем=130,47 / 100 | [35 empty] | Объем=130,47 / 100
| 421/пр_2020_п.58_пп.б | При применении сметных норм, включенных в сборники ГЭСН (ФЕР, ТЕР), аналогичных технологическим процессам в новом строительстве, в том числе по возведению новых конструктивных элементов ОЗП=1,15; ЭМ=1,25 к расх.; ЗПМ=1,25; ТЗ=1,15; ТЗМ=1,25 | [42 empty] | При применении сметных норм, включенных в сборники ГЭСН (ФЕР, ТЕР), аналогичных технологическим процессам в новом строительстве, в том числе по возведению новых конструктивных элементов ОЗП=1,15; ЭМ=1,25 к расх.; ЗПМ=1,25; ТЗ=1,15; ТЗМ=1,25
| 1 | ОТ(ЗТ) |  |  |  | 4: чел.-ч; 7: 6.0466; 12: 2055.19 | [24 empty] | ОТ(ЗТ)
| 1-100-32 | Средний разряд работы 3,2 |  |  |  | чел.-ч | 4.03 | 1.15 | 6.0466 |  |  | 339.89 |  | 2055.19 | [25 empty] | Средний разряд работы 3,2
| 2 | ЭМ |  |  |  | 12: 158.74 | [24 empty] | ЭМ
|  | ОТм(ЗТм) |  |  |  | 4: чел.-ч; 7: 0.097852; 12: 40.71 | [24 empty] | ОТм(ЗТм)
| 91.05.05-015 | Краны на автомобильном ходу, грузоподъемность 16 т |  |  |  | маш.-ч | 0.02 | 1.25 | 0.032618 |  |  | 1773.84 |  | 57.86 | [25 empty] | Краны на автомобильном ходу, грузоподъемность 16 т
| 4-100-060 | ОТм(Зтм) Средний разряд машинистов 6 |  |  |  | чел.-ч | 0.02 | 1.25 | 0.032618 |  |  | 501.48 |  | 16.36 | [26 empty] | ОТм(Зтм) Средний разряд машинистов 6
| 91.14.02-001 | Автомобили бортовые, грузоподъемность до 5 т |  |  |  | маш.-ч | 0.04 | 1.25 | 0.065235 |  |  | 637.83 |  | 41.61 | [25 empty] | Автомобили бортовые, грузоподъемность до 5 т
| 4-100-040 | ОТм(Зтм) Средний разряд машинистов 4 |  |  |  | чел.-ч | 0.04 | 1.25 | 0.065235 |  |  | 373.32 |  | 24.35 | [26 empty] | ОТм(Зтм) Средний разряд машинистов 4
| 91.21.01-016 | Агрегаты шпатлево-окрасочные при работе от передвижных компрессорных установок |  |  |  | маш.-ч | 1.22 | 1.25 | 1.9897 | 20.13 | 1.48 | 29.79 |  | 59.27 | [25 empty] | Агрегаты шпатлево-окрасочные при работе от передвижных компрессорных установок
| 4 | М |  |  |  | 12: 3732.84 | [24 empty] | М
| 01.3.05.23-0129 | Натрий фтористый технический, марка А, сорт I |  |  |  | т | 0.009 |  | 0.011742 | 192326.1 | 1.65 | 317338.07 |  | 3726.28 | [25 empty] | Натрий фтористый технический, марка А, сорт I
| 01.7.03.01-0001 | Вода |  |  |  | м3 | 0.16 |  | 0.20875 | 35.71 | 0.88 | 31.42 |  | 6.56 | [25 empty] | Вода
|  | Итого прямые затраты |  |  |  | 12: 5987.48 | [27 empty] | Итого прямые затраты
|  | ФОТ |  |  |  | 12: 2095.9 | [28 empty] | ФОТ
| Пр/812-010.0-1, Приказ № 812/пр от 21.12.2020 п.25 | НР Деревянные конструкции |  |  |  | 4: %; 5: 108; 6: 0.9; 7: 97.2; 12: 2037.21 | [28 empty] | НР Деревянные конструкции
| Пр/774-010.0, Приказ № 774/пр от 11.12.2020 п.16 | СП Деревянные конструкции |  |  |  | 4: %; 5: 55; 6: 0.85; 7: 46.75; 12: 979.83 | [28 empty] | СП Деревянные конструкции
|  | Всего по позиции |  |  |  | 10: 6901.6; 12: 9004.52 | [29 empty] | Всего по позиции
7.1 | ФСБЦ-01.3.05.23-0129 Сплит-форма Саратовская область на 3 квартал 2026 года.xlsx | Натрий фтористый технический, марка А, сорт I |  |  |  | т | -0.011742 | 1 | -0.011742 | 192326.1 | 1.65 | 317338.07 |  | -3726.28 | [22 empty] | Натрий фтористый технический, марка А, сорт I
|  | (Деревянные конструкции) | [43 empty] | (Деревянные конструкции)
|  | Всего по позиции |  |  |  | 12: -3726.28 | [29 empty] | Всего по позиции
7.2 | ФСБЦ-14.2.06.01-0105 Сплит-форма Саратовская область на 3 квартал 2026 года.xlsx | Антисептик для древесины, бетона, камня, кирпича, для наружных и внутренних работ, плотность при 20 °C 0,95-1,05 г/см3, температура при обработке от 0 до +50 °C, температура при эксплуатации от -50 до +80 °C |  |  |  | кг | 52.188 | 1 | 52.188 | 128.77 | 1.91 | 245.95 |  | 12835.64 | [22 empty] | Антисептик для древесины, бетона, камня, кирпича, для наружных и внутренних работ, плотность при 20 °C 0,95-1,05 г/см3, температура при обработке от 0 до +50 °C, температура при эксплуатации от -50 до +80 °C
|  | (Деревянные конструкции) | [43 empty] | (Деревянные конструкции)
|  | Объем=130,47*0,4 | [35 empty] | Объем=130,47*0,4
|  | Всего по позиции |  |  |  | 12: 12835.64 | [29 empty] | Всего по позиции
8 | ГЭСН10-01-008-04 | Устройство: фронтонов |  |  |  | 4: 100 м2; 5: 0.065; 6: 1; 7: 0.065 | [22 empty] | Устройство: фронтонов
|  | Объем=6,5 / 100 | [35 empty] | Объем=6,5 / 100
| 421/пр_2020_п.58_пп.б | При применении сметных норм, включенных в сборники ГЭСН (ФЕР, ТЕР), аналогичных технологическим процессам в новом строительстве, в том числе по возведению новых конструктивных элементов ОЗП=1,15; ЭМ=1,25 к расх.; ЗПМ=1,25; ТЗ=1,15; ТЗМ=1,25 | [42 empty] | При применении сметных норм, включенных в сборники ГЭСН (ФЕР, ТЕР), аналогичных технологическим процессам в новом строительстве, в том числе по возведению новых конструктивных элементов ОЗП=1,15; ЭМ=1,25 к расх.; ЗПМ=1,25; ТЗ=1,15; ТЗМ=1,25
| 1 | ОТ(ЗТ) |  |  |  | 4: чел.-ч; 7: 5.083; 12: 1685.17 | [24 empty] | ОТ(ЗТ)
| 1-100-30 | Средний разряд работы 3,0 |  |  |  | чел.-ч | 68 | 1.15 | 5.083 |  |  | 331.53 |  | 1685.17 | [25 empty] | Средний разряд работы 3,0
| 2 | ЭМ |  |  |  | 12: 54.41 | [24 empty] | ЭМ
|  | ОТм(ЗТм) |  |  |  | 4: чел.-ч; 7: 0.085312; 12: 31.85 | [24 empty] | ОТм(ЗТм)
| 91.14.02-001 | Автомобили бортовые, грузоподъемность до 5 т |  |  |  | маш.-ч | 1.05 | 1.25 | 0.085312 |  |  | 637.83 |  | 54.41 | [25 empty] | Автомобили бортовые, грузоподъемность до 5 т
| 4-100-040 | ОТм(Зтм) Средний разряд машинистов 4 |  |  |  | чел.-ч | 1.05 | 1.25 | 0.085312 |  |  | 373.32 |  | 31.85 | [26 empty] | ОТм(Зтм) Средний разряд машинистов 4
| 4 | М |  |  |  | 12: 4632.25 | [24 empty] | М
| 01.7.03.04-0001 | Электроэнергия |  |  |  | 4: кВт-ч; 5: 0.476; 7: 0.03094; 10: 8.25; 12: 0.26 | [25 empty] | Электроэнергия
| 01.7.15.06-0111 | Гвозди строительные |  |  |  | т | 0.0041 |  | 0.0002665 | 70296.2 | 1.14 | 80137.67 |  | 21.36 | [25 empty] | Гвозди строительные
| 11.1.01.12-0007 | Доска обшивочная хвойных пород (ель, сосна), сорт АВ, профиль штиль, толщина 13 мм, ширина до 96 мм |  |  |  | м3 | 1.58 |  | 0.1027 | 28414 | 1.58 | 44894.12 |  | 4610.63 | [25 empty] | Доска обшивочная хвойных пород (ель, сосна), сорт АВ, профиль штиль, толщина 13 мм, ширина до 96 мм
|  | Итого прямые затраты |  |  |  | 12: 6403.68 | [27 empty] | Итого прямые затраты
|  | ФОТ |  |  |  | 12: 1717.02 | [28 empty] | ФОТ
| Пр/812-010.0-1, Приказ № 812/пр от 21.12.2020 п.25 | НР Деревянные конструкции |  |  |  | 4: %; 5: 108; 6: 0.9; 7: 97.2; 12: 1668.94 | [28 empty] | НР Деревянные конструкции
| Пр/774-010.0, Приказ № 774/пр от 11.12.2020 п.16 | СП Деревянные конструкции |  |  |  | 4: %; 5: 55; 6: 0.85; 7: 46.75; 12: 802.71 | [28 empty] | СП Деревянные конструкции
|  | Всего по позиции |  |  |  | 10: 136543.54; 12: 8875.33 | [29 empty] | Всего по позиции
8.1 | ФСБЦ-11.1.01.12-0007 Сплит-форма Саратовская область на 3 квартал 2026 года.xlsx | Доска обшивочная хвойных пород (ель, сосна), сорт АВ, профиль штиль, толщина 13 мм, ширина до 96 мм |  |  |  | м3 | -0.1027 | 1 | -0.1027 | 28414 | 1.58 | 44894.12 |  | -4610.63 | [22 empty] | Доска обшивочная хвойных пород (ель, сосна), сорт АВ, профиль штиль, толщина 13 мм, ширина до 96 мм
|  | (Деревянные конструкции) | [43 empty] | (Деревянные конструкции)
|  | Всего по позиции |  |  |  | 12: -4610.63 | [29 empty] | Всего по позиции
8.2 | ФСБЦ-11.1.03.06-0069 150х25 мм Сплит-форма Саратовская область на 3 квартал 2026 года.xlsx | Доска обрезная хвойных пород, естественной влажности, длина 2-6,5 м, ширина 100-250 мм, толщина 25 мм, сорт I |  |  |  | м3 | 0.17062 | 1 | 0.17062 | 10524.42 | 1.75 | 18417.74 |  | 3142.53 | [22 empty] | Доска обрезная хвойных пород, естественной влажности, длина 2-6,5 м, ширина 100-250 мм, толщина 25 мм, сорт I
|  | (Крыши, кровли (ремонтно-строительные)) | [43 empty] | (Крыши, кровли (ремонтно-строительные))
|  | Объем=6,5*0,025*1,05 | [35 empty] | Объем=6,5*0,025*1,05
|  | Всего по позиции |  |  |  | 12: 3142.53 | [29 empty] | Всего по позиции
9 | ГЭСН10-01-008-05 | Устройство: карнизов |  |  |  | 4: 100 м2; 5: 0.118; 6: 1; 7: 0.118 | [22 empty] | Устройство: карнизов
|  | Объем=11,8 / 100 | [35 empty] | Объем=11,8 / 100
| 421/пр_2020_п.58_пп.б | При применении сметных норм, включенных в сборники ГЭСН (ФЕР, ТЕР), аналогичных технологическим процессам в новом строительстве, в том числе по возведению новых конструктивных элементов ОЗП=1,15; ЭМ=1,25 к расх.; ЗПМ=1,25; ТЗ=1,15; ТЗМ=1,25 | [42 empty] | При применении сметных норм, включенных в сборники ГЭСН (ФЕР, ТЕР), аналогичных технологическим процессам в новом строительстве, в том числе по возведению новых конструктивных элементов ОЗП=1,15; ЭМ=1,25 к расх.; ЗПМ=1,25; ТЗ=1,15; ТЗМ=1,25
| 1 | ОТ(ЗТ) |  |  |  | 4: чел.-ч; 7: 19.4051; 12: 6433.37 | [24 empty] | ОТ(ЗТ)
| 1-100-30 | Средний разряд работы 3,0 |  |  |  | чел.-ч | 143 | 1.15 | 19.4051 |  |  | 331.53 |  | 6433.37 | [25 empty] | Средний разряд работы 3,0
| 2 | ЭМ |  |  |  | 12: 84.67 | [24 empty] | ЭМ
|  | ОТм(ЗТм) |  |  |  | 4: чел.-ч; 7: 0.13275; 12: 49.56 | [24 empty] | ОТм(ЗТм)
| 91.14.02-001 | Автомобили бортовые, грузоподъемность до 5 т |  |  |  | маш.-ч | 0.9 | 1.25 | 0.13275 |  |  | 637.83 |  | 84.67 | [25 empty] | Автомобили бортовые, грузоподъемность до 5 т
| 4-100-040 | ОТм(Зтм) Средний разряд машинистов 4 |  |  |  | чел.-ч | 0.9 | 1.25 | 0.13275 |  |  | 373.32 |  | 49.56 | [26 empty] | ОТм(Зтм) Средний разряд машинистов 4
| 4 | М |  |  |  | 12: 5650.37 | [24 empty] | М
| 01.7.03.04-0001 | Электроэнергия |  |  |  | 4: кВт-ч; 5: 1.001; 7: 0.11812; 10: 8.25; 12: 0.97 | [25 empty] | Электроэнергия
| 01.7.15.06-0111 | Гвозди строительные |  |  |  | т | 0.0036 |  | 0.0004248 | 70296.2 | 1.14 | 80137.67 |  | 34.04 | [25 empty] | Гвозди строительные
| 11.1.01.12-0007 | Доска обшивочная хвойных пород (ель, сосна), сорт АВ, профиль штиль, толщина 13 мм, ширина до 96 мм |  |  |  | м3 | 1.06 |  | 0.12508 | 28414 | 1.58 | 44894.12 |  | 5615.36 | [25 empty] | Доска обшивочная хвойных пород (ель, сосна), сорт АВ, профиль штиль, толщина 13 мм, ширина до 96 мм
|  | Итого прямые затраты |  |  |  | 12: 12217.97 | [27 empty] | Итого прямые затраты
|  | ФОТ |  |  |  | 12: 6482.93 | [28 empty] | ФОТ
| Пр/812-010.0-1, Приказ № 812/пр от 21.12.2020 п.25 | НР Деревянные конструкции |  |  |  | 4: %; 5: 108; 6: 0.9; 7: 97.2; 12: 6301.41 | [28 empty] | НР Деревянные конструкции
| Пр/774-010.0, Приказ № 774/пр от 11.12.2020 п.16 | СП Деревянные конструкции |  |  |  | 4: %; 5: 55; 6: 0.85; 7: 46.75; 12: 3030.77 | [28 empty] | СП Деревянные конструкции
|  | Всего по позиции |  |  |  | 10: 182628.39; 12: 21550.15 | [29 empty] | Всего по позиции
9.1 | ФСБЦ-11.1.01.12-0007 Сплит-форма Саратовская область на 3 квартал 2026 года.xlsx | Доска обшивочная хвойных пород (ель, сосна), сорт АВ, профиль штиль, толщина 13 мм, ширина до 96 мм |  |  |  | м3 | -0.12508 | 1 | -0.12508 | 28414 | 1.58 | 44894.12 |  | -5615.36 | [22 empty] | Доска обшивочная хвойных пород (ель, сосна), сорт АВ, профиль штиль, толщина 13 мм, ширина до 96 мм
|  | (Деревянные конструкции) | [43 empty] | (Деревянные конструкции)
|  | Всего по позиции |  |  |  | 12: -5615.36 | [29 empty] | Всего по позиции
9.2 | ФСБЦ-11.1.03.06-0069 150х25 мм Сплит-форма Саратовская область на 3 квартал 2026 года.xlsx | Доска обрезная хвойных пород, естественной влажности, длина 2-6,5 м, ширина 100-250 мм, толщина 25 мм, сорт I |  |  |  | м3 | 0.30975 | 1 | 0.30975 | 10524.42 | 1.75 | 18417.74 |  | 5704.89 | [22 empty] | Доска обрезная хвойных пород, естественной влажности, длина 2-6,5 м, ширина 100-250 мм, толщина 25 мм, сорт I
|  | (Крыши, кровли (ремонтно-строительные)) | [43 empty] | (Крыши, кровли (ремонтно-строительные))
|  | Объем=11,8*0,025*1,05 | [35 empty] | Объем=11,8*0,025*1,05
|  | Всего по позиции |  |  |  | 12: 5704.89 | [29 empty] | Всего по позиции
10 | ГЭСН12-01-033-01 | Монтаж кровли из профилированного листа для объектов непроизводственного назначения: простой |  |  |  | 4: 100 м2; 5: 0.509; 6: 1; 7: 0.509 | [22 empty] | Монтаж кровли из профилированного листа для объектов непроизводственного назначения: простой
|  | Объем=50,9 / 100 | [35 empty] | Объем=50,9 / 100
| 421/пр_2020_п.58_пп.б | При применении сметных норм, включенных в сборники ГЭСН (ФЕР, ТЕР), аналогичных технологическим процессам в новом строительстве, в том числе по возведению новых конструктивных элементов ОЗП=1,15; ЭМ=1,25 к расх.; ЗПМ=1,25; ТЗ=1,15; ТЗМ=1,25 | [42 empty] | При применении сметных норм, включенных в сборники ГЭСН (ФЕР, ТЕР), аналогичных технологическим процессам в новом строительстве, в том числе по возведению новых конструктивных элементов ОЗП=1,15; ЭМ=1,25 к расх.; ЗПМ=1,25; ТЗ=1,15; ТЗМ=1,25
| 1 | ОТ(ЗТ) |  |  |  | 4: чел.-ч; 7: 18.9653; 12: 6446.13 | [24 empty] | ОТ(ЗТ)
| 1-100-32 | Средний разряд работы 3,2 |  |  |  | чел.-ч | 32.4 | 1.15 | 18.9653 |  |  | 339.89 |  | 6446.13 | [25 empty] | Средний разряд работы 3,2
| 2 | ЭМ |  |  |  | 12: 226.21 | [24 empty] | ЭМ
|  | ОТм(ЗТм) |  |  |  | 4: чел.-ч; 7: 0.2036; 12: 89.87 | [24 empty] | ОТм(ЗТм)
| 91.05.01-017 | Краны башенные, грузоподъемность 8 т |  |  |  | маш.-ч | 0.05 | 1.25 | 0.031813 | 622.62 | 1.51 | 940.16 |  | 29.91 | [25 empty] | Краны башенные, грузоподъемность 8 т
| 4-100-060 | ОТм(Зтм) Средний разряд машинистов 6 |  |  |  | чел.-ч | 0.05 | 1.25 | 0.031813 |  |  | 501.48 |  | 15.95 | [26 empty] | ОТм(Зтм) Средний разряд машинистов 6
| 91.05.05-015 | Краны на автомобильном ходу, грузоподъемность 16 т |  |  |  | маш.-ч | 0.12 | 1.25 | 0.07635 |  |  | 1773.84 |  | 135.43 | [25 empty] | Краны на автомобильном ходу, грузоподъемность 16 т
| 4-100-060 | ОТм(Зтм) Средний разряд машинистов 6 |  |  |  | чел.-ч | 0.12 | 1.25 | 0.07635 |  |  | 501.48 |  | 38.29 | [26 empty] | ОТм(Зтм) Средний разряд машинистов 6
| 91.14.02-001 | Автомобили бортовые, грузоподъемность до 5 т |  |  |  | маш.-ч | 0.15 | 1.25 | 0.095437 |  |  | 637.83 |  | 60.87 | [25 empty] | Автомобили бортовые, грузоподъемность до 5 т
| 4-100-040 | ОТм(Зтм) Средний разряд машинистов 4 |  |  |  | чел.-ч | 0.15 | 1.25 | 0.095437 |  |  | 373.32 |  | 35.63 | [26 empty] | ОТм(Зтм) Средний разряд машинистов 4
| 4 | М |  |  |  | 12: 261.29 | [24 empty] | М
| 01.7.03.04-0001 | Электроэнергия |  |  |  | 4: кВт-ч; 5: 3.7856; 7: 1.9269; 10: 8.25; 12: 15.9 | [25 empty] | Электроэнергия
| 01.7.15.08-0011 | Заклепки комбинированные для соединения профилированного стального настила и разнообразных листовых деталей |  |  |  | т | 0.0005 |  | 0.0002545 | 199827.16 | 1.14 | 227802.96 |  | 57.98 | [25 empty] | Заклепки комбинированные для соединения профилированного стального настила и разнообразных листовых деталей
| 01.7.15.14-0083 | Шурупы самонарезающие стальные оцинкованные кровельные с шестигранной головкой и шайбой, наконечник сверло, диаметр 4,8 мм, длина 50 мм |  |  |  | т | 0.0015 |  | 0.0007635 | 215311.97 | 1.14 | 245455.65 |  | 187.41 | [25 empty] | Шурупы самонарезающие стальные оцинкованные кровельные с шестигранной головкой и шайбой, наконечник сверло, диаметр 4,8 мм, длина 50 мм
|  | Итого прямые затраты |  |  |  | 12: 7023.5 | [27 empty] | Итого прямые затраты
|  | ФОТ |  |  |  | 12: 6536 | [28 empty] | ФОТ
| Пр/812-012.0-1, Приказ № 812/пр от 21.12.2020 п.25 | НР Кровли |  |  |  | 4: %; 5: 109; 6: 0.9; 7: 98.1; 12: 6411.82 | [28 empty] | НР Кровли
| Пр/774-012.0, Приказ № 774/пр от 11.12.2020 п.16 | СП Кровли |  |  |  | 4: %; 5: 57; 6: 0.85; 7: 48.45; 12: 3166.69 | [28 empty] | СП Кровли
|  | Всего по позиции |  |  |  | 10: 32616.92; 12: 16602.01 | [29 empty] | Всего по позиции
10.1 | ФСБЦ-08.3.09.02-0025 Сплит-форма Саратовская область на 3 квартал 2026 года.xlsx | Профнастил оцинкованный с лакокрасочным или полимерным покрытием С21-1000-0,5 |  |  |  | м2 | 62.098 | 1 | 62.098 | 778.19 | 0.85 | 661.46 |  | 41075.34 | [22 empty] | Профнастил оцинкованный с лакокрасочным или полимерным покрытием С21-1000-0,5
|  | (Кровли) | [43 empty] | (Кровли)
|  | Объем=50,9*1,22 | [35 empty] | Объем=50,9*1,22
|  | Всего по позиции |  |  |  | 12: 41075.34 | [29 empty] | Всего по позиции
11 | ГЭСН10-01-022-06 Применительно. Обшивка фронтонов, карнизов, боковых частей профлистом С21 | Подшивка потолков: сталью кровельной оцинкованной по дереву |  |  |  | 4: 100 м2; 5: 0.183; 6: 1; 7: 0.183 | [22 empty] | Подшивка потолков: сталью кровельной оцинкованной по дереву
|  | Объем=(6,5+11,8) / 100 | [35 empty] | Объем=(6,5+11,8) / 100
| 421/пр_2020_п.58_пп.б | При применении сметных норм, включенных в сборники ГЭСН (ФЕР, ТЕР), аналогичных технологическим процессам в новом строительстве, в том числе по возведению новых конструктивных элементов ОЗП=1,15; ЭМ=1,25 к расх.; ЗПМ=1,25; ТЗ=1,15; ТЗМ=1,25 | [42 empty] | При применении сметных норм, включенных в сборники ГЭСН (ФЕР, ТЕР), аналогичных технологическим процессам в новом строительстве, в том числе по возведению новых конструктивных элементов ОЗП=1,15; ЭМ=1,25 к расх.; ЗПМ=1,25; ТЗ=1,15; ТЗМ=1,25
| 1 | ОТ(ЗТ) |  |  |  | 4: чел.-ч; 7: 5.2402; 12: 1664.29 | [24 empty] | ОТ(ЗТ)
| 1-100-25 | Средний разряд работы 2,5 |  |  |  | чел.-ч | 24.9 | 1.15 | 5.2402 |  |  | 317.6 |  | 1664.29 | [25 empty] | Средний разряд работы 2,5
| 2 | ЭМ |  |  |  | 12: 16.05 | [24 empty] | ЭМ
|  | ОТм(ЗТм) |  |  |  | 4: чел.-ч; 7: 0.025163; 12: 9.39 | [24 empty] | ОТм(ЗТм)
| 91.14.02-001 | Автомобили бортовые, грузоподъемность до 5 т |  |  |  | маш.-ч | 0.11 | 1.25 | 0.025163 |  |  | 637.83 |  | 16.05 | [25 empty] | Автомобили бортовые, грузоподъемность до 5 т
| 4-100-040 | ОТм(Зтм) Средний разряд машинистов 4 |  |  |  | чел.-ч | 0.11 | 1.25 | 0.025163 |  |  | 373.32 |  | 9.39 | [26 empty] | ОТм(Зтм) Средний разряд машинистов 4
| 4 | М |  |  |  | 12: 5669.94 | [24 empty] | М
| 01.7.15.06-0111 | Гвозди строительные |  |  |  | т | 0.0033 |  | 0.0006039 | 70296.2 | 1.14 | 80137.67 |  | 48.4 | [25 empty] | Гвозди строительные
| 08.3.05.05-0051 | Сталь листовая оцинкованная, толщина 0,5 мм |  |  |  | 4: т; 5: 0.42; 7: 0.07686; 10: 73140.03; 12: 5621.54 | [25 empty] | Сталь листовая оцинкованная, толщина 0,5 мм
|  | Итого прямые затраты |  |  |  | 12: 7359.67 | [27 empty] | Итого прямые затраты
|  | ФОТ |  |  |  | 12: 1673.68 | [28 empty] | ФОТ
| Пр/812-010.0-1, Приказ № 812/пр от 21.12.2020 п.25 | НР Деревянные конструкции |  |  |  | 4: %; 5: 108; 6: 0.9; 7: 97.2; 12: 1626.82 | [28 empty] | НР Деревянные конструкции
| Пр/774-010.0, Приказ № 774/пр от 11.12.2020 п.16 | СП Деревянные конструкции |  |  |  | 4: %; 5: 55; 6: 0.85; 7: 46.75; 12: 782.45 | [28 empty] | СП Деревянные конструкции
|  | Всего по позиции |  |  |  | 10: 53382.19; 12: 9768.94 | [29 empty] | Всего по позиции
11.1 | ФСБЦ-01.7.15.06-0111 Сплит-форма Саратовская область на 3 квартал 2026 года.xlsx | Гвозди строительные |  |  |  | т | -0.0006039 | 1 | -0.0006039 | 70296.2 | 1.14 | 80137.67 |  | -48.4 | [22 empty] | Гвозди строительные
|  | (Деревянные конструкции) | [43 empty] | (Деревянные конструкции)
|  | Всего по позиции |  |  |  | 12: -48.4 | [29 empty] | Всего по позиции
11.2 | ФСБЦ-08.3.05.05-0051 Сплит-форма Саратовская область на 3 квартал 2026 года.xlsx | Сталь листовая оцинкованная, толщина 0,5 мм |  |  |  | т | -0.07686 | 1 | -0.07686 |  |  | 73140.03 |  | -5621.54 | [22 empty] | Сталь листовая оцинкованная, толщина 0,5 мм
|  | (Деревянные конструкции) | [43 empty] | (Деревянные конструкции)
|  | Всего по позиции |  |  |  | 12: -5621.54 | [29 empty] | Всего по позиции
11.3 | ФСБЦ-01.7.15.14-1046 Сплит-форма Саратовская область на 3 квартал 2026 года.xlsx | Шурупы самонарезающие стальные оцинкованные кровельные с шестигранной головкой и шайбой, наконечник сверло, диаметр 4,8 мм, длина 35 мм |  |  |  | 100 шт | 1.098 | 1 | 1.098 | 120.96 | 1.14 | 137.89 |  | 151.4 | [22 empty] | Шурупы самонарезающие стальные оцинкованные кровельные с шестигранной головкой и шайбой, наконечник сверло, диаметр 4,8 мм, длина 35 мм
|  | (Деревянные конструкции) | [43 empty] | (Деревянные конструкции)
|  | Объем=(18,3*6) / 100 | [35 empty] | Объем=(18,3*6) / 100
|  | Всего по позиции |  |  |  | 12: 151.4 | [29 empty] | Всего по позиции
11.4 | ФСБЦ-08.3.09.02-0025 Сплит-форма Саратовская область на 3 квартал 2026 года.xlsx | Профнастил оцинкованный с лакокрасочным или полимерным покрытием С21-1000-0,5 |  |  |  | м2 | 22.326 | 1 | 22.326 | 778.19 | 0.85 | 661.46 |  | 14767.76 | [22 empty] | Профнастил оцинкованный с лакокрасочным или полимерным покрытием С21-1000-0,5
|  | (Кровли) | [43 empty] | (Кровли)
|  | Объем=18,3*1,22 | [35 empty] | Объем=18,3*1,22
|  | Всего по позиции |  |  |  | 12: 14767.76 | [29 empty] | Всего по позиции
12 | ГЭСН12-01-010-01 Применительно. Обрамление уголком с наружней покраской 50х50 мм | Устройство мелких покрытий (брандмауэры, парапеты, свесы и т.п.) из листовой оцинкованной стали |  |  |  | 4: 100 м2; 5: 0.0438; 6: 1; 7: 0.0438 | [22 empty] | Устройство мелких покрытий (брандмауэры, парапеты, свесы и т.п.) из листовой оцинкованной стали
|  | Объем=(0,1*43,8) / 100 | [35 empty] | Объем=(0,1*43,8) / 100
| 421/пр_2020_п.58_пп.б | При применении сметных норм, включенных в сборники ГЭСН (ФЕР, ТЕР), аналогичных технологическим процессам в новом строительстве, в том числе по возведению новых конструктивных элементов ОЗП=1,15; ЭМ=1,25 к расх.; ЗПМ=1,25; ТЗ=1,15; ТЗМ=1,25 | [42 empty] | При применении сметных норм, включенных в сборники ГЭСН (ФЕР, ТЕР), аналогичных технологическим процессам в новом строительстве, в том числе по возведению новых конструктивных элементов ОЗП=1,15; ЭМ=1,25 к расх.; ЗПМ=1,25; ТЗ=1,15; ТЗМ=1,25
| 1 | ОТ(ЗТ) |  |  |  | 4: чел.-ч; 7: 4.896; 12: 1623.16 | [24 empty] | ОТ(ЗТ)
| 1-100-30 | Средний разряд работы 3,0 |  |  |  | чел.-ч | 97.2 | 1.15 | 4.896 |  |  | 331.53 |  | 1623.16 | [25 empty] | Средний разряд работы 3,0
| 2 | ЭМ |  |  |  | 12: 12.73 | [24 empty] | ЭМ
|  | ОТм(ЗТм) |  |  |  | 4: чел.-ч; 7: 0.014783; 12: 6.92 | [24 empty] | ОТм(ЗТм)
| 91.05.01-017 | Краны башенные, грузоподъемность 8 т |  |  |  | маш.-ч | 0.2 | 1.25 | 0.01095 | 622.62 | 1.51 | 940.16 |  | 10.29 | [25 empty] | Краны башенные, грузоподъемность 8 т
| 4-100-060 | ОТм(Зтм) Средний разряд машинистов 6 |  |  |  | чел.-ч | 0.2 | 1.25 | 0.01095 |  |  | 501.48 |  | 5.49 | [26 empty] | ОТм(Зтм) Средний разряд машинистов 6
| 91.14.02-001 | Автомобили бортовые, грузоподъемность до 5 т |  |  |  | маш.-ч | 0.07 | 1.25 | 0.0038325 |  |  | 637.83 |  | 2.44 | [25 empty] | Автомобили бортовые, грузоподъемность до 5 т
| 4-100-040 | ОТм(Зтм) Средний разряд машинистов 4 |  |  |  | чел.-ч | 0.07 | 1.25 | 0.0038325 |  |  | 373.32 |  | 1.43 | [26 empty] | ОТм(Зтм) Средний разряд машинистов 4
| 4 | М |  |  |  | 12: 1910.71 | [24 empty] | М
| 01.7.15.06-0022 | Гвозди стальные толевые, диаметр 2-3 мм, длина 20-40 мм |  |  |  | кг | 4 |  | 0.1752 | 72.97 | 1.14 | 83.19 |  | 14.57 | [25 empty] | Гвозди стальные толевые, диаметр 2-3 мм, длина 20-40 мм
| 08.3.03.05-0002 | Проволока канатная оцинкованная, диаметр 3 мм |  |  |  | т | 0.012 |  | 0.0005256 | 149930.17 | 0.89 | 133437.85 |  | 70.13 | [25 empty] | Проволока канатная оцинкованная, диаметр 3 мм
| 08.3.05.05-0051 | Сталь листовая оцинкованная, толщина 0,5 мм |  |  |  | 4: т; 5: 0.57; 7: 0.024966; 10: 73140.03; 12: 1826.01 | [25 empty] | Сталь листовая оцинкованная, толщина 0,5 мм
|  | Итого прямые затраты |  |  |  | 12: 3553.52 | [27 empty] | Итого прямые затраты
|  | ФОТ |  |  |  | 12: 1630.08 | [28 empty] | ФОТ
| Пр/812-012.0-1, Приказ № 812/пр от 21.12.2020 п.25 | НР Кровли |  |  |  | 4: %; 5: 109; 6: 0.9; 7: 98.1; 12: 1599.11 | [28 empty] | НР Кровли
| Пр/774-012.0, Приказ № 774/пр от 11.12.2020 п.16 | СП Кровли |  |  |  | 4: %; 5: 57; 6: 0.85; 7: 48.45; 12: 789.77 | [28 empty] | СП Кровли
|  | Всего по позиции |  |  |  | 10: 135671.23; 12: 5942.4 | [29 empty] | Всего по позиции
12.1 | ФСБЦ-01.7.15.06-0022 Сплит-форма Саратовская область на 3 квартал 2026 года.xlsx | Гвозди стальные толевые, диаметр 2-3 мм, длина 20-40 мм |  |  |  | кг | -0.1752 | 1 | -0.1752 | 72.97 | 1.14 | 83.19 |  | -14.57 | [22 empty] | Гвозди стальные толевые, диаметр 2-3 мм, длина 20-40 мм
|  | (Кровли) | [43 empty] | (Кровли)
|  | Всего по позиции |  |  |  | 12: -14.57 | [29 empty] | Всего по позиции
12.2 | ФСБЦ-08.3.03.05-0002 Сплит-форма Саратовская область на 3 квартал 2026 года.xlsx | Проволока канатная оцинкованная, диаметр 3 мм |  |  |  | т | -0.0005256 | 1 | -0.0005256 | 149930.17 | 0.89 | 133437.85 |  | -70.13 | [22 empty] | Проволока канатная оцинкованная, диаметр 3 мм
|  | (Кровли) | [43 empty] | (Кровли)
|  | Всего по позиции |  |  |  | 12: -70.13 | [29 empty] | Всего по позиции
12.3 | ФСБЦ-08.3.05.05-0051 Сплит-форма Саратовская область на 3 квартал 2026 года.xlsx | Сталь листовая оцинкованная, толщина 0,5 мм |  |  |  | т | -0.024966 | 1 | -0.024966 |  |  | 73140.03 |  | -1826.01 | [22 empty] | Сталь листовая оцинкованная, толщина 0,5 мм
|  | (Кровли) | [43 empty] | (Кровли)
|  | Всего по позиции |  |  |  | 12: -1826.01 | [29 empty] | Всего по позиции
12.4 | ФСБЦ-01.7.15.14-1046 Сплит-форма Саратовская область на 3 квартал 2026 года.xlsx | Шурупы самонарезающие стальные оцинкованные кровельные с шестигранной головкой и шайбой, наконечник сверло, диаметр 4,8 мм, длина 35 мм |  |  |  | 100 шт | 0.2628 | 1 | 0.2628 | 120.96 | 1.14 | 137.89 |  | 36.24 | [22 empty] | Шурупы самонарезающие стальные оцинкованные кровельные с шестигранной головкой и шайбой, наконечник сверло, диаметр 4,8 мм, длина 35 мм
|  | (Деревянные конструкции) | [43 empty] | (Деревянные конструкции)
|  | Объем=(4,38*6) / 100 | [35 empty] | Объем=(4,38*6) / 100
|  | Всего по позиции |  |  |  | 12: 36.24 | [29 empty] | Всего по позиции
12.5 | ФСБЦ-08.1.02.03-0071 Сплит-форма Саратовская область на 3 квартал 2026 года.xlsx | Нащельник стальной оцинкованный с полимерным покрытием, толщина 0,5 мм |  |  |  | м | 43.8 | 1 | 43.8 | 166.83 | 1.06 | 176.84 |  | 7745.59 | [22 empty] | Нащельник стальной оцинкованный с полимерным покрытием, толщина 0,5 мм
|  | (Кровли) | [43 empty] | (Кровли)
|  | Всего по позиции |  |  |  | 12: 7745.59 | [29 empty] | Всего по позиции
|  | Всего по разделу 1 Жесткая кровля |  |  |  | 12: 221904.27 | [32 empty] | Всего по разделу 1 Жесткая кровля
Раздел 2. Вентиляция | [35 empty] | Раздел 2. Вентиляция
13 | ГЭСНр69-01-040-19 | Сверление отверстий в строительных конструкциях из кирпича установками алмазного сверления, диаметр кольцевого алмазного сверла: 200 мм | [34 empty] | Сверление отверстий в строительных конструкциях из кирпича установками алмазного сверления, диаметр кольцевого алмазного сверла: 200 мм | bar: 4 to 7
|  | Объем=0,5*2 | [35 empty] | Объем=0,5*2
| 1 | ОТ(ЗТ) |  |  |  | 4: чел.-ч; 7: 12.7; 12: 5448.81 | [24 empty] | ОТ(ЗТ)
| 1-100-50 | Средний разряд работы 5,0 |  |  |  | 4: чел.-ч; 5: 12.7; 7: 12.7; 10: 429.04; 12: 5448.81 | [25 empty] | Средний разряд работы 5,0
| 2 | ЭМ |  |  |  | 12: 132.64 | [24 empty] | ЭМ
| 91.21.20-013 | Установки алмазного бурения скважин в железобетоне электрические, диаметр бурения до 250 мм |  |  |  | маш.-ч | 4.2 |  | 4.2 | 26.1 | 1.21 | 31.58 |  | 132.64 | [25 empty] | Установки алмазного бурения скважин в железобетоне электрические, диаметр бурения до 250 мм
| 4 | М |  |  |  | 12: 32.99 | [24 empty] | М
| 01.7.03.01-0001 | Вода |  |  |  | м3 | 1.05 |  | 1.05 | 35.71 | 0.88 | 31.42 |  | 32.99 | [25 empty] | Вода
|  | Итого прямые затраты |  |  |  | 12: 5614.44 | [27 empty] | Итого прямые затраты
|  | ФОТ |  |  |  | 12: 5448.81 | [28 empty] | ФОТ
| Пр/812-103.0-1 | НР Прочие ремонтно-строительные работы |  |  |  | 4: %; 5: 92; 7: 92; 12: 5012.91 | [28 empty] | НР Прочие ремонтно-строительные работы
| Пр/774-103.0 | СП Прочие ремонтно-строительные работы |  |  |  | 4: %; 5: 44; 7: 44; 12: 2397.48 | [28 empty] | СП Прочие ремонтно-строительные работы
|  | Всего по позиции |  |  |  | 10: 13024.83; 12: 13024.83 | [29 empty] | Всего по позиции
13.1 | ФСБЦ-01.7.17.09-1212 Сплит-форма Саратовская область на 3 квартал 2026 года.xlsx | Сверло кольцевое алмазное высокоскоростное по железобетону с резьбовым хвостовиком для бурения на станине в мокром режиме, лазерная пайка сегментов, длина 450 мм, диаметр 200 мм |  |  |  | шт | 0.102 | 1 | 0.102 | 17100.11 | 1.22 | 20862.13 |  | 2127.94 | [22 empty] | Сверло кольцевое алмазное высокоскоростное по железобетону с резьбовым хвостовиком для бурения на станине в мокром режиме, лазерная пайка сегментов, длина 450 мм, диаметр 200 мм
|  | (Прочие ремонтно-строительные работы) | [43 empty] | (Прочие ремонтно-строительные работы)
|  | Всего по позиции |  |  |  | 12: 2127.94 | [29 empty] | Всего по позиции
14 | ГЭСН20-03-001-01 | Установка вентиляторов радиальных массой: до 0,05 т |  |  |  | 4: шт; 5: 2; 6: 1; 7: 2 | [22 empty] | Установка вентиляторов радиальных массой: до 0,05 т
| 421/пр_2020_п.58_пп.б | При применении сметных норм, включенных в сборники ГЭСН (ФЕР, ТЕР), аналогичных технологическим процессам в новом строительстве, в том числе по возведению новых конструктивных элементов ОЗП=1,15; ЭМ=1,25 к расх.; ЗПМ=1,25; ТЗ=1,15; ТЗМ=1,25 | [42 empty] | При применении сметных норм, включенных в сборники ГЭСН (ФЕР, ТЕР), аналогичных технологическим процессам в новом строительстве, в том числе по возведению новых конструктивных элементов ОЗП=1,15; ЭМ=1,25 к расх.; ЗПМ=1,25; ТЗ=1,15; ТЗМ=1,25
| 1 | ОТ(ЗТ) |  |  |  | 4: чел.-ч; 7: 13.8; 12: 4575.11 | [24 empty] | ОТ(ЗТ)
| 1-100-30 | Средний разряд работы 3,0 |  |  |  | чел.-ч | 6 | 1.15 | 13.8 |  |  | 331.53 |  | 4575.11 | [25 empty] | Средний разряд работы 3,0
| 2 | ЭМ |  |  |  | 12: 73.91 | [24 empty] | ЭМ
|  | ОТм(ЗТм) |  |  |  | 4: чел.-ч; 7: 0.05; 12: 21.87 | [24 empty] | ОТм(ЗТм)
| 91.05.05-015 | Краны на автомобильном ходу, грузоподъемность 16 т |  |  |  | маш.-ч | 0.01 | 1.25 | 0.025 |  |  | 1773.84 |  | 44.35 | [25 empty] | Краны на автомобильном ходу, грузоподъемность 16 т
| 4-100-060 | ОТм(Зтм) Средний разряд машинистов 6 |  |  |  | чел.-ч | 0.01 | 1.25 | 0.025 |  |  | 501.48 |  | 12.54 | [26 empty] | ОТм(Зтм) Средний разряд машинистов 6
| 91.06.03-047 | Лебедки ручные и рычажные тяговым усилием 31,39 кН (3,2 т) |  |  |  | маш.-ч | 1.5 | 1.25 | 3.75 | 2.36 | 1.54 | 3.63 |  | 13.61 | [25 empty] | Лебедки ручные и рычажные тяговым усилием 31,39 кН (3,2 т)
| 91.14.02-001 | Автомобили бортовые, грузоподъемность до 5 т |  |  |  | маш.-ч | 0.01 | 1.25 | 0.025 |  |  | 637.83 |  | 15.95 | [25 empty] | Автомобили бортовые, грузоподъемность до 5 т
| 4-100-040 | ОТм(Зтм) Средний разряд машинистов 4 |  |  |  | чел.-ч | 0.01 | 1.25 | 0.025 |  |  | 373.32 |  | 9.33 | [26 empty] | ОТм(Зтм) Средний разряд машинистов 4
| 4 | М |  |  |  | 12: 280.14 | [24 empty] | М
| 01.7.15.02-0051 | Болты анкерные |  |  |  | т | 0.0014 |  | 0.0028 | 89330.06 | 1.12 | 100049.67 |  | 280.14 | [25 empty] | Болты анкерные
|  | Итого прямые затраты |  |  |  | 12: 4951.03 | [27 empty] | Итого прямые затраты
|  | ФОТ |  |  |  | 12: 4596.98 | [28 empty] | ФОТ
| Пр/812-016.0-1, Приказ № 812/пр от 21.12.2020 п.25 | НР Сантехнические работы - внутренние (трубопроводы, водопровод, канализация, отопление, газоснабжение, вентиляция и кондиционирование воздуха) |  |  |  | 4: %; 5: 121; 6: 0.9; 7: 108.9; 12: 5006.11 | [28 empty] | НР Сантехнические работы - внутренние (трубопроводы, водопровод, канализация, отопление, газоснабжение, вентиляция и кондиционирование воздуха)
| Пр/774-016.0, Приказ № 774/пр от 11.12.2020 п.16 | СП Сантехнические работы - внутренние (трубопроводы, водопровод, канализация, отопление, газоснабжение, вентиляция и кондиционирование воздуха) |  |  |  | 4: %; 5: 72; 6: 0.85; 7: 61.2; 12: 2813.35 | [28 empty] | СП Сантехнические работы - внутренние (трубопроводы, водопровод, канализация, отопление, газоснабжение, вентиляция и кондиционирование воздуха)
|  | Всего по позиции |  |  |  | 10: 6385.25; 12: 12770.49 | [29 empty] | Всего по позиции
14.1 О | ФСБЦ-64.1.05.10-1022 Сплит-форма Саратовская область на 3 квартал 2026 года.xlsx | Вентилятор радиальный из углеродистой стали ВР 86-77-2,5, ВР 80-75-2,5, низкого давления, производительность 450-850 м3/ч, частота вращения 1500 об/мин, мощность 0,12 кВт |  |  |  | шт | 2 | 1 | 2 | 9169.94 | 0.83 | 7611.05 |  | 15222.1 | [22 empty] | Вентилятор радиальный из углеродистой стали ВР 86-77-2,5, ВР 80-75-2,5, низкого давления, производительность 450-850 м3/ч, частота вращения 1500 об/мин, мощность 0,12 кВт
|  | (Инженерное оборудование) | [43 empty] | (Инженерное оборудование)
|  | Всего по позиции |  |  |  | 12: 15222.1 | [29 empty] | Всего по позиции
15 | ГЭСН20-02-019-01 Конструкция из уголка 50х50х5 мм под вентиляторы | Установка кронштейнов под вентиляционное оборудование |  |  |  | 4: 100 кг; 5: 0.6032; 6: 1; 7: 0.6032 | [22 empty] | Установка кронштейнов под вентиляционное оборудование
|  | Объем=(3,77*16) / 100 | [35 empty] | Объем=(3,77*16) / 100
| 421/пр_2020_п.58_пп.б | При применении сметных норм, включенных в сборники ГЭСН (ФЕР, ТЕР), аналогичных технологическим процессам в новом строительстве, в том числе по возведению новых конструктивных элементов ОЗП=1,15; ЭМ=1,25 к расх.; ЗПМ=1,25; ТЗ=1,15; ТЗМ=1,25 | [42 empty] | При применении сметных норм, включенных в сборники ГЭСН (ФЕР, ТЕР), аналогичных технологическим процессам в новом строительстве, в том числе по возведению новых конструктивных элементов ОЗП=1,15; ЭМ=1,25 к расх.; ЗПМ=1,25; ТЗ=1,15; ТЗМ=1,25
| 1 | ОТ(ЗТ) |  |  |  | 4: чел.-ч; 7: 3.4823; 12: 1241.81 | [24 empty] | ОТ(ЗТ)
| 1-100-36 | Средний разряд работы 3,6 |  |  |  | чел.-ч | 5.02 | 1.15 | 3.4823 |  |  | 356.61 |  | 1241.81 | [25 empty] | Средний разряд работы 3,6
| 2 | ЭМ |  |  |  | 12: 45.95 | [24 empty] | ЭМ
|  | ОТм(ЗТм) |  |  |  | 4: чел.-ч; 7: 0.03016; 12: 11.26 | [24 empty] | ОТм(ЗТм)
| 91.14.02-001 | Автомобили бортовые, грузоподъемность до 5 т |  |  |  | маш.-ч | 0.04 | 1.25 | 0.03016 |  |  | 637.83 |  | 19.24 | [25 empty] | Автомобили бортовые, грузоподъемность до 5 т
| 4-100-040 | ОТм(Зтм) Средний разряд машинистов 4 |  |  |  | чел.-ч | 0.04 | 1.25 | 0.03016 |  |  | 373.32 |  | 11.26 | [26 empty] | ОТм(Зтм) Средний разряд машинистов 4
| 91.17.04-233 | Аппараты сварочные для ручной дуговой сварки, сварочный ток до 350 А |  |  |  | маш.-ч | 0.93 | 1.25 | 0.70122 |  |  | 38.09 |  | 26.71 | [25 empty] | Аппараты сварочные для ручной дуговой сварки, сварочный ток до 350 А
| 4 | М |  |  |  | 12: 11214.17 | [24 empty] | М
| 01.7.03.04-0001 | Электроэнергия |  |  |  | 4: кВт-ч; 5: 0.08; 7: 0.048256; 10: 8.25; 12: 0.4 | [25 empty] | Электроэнергия
| 01.7.11.07-0227 | Электроды сварочные для сварки низколегированных и углеродистых сталей УОНИ 13/45, Э42А, диаметр 4-5 мм |  |  |  | кг | 0.8 |  | 0.48256 | 155.63 | 0.93 | 144.74 |  | 69.85 | [25 empty] | Электроды сварочные для сварки низколегированных и углеродистых сталей УОНИ 13/45, Э42А, диаметр 4-5 мм
| 01.7.15.03-0042 | Болты с гайками и шайбами строительные |  |  |  | кг | 0.7 |  | 0.42224 | 174.93 | 1.12 | 195.92 |  | 82.73 | [25 empty] | Болты с гайками и шайбами строительные
| 04.3.01.09-0014 | Раствор готовый кладочный, цементный, М100 |  |  |  | 4: м3; 5: 0.01; 7: 0.006032; 10: 5015.46; 12: 30.25 | [25 empty] | Раствор готовый кладочный, цементный, М100
| 07.2.07.04-0007 | Конструкции стальные индивидуального изготовления из сортового проката |  |  |  | 4: т; 5: 0.1; 7: 0.06032; 10: 182873.73; 12: 11030.94 | [25 empty] | Конструкции стальные индивидуального изготовления из сортового проката
|  | Итого прямые затраты |  |  |  | 12: 12513.19 | [27 empty] | Итого прямые затраты
|  | ФОТ |  |  |  | 12: 1253.07 | [28 empty] | ФОТ
| Пр/812-016.0-1, Приказ № 812/пр от 21.12.2020 п.25 | НР Сантехнические работы - внутренние (трубопроводы, водопровод, канализация, отопление, газоснабжение, вентиляция и кондиционирование воздуха) |  |  |  | 4: %; 5: 121; 6: 0.9; 7: 108.9; 12: 1364.59 | [28 empty] | НР Сантехнические работы - внутренние (трубопроводы, водопровод, канализация, отопление, газоснабжение, вентиляция и кондиционирование воздуха)
| Пр/774-016.0, Приказ № 774/пр от 11.12.2020 п.16 | СП Сантехнические работы - внутренние (трубопроводы, водопровод, канализация, отопление, газоснабжение, вентиляция и кондиционирование воздуха) |  |  |  | 4: %; 5: 72; 6: 0.85; 7: 61.2; 12: 766.88 | [28 empty] | СП Сантехнические работы - внутренние (трубопроводы, водопровод, канализация, отопление, газоснабжение, вентиляция и кондиционирование воздуха)
|  | Всего по позиции |  |  |  | 10: 24278.28; 12: 14644.66 | [29 empty] | Всего по позиции
16 | ГЭСН20-02-020-02 | Установка виброизолятора: номер 39 |  |  |  | 4: 10 шт; 5: 0.4; 6: 1; 7: 0.4 | [22 empty] | Установка виброизолятора: номер 39
|  | Объем=4 / 10 | [35 empty] | Объем=4 / 10
| 421/пр_2020_п.58_пп.б | При применении сметных норм, включенных в сборники ГЭСН (ФЕР, ТЕР), аналогичных технологическим процессам в новом строительстве, в том числе по возведению новых конструктивных элементов ОЗП=1,15; ЭМ=1,25 к расх.; ЗПМ=1,25; ТЗ=1,15; ТЗМ=1,25 | [42 empty] | При применении сметных норм, включенных в сборники ГЭСН (ФЕР, ТЕР), аналогичных технологическим процессам в новом строительстве, в том числе по возведению новых конструктивных элементов ОЗП=1,15; ЭМ=1,25 к расх.; ЗПМ=1,25; ТЗ=1,15; ТЗМ=1,25
| 1 | ОТ(ЗТ) |  |  |  | 4: чел.-ч; 7: 2.024; 12: 778.17 | [24 empty] | ОТ(ЗТ)
| 1-100-42 | Средний разряд работы 4,2 |  |  |  | чел.-ч | 4.4 | 1.15 | 2.024 |  |  | 384.47 |  | 778.17 | [25 empty] | Средний разряд работы 4,2
| 2 | ЭМ |  |  |  | 12: 3.19 | [24 empty] | ЭМ
|  | ОТм(ЗТм) |  |  |  | 4: чел.-ч; 7: 0.005; 12: 1.87 | [24 empty] | ОТм(ЗТм)
| 91.14.02-001 | Автомобили бортовые, грузоподъемность до 5 т |  |  |  | маш.-ч | 0.01 | 1.25 | 0.005 |  |  | 637.83 |  | 3.19 | [25 empty] | Автомобили бортовые, грузоподъемность до 5 т
| 4-100-040 | ОТм(Зтм) Средний разряд машинистов 4 |  |  |  | чел.-ч | 0.01 | 1.25 | 0.005 |  |  | 373.32 |  | 1.87 | [26 empty] | ОТм(Зтм) Средний разряд машинистов 4
| 4 | М |  |  |  | 12: 150.02 | [24 empty] | М
| 01.7.15.03-0042 | Болты с гайками и шайбами строительные |  |  |  | кг | 0.4 |  | 0.16 | 174.93 | 1.12 | 195.92 |  | 31.35 | [25 empty] | Болты с гайками и шайбами строительные
| 01.7.19.04-0031 | Прокладки резиновые (пластина техническая прессованная) |  |  |  | кг | 1.4 |  | 0.56 | 138.5 | 1.53 | 211.91 |  | 118.67 | [25 empty] | Прокладки резиновые (пластина техническая прессованная)
|  | Итого прямые затраты |  |  |  | 12: 933.25 | [27 empty] | Итого прямые затраты
|  | ФОТ |  |  |  | 12: 780.04 | [28 empty] | ФОТ
| Пр/812-016.0-1, Приказ № 812/пр от 21.12.2020 п.25 | НР Сантехнические работы - внутренние (трубопроводы, водопровод, канализация, отопление, газоснабжение, вентиляция и кондиционирование воздуха) |  |  |  | 4: %; 5: 121; 6: 0.9; 7: 108.9; 12: 849.46 | [28 empty] | НР Сантехнические работы - внутренние (трубопроводы, водопровод, канализация, отопление, газоснабжение, вентиляция и кондиционирование воздуха)
| Пр/774-016.0, Приказ № 774/пр от 11.12.2020 п.16 | СП Сантехнические работы - внутренние (трубопроводы, водопровод, канализация, отопление, газоснабжение, вентиляция и кондиционирование воздуха) |  |  |  | 4: %; 5: 72; 6: 0.85; 7: 61.2; 12: 477.38 | [28 empty] | СП Сантехнические работы - внутренние (трубопроводы, водопровод, канализация, отопление, газоснабжение, вентиляция и кондиционирование воздуха)
|  | Всего по позиции |  |  |  | 10: 5650.23; 12: 2260.09 | [29 empty] | Всего по позиции
16.1 | ФСБЦ-19.2.01.01-0002 Сплит-форма Саратовская область на 3 квартал 2026 года.xlsx | Виброизолятор пружинный для гашения вибрации, высота в свободном состоянии 92,5 мм, предельная нагрузка 27,3 кг |  |  |  | шт | 4 | 1 | 4 | 161.85 | 1.09 | 176.42 |  | 705.68 | [22 empty] | Виброизолятор пружинный для гашения вибрации, высота в свободном состоянии 92,5 мм, предельная нагрузка 27,3 кг
|  | (Сантехнические работы - внутренние (трубопроводы, водопровод, канализация, отопление, газоснабжение, вентиляция и кондиционирование воздуха)) | [43 empty] | (Сантехнические работы - внутренние (трубопроводы, водопровод, канализация, отопление, газоснабжение, вентиляция и кондиционирование воздуха))
|  | Всего по позиции |  |  |  | 12: 705.68 | [29 empty] | Всего по позиции
17 | ГЭСН20-01-001-09 Периметром 800 мм | Прокладка воздуховодов из листовой оцинкованной стали и алюминия класса Н (нормальные) толщиной: 0,7 мм, периметром до 1000 мм |  |  |  | 4: 100 м2; 5: 0.024; 6: 1; 7: 0.024 | [22 empty] | Прокладка воздуховодов из листовой оцинкованной стали и алюминия класса Н (нормальные) толщиной: 0,7 мм, периметром до 1000 мм
|  | Объем=(0,8*2+0,4*2) / 100 | [35 empty] | Объем=(0,8*2+0,4*2) / 100
| 421/пр_2020_п.58_пп.б | При применении сметных норм, включенных в сборники ГЭСН (ФЕР, ТЕР), аналогичных технологическим процессам в новом строительстве, в том числе по возведению новых конструктивных элементов ОЗП=1,15; ЭМ=1,25 к расх.; ЗПМ=1,25; ТЗ=1,15; ТЗМ=1,25 | [42 empty] | При применении сметных норм, включенных в сборники ГЭСН (ФЕР, ТЕР), аналогичных технологическим процессам в новом строительстве, в том числе по возведению новых конструктивных элементов ОЗП=1,15; ЭМ=1,25 к расх.; ЗПМ=1,25; ТЗ=1,15; ТЗМ=1,25
| 1 | ОТ(ЗТ) |  |  |  | 4: чел.-ч; 7: 3.8916; 12: 1322.72 | [24 empty] | ОТ(ЗТ)
| 1-100-32 | Средний разряд работы 3,2 |  |  |  | чел.-ч | 141 | 1.15 | 3.8916 |  |  | 339.89 |  | 1322.72 | [25 empty] | Средний разряд работы 3,2
| 2 | ЭМ |  |  |  | 12: 32.72 | [24 empty] | ЭМ
|  | ОТм(ЗТм) |  |  |  | 4: чел.-ч; 7: 0.0282; 12: 11.99 | [24 empty] | ОТм(ЗТм)
| 91.05.05-015 | Краны на автомобильном ходу, грузоподъемность 16 т |  |  |  | маш.-ч | 0.38 | 1.25 | 0.0114 |  |  | 1773.84 |  | 20.22 | [25 empty] | Краны на автомобильном ходу, грузоподъемность 16 т
| 4-100-060 | ОТм(Зтм) Средний разряд машинистов 6 |  |  |  | чел.-ч | 0.38 | 1.25 | 0.0114 |  |  | 501.48 |  | 5.72 | [26 empty] | ОТм(Зтм) Средний разряд машинистов 6
| 91.06.03-055 | Лебедки электрические тяговым усилием 19,62 кН (2 т) |  |  |  | маш.-ч | 0.34 | 1.25 | 0.0102 | 11.45 | 1.54 | 17.63 |  | 0.18 | [25 empty] | Лебедки электрические тяговым усилием 19,62 кН (2 т)
| 91.14.02-001 | Автомобили бортовые, грузоподъемность до 5 т |  |  |  | маш.-ч | 0.56 | 1.25 | 0.0168 |  |  | 637.83 |  | 10.72 | [25 empty] | Автомобили бортовые, грузоподъемность до 5 т
| 4-100-040 | ОТм(Зтм) Средний разряд машинистов 4 |  |  |  | чел.-ч | 0.56 | 1.25 | 0.0168 |  |  | 373.32 |  | 6.27 | [26 empty] | ОТм(Зтм) Средний разряд машинистов 4
| 91.17.04-233 | Аппараты сварочные для ручной дуговой сварки, сварочный ток до 350 А |  |  |  | маш.-ч | 1.4 | 1.25 | 0.042 |  |  | 38.09 |  | 1.6 | [25 empty] | Аппараты сварочные для ручной дуговой сварки, сварочный ток до 350 А
| 4 | М |  |  |  | 12: 67.09 | [24 empty] | М
| 01.1.01.09-0026 | Шнур асбестовый общего назначения ШАОН, диаметр 8-10 мм |  |  |  | т | 0.0009 |  | 2.16e-05 | 453122.24 | 1.35 | 611715.02 |  | 13.21 | [25 empty] | Шнур асбестовый общего назначения ШАОН, диаметр 8-10 мм
| 01.7.11.07-0227 | Электроды сварочные для сварки низколегированных и углеродистых сталей УОНИ 13/45, Э42А, диаметр 4-5 мм |  |  |  | кг | 0.41 |  | 0.00984 | 155.63 | 0.93 | 144.74 |  | 1.42 | [25 empty] | Электроды сварочные для сварки низколегированных и углеродистых сталей УОНИ 13/45, Э42А, диаметр 4-5 мм
| 01.7.19.04-0031 | Прокладки резиновые (пластина техническая прессованная) |  |  |  | кг | 8 |  | 0.192 | 138.5 | 1.53 | 211.91 |  | 40.69 | [25 empty] | Прокладки резиновые (пластина техническая прессованная)
| 14.5.04.03-0002 | Мастика герметизирующая нетвердеющая из синтетического каучука для заполнения и герметизации швов стеклянного ограждения теплиц |  |  |  | т | 0.005 |  | 0.00012 | 56057.93 | 1.75 | 98101.38 |  | 11.77 | [25 empty] | Мастика герметизирующая нетвердеющая из синтетического каучука для заполнения и герметизации швов стеклянного ограждения теплиц
|  | Итого прямые затраты |  |  |  | 12: 1434.52 | [27 empty] | Итого прямые затраты
|  | ФОТ |  |  |  | 12: 1334.71 | [28 empty] | ФОТ
| Пр/812-016.0-1, Приказ № 812/пр от 21.12.2020 п.25 | НР Сантехнические работы - внутренние (трубопроводы, водопровод, канализация, отопление, газоснабжение, вентиляция и кондиционирование воздуха) |  |  |  | 4: %; 5: 121; 6: 0.9; 7: 108.9; 12: 1453.5 | [28 empty] | НР Сантехнические работы - внутренние (трубопроводы, водопровод, канализация, отопление, газоснабжение, вентиляция и кондиционирование воздуха)
| Пр/774-016.0, Приказ № 774/пр от 11.12.2020 п.16 | СП Сантехнические работы - внутренние (трубопроводы, водопровод, канализация, отопление, газоснабжение, вентиляция и кондиционирование воздуха) |  |  |  | 4: %; 5: 72; 6: 0.85; 7: 61.2; 12: 816.84 | [28 empty] | СП Сантехнические работы - внутренние (трубопроводы, водопровод, канализация, отопление, газоснабжение, вентиляция и кондиционирование воздуха)
|  | Всего по позиции |  |  |  | 10: 154369.17; 12: 3704.86 | [29 empty] | Всего по позиции
17.1 | ФСБЦ-19.1.01.03-0075 Сплит-форма Саратовская область на 3 квартал 2026 года.xlsx | Воздуховоды из оцинкованной стали, прямой участок, толщина 0,7 мм, диаметр до 800 мм |  |  |  | м2 | 1.6 | 1 | 1.6 | 842.28 | 1.09 | 918.09 |  | 1468.94 | [22 empty] | Воздуховоды из оцинкованной стали, прямой участок, толщина 0,7 мм, диаметр до 800 мм
|  | (Сантехнические работы - внутренние (трубопроводы, водопровод, канализация, отопление, газоснабжение, вентиляция и кондиционирование воздуха)) | [43 empty] | (Сантехнические работы - внутренние (трубопроводы, водопровод, канализация, отопление, газоснабжение, вентиляция и кондиционирование воздуха))
|  | Всего по позиции |  |  |  | 12: 1468.94 | [29 empty] | Всего по позиции
17.2 | ФСБЦ-19.1.01.09-0205 Сплит-форма Саратовская область на 3 квартал 2026 года.xlsx | Изделия фасонные для воздуховодов из оцинкованной стали с шиной и уголками, толщина 0,5-0,55 мм, периметр 1000 мм |  |  |  | м2 | 0.8 | 1 | 0.8 | 897.15 | 1.09 | 977.89 |  | 782.31 | [22 empty] | Изделия фасонные для воздуховодов из оцинкованной стали с шиной и уголками, толщина 0,5-0,55 мм, периметр 1000 мм
|  | (Сантехнические работы - внутренние (трубопроводы, водопровод, канализация, отопление, газоснабжение, вентиляция и кондиционирование воздуха)) | [43 empty] | (Сантехнические работы - внутренние (трубопроводы, водопровод, канализация, отопление, газоснабжение, вентиляция и кондиционирование воздуха))
|  | Всего по позиции |  |  |  | 12: 782.31 | [29 empty] | Всего по позиции
18 | ГЭСН20-02-010-02 | Установка зонтов над шахтами из листовой стали прямоугольного сечения периметром: 1300 мм |  |  |  | 4: шт; 5: 2; 6: 1; 7: 2 | [22 empty] | Установка зонтов над шахтами из листовой стали прямоугольного сечения периметром: 1300 мм
| 421/пр_2020_п.58_пп.б | При применении сметных норм, включенных в сборники ГЭСН (ФЕР, ТЕР), аналогичных технологическим процессам в новом строительстве, в том числе по возведению новых конструктивных элементов ОЗП=1,15; ЭМ=1,25 к расх.; ЗПМ=1,25; ТЗ=1,15; ТЗМ=1,25 | [42 empty] | При применении сметных норм, включенных в сборники ГЭСН (ФЕР, ТЕР), аналогичных технологическим процессам в новом строительстве, в том числе по возведению новых конструктивных элементов ОЗП=1,15; ЭМ=1,25 к расх.; ЗПМ=1,25; ТЗ=1,15; ТЗМ=1,25
| 1 | ОТ(ЗТ) |  |  |  | 4: чел.-ч; 7: 1.771; 12: 631.56 | [24 empty] | ОТ(ЗТ)
| 1-100-36 | Средний разряд работы 3,6 |  |  |  | чел.-ч | 0.77 | 1.15 | 1.771 |  |  | 356.61 |  | 631.56 | [25 empty] | Средний разряд работы 3,6
| 2 | ЭМ |  |  |  | 12: 25.29 | [24 empty] | ЭМ
|  | ОТм(ЗТм) |  |  |  | 4: чел.-ч; 7: 0.025; 12: 9.33 | [24 empty] | ОТм(ЗТм)
| 91.06.03-047 | Лебедки ручные и рычажные тяговым усилием 31,39 кН (3,2 т) |  |  |  | маш.-ч | 0.19 | 1.25 | 0.475 | 2.36 | 1.54 | 3.63 |  | 1.72 | [25 empty] | Лебедки ручные и рычажные тяговым усилием 31,39 кН (3,2 т)
| 91.14.02-001 | Автомобили бортовые, грузоподъемность до 5 т |  |  |  | маш.-ч | 0.01 | 1.25 | 0.025 |  |  | 637.83 |  | 15.95 | [25 empty] | Автомобили бортовые, грузоподъемность до 5 т
| 4-100-040 | ОТм(Зтм) Средний разряд машинистов 4 |  |  |  | чел.-ч | 0.01 | 1.25 | 0.025 |  |  | 373.32 |  | 9.33 | [26 empty] | ОТм(Зтм) Средний разряд машинистов 4
| 91.17.04-233 | Аппараты сварочные для ручной дуговой сварки, сварочный ток до 350 А |  |  |  | маш.-ч | 0.08 | 1.25 | 0.2 |  |  | 38.09 |  | 7.62 | [25 empty] | Аппараты сварочные для ручной дуговой сварки, сварочный ток до 350 А
| 4 | М |  |  |  | 12: 126.06 | [24 empty] | М
| 01.7.11.07-0227 | Электроды сварочные для сварки низколегированных и углеродистых сталей УОНИ 13/45, Э42А, диаметр 4-5 мм |  |  |  | кг | 0.07 |  | 0.14 | 155.63 | 0.93 | 144.74 |  | 20.26 | [25 empty] | Электроды сварочные для сварки низколегированных и углеродистых сталей УОНИ 13/45, Э42А, диаметр 4-5 мм
| 01.7.15.03-0042 | Болты с гайками и шайбами строительные |  |  |  | кг | 0.27 |  | 0.54 | 174.93 | 1.12 | 195.92 |  | 105.8 | [25 empty] | Болты с гайками и шайбами строительные
|  | Итого прямые затраты |  |  |  | 12: 792.24 | [27 empty] | Итого прямые затраты
|  | ФОТ |  |  |  | 12: 640.89 | [28 empty] | ФОТ
| Пр/812-016.0-1, Приказ № 812/пр от 21.12.2020 п.25 | НР Сантехнические работы - внутренние (трубопроводы, водопровод, канализация, отопление, газоснабжение, вентиляция и кондиционирование воздуха) |  |  |  | 4: %; 5: 121; 6: 0.9; 7: 108.9; 12: 697.93 | [28 empty] | НР Сантехнические работы - внутренние (трубопроводы, водопровод, канализация, отопление, газоснабжение, вентиляция и кондиционирование воздуха)
| Пр/774-016.0, Приказ № 774/пр от 11.12.2020 п.16 | СП Сантехнические работы - внутренние (трубопроводы, водопровод, канализация, отопление, газоснабжение, вентиляция и кондиционирование воздуха) |  |  |  | 4: %; 5: 72; 6: 0.85; 7: 61.2; 12: 392.22 | [28 empty] | СП Сантехнические работы - внутренние (трубопроводы, водопровод, канализация, отопление, газоснабжение, вентиляция и кондиционирование воздуха)
|  | Всего по позиции |  |  |  | 10: 941.2; 12: 1882.39 | [29 empty] | Всего по позиции
18.1 О | ФСБЦ-19.2.02.02-0026 Сплит-форма Саратовская область на 3 квартал 2026 года.xlsx | Зонт вентиляционных систем из листовой оцинкованной стали, прямоугольный, периметр шахты 1200 мм |  |  |  | шт | 2 | 1 | 2 | 1125.82 | 1.38 | 1553.63 |  | 3107.26 | [22 empty] | Зонт вентиляционных систем из листовой оцинкованной стали, прямоугольный, периметр шахты 1200 мм
|  | (Инженерное оборудование) | [43 empty] | (Инженерное оборудование)
|  | Всего по позиции |  |  |  | 12: 3107.26 | [29 empty] | Всего по позиции
19 | ГЭСНм08-03-575-01 | Прибор или аппарат |  |  |  | 4: шт; 5: 2; 6: 1; 7: 2 | [22 empty] | Прибор или аппарат
| 1 | ОТ(ЗТ) |  |  |  | 4: чел.-ч; 7: 2.06; 12: 792.01 | [24 empty] | ОТ(ЗТ)
| 1-100-42 | Средний разряд работы 4,2 |  |  |  | 4: чел.-ч; 5: 1.03; 7: 2.06; 10: 384.47; 12: 792.01 | [25 empty] | Средний разряд работы 4,2
| 4 | М |  |  |  | 12: 7.84 | [24 empty] | М
| 01.7.15.03-0042 | Болты с гайками и шайбами строительные |  |  |  | кг | 0.02 |  | 0.04 | 174.93 | 1.12 | 195.92 |  | 7.84 | [25 empty] | Болты с гайками и шайбами строительные
|  | Итого прямые затраты |  |  |  | 12: 799.85 | [27 empty] | Итого прямые затраты
19.1 | 421/пр_2020_п.75_пп.а | Вспомогательные ненормируемые материальные ресурсы |  |  |  | 4: %; 5: 2; 7: 2; 12: 15.84 | [33 empty] | Вспомогательные ненормируемые материальные ресурсы
|  | ФОТ |  |  |  | 12: 792.01 | [28 empty] | ФОТ
| Пр/812-049.3-1 | НР Электротехнические установки на других объектах |  |  |  | 4: %; 5: 97; 7: 97; 12: 768.25 | [28 empty] | НР Электротехнические установки на других объектах
| Пр/774-049.3 | СП Электротехнические установки на других объектах |  |  |  | 4: %; 5: 51; 7: 51; 12: 403.93 | [28 empty] | СП Электротехнические установки на других объектах
|  | Всего по позиции |  |  |  | 10: 993.94; 12: 1987.87 | [29 empty] | Всего по позиции
19.1 О | ФСБЦ-62.1.01.09-1062 Сплит-форма Саратовская область на 3 квартал 2026 года.xlsx | Выключатель автоматический однополюсный, номинальное рабочее напряжение 230 В, номинальная наибольшая отключающая способность 4500 А, тип характеристики тока мгновенного расцепления B, номинальный ток 25 А |  |  |  | шт | 2 | 1 | 2 | 123.03 | 1.16 | 142.71 |  | 285.42 | [22 empty] | Выключатель автоматический однополюсный, номинальное рабочее напряжение 230 В, номинальная наибольшая отключающая способность 4500 А, тип характеристики тока мгновенного расцепления B, номинальный ток 25 А
|  | (Инженерное оборудование) | [43 empty] | (Инженерное оборудование)
|  | Всего по позиции |  |  |  | 12: 285.42 | [29 empty] | Всего по позиции
20 | ГЭСНм08-02-409-09 | Труба гофрированная ПВХ для защиты проводов и кабелей по установленным конструкциям, по стенам, колоннам, потолкам, основанию пола |  |  |  | 4: 100 м; 5: 0.3; 6: 1; 7: 0.3 | [22 empty] | Труба гофрированная ПВХ для защиты проводов и кабелей по установленным конструкциям, по стенам, колоннам, потолкам, основанию пола
|  | Объем=30 / 100 | [35 empty] | Объем=30 / 100
| 1 | ОТ(ЗТ) |  |  |  | 4: чел.-ч; 7: 4.68; 12: 1611.94 | [24 empty] | ОТ(ЗТ)
| 2-100-02 | Рабочий 2 разряда |  |  |  | 4: чел.-ч; 5: 0.02; 7: 0.006; 10: 303.67; 12: 1.82 | [25 empty] | Рабочий 2 разряда
| 2-100-03 | Рабочий 3 разряда |  |  |  | 4: чел.-ч; 5: 10.75; 7: 3.225; 10: 331.53; 12: 1069.18 | [25 empty] | Рабочий 3 разряда
| 2-100-04 | Рабочий 4 разряда |  |  |  | 4: чел.-ч; 5: 4.83; 7: 1.449; 10: 373.32; 12: 540.94 | [25 empty] | Рабочий 4 разряда
| 2 | ЭМ |  |  |  | 12: 1.91 | [24 empty] | ЭМ
|  | ОТм(ЗТм) |  |  |  | 4: чел.-ч; 7: 0.003; 12: 1.12 | [24 empty] | ОТм(ЗТм)
| 91.14.02-001 | Автомобили бортовые, грузоподъемность до 5 т |  |  |  | 4: маш.-ч; 5: 0.01; 7: 0.003; 10: 637.83; 12: 1.91 | [25 empty] | Автомобили бортовые, грузоподъемность до 5 т
| 4-100-040 | ОТм(Зтм) Средний разряд машинистов 4 |  |  |  | 4: чел.-ч; 5: 0.01; 7: 0.003; 10: 373.32; 12: 1.12 | [26 empty] | ОТм(Зтм) Средний разряд машинистов 4
| 4 | М |  |  |  | 12: 58.52 | [24 empty] | М
| 01.7.03.04-0001 | Электроэнергия |  |  |  | 4: кВт-ч; 5: 4.42; 7: 1.326; 10: 8.25; 12: 10.94 | [25 empty] | Электроэнергия
| 01.7.15.07-0152 | Дюбели пластмассовые с шурупами, диаметр 6 мм, длина 35 мм, диаметр шурупа 3,5 мм, длина шурупа 50 мм |  |  |  | 100 шт | 2.09 |  | 0.627 | 52.34 | 1.45 | 75.89 |  | 47.58 | [25 empty] | Дюбели пластмассовые с шурупами, диаметр 6 мм, длина 35 мм, диаметр шурупа 3,5 мм, длина шурупа 50 мм
|  | Итого прямые затраты |  |  |  | 12: 1673.49 | [27 empty] | Итого прямые затраты
20.1 | 421/пр_2020_п.75_пп.а | Вспомогательные ненормируемые материальные ресурсы |  |  |  | 4: %; 5: 2; 7: 2; 12: 32.24 | [33 empty] | Вспомогательные ненормируемые материальные ресурсы
|  | ФОТ |  |  |  | 12: 1613.06 | [28 empty] | ФОТ
| Пр/812-049.3-1 | НР Электротехнические установки на других объектах |  |  |  | 4: %; 5: 97; 7: 97; 12: 1564.67 | [28 empty] | НР Электротехнические установки на других объектах
| Пр/774-049.3 | СП Электротехнические установки на других объектах |  |  |  | 4: %; 5: 51; 7: 51; 12: 822.66 | [28 empty] | СП Электротехнические установки на других объектах
|  | Всего по позиции |  |  |  | 10: 13643.53; 12: 4093.06 | [29 empty] | Всего по позиции
20.1 | ФСБЦ-01.7.15.07-0152 Сплит-форма Саратовская область на 3 квартал 2026 года.xlsx | Дюбели пластмассовые с шурупами, диаметр 6 мм, длина 35 мм, диаметр шурупа 3,5 мм, длина шурупа 50 мм |  |  |  | 100 шт | -0.627 | 1 | -0.627 | 52.34 | 1.45 | 75.89 |  | -47.58 | [22 empty] | Дюбели пластмассовые с шурупами, диаметр 6 мм, длина 35 мм, диаметр шурупа 3,5 мм, длина шурупа 50 мм
|  | (Электротехнические установки на других объектах) | [43 empty] | (Электротехнические установки на других объектах)
|  | Всего по позиции |  |  |  | 12: -47.58 | [29 empty] | Всего по позиции
20.2 | ФСБЦ-24.3.01.02-0042 Сплит-форма Саратовская область на 3 квартал 2026 года.xlsx | Трубы гибкие гофрированные, тяжелые, из самозатухающего ПВХ, с протяжкой, номинальный диаметр 20 мм |  |  |  | м | 30 | 1 | 30 | 25.16 | 1.02 | 25.66 |  | 769.8 | [22 empty] | Трубы гибкие гофрированные, тяжелые, из самозатухающего ПВХ, с протяжкой, номинальный диаметр 20 мм
|  | (Электротехнические установки на других объектах) | [43 empty] | (Электротехнические установки на других объектах)
|  | Всего по позиции |  |  |  | 12: 769.8 | [29 empty] | Всего по позиции
20.3 | ФСБЦ-20.2.05.02-1008 Сплит-форма Саратовская область на 3 квартал 2026 года.xlsx | Держатели пластмассовые для труб диаметром 20 мм с защелкой и дюбелем диаметром 6 мм, длина дюбеля 30 мм, размеры держателя 53х26х12 мм |  |  |  | 100 шт | 0.525 | 1 | 0.525 | 1462.71 | 1.3 | 1901.52 |  | 998.3 | [22 empty] | Держатели пластмассовые для труб диаметром 20 мм с защелкой и дюбелем диаметром 6 мм, длина дюбеля 30 мм, размеры держателя 53х26х12 мм
|  | (Электротехнические установки на других объектах) | [43 empty] | (Электротехнические установки на других объектах)
|  | Объем=52,5 / 100 | [35 empty] | Объем=52,5 / 100
|  | Всего по позиции |  |  |  | 12: 998.3 | [29 empty] | Всего по позиции
21 | ГЭСНм08-02-412-03 | Затягивание провода в проложенные трубы и металлические рукава первого одножильного или многожильного в общей оплетке, суммарное сечение: до 16 мм2 |  |  |  | 4: 100 м; 5: 0.3; 6: 1; 7: 0.3 | [22 empty] | Затягивание провода в проложенные трубы и металлические рукава первого одножильного или многожильного в общей оплетке, суммарное сечение: до 16 мм2
|  | Объем=30 / 100 | [35 empty] | Объем=30 / 100
| 1 | ОТ(ЗТ) |  |  |  | 4: чел.-ч; 7: 1.887; 12: 688.7 | [24 empty] | ОТ(ЗТ)
| 1-100-38 | Средний разряд работы 3,8 |  |  |  | 4: чел.-ч; 5: 6.29; 7: 1.887; 10: 364.97; 12: 688.7 | [25 empty] | Средний разряд работы 3,8
| 2 | ЭМ |  |  |  | 12: 21.7 | [24 empty] | ЭМ
|  | ОТм(ЗТм) |  |  |  | 4: чел.-ч; 7: 0.018; 12: 7.87 | [24 empty] | ОТм(ЗТм)
| 91.05.05-015 | Краны на автомобильном ходу, грузоподъемность 16 т |  |  |  | 4: маш.-ч; 5: 0.03; 7: 0.009; 10: 1773.84; 12: 15.96 | [25 empty] | Краны на автомобильном ходу, грузоподъемность 16 т
| 4-100-060 | ОТм(Зтм) Средний разряд машинистов 6 |  |  |  | 4: чел.-ч; 5: 0.03; 7: 0.009; 10: 501.48; 12: 4.51 | [26 empty] | ОТм(Зтм) Средний разряд машинистов 6
| 91.14.02-001 | Автомобили бортовые, грузоподъемность до 5 т |  |  |  | 4: маш.-ч; 5: 0.03; 7: 0.009; 10: 637.83; 12: 5.74 | [25 empty] | Автомобили бортовые, грузоподъемность до 5 т
| 4-100-040 | ОТм(Зтм) Средний разряд машинистов 4 |  |  |  | 4: чел.-ч; 5: 0.03; 7: 0.009; 10: 373.32; 12: 3.36 | [26 empty] | ОТм(Зтм) Средний разряд машинистов 4
| 4 | М |  |  |  | 12: 98.54 | [24 empty] | М
| 01.7.06.05-0041 | Ленты изоляционные хлопчатобумажные прорезиненные для электромонтажных и ремонтных работ, цвет черный, ширина 20 мм, толщина 0,35 мм |  |  |  | м | 26.67 |  | 8.001 | 5.87 | 0.85 | 4.99 |  | 39.92 | [25 empty] | Ленты изоляционные хлопчатобумажные прорезиненные для электромонтажных и ремонтных работ, цвет черный, ширина 20 мм, толщина 0,35 мм
| 01.7.07.20-0002 | Тальк молотый, сорт I |  |  |  | т | 0.00105 |  | 0.000315 | 43821.53 | 1.34 | 58720.85 |  | 18.5 | [25 empty] | Тальк молотый, сорт I
| 14.4.02.04-0142 | Краска масляная МА-0115, мумия, сурик железный |  |  |  | кг | 0.02 |  | 0.006 | 79.88 | 1.73 | 138.19 |  | 0.83 | [25 empty] | Краска масляная МА-0115, мумия, сурик железный
| 20.2.01.05-0005 | Гильзы кабельные медные 16 мм |  |  |  | 100 шт | 0.05 |  | 0.015 | 1239.94 | 1.52 | 1884.71 |  | 28.27 | [25 empty] | Гильзы кабельные медные 16 мм
| 20.2.02.01-0013 | Втулки полипропиленовые, диаметр 28 мм |  |  |  | 1000 шт | 0.0122 |  | 0.00366 | 2316.78 | 1.3 | 3011.81 |  | 11.02 | [25 empty] | Втулки полипропиленовые, диаметр 28 мм
|  | Итого прямые затраты |  |  |  | 12: 816.81 | [27 empty] | Итого прямые затраты
21.1 | 421/пр_2020_п.75_пп.а | Вспомогательные ненормируемые материальные ресурсы |  |  |  | 4: %; 5: 2; 7: 2; 12: 13.77 | [33 empty] | Вспомогательные ненормируемые материальные ресурсы
|  | ФОТ |  |  |  | 12: 696.57 | [28 empty] | ФОТ
| Пр/812-049.3-1 | НР Электротехнические установки на других объектах |  |  |  | 4: %; 5: 97; 7: 97; 12: 675.67 | [28 empty] | НР Электротехнические установки на других объектах
| Пр/774-049.3 | СП Электротехнические установки на других объектах |  |  |  | 4: %; 5: 51; 7: 51; 12: 355.25 | [28 empty] | СП Электротехнические установки на других объектах
|  | Всего по позиции |  |  |  | 10: 6205; 12: 1861.5 | [29 empty] | Всего по позиции
21.1 | ФСБЦ-21.1.06.09-0100 Тех. часть ГЭСНм 81-03-08-2022, приложение 8.4 -норма отхода 2% Сплит-форма Саратовская область на 3 квартал 2026 года.xlsx | Кабель силовой с медными жилами ВВГнг(A) 3х2,5ок(N, PE)-660 |  |  |  | 1000 м | 0.0306 | 1 | 0.0306 | 71505.96 | 1.18 | 84377.03 |  | 2581.94 | [22 empty] | Кабель силовой с медными жилами ВВГнг(A) 3х2,5ок(N, PE)-660
|  | (Электротехнические установки на других объектах) | [43 empty] | (Электротехнические установки на других объектах)
|  | Объем=(30*1,02) / 1000 | [35 empty] | Объем=(30*1,02) / 1000
|  | Всего по позиции |  |  |  | 12: 2581.94 | [29 empty] | Всего по позиции
|  | Всего по разделу 2 Вентиляция |  |  |  | 12: 84231.86 | [32 empty] | Всего по разделу 2 Вентиляция
|  | Итоги по смете: | [46 empty] | Итоги по смете:
|  | Всего прямые затраты (справочно) |  |  |  | 12: 211031.93 | [35 empty] | Всего прямые затраты (справочно)
|  | в том числе: | [47 empty] | в том числе:
|  | Оплата труда рабочих |  |  |  | 12: 51279.63 | [35 empty] | Оплата труда рабочих
|  | Эксплуатация машин |  |  |  | 12: 1547.2 | [35 empty] | Эксплуатация машин
|  | Оплата труда машинистов (Отм) |  |  |  | 12: 627.15 | [35 empty] | Оплата труда машинистов (Отм)
|  | Материалы |  |  |  | 12: 157577.95 | [35 empty] | Материалы
|  | Строительные работы |  |  |  | 12: 275276.46 | [35 empty] | Строительные работы
|  | в том числе: | [47 empty] | в том числе:
|  | оплата труда |  |  |  | 12: 48186.98 | [35 empty] | оплата труда
|  | эксплуатация машин и механизмов |  |  |  | 12: 1523.59 | [35 empty] | эксплуатация машин и механизмов
|  | оплата труда машинистов (Отм) |  |  |  | 12: 618.16 | [35 empty] | оплата труда машинистов (Отм)
|  | материалы |  |  |  | 12: 153048.74 | [35 empty] | материалы
|  | накладные расходы |  |  |  | 12: 47896.57 | [35 empty] | накладные расходы
|  | сметная прибыль |  |  |  | 12: 24002.42 | [35 empty] | сметная прибыль
|  | Монтажные работы |  |  |  | 12: 12244.89 | [35 empty] | Монтажные работы
|  | в том числе: | [47 empty] | в том числе:
|  | оплата труда |  |  |  | 12: 3092.65 | [35 empty] | оплата труда
|  | эксплуатация машин и механизмов |  |  |  | 12: 23.61 | [35 empty] | эксплуатация машин и механизмов
|  | оплата труда машинистов (Отм) |  |  |  | 12: 8.99 | [35 empty] | оплата труда машинистов (Отм)
|  | материалы |  |  |  | 12: 4529.21 | [35 empty] | материалы
|  | накладные расходы |  |  |  | 12: 3008.59 | [35 empty] | накладные расходы
|  | сметная прибыль |  |  |  | 12: 1581.84 | [35 empty] | сметная прибыль
|  | Оборудование |  |  |  | 12: 18614.78 | [35 empty] | Оборудование
|  | Инженерное оборудование |  |  |  | 12: 18614.78 | [35 empty] | Инженерное оборудование
|  | Всего |  |  |  | 12: 306136.13 | [36 empty] | Всего
|  | Всего ФОТ (справочно) |  |  |  | 12: 51906.78 | [35 empty] | Всего ФОТ (справочно)
|  | Всего накладные расходы (справочно) |  |  |  | 12: 50905.16 | [35 empty] | Всего накладные расходы (справочно)
|  | Всего сметная прибыль (справочно) |  |  |  | 12: 25584.26 | [35 empty] | Всего сметная прибыль (справочно)
|  | Итого |  |  |  | 12: 306136.13 | [36 empty] | Всего с непредвиденными
|  | НДС 22% |  |  |  | 12: 67349.9486 | [35 empty] | Компенсация НДС при УСН для РИМ (157577,95+18614,78+0*0,7+1547,2+50905,16*0,1712+25584,26*0,15)*20%
|  | ВСЕГО по смете |  |  |  | 12: 373486.0786 | [36 empty] | ВСЕГО по смете
|  | справочно: | [47 empty] | справочно:
|  | Затраты труда рабочих |  |  |  | 7: 150,0395848 | [37 empty] | Затраты труда рабочих
|  | Затраты труда машинистов |  |  |  | 7: 1,55111 | [37 empty] | Затраты труда машинистов
| Составил: |  |  |  |  | 5: (Н.Ф.Левицкая)
[должность, подпись (инициалы, фамилия)]
| Проверил: |  |  |  |  | 5: (Г.Х.Ягудин)
[должность, подпись (инициалы, фамилия)]