## ЛСР Ремонт системы вентиляции Ч
Ведомость объёмов работ
Ремонтно-восстановительные работы П-2.9 и 1.9 и системы кондиционирования на набережной Чилаут бар , инв. №_________ по адресу: 298685, Россия, Республика Крым, г. Ялта, поселок Оползневое, ул. Генерала Острякова, д.9, к.1
№ п/п | № в ЛСР | Наименование работ | Ед. изм. | Кол-во
1 | 2 | 3 | 4 | 5
Раздел 1. Чилаут бар Ремонтно-востановительные работы П-2.9 и 1.9 | [5 empty] | Раздел 1. Чилаут бар Ремонтно-востановительные работы П-2.9 и 1.9
Демонтаж | [6 empty] | Демонтаж
1 | 1 | Демонтаж подвесных потолков из гипсокартонных листов (ГКЛ): одноуровневых | м2 | 3 | 1
2 | 2 | Демонтаж с сохранением ламинатного покрытия потолка / Разборка подшивки потолков: чистой из фанеры - | м2 | 5 | 1
3 | 3 | Демонтаж: светильников с лампами накаливания / с сохранением | шт | 5 | 1
4 | 4 | Демонтаж с сохранением вентиляционного прямоугольного отвода 350мм х 200мм 90градусов( 2шт) / Разборка воздуховодов из листовой стали толщиной: до 0,9 мм диаметром/периметром до 495 мм /1550 мм | м2 | 1.26 | 1
5 | 5 | Демонтаж прямоугольного воздуховода 350мм х 200мм (4 метр) / Разборка воздуховодов из листовой стали толщиной: до 0,9 мм диаметром/периметром до 495 мм /1550 мм | м2 | 4.4 | 1
МОНТАЖ ВОЗДУХОВОДОВ В ИЗОЛЯЦИИ | [6 empty] | МОНТАЖ ВОЗДУХОВОДОВ В ИЗОЛЯЦИИ
6 | 6 | Прокладка воздуховодов из листовой оцинкованной стали и алюминия класса Н (нормальные) толщиной: 0,5 мм, периметром свыше 600 до 1000 мм | м2 | 0.67 | 1
7 | 7 | Фасонное изделия Отвод из оцинкованной стали 0,5мм в изоляции 300мм х 200мм /400мм х 150мм 90градусов / Изделия фасонные для воздуховодов из оцинкованной стали с шиной и уголками, толщина 0,5-0,55 мм, периметр 1000 мм - | м2 | 0.67 | 1
8 | 8 | Обертывание поверхности изоляции рулонными материалами насухо с проклейкой швов | м2 | 0.67 | 1
9 | 9 | Рулон K-FLEX 13x1000-14 ST AD самоклеящийся (14 п.м) | м2 | 0.7705 | 1
10 | 10 | Прокладка воздуховодов из листовой оцинкованной стали и алюминия класса Н (нормальные) толщиной: 0,5 мм, периметром свыше 600 до 1000 мм - | м2 | 0.67 | 1
11 | 11 | Фасонное изделия Отвод из оцинкованной стали 0,5мм в изоляции 300мм х 300мм /400мм х 150мм 90градусов / Изделия фасонные для воздуховодов из оцинкованной стали с шиной и уголками, толщина 0,5-0,55 мм, периметр 1200 мм - | м2 | 0.67 | 1
12 | 12 | Обертывание поверхности изоляции рулонными материалами насухо с проклейкой швов - | м2 | 0.67 | 1
13 | 13 | Рулон K-FLEX 13x1000-14 ST AD самоклеящийся (14 п.м) | м2 | 0.7705 | 1
14 | 14 | Прокладка воздуховодов из листовой оцинкованной стали и алюминия класса Н (нормальные) толщиной: 0,5 мм, периметром свыше 600 до 1000 мм | м2 | 2.01 | 1
15 | 15 | Фасонное изделия Отвод из оцинкованной стали 0,5мм в изоляции 400мм х 150мм 90градусов / Изделия фасонные для воздуховодов из оцинкованной стали с шиной и уголками, толщина 0,5-0,55 мм, периметр 1100 мм - | м2 | 2.01 | 1
16 | 16 | Обертывание поверхности изоляции рулонными материалами насухо с проклейкой швов - | м2 | 2.01 | 1
17 | 17 | Рулон K-FLEX 13x1000-14 ST AD самоклеящийся (14 п.м) | м2 | 2.3115 | 1
18 | 18 | Прокладка воздуховодов из листовой оцинкованной стали и алюминия класса Н (нормальные) толщиной: 0,5 мм, периметром свыше 600 до 1000 мм - | м2 | 33 | 1
19 | 19 | Воздуховоды оцинкованные прямоугольные 150х400 | м2 | 33 | 1
20 | 20 | Обертывание поверхности изоляции рулонными материалами насухо с проклейкой швов - | м2 | 33 | 1
21 | 21 | Рулон K-FLEX 13x1000-14 ST AD самоклеящийся (14 п.м) | м2 | 37.95 | 1
22 | 22 | Прокладка воздуховодов из листовой оцинкованной стали и алюминия класса Н (нормальные) толщиной: 0,5 мм, периметром свыше 600 до 1000 мм - | м2 | 11 | 1
23 | 23 | ВПО 350х200 L-1000 на шине воздуховод прямоугольный оцинкованный | м2 | 11 | 1
24 | 24 | Обертывание поверхности изоляции рулонными материалами насухо с проклейкой швов - | м2 | 11 | 1
25 | 25 | Рулон K-FLEX 13x1000-14 ST AD самоклеящийся (14 п.м) | м2 | 12.65 | 1
26 | 26 | Прокладка воздуховодов из листовой оцинкованной стали и алюминия класса Н (нормальные) толщиной: 0,5 мм, периметром свыше 600 до 1000 мм | м2 | 11.2 | 1
27 | 27 | ВПО 300х100 L-1250 на шине воздуховод прямоугольный оцинкованный | м2 | 11.2 | 1
28 | 28 | Обертывание поверхности изоляции рулонными материалами насухо с проклейкой швов - | м2 | 11.2 | 1
29 | 29 | Рулон K-FLEX 13x1000-14 ST AD самоклеящийся (14 п.м) | м2 | 12.88 | 1
30 | 30 | Прокладка воздуховодов из листовой оцинкованной стали и алюминия класса Н (нормальные) толщиной: 0,5 мм, периметром свыше 600 до 1000 мм - | м2 | 1.29 | 1
31 | 31 | Отвод 90 гр 300х100 0,5 | шт | 3 | 1
32 | 32 | Обертывание поверхности изоляции рулонными материалами насухо с проклейкой швов | м2 | 1.29 | 1
33 | 33 | Рулон K-FLEX 13x1000-14 ST AD самоклеящийся (14 п.м) | м2 | 1.4835 | 1
34 | 34 | Прокладка воздуховодов из листовой оцинкованной стали и алюминия класса Н (нормальные) толщиной: 0,5 мм, периметром свыше 600 до 1000 мм - | м2 | 0.53 | 1
35 | 35 | Фасонное изделия Тройник из оцинкованной стали 0,5мм в изоляции (плавный поворот) 350мм х 200мм х 400мм / 300мм х 100мм х 150мм (1шт)/ Изделия фасонные для воздуховодов из оцинкованной стали с шиной и уголками, толщина 0,5-0,55 мм, периметр 1100 мм - | м2 | 0.53 | 1
36 | 36 | Обертывание поверхности изоляции рулонными материалами насухо с проклейкой швов - | м2 | 0.53 | 1
37 | 37 | Рулон K-FLEX 13x1000-14 ST AD самоклеящийся (14 п.м) | м2 | 0.6095 | 1
38 | 38 | Прокладка воздуховодов из листовой оцинкованной стали и алюминия класса Н (нормальные) толщиной: 0,5 мм, периметром свыше 600 до 1000 мм - | м2 | 0.665 | 1
39 | 39 | Дроссель‑клапан ДКП 300х100‑Р с ручным приводом (оц.ст) | шт | 2 | 1
40 | 40 | Обертывание поверхности изоляции рулонными материалами насухо с проклейкой швов - | м2 | 0.665 | 1
41 | 41 | Рулон K-FLEX 13x1000-14 ST AD самоклеящийся (14 п.м) | м2 | 0.76475 | 1
42 | 42 | Установка воздухораспределителей, предназначенных для подачи воздуха: в рабочую зону, массой до 20 кг - | шт | 2 | 1
43 | 43 | Фасонное изделия КСД из оцинкованной стали 0,5мм в изоляции под решетку прямой врезкой 300мм х 100мм длинной 1000мм х 200мм (2шт) / Изделия фасонные для воздуховодов из оцинкованной стали с шиной и уголками, толщина 0,5-0,55 мм, периметр 1000 мм - | м2 | 1.16 | 1
44 | 44 | Обертывание поверхности изоляции рулонными материалами насухо с проклейкой швов | м2 | 1.16 | 1
45 | 45 | Рулон K-FLEX 13x1000-14 ST AD самоклеящийся (14 п.м) | м2 | 1.334 | 1
46 | 46 | Установка решеток жалюзийных площадью в свету: до 0,5 м2 | шт | 2 | 1
47 | 47 | ARS5/1000 x 5 щели щелевая решетка | шт | 2 | 1
48 | 48 | Анкер забивной М6 6х25 сталь с насечками | шт | 200 | 1
49 | 49 | М6 6x1000 Шпилька резьбовая оцинкованная | м | 30 | 1
50 | 50 | Гайка шестигранная М6 DIN 934, класс прочности 6, оцинкованная сталь (50 шт) | шт | 200 | 1
51 | 51 | Шайба М6 плоская увеличенная оцинкованная DIN 9021 | шт | 200 | 1
52 | 52 | Траверса монтажная 20х30 | м | 20 | 1
53 | 53 | Устройство подвесных потолков из гипсокартонных листов (ГКЛ): одноуровневых | м2 | 3 | 1
54 | 54 | Листы гипсокартонные влагостойкие ГКЛВ, толщина 12,5 мм | м2 | 3.33 | 1
55 | 55 | Монтаж ламинатного покрытия потолка ранее демонтированного / Подшивка потолков: плитами древесноволокнистыми твердыми толщиной 5 мм | м2 | 5 | 1
56 | 56 | Плиты древесноволокнистые сухого способа производства, твердые Т-С, группа А, толщина 5 мм | м2 | -5.25 | 1
Система кондиционирования на Чилаут бар | [6 empty] | Система кондиционирования на Чилаут бар
57 | 57 | Установка сплит-систем с внутренним блоком канального типа мощностью: свыше 5 до 8 кВт | компл | 1 | 1
58 | 59 | Канальный кондиционер Aux ALMD-H24/4DR2A / AL-H24/4DR2A(U) | шт | 1 | 1
59 | 60 | Кронштейны для кондиционера 500*600, сталь 2мм | ПАРА | 1 | 1
60 | 61 | Медная труба 5/8" ST (15,88 х 0,89мм, бухта 15м) | м | 5.1 | 1
61 | 62 | Медная труба 3/8" ГОСТ (9,52х0,80мм) бухта 50м | м | 5.1 | 1
62 | 63 | Трубка K-FLEX 13x018-2 SOLAR HT | м | 5.1 | 1
63 | 64 | Трубка K-FLEX 13x010-2 SOLAR HT | м | 5.1 | 1
64 | 65 | Кабель ПвПГнг(A)-HF 3х2,5-0,66 | м | 5.1 | 1
65 | 66 | Кабель ПвПГнг(A)-HF 5х1,5-0,66 | м | 5.1 | 1
66 | 67 | Труба гофр. ПА негорючая (НГ) (PR02.01201) | м | 10.2 | 1
67 | 68 | Трубопровод из медных труб на номинальное давление до 2,5 МПа, диаметр труб наружный: 18 мм | м | 36 | 1
68 | 69 | Медная труба 5/8" ST (15,88 х 0,89мм, бухта 15м) | м | 18.36 | 1
69 | 70 | Медная труба 3/8" ГОСТ (9,52х0,80мм) бухта 50м | м | 18.36 | 1
70 | 71 | Изоляция изделиями из вспененного каучука, вспененного полиэтилена трубопроводов наружным диметром: до 160 мм трубками | м | 36 | 1
71 | 72 | Трубка K-FLEX 13x018-2 SOLAR HT | м | 18.36 | 1
72 | 73 | Трубка K-FLEX 13x010-2 SOLAR HT | м | 18.36 | 1
73 | 74 | Затягивание провода в проложенные трубы и металлические рукава первого одножильного или многожильного в общей оплетке, суммарное сечение: до 16 мм2 | м | 41 | 1
74 | 75 | Кабель ПвПГнг(A)-HF 3х2,5-0,66 | м | 23.46 | 1
75 | 76 | Кабель ПвПГнг(A)-HF 5х1,5-0,66 | м | 18.36 | 1
76 | 77 | Труба гофрированная ПВХ для защиты проводов и кабелей по установленным конструкциям, по стенам, колоннам, потолкам, основанию пола | м | 41 | 1
77 | 78 | Труба гофр. ПА негорючая (НГ) (PR02.01201) | м | 41.82 | 1
78 | 79 | Кабель трех-пятижильный сечением жилы до 16 мм2 с креплением накладными скобами, полосками с установкой ответвительных коробок | м | 10 | 1
79 | 80 | Кабель КГВВнг(A)-LS 2х1 | м | 10.2 | 1
80 | 81 | Выключатель или переключатель пакетный в металлической оболочке, устанавливаемый на конструкции на стене или колонне, с количеством зажимов для подключения до 9 на ток: до 25 А | шт | 1 | 1
81 | 82 | Автоматический выключатель ABB S203 3P 25А 6kA 2CDS253001R0255 | шт | 1 | 1
Подпись ответственного лица ___________________________________________________________________________Косаш А.А.