## ЛСР Ремонтные работы по устро
Приложение № 3
Утверждено приказом Минстроя РФ № 421/пр от 4 августа 2020 г. в редакции приказа № 557/пр от 7 июля 2022 г.
СОГЛАСОВАНО: | [10 empty] | УТВЕРЖДАЮ:
"____" ________________ 2026 года | [10 empty] | "____" ________________ 2026 года | [5 empty] | "____" ________________ 2026 года | "____" ________________ 2026 года
Наименование программного продукта |  |  |  |  | ГРАНД-Смета, версия 2026.3
Наименование редакции сметных нормативов |  |  |  |  | Приказ Минстроя России от 30.12.2021 № 1046/пр; Приказ Минстроя России от 04.08.2020 № 421/пр; Приказ Минстроя России от 21.12.2020 № 812/пр; Приказ Минстроя России от 11.12.2020 № 774/пр; Приказ Минстроя России от 02.08.2023 № 551/пр; Приказ Минстроя России от 14.11.2023 № 817/пр; Приказ Минстроя России от 16.02.2024 № 102/пр; Приказ Минстроя России от 13.05.2024 №323/пр; Приказ Минстроя России от 09.08.2024 №524/пр; Приказ Минстроя России от 07.11.2024 №747/пр; Приказ Минстроя России от 23.01.2025 №30/пр; Приказ Минстроя России от 07.02.2025 №69/пр; Приказ Минстроя России от 19.05.2025 №299/пр; Приказ Минстроя России от 14.08.2025 №490/пр; Приказ Минстроя России от 12.11.2025 №696/пр; Приказ Минстроя России от 17.02.2026 №91/пр; Приказ Минстроя России от 15.05.2026 №301/пр; Приказ Минстроя России от 09.07.2026 №435/пр; Приказ Минстроя России от 12.08.2026 №527/пр | [13 empty] | Наименование редакции сметных нормативов | Приказ Минстроя России от 30.12.2021 № 1046/пр; Приказ Минстроя России от 04.08.2020 № 421/пр; Приказ Минстроя России от 21.12.2020 № 812/пр; Приказ Минстроя России от 11.12.2020 № 774/пр; Приказ Минстроя России от 02.08.2023 № 551/пр; Приказ Минстроя России от 14.11.2023 № 817/пр; Приказ Минстроя России от 16.02.2024 № 102/пр; Приказ Минстроя России от 13.05.2024 №323/пр; Приказ Минстроя России от 09.08.2024 №524/пр; Приказ Минстроя России от 07.11.2024 №747/пр; Приказ Минстроя России от 23.01.2025 №30/пр; Приказ Минстроя России от 07.02.2025 №69/пр; Приказ Минстроя России от 19.05.2025 №299/пр; Приказ Минстроя России от 14.08.2025 №490/пр; Приказ Минстроя России от 12.11.2025 №696/пр; Приказ Минстроя России от 17.02.2026 №91/пр; Приказ Минстроя России от 15.05.2026 №301/пр; Приказ Минстроя России от 09.07.2026 №435/пр; Приказ Минстроя России от 12.08.2026 №527/пр
Реквизиты приказа Минстроя России об утверждении дополнений и изменений к сметным нормативам |  |  |  |  | Приказ Минстроя России от 18 мая 2022 г. № 378/пр, Приказ Минстроя России от 26 августа 2022 г. № 703/пр, Приказ Минстроя России от 26 октября 2022 г. № 905/пр, Приказ Минстроя России от 27 декабря 2022 г. № 1133/пр, Приказ Минстроя России от 10 февраля 2023 г. № 84/пр, Приказ Минстроя России от 11.05.2023 №335/пр; Приказ Минстроя России от 07.07.2022 № 557/пр; Приказ Минстроя России от 02.09.2021 № 636/пр, Приказ Минстроя России от 26.07.2022 № 611/пр; Приказ Минстроя России от 22.04.2022 № 317/пр; Приказ Минстроя России от 02.08.2023 № 551/пр; Приказ Минстроя России от 14.11.2023 № 817/пр; Приказ Минстроя России от 30.01.2024 № 55/пр; Приказ Минстроя России от 16.02.2024 № 102/пр; Приказ Минстроя России от 13.05.2024 №323/пр; Приказ Минстроя России от 09.08.2024 №524/пр; Приказ Минстроя России от 07.11.2024 №747/пр; Приказ Минстроя России от 23.01.2025 №30/пр; Приказ Минстроя России от 07.02.2025 №69/пр; Приказ Минстроя России от 19.05.2025 №299/пр; Приказ Минстроя России от 14.08.2025 №490/пр; Приказ Минстроя России от 12.11.2025 №696/пр; Приказ Минстроя России от 17.02.2026 №91/пр; Приказ Минстроя России от 15.05.2026 №301/пр; Приказ Минстроя России от 09.07.2026 №435/пр; Приказ Минстроя России от 12.08.2026 №527/пр | [15 empty] | Реквизиты приказа Минстроя России об утверждении дополнений и изменений к сметным нормативам | Приказ Минстроя России от 18 мая 2022 г. № 378/пр, Приказ Минстроя России от 26 августа 2022 г. № 703/пр, Приказ Минстроя России от 26 октября 2022 г. № 905/пр, Приказ Минстроя России от 27 декабря 2022 г. № 1133/пр, Приказ Минстроя России от 10 февраля 2023 г. № 84/пр, Приказ Минстроя России от 11.05.2023 №335/пр; Приказ Минстроя России от 07.07.2022 № 557/пр; Приказ Минстроя России от 02.09.2021 № 636/пр, Приказ Минстроя России от 26.07.2022 № 611/пр; Приказ Минстроя России от 22.04.2022 № 317/пр; Приказ Минстроя России от 02.08.2023 № 551/пр; Приказ Минстроя России от 14.11.2023 № 817/пр; Приказ Минстроя России от 30.01.2024 № 55/пр; Приказ Минстроя России от 16.02.2024 № 102/пр; Приказ Минстроя России от 13.05.2024 №323/пр; Приказ Минстроя России от 09.08.2024 №524/пр; Приказ Минстроя России от 07.11.2024 №747/пр; Приказ Минстроя России от 23.01.2025 №30/пр; Приказ Минстроя России от 07.02.2025 №69/пр; Приказ Минстроя России от 19.05.2025 №299/пр; Приказ Минстроя России от 14.08.2025 №490/пр; Приказ Минстроя России от 12.11.2025 №696/пр; Приказ Минстроя России от 17.02.2026 №91/пр; Приказ Минстроя России от 15.05.2026 №301/пр; Приказ Минстроя России от 09.07.2026 №435/пр; Приказ Минстроя России от 12.08.2026 №527/пр
Реквизиты письма Минстроя России об индексах изменения сметной стоимости строительства, включаемые в федеральный реестр сметных нормативов и размещаемые в федеральной государственной информационной системе ценообразования в строительстве, подготовленного в соответствии пунктом 85 Методики расчета индексов изменения сметной стоимости строительства, утвержденной приказом Министерства строительства и жилищно-коммунального хозяйства Российской Федерации от 5 июня 2019 г. № 326/пр |  |  |  |  | Письмо Минстроя России от 24.08.2026 № 52419-ИФ/09 | [9 empty] | Реквизиты письма Минстроя России об индексах изменения сметной стоимости строительства, включаемые в федеральный реестр сметных нормативов и размещаемые в федеральной государственной информационной системе ценообразования в строительстве, подготовленного в соответствии пунктом 85 Методики расчета индексов изменения сметной стоимости строительства, утвержденной приказом Министерства строительства и жилищно-коммунального хозяйства Российской Федерации от 5 июня 2019 г. № 326/пр¹ | Письмо Минстроя России от 24.08.2026 № 52419-ИФ/09 | [6 empty] | Реквизиты письма Минстроя России об индексах изменения сметной стоимости строительства, включаемые в федеральный реестр сметных нормативов и размещаемые в федеральной государственной информационной системе ценообразования в строительстве, подготовленного в соответствии пунктом 85 Методики расчета индексов изменения сметной стоимости строительства, утвержденной приказом Министерства строительства и жилищно-коммунального хозяйства Российской Федерации от 5 июня 2019 г. № 326/пр | Письмо Минстроя России от 24.08.2026 № 52419-ИФ/09
Реквизиты нормативного правового акта об утверждении оплаты труда, утверждаемый в соответствии с пунктом 22(1) Правилами мониторинга цен, утвержденными постановлением Правительства Российской Федерации от 23 декабря 2016 г. № 1452 |  |  |  |  | Приказ Министерства жилищной политики и государственного строительного надзора Республики Крым от 23.04.2026 № 138-"П" | [9 empty] | Реквизиты нормативного правового акта об утверждении оплаты труда, утверждаемый в соответствии с пунктом 22(1) Правилами мониторинга цен, утвержденными постановлением Правительства Российской Федерации от 23 декабря 2016 г. № 1452 | Приказ Министерства жилищной политики и государственного строительного надзора Республики Крым от 23.04.2026 № 138-"П" | [8 empty] | Реквизиты нормативного правового акта об утверждении оплаты труда, утверждаемый в соответствии с пунктом 22(1) Правилами мониторинга цен, утвержденными постановлением Правительства Российской Федерации от 23 декабря 2016 г. № 1452 | Приказ Министерства жилищной политики и государственного строительного надзора Республики Крым от 23.04.2026 № 138-"П"
Обоснование принятых текущих цен на строительные ресурсы | [26 empty] | Обоснование принятых текущих цен на строительные ресурсы
Наименование субъекта Российской Федерации |  |  |  |  | 91. Республика Крым | [10 empty] | 91. Республика Крым | [11 empty] | Наименование субъекта Российской Федерации | 91. Республика Крым
Наименование зоны субъекта Российской Федерации |  |  |  |  | Республика Крым | [10 empty] | Республика Крым | [13 empty] | Наименование зоны субъекта Российской Федерации | Республика Крым
Ремонтные работы по устройству вентиляции 5-го здания, расположенных по адресу: 298685, Российская Федерация, Республика Крым, городской округ Ялта, село Оползневое, улица южная 7-А | [31 empty] | Ремонтные работы по устройству вентиляции 5-го здания, расположенных по адресу: 298685, Российская Федерация, Республика Крым, городской округ Ялта, село Оползневое, улица южная 7-А
(наименование стройки)
Ремонтные работы по устройству вентиляции 5-го здания, расположенных по адресу: 298685, Российская Федерация, Республика Крым, городской округ Ялта, село Оползневое, улица южная 7-А | [32 empty] | Ремонтные работы по устройству вентиляции 5-го здания, расположенных по адресу: 298685, Российская Федерация, Республика Крым, городской округ Ялта, село Оползневое, улица южная 7-А
(наименование объекта капитального строительства)
ЛОКАЛЬНЫЙ СМЕТНЫЙ РАСЧЕТ (СМЕТА) №
Ремонтные работы по устройству вентиляции 5-го здания, расположенных по адресу: 298685, Российская Федерация, Республика Крым, городской округ Ялта, село Оползневое, улица южная 7-А | [33 empty] | Ремонтные работы по устройству вентиляции 5-го здания, расположенных по адресу: 298685, Российская Федерация, Республика Крым, городской округ Ялта, село Оползневое, улица южная 7-А
(наименование работ и затрат)
Составлен | ресурсно-индексным | методом
Основание | Ведомость объёмов работ б/н от 11.09.2025 | [33 empty] | Ведомость объёмов работ б/н от 11.09.2025
(проектная и (или) иная техническая документация)
Составлен(а) в текущем уровне цен |  | III квартал 2026 года | [33 empty] | III квартал 2026 года
Сметная стоимость |  |  | 397.44 | тыс.руб.
в том числе:
| строительных работ |  | 260.38 | тыс.руб. |  |  |  |  | Средства на оплату труда рабочих |  |  |  | 69.15 | тыс.руб.
| монтажных работ |  | 59 | тыс.руб. |  |  |  |  | Средства на оплату труда машинистов |  |  |  | 7.69 | тыс.руб.
| оборудования |  | 0 | тыс.руб. |  |  |  |  | Нормативные затраты труда рабочих |  |  |  | 106.29 | чел.-ч.
| прочих затрат |  | 0 | тыс.руб. |  |  |  |  | Нормативные затраты труда машинистов |  |  |  | 11.79 | чел.-ч.
№ п/п | Обоснование | Наименование работ и затрат |  |  |  | Единица измерения | Количество |  |  | Сметная стоимость, руб.
[7 empty] | на единицу измерения | коэффициенты | всего с учетом коэффициентов | на единицу измерения в базисном уровне цен | индекс | на единицу измерения в текущем уровне цен | коэффициенты | всего в текущем уровне цен
1 | 2 | 3 |  |  |  | 4 | 5 | 6 | 7 | 8 | 9 | 10 | 11 | 12
Раздел 1. | [36 empty] | Раздел 1.
1 | ГЭСН46-03-002-16 Применительно | Алмазное бурение железобетонной стены 400х500х1000мм / Сверление установками алмазного бурения в железобетонных конструкциях горизонтальных отверстий глубиной 200 мм диаметром: 160 мм |  |  |  | 4: 100 отверстий; 5: 0.14; 6: 1; 7: 0.14 | [23 empty] | Алмазное бурение железобетонной стены 400х500х1000мм / Сверление установками алмазного бурения в железобетонных конструкциях горизонтальных отверстий глубиной 200 мм диаметром: 160 мм
| 1 | ОТ(ЗТ) |  |  |  | 4: чел.-ч; 7: 8.96; 12: 5222.16 | [24 empty] | ОТ(ЗТ)
| 2 | ЭМ |  |  |  | 12: 496.39 | [24 empty] | ЭМ
|  | ОТм(ЗТм) |  |  |  | 4: чел.-ч; 7: 8.652; 12: 5773.36 | [24 empty] | ОТм(ЗТм)
| 4 | М |  |  |  | 12: 88.36 | [24 empty] | М
|  | Итого прямые затраты |  |  |  | 12: 11580.27 | [25 empty] | Итого прямые затраты
|  | ФОТ |  |  |  | 12: 10995.52 | [26 empty] | ФОТ
| Пр/812-040.1-1 | НР Работы по реконструкции зданий и сооружений: усиление и замена существующих конструкций, возведение отдельных конструктивных элементов |  |  |  | 4: %; 5: 103; 7: 103; 12: 11325.39 | [26 empty] | НР Работы по реконструкции зданий и сооружений: усиление и замена существующих конструкций, возведение отдельных конструктивных элементов
| Пр/774-040.1 | СП Работы по реконструкции зданий и сооружений: усиление и замена существующих конструкций, возведение отдельных конструктивных элементов |  |  |  | 4: %; 5: 59; 7: 59; 12: 6487.36 | [26 empty] | СП Работы по реконструкции зданий и сооружений: усиление и замена существующих конструкций, возведение отдельных конструктивных элементов
|  | Всего по позиции |  |  |  | 10: 209950.14; 12: 29393.02 | [27 empty] | Всего по позиции
2 | ФСБЦ-01.7.17.09-0077 Сплит-форма Республика Крым на 3 квартал 2026 года п. 1034.xlsx | Сверло кольцевое алмазное, диаметр 160 мм |  |  |  | шт | 1 | 1 | 1 | 4930 | 1.22 | 6014.6 |  | 6014.6 | [23 empty] | Сверло кольцевое алмазное, диаметр 160 мм
|  | Всего по позиции |  |  |  | 12: 6014.6 | [27 empty] | Всего по позиции
3 | ГЭСН10-07-009-01 | Демонтаж облицовки стен армированными цементно-минеральными плитами внутренними по одинарному металлическому каркасу: из потолочного профиля одним слоем |  |  |  | 4: 100 м2; 5: 0.005; 6: 1; 7: 0.005 | [23 empty] | Демонтаж облицовки стен армированными цементно-минеральными плитами внутренними по одинарному металлическому каркасу: из потолочного профиля одним слоем
| 421/пр_2020_прил.10_т.5_п.1.1_гр.3 | Производство ремонтно-строительных работ осуществляется в помещениях эксплуатируемого объекта капитального строительства, эксплуатация которого не прекращена, в том числе для объектов производственного и непроизводственного назначения без остановки рабочего процесса, при этом: в зоне производства ремонтно-строительных работ отсутствуют действующее технологическое или лабораторное оборудование, мебель и иные загромождающие помещения предметы ОЗП=1,2; ЭМ=1,2 к расх.; ЗПМ=1,2; ТЗМ=1,2 | [40 empty] | Производство ремонтно-строительных работ осуществляется в помещениях эксплуатируемого объекта капитального строительства, эксплуатация которого не прекращена, в том числе для объектов производственного и непроизводственного назначения без остановки рабочего процесса, при этом: в зоне производства ремонтно-строительных работ отсутствуют действующее технологическое или лабораторное оборудование, мебель и иные загромождающие помещения предметы ОЗП=1,2; ЭМ=1,2 к расх.; ЗПМ=1,2; ТЗМ=1,2
| 571/пр_2022_п.83_т.2_стр.2_стб.3 | Демонтаж (разборка) сборных деревянных конструкций ОЗП=0,8; ЭМ=0,8 к расх.; ЗПМ=0,8; МАТ=0 к расх.; ТЗ=0,8; ТЗМ=0,8 | [40 empty] | Демонтаж (разборка) сборных деревянных конструкций ОЗП=0,8; ЭМ=0,8 к расх.; ЗПМ=0,8; МАТ=0 к расх.; ТЗ=0,8; ТЗМ=0,8
| 1 | ОТ(ЗТ) |  |  |  | 4: чел.-ч; 7: 0.23384; 12: 154.39 | [24 empty] | ОТ(ЗТ)
| 2 | ЭМ |  |  |  | 12: 3.94 | [24 empty] | ЭМ
|  | ОТм(ЗТм) |  |  |  | 4: чел.-ч; 7: 0.003648; 12: 2.41 | [24 empty] | ОТм(ЗТм)
| 4 | М |  |  |  | 12: 0 | [24 empty] | М
|  | Итого прямые затраты |  |  |  | 12: 160.74 | [25 empty] | Итого прямые затраты
|  | ФОТ |  |  |  | 12: 156.8 | [26 empty] | ФОТ
| Пр/812-010.0-1, Приказ № 812/пр от 21.12.2020 п.25 | НР Деревянные конструкции |  |  |  | 4: %; 5: 108; 7: 108; 12: 169.34 | [26 empty] | НР Деревянные конструкции
| Пр/774-010.0, Приказ № 774/пр от 11.12.2020 п.16 | СП Деревянные конструкции |  |  |  | 4: %; 5: 55; 7: 55; 12: 86.24 | [26 empty] | СП Деревянные конструкции
|  | Всего по позиции |  |  |  | 10: 83264; 12: 416.32 | [27 empty] | Всего по позиции
4 | ГЭСН26-01-055-02 Применительно | Укрывка места работы- пленкой полиэтиленовой/ Установка пароизоляционного слоя из: пленки полиэтиленовой (без стекловолокнистых материалов) |  |  |  | 4: 100 м2; 5: 0.25; 6: 1; 7: 0.25 | [23 empty] | Укрывка места работы- пленкой полиэтиленовой/ Установка пароизоляционного слоя из: пленки полиэтиленовой (без стекловолокнистых материалов)
| 421/пр_2020_прил.10_т.5_п.1.1_гр.3 | Производство ремонтно-строительных работ осуществляется в помещениях эксплуатируемого объекта капитального строительства, эксплуатация которого не прекращена, в том числе для объектов производственного и непроизводственного назначения без остановки рабочего процесса, при этом: в зоне производства ремонтно-строительных работ отсутствуют действующее технологическое или лабораторное оборудование, мебель и иные загромождающие помещения предметы ОЗП=1,2; ЭМ=1,2 к расх.; ЗПМ=1,2; ТЗМ=1,2 | [40 empty] | Производство ремонтно-строительных работ осуществляется в помещениях эксплуатируемого объекта капитального строительства, эксплуатация которого не прекращена, в том числе для объектов производственного и непроизводственного назначения без остановки рабочего процесса, при этом: в зоне производства ремонтно-строительных работ отсутствуют действующее технологическое или лабораторное оборудование, мебель и иные загромождающие помещения предметы ОЗП=1,2; ЭМ=1,2 к расх.; ЗПМ=1,2; ТЗМ=1,2
| 421/пр_2020_п.58_пп.б | При применении сметных норм, включенных в сборники ГЭСН (ФЕР, ТЕР), аналогичных технологическим процессам в новом строительстве, в том числе по возведению новых конструктивных элементов ОЗП=1,15; ЭМ=1,25 к расх.; ЗПМ=1,25; ТЗ=1,15; ТЗМ=1,25 | [40 empty] | При применении сметных норм, включенных в сборники ГЭСН (ФЕР, ТЕР), аналогичных технологическим процессам в новом строительстве, в том числе по возведению новых конструктивных элементов ОЗП=1,15; ЭМ=1,25 к расх.; ЗПМ=1,25; ТЗ=1,15; ТЗМ=1,25
| 1 | ОТ(ЗТ) |  |  |  | 4: чел.-ч; 7: 4.1285; 12: 2628.9 | [24 empty] | ОТ(ЗТ)
| 2 | ЭМ |  |  |  | 12: 66.17 | [24 empty] | ЭМ
|  | ОТм(ЗТм) |  |  |  | 4: чел.-ч; 7: 0.09375; 12: 54.64 | [24 empty] | ОТм(ЗТм)
| 4 | М |  |  |  | 12: 1425.54 | [24 empty] | М
|  | Итого прямые затраты |  |  |  | 12: 4175.25 | [25 empty] | Итого прямые затраты
|  | ФОТ |  |  |  | 12: 2683.54 | [26 empty] | ФОТ
| Пр/812-020.0-1, Приказ № 812/пр от 21.12.2020 п.25 | НР Теплоизоляционные работы |  |  |  | 4: %; 5: 97; 6: 0.9; 7: 87.3; 12: 2342.73 | [26 empty] | НР Теплоизоляционные работы
| Пр/774-020.0, Приказ № 774/пр от 11.12.2020 п.16 | СП Теплоизоляционные работы |  |  |  | 4: %; 5: 55; 6: 0.85; 7: 46.75; 12: 1254.55 | [26 empty] | СП Теплоизоляционные работы
|  | Всего по позиции |  |  |  | 10: 31090.12; 12: 7772.53 | [27 empty] | Всего по позиции
5 | ФСБЦ-01.7.07.12-0024 Сплит-форма Республика Крым на 3 квартал 2026 года п. 1034.xlsx | Пленка полиэтиленовая, толщина 0,15 мм |  |  |  | м2 | 28.75 | 1 | 28.75 | 12.83 | 1 | 12.83 |  | 368.86 | [23 empty] | Пленка полиэтиленовая, толщина 0,15 мм
|  | Всего по позиции |  |  |  | 12: 368.86 | [27 empty] | Всего по позиции
6 | 47-1 Сплит-форма Республика Крым на 3 квартал 2026 года п. 1034.xlsx | Погрузка в автотранспортное средство: мусор строительный с погрузкой вручную |  |  |  | 1т груза | 0.508 | 1 | 0.508 |  |  | 1280.25 |  | 650.37 | [23 empty] | Погрузка в автотранспортное средство: мусор строительный с погрузкой вручную
|  | Всего по позиции |  |  |  | 12: 650.37 | [27 empty] | Всего по позиции
7 | 02-15-1-01-0015 Сплит-форма Республика Крым на 3 квартал 2026 года п. 1034.xlsx | Перевозка грузов I класса автомобилями-самосвалами грузоподъемностью до 15 т по дорогам с усовершенствованным (асфальтобетонным, цементобетонным, железобетонным, обработанным органическим вяжущим) дорожным покрытием на расстояние 15 км |  |  |  | 1т груза | 0.508 | 1 | 0.508 |  |  | 356.56 |  | 181.13 | [23 empty] | Перевозка грузов I класса автомобилями-самосвалами грузоподъемностью до 15 т по дорогам с усовершенствованным (асфальтобетонным, цементобетонным, железобетонным, обработанным органическим вяжущим) дорожным покрытием на расстояние 15 км
|  | Всего по позиции |  |  |  | 12: 181.13 | [27 empty] | Всего по позиции
8 | ГЭСНр56-01-023-01 | Обрамление проемов угловой сталью |  |  |  | 4: т; 5: 0.07194; 6: 1; 7: 0.07194 | [23 empty] | Обрамление проемов угловой сталью
| 1 | ОТ(ЗТ) |  |  |  | 4: чел.-ч; 7: 3.1654; 12: 1720.97 | [24 empty] | ОТ(ЗТ)
| 2 | ЭМ |  |  |  | 12: 7.65 | [24 empty] | ЭМ
|  | ОТм(ЗТм) |  |  |  | 4: чел.-ч; 7: 0.034531; 12: 18.34 | [24 empty] | ОТм(ЗТм)
| 4 | М |  |  |  | 12: 4875.06 | [24 empty] | М
|  | Итого прямые затраты |  |  |  | 12: 6622.02 | [25 empty] | Итого прямые затраты
|  | ФОТ |  |  |  | 12: 1739.31 | [26 empty] | ФОТ
| Пр/812-090.0-1 | НР Проемы (ремонтно-строительные) |  |  |  | 4: %; 5: 90; 7: 90; 12: 1565.38 | [26 empty] | НР Проемы (ремонтно-строительные)
| Пр/774-090.0 | СП Проемы (ремонтно-строительные) |  |  |  | 4: %; 5: 47; 7: 47; 12: 817.48 | [26 empty] | СП Проемы (ремонтно-строительные)
|  | Всего по позиции |  |  |  | 10: 125172.09; 12: 9004.88 | [27 empty] | Всего по позиции
9 | ГЭСН15-04-030-03 | Масляная окраска металлических поверхностей: стальных балок, труб диаметром более 50 мм и т.п., количество окрасок 2 |  |  |  | 4: 100 м2; 5: 0.0144; 6: 1; 7: 0.0144 | [23 empty] | Масляная окраска металлических поверхностей: стальных балок, труб диаметром более 50 мм и т.п., количество окрасок 2
| 421/пр_2020_прил.10_т.5_п.1.1_гр.3 | Производство ремонтно-строительных работ осуществляется в помещениях эксплуатируемого объекта капитального строительства, эксплуатация которого не прекращена, в том числе для объектов производственного и непроизводственного назначения без остановки рабочего процесса, при этом: в зоне производства ремонтно-строительных работ отсутствуют действующее технологическое или лабораторное оборудование, мебель и иные загромождающие помещения предметы ОЗП=1,2; ЭМ=1,2 к расх.; ЗПМ=1,2; ТЗМ=1,2 | [40 empty] | Производство ремонтно-строительных работ осуществляется в помещениях эксплуатируемого объекта капитального строительства, эксплуатация которого не прекращена, в том числе для объектов производственного и непроизводственного назначения без остановки рабочего процесса, при этом: в зоне производства ремонтно-строительных работ отсутствуют действующее технологическое или лабораторное оборудование, мебель и иные загромождающие помещения предметы ОЗП=1,2; ЭМ=1,2 к расх.; ЗПМ=1,2; ТЗМ=1,2
| 421/пр_2020_п.58_пп.б | При применении сметных норм, включенных в сборники ГЭСН (ФЕР, ТЕР), аналогичных технологическим процессам в новом строительстве, в том числе по возведению новых конструктивных элементов ОЗП=1,15; ЭМ=1,25 к расх.; ЗПМ=1,25; ТЗ=1,15; ТЗМ=1,25 | [40 empty] | При применении сметных норм, включенных в сборники ГЭСН (ФЕР, ТЕР), аналогичных технологическим процессам в новом строительстве, в том числе по возведению новых конструктивных элементов ОЗП=1,15; ЭМ=1,25 к расх.; ЗПМ=1,25; ТЗ=1,15; ТЗМ=1,25
| 1 | ОТ(ЗТ) |  |  |  | 4: чел.-ч; 7: 0.61106; 12: 393.89 | [24 empty] | ОТ(ЗТ)
| 2 | ЭМ |  |  |  | 12: 0.47 | [24 empty] | ЭМ
|  | ОТм(ЗТм) |  |  |  | 4: чел.-ч; 7: 0.000864; 12: 0.49 | [24 empty] | ОТм(ЗТм)
| 4 | М |  |  |  | 12: 6.72 | [24 empty] | М
|  | Итого прямые затраты |  |  |  | 12: 401.57 | [25 empty] | Итого прямые затраты
|  | ФОТ |  |  |  | 12: 394.38 | [26 empty] | ФОТ
| Пр/812-015.0-1, Приказ № 812/пр от 21.12.2020 п.25 | НР Отделочные работы |  |  |  | 4: %; 5: 100; 6: 0.9; 7: 90; 12: 354.94 | [26 empty] | НР Отделочные работы
| Пр/774-015.0, Приказ № 774/пр от 11.12.2020 п.16 | СП Отделочные работы |  |  |  | 4: %; 5: 49; 6: 0.85; 7: 41.65; 12: 164.26 | [26 empty] | СП Отделочные работы
|  | Всего по позиции |  |  |  | 10: 63942.36; 12: 920.77 | [27 empty] | Всего по позиции
10 | ТЦ_14.5.08.00_77_7704357909_02.11.2026_02_1.1 КА п.1.1 | Грунт-эмаль 3 в 1 РАДУГАМАЛЕР Краска по ржавчине для металла серая 0,9кг |  |  |  | л | 0.3542 | 1 | 0.3542 |  |  | 790.08 |  | 279.85 | [23 empty] | Грунт-эмаль 3 в 1 РАДУГАМАЛЕР Краска по ржавчине для металла серая 0,9кг
|  | Всего по позиции |  |  |  | 12: 279.85 | [27 empty] | Всего по позиции
11 | ГЭСН20-02-013-03 Применительно | Монтаж адаптера из оцинкованной стали в стеновой проем(900*400*400) / Установка узлов прохода вытяжных вентиляционных шахт диаметром патрубка: до 560 мм |  |  |  | 4: 10 шт; 5: 0.1; 6: 1; 7: 0.1 | [23 empty] | Монтаж адаптера из оцинкованной стали в стеновой проем(900*400*400) / Установка узлов прохода вытяжных вентиляционных шахт диаметром патрубка: до 560 мм
| 421/пр_2020_прил.10_т.5_п.1.1_гр.3 | Производство ремонтно-строительных работ осуществляется в помещениях эксплуатируемого объекта капитального строительства, эксплуатация которого не прекращена, в том числе для объектов производственного и непроизводственного назначения без остановки рабочего процесса, при этом: в зоне производства ремонтно-строительных работ отсутствуют действующее технологическое или лабораторное оборудование, мебель и иные загромождающие помещения предметы ОЗП=1,2; ЭМ=1,2 к расх.; ЗПМ=1,2; ТЗМ=1,2 | [40 empty] | Производство ремонтно-строительных работ осуществляется в помещениях эксплуатируемого объекта капитального строительства, эксплуатация которого не прекращена, в том числе для объектов производственного и непроизводственного назначения без остановки рабочего процесса, при этом: в зоне производства ремонтно-строительных работ отсутствуют действующее технологическое или лабораторное оборудование, мебель и иные загромождающие помещения предметы ОЗП=1,2; ЭМ=1,2 к расх.; ЗПМ=1,2; ТЗМ=1,2
| 421/пр_2020_п.58_пп.б | При применении сметных норм, включенных в сборники ГЭСН (ФЕР, ТЕР), аналогичных технологическим процессам в новом строительстве, в том числе по возведению новых конструктивных элементов ОЗП=1,15; ЭМ=1,25 к расх.; ЗПМ=1,25; ТЗ=1,15; ТЗМ=1,25 | [40 empty] | При применении сметных норм, включенных в сборники ГЭСН (ФЕР, ТЕР), аналогичных технологическим процессам в новом строительстве, в том числе по возведению новых конструктивных элементов ОЗП=1,15; ЭМ=1,25 к расх.; ЗПМ=1,25; ТЗ=1,15; ТЗМ=1,25
| 1 | ОТ(ЗТ) |  |  |  | 4: чел.-ч; 7: 3.841; 12: 2385.68 | [24 empty] | ОТ(ЗТ)
| 2 | ЭМ |  |  |  | 12: 7.88 | [24 empty] | ЭМ
|  | ОТм(ЗТм) |  |  |  | 4: чел.-ч; 7: 0.0075; 12: 4.37 | [24 empty] | ОТм(ЗТм)
| 4 | М |  |  |  | 12: 122.37 | [24 empty] | М
|  | Итого прямые затраты |  |  |  | 12: 2520.3 | [25 empty] | Итого прямые затраты
|  | ФОТ |  |  |  | 12: 2390.05 | [26 empty] | ФОТ
| Пр/812-016.0-1, Приказ № 812/пр от 21.12.2020 п.25 | НР Сантехнические работы - внутренние (трубопроводы, водопровод, канализация, отопление, газоснабжение, вентиляция и кондиционирование воздуха) |  |  |  | 4: %; 5: 121; 6: 0.9; 7: 108.9; 12: 2602.76 | [26 empty] | НР Сантехнические работы - внутренние (трубопроводы, водопровод, канализация, отопление, газоснабжение, вентиляция и кондиционирование воздуха)
| Пр/774-016.0, Приказ № 774/пр от 11.12.2020 п.16 | СП Сантехнические работы - внутренние (трубопроводы, водопровод, канализация, отопление, газоснабжение, вентиляция и кондиционирование воздуха) |  |  |  | 4: %; 5: 72; 6: 0.85; 7: 61.2; 12: 1462.71 | [26 empty] | СП Сантехнические работы - внутренние (трубопроводы, водопровод, канализация, отопление, газоснабжение, вентиляция и кондиционирование воздуха)
|  | Всего по позиции |  |  |  | 10: 65857.7; 12: 6585.77 | [27 empty] | Всего по позиции
12 | ФСБЦ-14.5.01.05-0010 Сплит-форма Республика Крым на 3 квартал 2026 года п. 1034.xlsx | Герметик пенополиуретановый (пена монтажная) универсальный, объем 750 мл |  |  |  | шт | 1 | 1 | 1 | 236.15 | 1.19 | 281.02 |  | 281.02 | [23 empty] | Герметик пенополиуретановый (пена монтажная) универсальный, объем 750 мл
|  | Всего по позиции |  |  |  | 12: 281.02 | [27 empty] | Всего по позиции
13 | ТЦ_19.1.06.01_91_7709963565_02.11.2026_02_2.1 КА п.2.1 | Адаптеры из оцинкованной стали 0,9 мм толщина |  |  |  | м2 | 0.24 | 1 | 0.24 |  |  | 2559.35 |  | 614.24 | [23 empty] | Адаптеры из оцинкованной стали 0,9 мм толщина
|  | Всего по позиции |  |  |  | 12: 614.24 | [27 empty] | Всего по позиции
14 | ГЭСН26-01-018-01 | Изоляция плоских и криволинейных поверхностей пластинами (плитами) из вспененного каучука, вспененного полиэтилена |  |  |  | 4: 10 м2; 5: 0.024; 6: 1; 7: 0.024 | [23 empty] | Изоляция плоских и криволинейных поверхностей пластинами (плитами) из вспененного каучука, вспененного полиэтилена
| 421/пр_2020_прил.10_т.5_п.1.1_гр.3 | Производство ремонтно-строительных работ осуществляется в помещениях эксплуатируемого объекта капитального строительства, эксплуатация которого не прекращена, в том числе для объектов производственного и непроизводственного назначения без остановки рабочего процесса, при этом: в зоне производства ремонтно-строительных работ отсутствуют действующее технологическое или лабораторное оборудование, мебель и иные загромождающие помещения предметы ОЗП=1,2; ЭМ=1,2 к расх.; ЗПМ=1,2; ТЗМ=1,2 | [40 empty] | Производство ремонтно-строительных работ осуществляется в помещениях эксплуатируемого объекта капитального строительства, эксплуатация которого не прекращена, в том числе для объектов производственного и непроизводственного назначения без остановки рабочего процесса, при этом: в зоне производства ремонтно-строительных работ отсутствуют действующее технологическое или лабораторное оборудование, мебель и иные загромождающие помещения предметы ОЗП=1,2; ЭМ=1,2 к расх.; ЗПМ=1,2; ТЗМ=1,2
| 421/пр_2020_п.58_пп.б | При применении сметных норм, включенных в сборники ГЭСН (ФЕР, ТЕР), аналогичных технологическим процессам в новом строительстве, в том числе по возведению новых конструктивных элементов ОЗП=1,15; ЭМ=1,25 к расх.; ЗПМ=1,25; ТЗ=1,15; ТЗМ=1,25 | [40 empty] | При применении сметных норм, включенных в сборники ГЭСН (ФЕР, ТЕР), аналогичных технологическим процессам в новом строительстве, в том числе по возведению новых конструктивных элементов ОЗП=1,15; ЭМ=1,25 к расх.; ЗПМ=1,25; ТЗ=1,15; ТЗМ=1,25
| 1 | ОТ(ЗТ) |  |  |  | 4: чел.-ч; 7: 0.138; 12: 99.4 | [24 empty] | ОТ(ЗТ)
| 2 | ЭМ |  |  |  | 12: 10.93 | [24 empty] | ЭМ
|  | ОТм(ЗТм) |  |  |  | 4: чел.-ч; 7: 0.01548; 12: 9.02 | [24 empty] | ОТм(ЗТм)
| 4 | М |  |  |  | 12: 55.8 | [24 empty] | М
|  | Итого прямые затраты |  |  |  | 12: 175.15 | [25 empty] | Итого прямые затраты
|  | ФОТ |  |  |  | 12: 108.42 | [26 empty] | ФОТ
| Пр/812-020.0-1, Приказ № 812/пр от 21.12.2020 п.25 | НР Теплоизоляционные работы |  |  |  | 4: %; 5: 97; 6: 0.9; 7: 87.3; 12: 94.65 | [26 empty] | НР Теплоизоляционные работы
| Пр/774-020.0, Приказ № 774/пр от 11.12.2020 п.16 | СП Теплоизоляционные работы |  |  |  | 4: %; 5: 55; 6: 0.85; 7: 46.75; 12: 50.69 | [26 empty] | СП Теплоизоляционные работы
|  | Всего по позиции |  |  |  | 10: 13353.75; 12: 320.49 | [27 empty] | Всего по позиции
15 | ТЦ_12.2.05.01_77_7714535011_02.11.2026_02_3.1 КА п.3.1 | K-FLEX ST AD каучуковая теплоизоляция в рулоне, толщина 13 мм (14 кв. м) самоклейка |  |  |  | м2 | 0.264 | 1 | 0.264 |  |  | 1343.62 |  | 354.72 | [23 empty] | K-FLEX ST AD каучуковая теплоизоляция в рулоне, толщина 13 мм (14 кв. м) самоклейка
|  | Всего по позиции |  |  |  | 12: 354.72 | [27 empty] | Всего по позиции
16 | ГЭСН20-02-002-01 | Установка решеток жалюзийных площадью в свету: до 0,5 м2 | [35 empty] | Установка решеток жалюзийных площадью в свету: до 0,5 м2 | bar: 4 to 7
| 421/пр_2020_прил.10_т.5_п.1.1_гр.3 | Производство ремонтно-строительных работ осуществляется в помещениях эксплуатируемого объекта капитального строительства, эксплуатация которого не прекращена, в том числе для объектов производственного и непроизводственного назначения без остановки рабочего процесса, при этом: в зоне производства ремонтно-строительных работ отсутствуют действующее технологическое или лабораторное оборудование, мебель и иные загромождающие помещения предметы ОЗП=1,2; ЭМ=1,2 к расх.; ЗПМ=1,2; ТЗМ=1,2 | [40 empty] | Производство ремонтно-строительных работ осуществляется в помещениях эксплуатируемого объекта капитального строительства, эксплуатация которого не прекращена, в том числе для объектов производственного и непроизводственного назначения без остановки рабочего процесса, при этом: в зоне производства ремонтно-строительных работ отсутствуют действующее технологическое или лабораторное оборудование, мебель и иные загромождающие помещения предметы ОЗП=1,2; ЭМ=1,2 к расх.; ЗПМ=1,2; ТЗМ=1,2
| 421/пр_2020_п.58_пп.б | При применении сметных норм, включенных в сборники ГЭСН (ФЕР, ТЕР), аналогичных технологическим процессам в новом строительстве, в том числе по возведению новых конструктивных элементов ОЗП=1,15; ЭМ=1,25 к расх.; ЗПМ=1,25; ТЗ=1,15; ТЗМ=1,25 | [40 empty] | При применении сметных норм, включенных в сборники ГЭСН (ФЕР, ТЕР), аналогичных технологическим процессам в новом строительстве, в том числе по возведению новых конструктивных элементов ОЗП=1,15; ЭМ=1,25 к расх.; ЗПМ=1,25; ТЗ=1,15; ТЗМ=1,25
| 1 | ОТ(ЗТ) |  |  |  | 4: чел.-ч; 7: 1.2305; 12: 802.81 | [24 empty] | ОТ(ЗТ)
| 2 | ЭМ |  |  |  | 12: 15.51 | [24 empty] | ЭМ
|  | ОТм(ЗТм) |  |  |  | 4: чел.-ч; 7: 0.015; 12: 8.74 | [24 empty] | ОТм(ЗТм)
| 4 | М |  |  |  | 12: 40.33 | [24 empty] | М
|  | Итого прямые затраты |  |  |  | 12: 867.39 | [25 empty] | Итого прямые затраты
|  | ФОТ |  |  |  | 12: 811.55 | [26 empty] | ФОТ
| Пр/812-016.0-1, Приказ № 812/пр от 21.12.2020 п.25 | НР Сантехнические работы - внутренние (трубопроводы, водопровод, канализация, отопление, газоснабжение, вентиляция и кондиционирование воздуха) |  |  |  | 4: %; 5: 121; 6: 0.9; 7: 108.9; 12: 883.78 | [26 empty] | НР Сантехнические работы - внутренние (трубопроводы, водопровод, канализация, отопление, газоснабжение, вентиляция и кондиционирование воздуха)
| Пр/774-016.0, Приказ № 774/пр от 11.12.2020 п.16 | СП Сантехнические работы - внутренние (трубопроводы, водопровод, канализация, отопление, газоснабжение, вентиляция и кондиционирование воздуха) |  |  |  | 4: %; 5: 72; 6: 0.85; 7: 61.2; 12: 496.67 | [26 empty] | СП Сантехнические работы - внутренние (трубопроводы, водопровод, канализация, отопление, газоснабжение, вентиляция и кондиционирование воздуха)
|  | Всего по позиции |  |  |  | 10: 2247.84; 12: 2247.84 | [27 empty] | Всего по позиции
17 | ТЦ_19.2.03.00_62_6219008001_30.09.2025_02_4.1 КА п.4.1 | Вентиляционная решетка наружная декоративная РЭД-Р100 веза аналог |  |  |  | м2 | 0.36 | 1 | 0.36 |  |  | 22281.05 |  | 8021.18 | [23 empty] | Вентиляционная решетка наружная декоративная РЭД-Р100 веза аналог
|  | Всего по позиции |  |  |  | 12: 8021.18 | [27 empty] | Всего по позиции
18 | ГЭСН15-02-005-01 | Задекорировать воздухозаборную решетку декоративной штукатуркой Bolix(в цвет фасада)-МАТЕРИАЛ ЗАКАЗЧИКА / Высококачественная штукатурка фасадов декоративным раствором по камню: стен гладких |  |  |  | 4: 100 м2; 5: 0.0036; 6: 1; 7: 0.0036 | [23 empty] | Задекорировать воздухозаборную решетку декоративной штукатуркой Bolix(в цвет фасада)-МАТЕРИАЛ ЗАКАЗЧИКА / Высококачественная штукатурка фасадов декоративным раствором по камню: стен гладких
| 421/пр_2020_прил.10_т.5_п.1.1_гр.3 | Производство ремонтно-строительных работ осуществляется в помещениях эксплуатируемого объекта капитального строительства, эксплуатация которого не прекращена, в том числе для объектов производственного и непроизводственного назначения без остановки рабочего процесса, при этом: в зоне производства ремонтно-строительных работ отсутствуют действующее технологическое или лабораторное оборудование, мебель и иные загромождающие помещения предметы ОЗП=1,2; ЭМ=1,2 к расх.; ЗПМ=1,2; ТЗМ=1,2 | [40 empty] | Производство ремонтно-строительных работ осуществляется в помещениях эксплуатируемого объекта капитального строительства, эксплуатация которого не прекращена, в том числе для объектов производственного и непроизводственного назначения без остановки рабочего процесса, при этом: в зоне производства ремонтно-строительных работ отсутствуют действующее технологическое или лабораторное оборудование, мебель и иные загромождающие помещения предметы ОЗП=1,2; ЭМ=1,2 к расх.; ЗПМ=1,2; ТЗМ=1,2
| 421/пр_2020_п.58_пп.б | При применении сметных норм, включенных в сборники ГЭСН (ФЕР, ТЕР), аналогичных технологическим процессам в новом строительстве, в том числе по возведению новых конструктивных элементов ОЗП=1,15; ЭМ=1,25 к расх.; ЗПМ=1,25; ТЗ=1,15; ТЗМ=1,25 | [40 empty] | При применении сметных норм, включенных в сборники ГЭСН (ФЕР, ТЕР), аналогичных технологическим процессам в новом строительстве, в том числе по возведению новых конструктивных элементов ОЗП=1,15; ЭМ=1,25 к расх.; ЗПМ=1,25; ТЗ=1,15; ТЗМ=1,25
| 1 | ОТ(ЗТ) |  |  |  | 4: чел.-ч; 7: 0.59202; 12: 426.42 | [24 empty] | ОТ(ЗТ)
| 2 | ЭМ |  |  |  | 12: 0.64 | [24 empty] | ЭМ
| 4 | М |  |  |  | 12: 62.08 | [24 empty] | М
|  | Итого прямые затраты |  |  |  | 12: 489.14 | [25 empty] | Итого прямые затраты
|  | ФОТ |  |  |  | 12: 426.42 | [26 empty] | ФОТ
| Пр/812-015.0-1, Приказ № 812/пр от 21.12.2020 п.25 | НР Отделочные работы |  |  |  | 4: %; 5: 100; 6: 0.9; 7: 90; 12: 383.78 | [26 empty] | НР Отделочные работы
| Пр/774-015.0, Приказ № 774/пр от 11.12.2020 п.16 | СП Отделочные работы |  |  |  | 4: %; 5: 49; 6: 0.85; 7: 41.65; 12: 177.6 | [26 empty] | СП Отделочные работы
|  | Всего по позиции |  |  |  | 10: 291811.11; 12: 1050.52 | [27 empty] | Всего по позиции
19 | ГЭСНм11-06-001-01 | Демонтаж Щиты и пульты, масса: до 50 кг | [35 empty] | Демонтаж Щиты и пульты, масса: до 50 кг | bar: 4 to 7
| 421/пр_2020_прил.10_т.5_п.1.1_гр.3 | Производство ремонтно-строительных работ осуществляется в помещениях эксплуатируемого объекта капитального строительства, эксплуатация которого не прекращена, в том числе для объектов производственного и непроизводственного назначения без остановки рабочего процесса, при этом: в зоне производства ремонтно-строительных работ отсутствуют действующее технологическое или лабораторное оборудование, мебель и иные загромождающие помещения предметы ОЗП=1,2; ЭМ=1,2 к расх.; ЗПМ=1,2; ТЗМ=1,2 | [40 empty] | Производство ремонтно-строительных работ осуществляется в помещениях эксплуатируемого объекта капитального строительства, эксплуатация которого не прекращена, в том числе для объектов производственного и непроизводственного назначения без остановки рабочего процесса, при этом: в зоне производства ремонтно-строительных работ отсутствуют действующее технологическое или лабораторное оборудование, мебель и иные загромождающие помещения предметы ОЗП=1,2; ЭМ=1,2 к расх.; ЗПМ=1,2; ТЗМ=1,2
| 571/пр_2022_п.84_т.3_стр.2_стб.3 | Демонтаж оборудования, пригодного для дальнейшего использования, со снятием с места установки, необходимой (частичной) разборкой без хранения (перемещается на другое место установки и тому подобное) ОЗП=0,6; ЭМ=0,6 к расх.; ЗПМ=0,6; МАТ=0 к расх.; ТЗ=0,6; ТЗМ=0,6 | [40 empty] | Демонтаж оборудования, пригодного для дальнейшего использования, со снятием с места установки, необходимой (частичной) разборкой без хранения (перемещается на другое место установки и тому подобное) ОЗП=0,6; ЭМ=0,6 к расх.; ЗПМ=0,6; МАТ=0 к расх.; ТЗ=0,6; ТЗМ=0,6
| 1 | ОТ(ЗТ) |  |  |  | 4: чел.-ч; 7: 3.09; 12: 1991.79 | [24 empty] | ОТ(ЗТ)
| 2 | ЭМ |  |  |  | 12: 83.99 | [24 empty] | ЭМ
|  | ОТм(ЗТм) |  |  |  | 4: чел.-ч; 7: 0.0504; 12: 35.14 | [24 empty] | ОТм(ЗТм)
| 4 | М |  |  |  | 12: 0 | [24 empty] | М
|  | Итого прямые затраты |  |  |  | 12: 2110.92 | [25 empty] | Итого прямые затраты
|  | ФОТ |  |  |  | 12: 2026.93 | [26 empty] | ФОТ
| Пр/812-053.0-1 | НР Приборы, средства автоматизации и вычислительной техники |  |  |  | 4: %; 5: 90; 7: 90; 12: 1824.24 | [26 empty] | НР Приборы, средства автоматизации и вычислительной техники
| Пр/774-053.0 | СП Приборы, средства автоматизации и вычислительной техники |  |  |  | 4: %; 5: 46; 7: 46; 12: 932.39 | [26 empty] | СП Приборы, средства автоматизации и вычислительной техники
|  | Всего по позиции |  |  |  | 10: 4900.75; 12: 4900.75 | [27 empty] | Всего по позиции
20 | ГЭСНм08-03-572-03 | Демонтаж Блок управления шкафного исполнения или распределительный пункт (шкаф), устанавливаемый: на стене, высота и ширина до 600х600 мм | [35 empty] | Демонтаж Блок управления шкафного исполнения или распределительный пункт (шкаф), устанавливаемый: на стене, высота и ширина до 600х600 мм | bar: 4 to 7
| 421/пр_2020_прил.10_т.5_п.1.1_гр.3 | Производство ремонтно-строительных работ осуществляется в помещениях эксплуатируемого объекта капитального строительства, эксплуатация которого не прекращена, в том числе для объектов производственного и непроизводственного назначения без остановки рабочего процесса, при этом: в зоне производства ремонтно-строительных работ отсутствуют действующее технологическое или лабораторное оборудование, мебель и иные загромождающие помещения предметы ОЗП=1,2; ЭМ=1,2 к расх.; ЗПМ=1,2; ТЗМ=1,2 | [40 empty] | Производство ремонтно-строительных работ осуществляется в помещениях эксплуатируемого объекта капитального строительства, эксплуатация которого не прекращена, в том числе для объектов производственного и непроизводственного назначения без остановки рабочего процесса, при этом: в зоне производства ремонтно-строительных работ отсутствуют действующее технологическое или лабораторное оборудование, мебель и иные загромождающие помещения предметы ОЗП=1,2; ЭМ=1,2 к расх.; ЗПМ=1,2; ТЗМ=1,2
| 571/пр_2022_п.84_т.3_стр.2_стб.3 | Демонтаж оборудования, пригодного для дальнейшего использования, со снятием с места установки, необходимой (частичной) разборкой без хранения (перемещается на другое место установки и тому подобное) ОЗП=0,6; ЭМ=0,6 к расх.; ЗПМ=0,6; МАТ=0 к расх.; ТЗ=0,6; ТЗМ=0,6 | [40 empty] | Демонтаж оборудования, пригодного для дальнейшего использования, со снятием с места установки, необходимой (частичной) разборкой без хранения (перемещается на другое место установки и тому подобное) ОЗП=0,6; ЭМ=0,6 к расх.; ЗПМ=0,6; МАТ=0 к расх.; ТЗ=0,6; ТЗМ=0,6
| 1 | ОТ(ЗТ) |  |  |  | 4: чел.-ч; 7: 1.236; 12: 890.26 | [24 empty] | ОТ(ЗТ)
| 2 | ЭМ |  |  |  | 12: 183.83 | [24 empty] | ЭМ
|  | ОТм(ЗТм) |  |  |  | 4: чел.-ч; 7: 0.1296; 12: 88.5 | [24 empty] | ОТм(ЗТм)
| 4 | М |  |  |  | 12: 0 | [24 empty] | М
|  | Итого прямые затраты |  |  |  | 12: 1162.59 | [25 empty] | Итого прямые затраты
|  | ФОТ |  |  |  | 12: 978.76 | [26 empty] | ФОТ
| Пр/812-049.3-1 | НР Электротехнические установки на других объектах |  |  |  | 4: %; 5: 97; 7: 97; 12: 949.4 | [26 empty] | НР Электротехнические установки на других объектах
| Пр/774-049.3 | СП Электротехнические установки на других объектах |  |  |  | 4: %; 5: 51; 7: 51; 12: 499.17 | [26 empty] | СП Электротехнические установки на других объектах
|  | Всего по позиции |  |  |  | 10: 2626; 12: 2626 | [27 empty] | Всего по позиции
21 | ГЭСНм08-02-409-09 | Демонтаж с кабелем-перенос Труба гофрированная ПВХ для защиты проводов и кабелей по установленным конструкциям, по стенам, колоннам, потолкам, основанию пола |  |  |  | 4: 100 м; 5: 0.7; 6: 1; 7: 0.7 | [23 empty] | Демонтаж с кабелем-перенос Труба гофрированная ПВХ для защиты проводов и кабелей по установленным конструкциям, по стенам, колоннам, потолкам, основанию пола
| 421/пр_2020_прил.10_т.5_п.1.1_гр.3 | Производство ремонтно-строительных работ осуществляется в помещениях эксплуатируемого объекта капитального строительства, эксплуатация которого не прекращена, в том числе для объектов производственного и непроизводственного назначения без остановки рабочего процесса, при этом: в зоне производства ремонтно-строительных работ отсутствуют действующее технологическое или лабораторное оборудование, мебель и иные загромождающие помещения предметы ОЗП=1,2; ЭМ=1,2 к расх.; ЗПМ=1,2; ТЗМ=1,2 | [40 empty] | Производство ремонтно-строительных работ осуществляется в помещениях эксплуатируемого объекта капитального строительства, эксплуатация которого не прекращена, в том числе для объектов производственного и непроизводственного назначения без остановки рабочего процесса, при этом: в зоне производства ремонтно-строительных работ отсутствуют действующее технологическое или лабораторное оборудование, мебель и иные загромождающие помещения предметы ОЗП=1,2; ЭМ=1,2 к расх.; ЗПМ=1,2; ТЗМ=1,2
| 571/пр_2022_п.84_т.3_стр.2_стб.3 | Демонтаж оборудования, пригодного для дальнейшего использования, со снятием с места установки, необходимой (частичной) разборкой без хранения (перемещается на другое место установки и тому подобное) ОЗП=0,6; ЭМ=0,6 к расх.; ЗПМ=0,6; МАТ=0 к расх.; ТЗ=0,6; ТЗМ=0,6 | [40 empty] | Демонтаж оборудования, пригодного для дальнейшего использования, со снятием с места установки, необходимой (частичной) разборкой без хранения (перемещается на другое место установки и тому подобное) ОЗП=0,6; ЭМ=0,6 к расх.; ЗПМ=0,6; МАТ=0 к расх.; ТЗ=0,6; ТЗМ=0,6
| 1 | ОТ(ЗТ) |  |  |  | 4: чел.-ч; 7: 6.552; 12: 4227.87 | [24 empty] | ОТ(ЗТ)
| 2 | ЭМ |  |  |  | 12: 3.56 | [24 empty] | ЭМ
|  | ОТм(ЗТм) |  |  |  | 4: чел.-ч; 7: 0.00504; 12: 2.94 | [24 empty] | ОТм(ЗТм)
| 4 | М |  |  |  | 12: 0 | [24 empty] | М
|  | Итого прямые затраты |  |  |  | 12: 4234.37 | [25 empty] | Итого прямые затраты
|  | ФОТ |  |  |  | 12: 4230.81 | [26 empty] | ФОТ
| Пр/812-049.3-1 | НР Электротехнические установки на других объектах |  |  |  | 4: %; 5: 97; 7: 97; 12: 4103.89 | [26 empty] | НР Электротехнические установки на других объектах
| Пр/774-049.3 | СП Электротехнические установки на других объектах |  |  |  | 4: %; 5: 51; 7: 51; 12: 2157.71 | [26 empty] | СП Электротехнические установки на других объектах
|  | Всего по позиции |  |  |  | 10: 15094.9; 12: 10566.43 | [27 empty] | Всего по позиции
22 | ГЭСНм11-06-001-01 | Щиты и пульты, масса: до 50 кг | [35 empty] | Щиты и пульты, масса: до 50 кг | bar: 4 to 7
| 421/пр_2020_прил.10_т.5_п.1.1_гр.3 | Производство ремонтно-строительных работ осуществляется в помещениях эксплуатируемого объекта капитального строительства, эксплуатация которого не прекращена, в том числе для объектов производственного и непроизводственного назначения без остановки рабочего процесса, при этом: в зоне производства ремонтно-строительных работ отсутствуют действующее технологическое или лабораторное оборудование, мебель и иные загромождающие помещения предметы ОЗП=1,2; ЭМ=1,2 к расх.; ЗПМ=1,2; ТЗМ=1,2 | [40 empty] | Производство ремонтно-строительных работ осуществляется в помещениях эксплуатируемого объекта капитального строительства, эксплуатация которого не прекращена, в том числе для объектов производственного и непроизводственного назначения без остановки рабочего процесса, при этом: в зоне производства ремонтно-строительных работ отсутствуют действующее технологическое или лабораторное оборудование, мебель и иные загромождающие помещения предметы ОЗП=1,2; ЭМ=1,2 к расх.; ЗПМ=1,2; ТЗМ=1,2
| 1 | ОТ(ЗТ) |  |  |  | 4: чел.-ч; 7: 5.15; 12: 3319.65 | [24 empty] | ОТ(ЗТ)
| 2 | ЭМ |  |  |  | 12: 139.98 | [24 empty] | ЭМ
|  | ОТм(ЗТм) |  |  |  | 4: чел.-ч; 7: 0.084; 12: 58.56 | [24 empty] | ОТм(ЗТм)
| 4 | М |  |  |  | 12: 601.35 | [24 empty] | М
|  | Итого прямые затраты |  |  |  | 12: 4119.54 | [25 empty] | Итого прямые затраты
|  | ФОТ |  |  |  | 12: 3378.21 | [26 empty] | ФОТ
| Пр/812-053.0-1 | НР Приборы, средства автоматизации и вычислительной техники |  |  |  | 4: %; 5: 90; 7: 90; 12: 3040.39 | [26 empty] | НР Приборы, средства автоматизации и вычислительной техники
| Пр/774-053.0 | СП Приборы, средства автоматизации и вычислительной техники |  |  |  | 4: %; 5: 46; 7: 46; 12: 1553.98 | [26 empty] | СП Приборы, средства автоматизации и вычислительной техники
|  | Всего по позиции |  |  |  | 10: 8769.24; 12: 8769.24 | [27 empty] | Всего по позиции
23 | ГЭСНм08-03-572-03 | Блок управления шкафного исполнения или распределительный пункт (шкаф), устанавливаемый: на стене, высота и ширина до 600х600 мм | [35 empty] | Блок управления шкафного исполнения или распределительный пункт (шкаф), устанавливаемый: на стене, высота и ширина до 600х600 мм | bar: 4 to 7
| 421/пр_2020_прил.10_т.5_п.1.1_гр.3 | Производство ремонтно-строительных работ осуществляется в помещениях эксплуатируемого объекта капитального строительства, эксплуатация которого не прекращена, в том числе для объектов производственного и непроизводственного назначения без остановки рабочего процесса, при этом: в зоне производства ремонтно-строительных работ отсутствуют действующее технологическое или лабораторное оборудование, мебель и иные загромождающие помещения предметы ОЗП=1,2; ЭМ=1,2 к расх.; ЗПМ=1,2; ТЗМ=1,2 | [40 empty] | Производство ремонтно-строительных работ осуществляется в помещениях эксплуатируемого объекта капитального строительства, эксплуатация которого не прекращена, в том числе для объектов производственного и непроизводственного назначения без остановки рабочего процесса, при этом: в зоне производства ремонтно-строительных работ отсутствуют действующее технологическое или лабораторное оборудование, мебель и иные загромождающие помещения предметы ОЗП=1,2; ЭМ=1,2 к расх.; ЗПМ=1,2; ТЗМ=1,2
| 1 | ОТ(ЗТ) |  |  |  | 4: чел.-ч; 7: 2.06; 12: 1483.77 | [24 empty] | ОТ(ЗТ)
| 2 | ЭМ |  |  |  | 12: 306.38 | [24 empty] | ЭМ
|  | ОТм(ЗТм) |  |  |  | 4: чел.-ч; 7: 0.216; 12: 147.5 | [24 empty] | ОТм(ЗТм)
| 4 | М |  |  |  | 12: 2109.99 | [24 empty] | М
|  | Итого прямые затраты |  |  |  | 12: 4047.64 | [25 empty] | Итого прямые затраты
|  | ФОТ |  |  |  | 12: 1631.27 | [26 empty] | ФОТ
| Пр/812-049.3-1 | НР Электротехнические установки на других объектах |  |  |  | 4: %; 5: 97; 7: 97; 12: 1582.33 | [26 empty] | НР Электротехнические установки на других объектах
| Пр/774-049.3 | СП Электротехнические установки на других объектах |  |  |  | 4: %; 5: 51; 7: 51; 12: 831.95 | [26 empty] | СП Электротехнические установки на других объектах
|  | Всего по позиции |  |  |  | 10: 6486.65; 12: 6486.65 | [27 empty] | Всего по позиции
24 | ГЭСНм08-02-409-09 | Труба гофрированная ПВХ для защиты проводов и кабелей по установленным конструкциям, по стенам, колоннам, потолкам, основанию пола |  |  |  | 4: 100 м; 5: 0.7; 6: 1; 7: 0.7 | [23 empty] | Труба гофрированная ПВХ для защиты проводов и кабелей по установленным конструкциям, по стенам, колоннам, потолкам, основанию пола
| 421/пр_2020_прил.10_т.5_п.1.1_гр.3 | Производство ремонтно-строительных работ осуществляется в помещениях эксплуатируемого объекта капитального строительства, эксплуатация которого не прекращена, в том числе для объектов производственного и непроизводственного назначения без остановки рабочего процесса, при этом: в зоне производства ремонтно-строительных работ отсутствуют действующее технологическое или лабораторное оборудование, мебель и иные загромождающие помещения предметы ОЗП=1,2; ЭМ=1,2 к расх.; ЗПМ=1,2; ТЗМ=1,2 | [40 empty] | Производство ремонтно-строительных работ осуществляется в помещениях эксплуатируемого объекта капитального строительства, эксплуатация которого не прекращена, в том числе для объектов производственного и непроизводственного назначения без остановки рабочего процесса, при этом: в зоне производства ремонтно-строительных работ отсутствуют действующее технологическое или лабораторное оборудование, мебель и иные загромождающие помещения предметы ОЗП=1,2; ЭМ=1,2 к расх.; ЗПМ=1,2; ТЗМ=1,2
| 1 | ОТ(ЗТ) |  |  |  | 4: чел.-ч; 7: 10.92; 12: 7046.46 | [24 empty] | ОТ(ЗТ)
| 2 | ЭМ |  |  |  | 12: 5.93 | [24 empty] | ЭМ
|  | ОТм(ЗТм) |  |  |  | 4: чел.-ч; 7: 0.0084; 12: 4.9 | [24 empty] | ОТм(ЗТм)
| 4 | М |  |  |  | 12: 131.38 | [24 empty] | М
|  | Итого прямые затраты |  |  |  | 12: 7188.67 | [25 empty] | Итого прямые затраты
|  | ФОТ |  |  |  | 12: 7051.36 | [26 empty] | ФОТ
| Пр/812-049.3-1 | НР Электротехнические установки на других объектах |  |  |  | 4: %; 5: 97; 7: 97; 12: 6839.82 | [26 empty] | НР Электротехнические установки на других объектах
| Пр/774-049.3 | СП Электротехнические установки на других объектах |  |  |  | 4: %; 5: 51; 7: 51; 12: 3596.19 | [26 empty] | СП Электротехнические установки на других объектах
|  | Всего по позиции |  |  |  | 10: 25345.89; 12: 17742.12 | [27 empty] | Всего по позиции
25 | ГЭСНм08-02-412-03 | Затягивание провода в проложенные трубы и металлические рукава первого одножильного или многожильного в общей оплетке, суммарное сечение: до 16 мм2 |  |  |  | 4: 100 м; 5: 0.7; 6: 1; 7: 0.7 | [23 empty] | Затягивание провода в проложенные трубы и металлические рукава первого одножильного или многожильного в общей оплетке, суммарное сечение: до 16 мм2
| 421/пр_2020_прил.10_т.5_п.1.1_гр.3 | Производство ремонтно-строительных работ осуществляется в помещениях эксплуатируемого объекта капитального строительства, эксплуатация которого не прекращена, в том числе для объектов производственного и непроизводственного назначения без остановки рабочего процесса, при этом: в зоне производства ремонтно-строительных работ отсутствуют действующее технологическое или лабораторное оборудование, мебель и иные загромождающие помещения предметы ОЗП=1,2; ЭМ=1,2 к расх.; ЗПМ=1,2; ТЗМ=1,2 | [40 empty] | Производство ремонтно-строительных работ осуществляется в помещениях эксплуатируемого объекта капитального строительства, эксплуатация которого не прекращена, в том числе для объектов производственного и непроизводственного назначения без остановки рабочего процесса, при этом: в зоне производства ремонтно-строительных работ отсутствуют действующее технологическое или лабораторное оборудование, мебель и иные загромождающие помещения предметы ОЗП=1,2; ЭМ=1,2 к расх.; ЗПМ=1,2; ТЗМ=1,2
| 1 | ОТ(ЗТ) |  |  |  | 4: чел.-ч; 7: 4.403; 12: 3010.49 | [24 empty] | ОТ(ЗТ)
| 2 | ЭМ |  |  |  | 12: 65.43 | [24 empty] | ЭМ
|  | ОТм(ЗТм) |  |  |  | 4: чел.-ч; 7: 0.0504; 12: 34.42 | [24 empty] | ОТм(ЗТм)
| 4 | М |  |  |  | 12: 242.89 | [24 empty] | М
|  | Итого прямые затраты |  |  |  | 12: 3353.23 | [25 empty] | Итого прямые затраты
|  | ФОТ |  |  |  | 12: 3044.91 | [26 empty] | ФОТ
| Пр/812-049.3-1 | НР Электротехнические установки на других объектах |  |  |  | 4: %; 5: 97; 7: 97; 12: 2953.56 | [26 empty] | НР Электротехнические установки на других объектах
| Пр/774-049.3 | СП Электротехнические установки на других объектах |  |  |  | 4: %; 5: 51; 7: 51; 12: 1552.9 | [26 empty] | СП Электротехнические установки на других объектах
|  | Всего по позиции |  |  |  | 10: 11299.8; 12: 7909.86 | [27 empty] | Всего по позиции
26 | ГЭСН20-01-002-16 | Прокладка воздуховодов из листовой оцинкованной стали и алюминия класса П (плотные) толщиной: 0,9 мм, периметром свыше 4500 до 5200 мм |  |  |  | 4: 100 м2; 5: 0.2009; 6: 1; 7: 0.2009 | [23 empty] | Прокладка воздуховодов из листовой оцинкованной стали и алюминия класса П (плотные) толщиной: 0,9 мм, периметром свыше 4500 до 5200 мм
| 421/пр_2020_прил.10_т.5_п.1.1_гр.3 | Производство ремонтно-строительных работ осуществляется в помещениях эксплуатируемого объекта капитального строительства, эксплуатация которого не прекращена, в том числе для объектов производственного и непроизводственного назначения без остановки рабочего процесса, при этом: в зоне производства ремонтно-строительных работ отсутствуют действующее технологическое или лабораторное оборудование, мебель и иные загромождающие помещения предметы ОЗП=1,2; ЭМ=1,2 к расх.; ЗПМ=1,2; ТЗМ=1,2 | [40 empty] | Производство ремонтно-строительных работ осуществляется в помещениях эксплуатируемого объекта капитального строительства, эксплуатация которого не прекращена, в том числе для объектов производственного и непроизводственного назначения без остановки рабочего процесса, при этом: в зоне производства ремонтно-строительных работ отсутствуют действующее технологическое или лабораторное оборудование, мебель и иные загромождающие помещения предметы ОЗП=1,2; ЭМ=1,2 к расх.; ЗПМ=1,2; ТЗМ=1,2
| 421/пр_2020_п.58_пп.б | При применении сметных норм, включенных в сборники ГЭСН (ФЕР, ТЕР), аналогичных технологическим процессам в новом строительстве, в том числе по возведению новых конструктивных элементов ОЗП=1,15; ЭМ=1,25 к расх.; ЗПМ=1,25; ТЗ=1,15; ТЗМ=1,25 | [40 empty] | При применении сметных норм, включенных в сборники ГЭСН (ФЕР, ТЕР), аналогичных технологическим процессам в новом строительстве, в том числе по возведению новых конструктивных элементов ОЗП=1,15; ЭМ=1,25 к расх.; ЗПМ=1,25; ТЗ=1,15; ТЗМ=1,25
| 1 | ОТ(ЗТ) |  |  |  | 4: чел.-ч; 7: 13.0535; 12: 8312.04 | [24 empty] | ОТ(ЗТ)
| 2 | ЭМ |  |  |  | 12: 277.41 | [24 empty] | ЭМ
|  | ОТм(ЗТм) |  |  |  | 4: чел.-ч; 7: 0.21999; 12: 145.7 | [24 empty] | ОТм(ЗТм)
| 4 | М |  |  |  | 12: 2116.53 | [24 empty] | М
|  | Итого прямые затраты |  |  |  | 12: 10851.68 | [25 empty] | Итого прямые затраты
|  | ФОТ |  |  |  | 12: 8457.74 | [26 empty] | ФОТ
| Пр/812-016.0-1, Приказ № 812/пр от 21.12.2020 п.25 | НР Сантехнические работы - внутренние (трубопроводы, водопровод, канализация, отопление, газоснабжение, вентиляция и кондиционирование воздуха) |  |  |  | 4: %; 5: 121; 6: 0.9; 7: 108.9; 12: 9210.48 | [26 empty] | НР Сантехнические работы - внутренние (трубопроводы, водопровод, канализация, отопление, газоснабжение, вентиляция и кондиционирование воздуха)
| Пр/774-016.0, Приказ № 774/пр от 11.12.2020 п.16 | СП Сантехнические работы - внутренние (трубопроводы, водопровод, канализация, отопление, газоснабжение, вентиляция и кондиционирование воздуха) |  |  |  | 4: %; 5: 72; 6: 0.85; 7: 61.2; 12: 5176.14 | [26 empty] | СП Сантехнические работы - внутренние (трубопроводы, водопровод, канализация, отопление, газоснабжение, вентиляция и кондиционирование воздуха)
|  | Всего по позиции |  |  |  | 10: 125626.18; 12: 25238.3 | [27 empty] | Всего по позиции
27 | ФСБЦ-19.1.01.03-0080 Сплит-форма Республика Крым на 3 квартал 2026 года п. 1034.xlsx | Воздуховоды из оцинкованной стали, прямой участок, толщина 0,9 мм, периметр до 7200 мм |  |  |  | м2 | 18.6 | 1 | 18.6 | 1106.73 | 1.09 | 1206.34 |  | 22437.92 | [23 empty] | Воздуховоды из оцинкованной стали, прямой участок, толщина 0,9 мм, периметр до 7200 мм
|  | Всего по позиции |  |  |  | 12: 22437.92 | [27 empty] | Всего по позиции
28 | ФСБЦ-19.1.01.09-0175 Сплит-форма Республика Крым на 3 квартал 2026 года п. 1034.xlsx | Изделия фасонные для воздуховодов из оцинкованной стали с шиной и уголками, толщина 0,9 мм, периметр 2800 мм |  |  |  | м2 | 1.49 | 1 | 1.49 | 1361.54 | 1.09 | 1484.08 |  | 2211.28 | [23 empty] | Изделия фасонные для воздуховодов из оцинкованной стали с шиной и уголками, толщина 0,9 мм, периметр 2800 мм
|  | Всего по позиции |  |  |  | 12: 2211.28 | [27 empty] | Всего по позиции
29 | ФСБЦ-01.7.15.03-1004 Сплит-форма Республика Крым на 3 квартал 2026 года п. 1034.xlsx | Болты для монтажа стальных конструкций, в комплекте с гайками и шайбами, диаметр 6-8 мм, длина 55-80 мм |  |  |  | кг | 2.6117 | 1 | 2.6117 | 187.75 | 1.15 | 215.91 |  | 563.89 | [23 empty] | Болты для монтажа стальных конструкций, в комплекте с гайками и шайбами, диаметр 6-8 мм, длина 55-80 мм
|  | Всего по позиции |  |  |  | 12: 563.89 | [27 empty] | Всего по позиции
30 | ГЭСН20-01-002-03 | Прокладка воздуховодов из листовой оцинкованной стали и алюминия класса П (плотные) толщиной: 0,5 мм, периметром свыше 600 до 1000 мм |  |  |  | 4: 100 м2; 5: 0.1155; 6: 1; 7: 0.1155 | [23 empty] | Прокладка воздуховодов из листовой оцинкованной стали и алюминия класса П (плотные) толщиной: 0,5 мм, периметром свыше 600 до 1000 мм
| 421/пр_2020_прил.10_т.5_п.1.1_гр.3 | Производство ремонтно-строительных работ осуществляется в помещениях эксплуатируемого объекта капитального строительства, эксплуатация которого не прекращена, в том числе для объектов производственного и непроизводственного назначения без остановки рабочего процесса, при этом: в зоне производства ремонтно-строительных работ отсутствуют действующее технологическое или лабораторное оборудование, мебель и иные загромождающие помещения предметы ОЗП=1,2; ЭМ=1,2 к расх.; ЗПМ=1,2; ТЗМ=1,2 | [40 empty] | Производство ремонтно-строительных работ осуществляется в помещениях эксплуатируемого объекта капитального строительства, эксплуатация которого не прекращена, в том числе для объектов производственного и непроизводственного назначения без остановки рабочего процесса, при этом: в зоне производства ремонтно-строительных работ отсутствуют действующее технологическое или лабораторное оборудование, мебель и иные загромождающие помещения предметы ОЗП=1,2; ЭМ=1,2 к расх.; ЗПМ=1,2; ТЗМ=1,2
| 421/пр_2020_п.58_пп.б | При применении сметных норм, включенных в сборники ГЭСН (ФЕР, ТЕР), аналогичных технологическим процессам в новом строительстве, в том числе по возведению новых конструктивных элементов ОЗП=1,15; ЭМ=1,25 к расх.; ЗПМ=1,25; ТЗ=1,15; ТЗМ=1,25 | [40 empty] | При применении сметных норм, включенных в сборники ГЭСН (ФЕР, ТЕР), аналогичных технологическим процессам в новом строительстве, в том числе по возведению новых конструктивных элементов ОЗП=1,15; ЭМ=1,25 к расх.; ЗПМ=1,25; ТЗ=1,15; ТЗМ=1,25
| 1 | ОТ(ЗТ) |  |  |  | 4: чел.-ч; 7: 18.7283; 12: 11925.6 | [24 empty] | ОТ(ЗТ)
| 2 | ЭМ |  |  |  | 12: 201.87 | [24 empty] | ЭМ
|  | ОТм(ЗТм) |  |  |  | 4: чел.-ч; 7: 0.16285; 12: 108.09 | [24 empty] | ОТм(ЗТм)
| 4 | М |  |  |  | 12: 2330.87 | [24 empty] | М
|  | Итого прямые затраты |  |  |  | 12: 14566.43 | [25 empty] | Итого прямые затраты
|  | ФОТ |  |  |  | 12: 12033.69 | [26 empty] | ФОТ
| Пр/812-016.0-1, Приказ № 812/пр от 21.12.2020 п.25 | НР Сантехнические работы - внутренние (трубопроводы, водопровод, канализация, отопление, газоснабжение, вентиляция и кондиционирование воздуха) |  |  |  | 4: %; 5: 121; 6: 0.9; 7: 108.9; 12: 13104.69 | [26 empty] | НР Сантехнические работы - внутренние (трубопроводы, водопровод, канализация, отопление, газоснабжение, вентиляция и кондиционирование воздуха)
| Пр/774-016.0, Приказ № 774/пр от 11.12.2020 п.16 | СП Сантехнические работы - внутренние (трубопроводы, водопровод, канализация, отопление, газоснабжение, вентиляция и кондиционирование воздуха) |  |  |  | 4: %; 5: 72; 6: 0.85; 7: 61.2; 12: 7364.62 | [26 empty] | СП Сантехнические работы - внутренние (трубопроводы, водопровод, канализация, отопление, газоснабжение, вентиляция и кондиционирование воздуха)
|  | Всего по позиции |  |  |  | 10: 303339.74; 12: 35035.74 | [27 empty] | Всего по позиции
31 | ФСБЦ-19.1.01.03-0079 Применительно Сплит-форма Республика Крым на 3 квартал 2026 года п. 1034.xlsx | Воздуховоды из оцинкованной стали, прямой участок, толщина 0,5 мм, периметр от 1700 до 4000 мм |  |  |  | м2 | 7.2 | 1 | 7.2 | 901.62 | 1.09 | 982.77 |  | 7075.94 | [23 empty] | Воздуховоды из оцинкованной стали, прямой участок, толщина 0,5 мм, периметр от 1700 до 4000 мм
|  | Всего по позиции |  |  |  | 12: 7075.94 | [27 empty] | Всего по позиции
32 | ФСБЦ-23.8.03.12-0001 Сплит-форма Республика Крым на 3 квартал 2026 года п. 1034.xlsx | Отвод 90° сегментный стальной оцинкованный |  |  |  | шт | 4 | 1 | 4 | 518.51 | 1.14 | 591.1 |  | 2364.4 | [23 empty] | Отвод 90° сегментный стальной оцинкованный
|  | Всего по позиции |  |  |  | 12: 2364.4 | [27 empty] | Всего по позиции
33 | ФСБЦ-19.1.01.09-0213 Сплит-форма Республика Крым на 3 квартал 2026 года п. 1034.xlsx | Изделия фасонные для воздуховодов из оцинкованной стали с шиной и уголками, толщина 0,5-0,55 мм, периметр 1800 мм |  |  |  | м2 | 0.36 | 1 | 0.36 | 897.15 | 1.09 | 977.89 |  | 352.04 | [23 empty] | Изделия фасонные для воздуховодов из оцинкованной стали с шиной и уголками, толщина 0,5-0,55 мм, периметр 1800 мм
|  | Всего по позиции |  |  |  | 12: 352.04 | [27 empty] | Всего по позиции
34 | ФСБЦ-19.1.01.09-0211 Сплит-форма Республика Крым на 3 квартал 2026 года п. 1034.xlsx | Изделия фасонные для воздуховодов из оцинкованной стали с шиной и уголками, толщина 0,5-0,55 мм, периметр 1600 мм |  |  |  | м2 | 0.16 | 1 | 0.16 | 897.15 | 1.09 | 977.89 |  | 156.46 | [23 empty] | Изделия фасонные для воздуховодов из оцинкованной стали с шиной и уголками, толщина 0,5-0,55 мм, периметр 1600 мм
|  | Всего по позиции |  |  |  | 12: 156.46 | [27 empty] | Всего по позиции
35 | ФСБЦ-01.7.15.03-1004 Сплит-форма Республика Крым на 3 квартал 2026 года п. 1034.xlsx | Болты для монтажа стальных конструкций, в комплекте с гайками и шайбами, диаметр 6-8 мм, длина 55-80 мм |  |  |  | кг | 1.7325 | 1 | 1.7325 | 187.75 | 1.15 | 215.91 |  | 374.06 | [23 empty] | Болты для монтажа стальных конструкций, в комплекте с гайками и шайбами, диаметр 6-8 мм, длина 55-80 мм
|  | Всего по позиции |  |  |  | 12: 374.06 | [27 empty] | Всего по позиции
36 | ФСБЦ-01.7.15.12-0015 Сплит-форма Республика Крым на 3 квартал 2026 года п. 1034.xlsx | Шпилька стальная резьбовая, диаметр резьбы М8, длина 1000 мм |  |  |  | шт | 10 | 1 | 10 | 33.22 | 0.81 | 26.91 |  | 269.1 | [23 empty] | Шпилька стальная резьбовая, диаметр резьбы М8, длина 1000 мм
|  | Всего по позиции |  |  |  | 12: 269.1 | [27 empty] | Всего по позиции
37 | ФСБЦ-01.7.15.01-0036 Сплит-форма Республика Крым на 3 квартал 2026 года п. 1034.xlsx | Анкер забивной латунный, диаметр внутренней резьбы М8, диаметр 10 мм, длина 28-30 мм |  |  |  | шт | 30 | 1 | 30 | 8.83 | 1.43 | 12.63 |  | 378.9 | [23 empty] | Анкер забивной латунный, диаметр внутренней резьбы М8, диаметр 10 мм, длина 28-30 мм
|  | Всего по позиции |  |  |  | 12: 378.9 | [27 empty] | Всего по позиции
38 | ТЦ_27.2.00.00_77_4725004377_02.11.2026_02_5.1 КА п.5.1 | Траверса 20х30х0,9 мм 3 м |  |  |  | шт | 2 | 1 | 2 |  |  | 216.75 |  | 433.5 | [23 empty] | Траверса 20х30х0,9 мм 3 м
|  | Всего по позиции |  |  |  | 12: 433.5 | [27 empty] | Всего по позиции
39 | ГЭСН26-01-018-01 | Изоляция плоских и криволинейных поверхностей пластинами (плитами) из вспененного каучука, вспененного полиэтилена |  |  |  | 4: 10 м2; 5: 3.164; 6: 1; 7: 3.164 | [23 empty] | Изоляция плоских и криволинейных поверхностей пластинами (плитами) из вспененного каучука, вспененного полиэтилена
| 421/пр_2020_прил.10_т.5_п.1.1_гр.3 | Производство ремонтно-строительных работ осуществляется в помещениях эксплуатируемого объекта капитального строительства, эксплуатация которого не прекращена, в том числе для объектов производственного и непроизводственного назначения без остановки рабочего процесса, при этом: в зоне производства ремонтно-строительных работ отсутствуют действующее технологическое или лабораторное оборудование, мебель и иные загромождающие помещения предметы ОЗП=1,2; ЭМ=1,2 к расх.; ЗПМ=1,2; ТЗМ=1,2 | [40 empty] | Производство ремонтно-строительных работ осуществляется в помещениях эксплуатируемого объекта капитального строительства, эксплуатация которого не прекращена, в том числе для объектов производственного и непроизводственного назначения без остановки рабочего процесса, при этом: в зоне производства ремонтно-строительных работ отсутствуют действующее технологическое или лабораторное оборудование, мебель и иные загромождающие помещения предметы ОЗП=1,2; ЭМ=1,2 к расх.; ЗПМ=1,2; ТЗМ=1,2
| 421/пр_2020_п.58_пп.б | При применении сметных норм, включенных в сборники ГЭСН (ФЕР, ТЕР), аналогичных технологическим процессам в новом строительстве, в том числе по возведению новых конструктивных элементов ОЗП=1,15; ЭМ=1,25 к расх.; ЗПМ=1,25; ТЗ=1,15; ТЗМ=1,25 | [40 empty] | При применении сметных норм, включенных в сборники ГЭСН (ФЕР, ТЕР), аналогичных технологическим процессам в новом строительстве, в том числе по возведению новых конструктивных элементов ОЗП=1,15; ЭМ=1,25 к расх.; ЗПМ=1,25; ТЗ=1,15; ТЗМ=1,25
| 1 | ОТ(ЗТ) |  |  |  | 4: чел.-ч; 7: 18.193; 12: 13103.98 | [24 empty] | ОТ(ЗТ)
| 2 | ЭМ |  |  |  | 12: 1440.4 | [24 empty] | ЭМ
|  | ОТм(ЗТм) |  |  |  | 4: чел.-ч; 7: 2.0408; 12: 1189.43 | [24 empty] | ОТм(ЗТм)
| 4 | М |  |  |  | 12: 7356.61 | [24 empty] | М
|  | Итого прямые затраты |  |  |  | 12: 23090.42 | [25 empty] | Итого прямые затраты
|  | ФОТ |  |  |  | 12: 14293.41 | [26 empty] | ФОТ
| Пр/812-020.0-1, Приказ № 812/пр от 21.12.2020 п.25 | НР Теплоизоляционные работы |  |  |  | 4: %; 5: 97; 6: 0.9; 7: 87.3; 12: 12478.15 | [26 empty] | НР Теплоизоляционные работы
| Пр/774-020.0, Приказ № 774/пр от 11.12.2020 п.16 | СП Теплоизоляционные работы |  |  |  | 4: %; 5: 55; 6: 0.85; 7: 46.75; 12: 6682.17 | [26 empty] | СП Теплоизоляционные работы
|  | Всего по позиции |  |  |  | 10: 13353.58; 12: 42250.74 | [27 empty] | Всего по позиции
40 | ТЦ_12.2.05.01_77_7714535011_02.11.2026_02_3.1 КА п.3.1 | K-FLEX ST AD каучуковая теплоизоляция в рулоне, толщина 13 мм (14 кв. м) самоклейка |  |  |  | м2 | 34.804 | 1 | 34.804 |  |  | 1343.62 |  | 46763.35 | [23 empty] | K-FLEX ST AD каучуковая теплоизоляция в рулоне, толщина 13 мм (14 кв. м) самоклейка
|  | Всего по позиции |  |  |  | 12: 46763.35 | [27 empty] | Всего по позиции
|  | Итоги по разделу 1 : | [41 empty] | Итоги по разделу 1 :
|  | Всего прямые затраты (справочно) |  |  |  | 12: 202230.3 | [30 empty] | Всего прямые затраты (справочно)
|  | в том числе: | [42 empty] | в том числе:
|  | Оплата труда рабочих |  |  |  | 12: 69146.53 | [30 empty] | Оплата труда рабочих
|  | Эксплуатация машин |  |  |  | 12: 3318.36 | [30 empty] | Эксплуатация машин
|  | Оплата труда машинистов (Отм) |  |  |  | 12: 7686.55 | [30 empty] | Оплата труда машинистов (Отм)
|  | Материалы |  |  |  | 12: 121247.36 | [30 empty] | Материалы
|  | Перевозка |  |  |  | 12: 831.5 | [30 empty] | Перевозка
|  | Строительные работы |  |  |  | 12: 260383.73 | [30 empty] | Строительные работы
|  | Строительные работы |  |  |  | 12: 259552.23 | [30 empty] | Строительные работы
|  | в том числе: | [42 empty] | в том числе:
|  | оплата труда |  |  |  | 12: 47176.24 | [30 empty] | оплата труда
|  | эксплуатация машин и механизмов |  |  |  | 12: 2529.26 | [30 empty] | эксплуатация машин и механизмов
|  | оплата труда машинистов (Отм) |  |  |  | 12: 7314.59 | [30 empty] | оплата труда машинистов (Отм)
|  | материалы |  |  |  | 12: 117795.58 | [30 empty] | материалы
|  | накладные расходы |  |  |  | 12: 54516.07 | [30 empty] | накладные расходы
|  | сметная прибыль |  |  |  | 12: 30220.49 | [30 empty] | сметная прибыль
|  | Перевозка |  |  |  | 12: 831.5 | [30 empty] | Перевозка
|  | Монтажные работы |  |  |  | 12: 59001.05 | [30 empty] | Монтажные работы
|  | в том числе: | [42 empty] | в том числе:
|  | оплата труда |  |  |  | 12: 21970.29 | [30 empty] | оплата труда
|  | эксплуатация машин и механизмов |  |  |  | 12: 789.1 | [30 empty] | эксплуатация машин и механизмов
|  | оплата труда машинистов (Отм) |  |  |  | 12: 371.96 | [30 empty] | оплата труда машинистов (Отм)
|  | материалы |  |  |  | 12: 3451.78 | [30 empty] | материалы
|  | накладные расходы |  |  |  | 12: 21293.63 | [30 empty] | накладные расходы
|  | сметная прибыль |  |  |  | 12: 11124.29 | [30 empty] | сметная прибыль
|  | Всего ФОТ (справочно) |  |  |  | 12: 76833.08 | [30 empty] | Всего ФОТ (справочно)
|  | Всего накладные расходы (справочно) |  |  |  | 12: 75809.7 | [30 empty] | Всего накладные расходы (справочно)
|  | Всего сметная прибыль (справочно) |  |  |  | 12: 41344.78 | [30 empty] | Всего сметная прибыль (справочно)
|  | Всего по разделу 1 |  |  |  | 12: 319384.78 | [31 empty] | Всего по разделу 1
|  | справочно: | [42 empty] | справочно:
|  | Материальные ресурсы, отсутствующие в ФРСН |  |  |  | 12: 56466.84 | [30 empty] | Материальные ресурсы, отсутствующие в ФРСН
|  | Затраты труда рабочих |  |  |  | 7: 106,2860865 | [32 empty] | Затраты труда рабочих
|  | Затраты труда машинистов |  |  |  | 7: 11,7902337 | [32 empty] | Затраты труда машинистов
|  | Итоги по смете: | [45 empty] | Итоги по смете:
|  | Всего прямые затраты (справочно) |  |  |  | 12: 202230.3 | [34 empty] | Всего прямые затраты (справочно)
|  | в том числе: | [46 empty] | в том числе:
|  | Оплата труда рабочих |  |  |  | 12: 69146.53 | [34 empty] | Оплата труда рабочих
|  | Эксплуатация машин |  |  |  | 12: 3318.36 | [34 empty] | Эксплуатация машин
|  | Оплата труда машинистов (Отм) |  |  |  | 12: 7686.55 | [34 empty] | Оплата труда машинистов (Отм)
|  | Материалы |  |  |  | 12: 121247.36 | [34 empty] | Материалы
|  | Перевозка |  |  |  | 12: 831.5 | [34 empty] | Перевозка
|  | Строительные работы |  |  |  | 12: 260383.73 | [34 empty] | Строительные работы
|  | Строительные работы |  |  |  | 12: 259552.23 | [34 empty] | Строительные работы
|  | в том числе: | [46 empty] | в том числе:
|  | оплата труда |  |  |  | 12: 47176.24 | [34 empty] | оплата труда
|  | эксплуатация машин и механизмов |  |  |  | 12: 2529.26 | [34 empty] | эксплуатация машин и механизмов
|  | оплата труда машинистов (Отм) |  |  |  | 12: 7314.59 | [34 empty] | оплата труда машинистов (Отм)
|  | материалы |  |  |  | 12: 117795.58 | [34 empty] | материалы
|  | накладные расходы |  |  |  | 12: 54516.07 | [34 empty] | накладные расходы
|  | сметная прибыль |  |  |  | 12: 30220.49 | [34 empty] | сметная прибыль
|  | Перевозка |  |  |  | 12: 831.5 | [34 empty] | Перевозка
|  | Монтажные работы |  |  |  | 12: 59001.05 | [34 empty] | Монтажные работы
|  | в том числе: | [46 empty] | в том числе:
|  | оплата труда |  |  |  | 12: 21970.29 | [34 empty] | оплата труда
|  | эксплуатация машин и механизмов |  |  |  | 12: 789.1 | [34 empty] | эксплуатация машин и механизмов
|  | оплата труда машинистов (Отм) |  |  |  | 12: 371.96 | [34 empty] | оплата труда машинистов (Отм)
|  | материалы |  |  |  | 12: 3451.78 | [34 empty] | материалы
|  | накладные расходы |  |  |  | 12: 21293.63 | [34 empty] | накладные расходы
|  | сметная прибыль |  |  |  | 12: 11124.29 | [34 empty] | сметная прибыль
|  | Всего |  |  |  | 12: 319384.78 | [35 empty] | Всего
|  | Всего ФОТ (справочно) |  |  |  | 12: 76833.08 | [34 empty] | Всего ФОТ (справочно)
|  | Всего накладные расходы (справочно) |  |  |  | 12: 75809.7 | [34 empty] | Всего накладные расходы (справочно)
|  | Всего сметная прибыль (справочно) |  |  |  | 12: 41344.78 | [34 empty] | Всего сметная прибыль (справочно)
|  | Непредвиденные затраты 2% |  |  |  | 12: 6387.7 | [34 empty] | Непредвиденные затраты 2%
|  | Всего с непредвиденными |  |  |  | 12: 325772.48 | [35 empty] | Всего с непредвиденными
|  | НДС 22% |  |  |  | 12: 71669.95 | [34 empty] | НДС 22%
|  | ВСЕГО по смете |  |  |  | 12: 397442.43 | [35 empty] | ВСЕГО по смете
|  | справочно: | [46 empty] | справочно:
|  | Материальные ресурсы, отсутствующие в ФРСН |  |  |  | 12: 56466.84 | [34 empty] | Материальные ресурсы, отсутствующие в ФРСН
|  | Затраты труда рабочих |  |  |  | 7: 106,2860865 | [36 empty] | Затраты труда рабочих
|  | Затраты труда машинистов |  |  |  | 7: 11,7902337 | [36 empty] | Затраты труда машинистов
| Составил: | Специалист сметчик |  |  |  | 5: (Ковальчук Е.А.) | [37 empty] | Специалист сметчик | (Ковальчук Е.А.)
[должность, подпись (инициалы, фамилия)]
Проверил:
[должность, подпись (инициалы, фамилия)]