## ЛСР 13 граф
СОГЛАСОВАНО:
УТВЕРЖДАЮ:
Заместитель директора по
производственным вопросам | [8 empty] | Директор
ФГБУН "НБС-ННЦ" | [8 empty] | ФГБУН "НБС-ННЦ"
________________ |  | Ю.А. Баков | [8 empty] | Ю.В. Плугатарь
" _____ " ________________ 2017 г. | [8 empty] | "______ " _______________2017 г.
ЛОКАЛЬНЫЙ СМЕТНЫЙ РАСЧЕТ №
(локальная смета)
на выполнение работ по объекту "Модернизация коллекционно-селекционных участков отдела плодовых культур
ФГБУН "НБС-ННЦ" часть 2" по адресу: Никитский спуск 52, пгт. Никита, г.Ялта, Республика Крым.
(наименование работ и затрат, наименование объекта)
Основание:
|  | Сметная стоимость _______________________________________________________________________________________________ |  | ___________________________8624,574 |  | тыс. руб.
|  | строительных работ _______________________________________________________________________________________________ |  | _______________________________________________________________________________________________7042,576 |  | тыс. руб.
|  | монтажных работ _______________________________________________________________________________________________ |  | _______________________________________________________________________________________________21,351 |  | тыс. руб.
|  | Средства на оплату труда _______________________________________________________________________________________________ |  | ___________________________665,973 |  | тыс. руб.
|  | Сметная трудоемкость _______________________________________________________________________________________________ |  | _______________________________________________________________________________________________12237,24 |  | чел.час
Составлен(а) в текущих (прогнозных) ценах по состоянию на 2 кв. 2017г.
№ пп | Обоснование | Наименование | Ед. изм. | Кол. | Стоимость единицы, руб. |  |  |  | Общая стоимость, руб.
[5 empty] | Всего | В том числе |  |  | Всего | В том числе
[6 empty] | Осн.З/п | Эк.Маш. | З/пМех |  | Осн.З/п | Эк.Маш. | З/пМех
1 | 2 | 3 | 4 | 5 | 6 | 7 | 8 | 9 | 10 | 11 | 12 | 13
Раздел 1. Участок пришкольный
Ограждение из армированной колючей ленты "Егоза"
1 | ТЕР09-08-002-04 | Устройство барьеров безопасности: спиральных с креплением на кронштейнах | 100 м | 1,87 187 / 100 | 243.9 | 90.88 | 95.51 | 29.71 | 456 | 170 | 179 | 56
2 | Прайс стр. 24 | Скоба монтажная металлическая | шт | 561 | 5,91 41/1,18/6,6*1,02*1,1 |  |  |  | 3316
3 | прайс ООО "Прямой поставщик" стр. 3 | СББ АКЛ 600/40/3 | м | 190 | 14,26 99/1,18/6,6*1,02*1,1 |  |  |  | 2709
4 | ТЕР14-02-021-01 применит. | Подвеска проволочных шпалерных опор (колюч провол.) | 100 м проволоки | 5,61 561 / 100 | 130.88 | 25.88 | 1.25 |  | 734 | 145 | 7
5 | 204-0003 | Горячекатаная арматурная сталь | т | -0,0017 -Ф5.р3 | 5551.56 |  |  |  | -9
6 | 101-0814 | Проволока стальная | т | -0,0258 -Ф5.р2 | 10744.44 |  |  |  | -277
7 | 101-0813 | Проволока стальная | т | -0,0316 -Ф5.р1 | 9327.83 |  |  |  | -295
8 | Прайс ООО "Прямой поставщик" стр. 3 | Нить АКЛ | м | 600 | 1,79 12,4/1,18/6,6*1,02*1,1 |  |  |  | 1074
9 | ТЕР14-02-021-01 применит. | Подвеска проволочных шпалерных опор (трос в ПВХ оплётке) | 100 м проволоки | 5,61 561 / 100 | 130.88 | 25.88 | 1.25 |  | 734 | 145 | 7
10 | 204-0003 | Горячекатаная арматурная сталь | т | -0,0017 -Ф6.р3 | 5551.56 |  |  |  | -9
11 | 101-0814 | Проволока стальная | т | -0,0258 -Ф6.р2 | 10744.44 |  |  |  | -277
12 | 101-0813 | Проволока стальная | т | -0,0316 -Ф6.р1 | 9327.83 |  |  |  | -295
13 | Прайс АрсеналТрейдинг стр. 30 | Трос в ПВХ оплётке | м | 561 | 1,65 11,48/1,18/6,6*1,02*1,1 |  |  |  | 926
14 | Прайс Арсенал Трейдинг стр. 32 | Зажим для тросса d 5 мм | шт | 15 | 0,58 4,02/1,18/6,6*1,02*1,1 |  |  |  | 9
15 | ТЕР09-03-014-01 | Монтаж связей и распорок из одиночных и парных уголков, гнутосварных профилей для пролетов: до 24 м при высоте здания до 25 м | 1 т конструкций | 0.3654 | 1685.02 | 653.61 | 650.99 | 65.23 | 616 | 239 | 238 | 24
16 | Прайс ООО "Прямой поставщик" стр 4 | Кронштейн грунтованый | шт | 63 | 30,25 210/1,18/6,6*1,02*1,1 |  |  |  | 1906
17 | Прайс стр.24 | Скоба оцинкованная для крепления забора | шт | 189 | 5,91 41/1,18/6,6*1,02*1,1 |  |  |  | 1117
18 | Прайс ООО "Прямой поставщик" стр. 5 | Натяжитель проволоки | шт | 24 | 14,41 100/1,18/6,6*1,02*1,1 |  |  |  | 346
Итого по разделу 1 Участок пришкольный | [8 empty] | 92294
Раздел 2. Участок № 31
Ограждение из армированной колючей ленты "Егоза"
19 | ТЕР09-08-002-04 | Устройство барьеров безопасности: спиральных с креплением на кронштейнах | 100 м | 2,75 275 / 100 | 243.9 | 90.88 | 95.51 | 29.71 | 671 | 250 | 263 | 82
20 | Прайс стр. 24 | Скоба монтажная металлическая | шт | 825 | 5,91 41/1,18/6,6*1,02*1,1 |  |  |  | 4876
21 | Прайс ООО "Прямой поставщик" | СББ АКЛ 600/40/3 | м | 275 | 14,26 99/1,18/6,6*1,02*1,1 |  |  |  | 3922
22 | ТЕР14-02-021-01 применит. | Подвеска проволочных шпалерных опор (колюч провол.) | 100 м проволоки | 8,25 825 / 100 | 130.88 | 25.88 | 1.25 |  | 1080 | 214 | 10
23 | 204-0003 | Горячекатаная арматурная сталь | т | -0,0026 -Ф24.р3 | 5551.56 |  |  |  | -14
24 | 101-0814 | Проволока стальная | т | -0,038 -Ф24.р2 | 10744.44 |  |  |  | -408
25 | 101-0813 | Проволока стальная | т | -0,0465 -Ф24.р1 | 9327.83 |  |  |  | -434
26 | Прайс ООО "Прямой поставщик" стр. 3 | Нить АКЛ | м | 90 | 1,79 12,4/1,18/6,6*1,02*1,1 |  |  |  | 161
27 | ТЕР14-02-021-01 применит. | Подвеска проволочных шпалерных опор (трос в ПВХ оплётке) | 100 м проволоки | 8,25 825 / 100 | 130.88 | 25.88 | 1.25 |  | 1080 | 214 | 10
28 | 204-0003 | Горячекатаная арматурная сталь | т | -0,0026 -Ф25.р3 | 5551.56 |  |  |  | -14
29 | 101-0814 | Проволока стальная | т | -0,038 -Ф25.р2 | 10744.44 |  |  |  | -408
30 | 101-0813 | Проволока стальная | т | -0,0465 -Ф25.р1 | 9327.83 |  |  |  | -434
31 | Прайс АрсеналТрейдинг стр 30 | Трос в ПВХ оплётке | м | 825 | 1,65 11,48/1,18/6,6*1,02*1,1 |  |  |  | 1361
32 | Прайс Арсенал Трейдинг стр. 32 | Зажим для тросса d 5 мм | шт | 24 | 0,58 4,02/1,18/6,6*1,02*1,1 |  |  |  | 14
33 | ТЕР09-03-014-01 | Монтаж связей и распорок из одиночных и парных уголков, гнутосварных профилей для пролетов: до 24 м при высоте здания до 25 м | 1 т конструкций | 0.5336 | 1685.02 | 653.61 | 650.99 | 65.23 | 899 | 349 | 347 | 35
34 | Прайс ООО "Прямой поставщик" стр. 4 | Кронштейн грунтованый | шт | 92 | 30,25 210/1,18/6,6*1,02*1,1 |  |  |  | 2783
35 | Прайс стр. 24 | Скоба оцинкованная для крепления забора | шт | 276 | 5,91 41/1,18/6,6*1,02*1,1 |  |  |  | 1631
36 | Прайс ООО "Прямой поставщик" стр. 5 | Натяжитель проволоки | шт | 24 | 14,41 100/1,18/6,6*1,02*1,1 |  |  |  | 346
Итого по разделу 2 Участок № 31 | [8 empty] | 124601
Раздел 3. Участок №6
Ремонт дренажных колодцев
37 | ТЕРр66-10-3 | Очистка камер: от сухого ила и грязи без труб и арматуры | 1 м3 ила, грязи | 0.6 | 34.33 | 34.33 |  |  | 21 | 21
38 | ТЕРр66-7-1 | Ремонт штукатурки тепловых колодцев и камер | 100 м2 оштукатуренной поверхности | 0,01884 0,1*18,84/100 | 3043.57 | 1637.37 |  |  | 57 | 31
39 | ТЕРр57-10-3 применит. | Заделка выбоин в полах: цементных площадью до 1,0 м2 | 100 мест | 0,0156 1,56 / 100 | 2977.59 | 1087.2 | 147 | 14 | 46 | 17 | 2
40 | ТЕР06-01-013-01 | Устройство подливки толщиной 20 мм | 100 м2 подливки под оборудование | 0,0156 1,56 / 100 | 2129.45 | 484.96 | 21.06 | 1.37 | 33 | 8
41 | ТЕРм38-01-004-08 | Сборка с помощью лебедок ручных (с установкой и снятием их в процессе работы) или вручную (мелких деталей): лестницы прямолинейные и криволинейные с ограждением | 1 т конструкций | 0.144 | 8488.67 | 1202.6 | 702.34 | 30.05 | 1222 | 173 | 101 | 4
42 | ТЕР09-03-029-01 | Монтаж лестниц прямолинейных и криволинейных, пожарных с ограждением | 1 т конструкций | 0.144 | 1475.74 | 359.6 | 1017.61 | 96.15 | 213 | 52 | 147 | 14
43 | ТЕР23-03-001-03 | Устройство круглых сборных железобетонных канализационных колодцев диаметром: 1 м в сухих грунтах | 10 м3 железобетонных и бетонных конструкций колодца | 0,02 (0,1*2) / 10 | 21740.21 | 1485.68 | 3669.36 | 325.85 | 435 | 30 | 73 | 7
44 | 408-0122 | Песок | м3 | -0,032 -Ф12.р1 | 149.48 |  |  |  | -5
45 | 403-0119 | Кольца для колодцев сборные железобетонные диаметром 1000 мм | м | -0,3014 -Ф12.р2 | 702.77 |  |  |  | -212
46 | 401-0006 | Бетон (смеси бетонные) | м3 | -0,082 -Ф12.р3 | 674.36 |  |  |  | -55
47 | 403-3120 | Плиты железобетонные покрытий, перекрытий и днищ | м3 | -0,0388 -Ф12.р4 | 1133.15 |  |  |  | -44
48 | ТССЦ-101-2536 | Люки чугунные | шт. | 2 | 586.04 |  |  |  | 1172
49 | ТССЦ-403-3120 | Плиты железобетонные покрытий, перекрытий и днищ | м3 | 0,2 0,1*2 | 1133.15 |  |  |  | 227
Итого по разделу 3 Участок №6 | [8 empty] | 23218
Раздел 4. Участок трёхтрубный
Ручной полив
50 | ТЕР01-02-057-02 | Разработка грунта вручную в траншеях глубиной до 2 м без креплений с откосами, группа грунтов: 2 | 100 м3 грунта | 1,71465 171,465 / 100 | 1419.55 | 1419.55 |  |  | 2434 | 2434
51 | ТЕР01-02-005-01 | Уплотнение грунта пневматическими трамбовками, группа грунтов: 1-2 | 100 м3 уплотненного грунта | 0,09 9,0 / 100 | 533.83 | 126.1 | 407.73 | 38.54 | 48 | 11 | 37 | 3
52 | ТЕР23-01-001-01 | Устройство основания под трубопроводы: песчаного | 10 м3 основания | 1,395 13,95 / 10 | 1789.79 | 98.34 | 47.16 | 4.44 | 2497 | 137 | 66 | 6
53 | ТЕР22-01-011-01 | Укладка стальных водопроводных труб с гидравлическим испытанием | 1 км трубопровода | 0,377 0,035+0,190+0,120+0,032 | 35057.51 | 3885.93 | 3452.53 | 335.24 | 13217 | 1465 | 1302 | 126
54 | 103-0139 | Трубы стальные | м | -378,5 -Ф13.р1 | 27.1 |  |  |  | -10257
55 | 103-0139 | Трубы стальные | м | 35,14 35*1,004 | 27.1 |  |  |  | 952
56 | ТССЦ-103-0132 | Трубы стальные | м | 190,76 190*1,004 | 13.62 |  |  |  | 2598
57 | ТССЦ-103-0051 | Трубы стальные | м | 152,608 152*1,004 | 23.84 |  |  |  | 3638
58 | ТЕР13-03-002-04 | Огрунтовка металлических поверхностей за один раз: грунтовкой ГФ-021 | 100 м2 окрашиваемой поверхности | 0,676 67,6 / 100 | 254.41 | 66.79 | 13.67 | 0.13 | 172 | 45 | 9
59 | ТЕР13-03-004-04 | Окраска металлических огрунтованных поверхностей: эмалью | 100 м2 окрашиваемой поверхности | 0,676 67,6 / 100 | 746.15 | 26.25 | 10.28 | 0.13 | 504 | 18 | 7
60 | ТЕР24-01-033-02 | Установка вентилей и клапанов обратных муфтовых | 1 шт. | 32 16+16 | 71.35 | 11.47 |  |  | 2283 | 367
61 | 302-1344 | Вентили проходные муфтовые 15кч18п для воды давлением 1,6 МПа (16 кгс/см2), диаметром 32 мм | шт. | -32 -Ф14.р1 | 58.72 |  |  |  | -1879
62 | Прайс | Кран шаровый | шт. | 16 Ф14.р1/2 | 225,93 1568,22/1,18/6,6*1,02*1,1 |  |  |  | 3615
63 | Прайс Мир Хомутов стр. 40 | БРС для воды КАМЛОК /гнездо+штеккер/ | шт. | 16 Ф14.р1/2 | 81,5 565,69/1,18/6,6*1,02*1,1 |  |  |  | 1304
64 | СССЦ-507-0875 | Соединительная арматура трубопроводов: тройник | шт. | 16 | 8,09 53,40/6,6 |  |  |  | 129
65 | Прайс SINIKON стр. 47 | Редукция 32-25 | шт | 16 | 4,18 29/1,18/6,6*1,02*1,1 |  |  |  | 67
66 | Прайс SINIKON стр. 49 | Редукция 50-32 | шт | 2 | 4,75 33/1,18/6,6*1,02*1,1 |  |  |  | 10
67 | Прайс стр. 36 | Отвод крутоизогнутый dy 25 |  | 16 | 5,06 35,12/1,18/6,6*1,02*1,1 |  |  |  | 81
68 | Прайс Практика стр. 10 | Шланг ПВХ Ду-25, L-15m. /армированный/ Plexaco. | м | 15 | 10,23 71/1,18/6,6*1,02*1,1 |  |  |  | 153
69 | ТЕР01-02-033-01 | Засыпка пазух котлованов спецсооружений дренирующим песком | 10 м3 | 5,52 55,2 / 10 | 1800.58 | 114.03 | 119.76 | 12.71 | 9939 | 629 | 661 | 70
70 | ТЕР01-02-061-03 | Засыпка вручную траншей, пазух котлованов и ям, группа грунтов: 3 | 100 м3 грунта | 0,619 61,9 / 100 | 1072.15 | 1072.15 |  |  | 664 | 664
71 | ТЕР01-02-060-02 | Погрузка вручную неуплотненного грунта из штабелей и отвалов в транспортные средства, группа грунтов: 2 | 100 м3 | 0,692 69,2 / 100 | 547.59 | 547.59 |  |  | 379 | 379
72 | ТССЦпг03-21-01-005 | Перевозка грузов автомобилями-самосвалами грузоподъемностью 10 т, работающих вне карьера, на расстояние: до 5 км I класс груза | 1 т груза | 117,64 69,2*1,7 | 6.5 |  | 6.5 |  | 765 |  | 765
Водопроводный колодец 2 шт.
73 | ТЕР01-02-057-02 | Разработка грунта вручную в траншеях глубиной до 2 м без креплений с откосами, группа грунтов: 2 | 100 м3 грунта | 0,02 2 / 100 | 1419.55 | 1419.55 |  |  | 28 | 28
74 | ТЕР08-01-002-02 | Устройство основания под фундаменты: щебеночного | 1 м3 основания | 0.2 | 306.24 | 23.14 | 71.54 | 7 | 61 | 5 | 14 | 1
75 | ТЕР06-01-001-01 | Устройство бетонной подготовки | 100 м3 бетона, бутобетона и железобетона в деле | 0,002 0,2 / 100 | 65800.45 | 1659.21 | 2274.93 | 306.36 | 132 | 3 | 5 | 1
76 | ТЕР06-01-062-03 | Устройство стен и плоских днищ при толщине: до 150 мм прямоугольных сооружений | 100 м3 железобетона в деле | 0,004 0,4 / 100 | 156769.13 | 15540.16 | 19822.55 | 2320.76 | 627 | 62 | 79 | 9
77 | ТЕР08-01-003-07 | Гидроизоляция боковая обмазочная битумная в 2 слоя по выровненной поверхности бутовой кладки, кирпичу, бетону | 100 м2 изолируемой поверхности | 0,04 4 / 100 | 1411.33 | 238.04 | 113.62 |  | 56 | 10 | 5
78 | ТЕР06-01-015-06 | Установка стальных конструкций, остающихся в теле бетона | 1 т | 0.072 | 9474.78 | 526.32 | 721.86 | 29.79 | 682 | 38 | 52 | 2
79 | 201-0775 | Конструктивные элементы вспомогательного назначения с преобладанием профильного проката без отверстий и сборосварочных операций | т | -0,072 -Ф15.р1 | 8152.3 |  |  |  | -587
80 | ТССЦ-103-0058 | Трубы стальные | м | 0.8 | 122.03 |  |  |  | 98
81 | ТССЦ-101-2803 | Сталь угловая | т | 0.004 | 5169.97 |  |  |  | 21
82 | ТССЦ-101-1895 | Решетки для приямков стальные | т | 0.06 | 7895.93 |  |  |  | 474
83 | ТССЦ-101-0956 | Петля накладная | шт. | 2 | 12.27 |  |  |  | 25
84 | ТЕР16-07-003-08 | Врезка в действующие внутренние сети трубопроводов отопления и водоснабжения | 1 врезка | 2 | 817.75 | 84.75 | 17.51 | 0.35 | 1636 | 170 | 35 | 1
85 | ТЕР16-02-005-02 | Прокладка трубопроводов отопления и водоснабжения из стальных труб | 100 м трубопровода | 0,04 4 / 100 | 5762.99 | 701.51 | 166.51 | 3.23 | 231 | 28 | 7
86 | СССЦ-507-0789 | Переходы диаметром условного прохода 100/50 мм и наружным диаметром 122/67 мм | шт | 2 | 87,39 576,76/6,6 |  |  |  | 175
87 | СССЦ-507-0881 | Соединительная арматура трубопроводов: тройник | шт | 2 | 164,96 1088,74/6,6 |  |  |  | 330
88 | ТЕР13-03-002-04 | Огрунтовка металлических поверхностей за один раз: грунтовкой ГФ-021 | 100 м2 окрашиваемой поверхности | 0,0104 1,04 / 100 | 254.41 | 66.79 | 13.67 | 0.13 | 3 | 1
89 | ТЕР13-03-004-04 | Окраска металлических огрунтованных поверхностей: эмалью | 100 м2 окрашиваемой поверхности | 0,0104 1,04 / 100 | 746.15 | 26.25 | 10.28 | 0.13 | 8
90 | ТЕР24-01-033-03 | Установка вентилей и клапанов обратных муфтовых диаметром: до 50 мм | 1 шт. | 2 | 144.81 | 14.79 |  |  | 290 | 30
91 | 302-1346 | Вентили проходные муфтовые 15кч18п для воды давлением 1,6 МПа (16 кгс/см2), диаметром 50 мм | шт. | -2 -Ф16.р1 | 128.35 |  |  |  | -257
92 | Працс стр. 11 | Кран шаровый | шт | 2 | 949,41 6590/1,18/6,6*1,02*1,1 |  |  |  | 1899
Ограждение из армированной колючей ленты "Егоза"
93 | ТЕР09-08-002-04 | Устройство барьеров безопасности: спиральных с креплением на кронштейнах | 100 м | 1,3 130 / 100 | 243.9 | 90.88 | 95.51 | 29.71 | 317 | 118 | 124 | 39
94 | Прайс стр 24 | Скоба монтажная металлическая | шт | 390 | 5,91 41/1,18/6,6*1,02*1,1 |  |  |  | 2305
95 | Прайс ООО "Прямой поставщик" стр. 3 | СББ АКЛ 600/40/3 | м | 130 | 14,26 99/1,18/6,6*1,02*1,1 |  |  |  | 1854
96 | ТЕР14-02-021-01 применит. | Подвеска проволочных шпалерных опор (колюч провол.) | 100 м проволоки | 3,9 390 / 100 | 130.88 | 25.88 | 1.25 |  | 510 | 101 | 5
97 | 101-0813 | Проволока стальная | т | -0,022 -Ф17.р1 | 9327.83 |  |  |  | -205
98 | 101-0814 | Проволока стальная | т | -0,0179 -Ф17.р2 | 10744.44 |  |  |  | -192
99 | 204-0003 | Горячекатаная арматурная сталь | т | -0,0012 -Ф17.р3 | 5551.56 |  |  |  | -7
100 | Прайс ООО "Прямой поставщик" стр. 3 | Нить АКЛ | м | 400 | 1,79 12,4/1,18/6,6*1,02*1,1 |  |  |  | 716
101 | ТЕР14-02-021-01 применит. | Подвеска проволочных шпалерных опор (трос в ПВХ оплётке) | 100 м проволоки | 3,9 390 / 100 | 130.88 | 25.88 | 1.25 |  | 510 | 101 | 5
102 | 204-0003 | Горячекатаная арматурная сталь | т | -0,0012 -Ф18.р3 | 5551.56 |  |  |  | -7
103 | 101-0814 | Проволока стальная | т | -0,0179 -Ф18.р2 | 10744.44 |  |  |  | -192
104 | 101-0813 | Проволока стальная | т | -0,022 -Ф18.р1 | 9327.83 |  |  |  | -205
105 | Прайс Арсенал Трейдинг стр 30. | Трос в ПВХ оплётке | м | 390 | 1,65 11,48/1,18/6,6*1,02*1,1 |  |  |  | 644
106 | Прайс Арсенал Трейдинг стр. 32 | Зажим для тросса d 5 мм | шт | 6 | 0,58 4,02/1,18/6,6*1,02*1,1 |  |  |  | 3
107 | ТЕР09-03-014-01 | Монтаж связей и распорок из одиночных и парных уголков, гнутосварных профилей для пролетов: до 24 м при высоте здания до 25 м (кронштейны) | 1 т конструкций | 0.2552 | 1685.02 | 653.61 | 650.99 | 65.23 | 430 | 167 | 166 | 17
108 | Прайс ООО ПРямой поставщик2 стр. 4 | Кронштейн грунтованый | шт | 44 | 30,25 210/1,18/6,6*1,02*1,1 |  |  |  | 1331
109 | Прпайс стр 24 | Скоба оцинкованная для крепления забора | шт | 132 | 5,91 41/1,18/6,6*1,02*1,1 |  |  |  | 780
110 | Прайс ООО "Прямой поставщик" стр. 5 | Натяжитель проволоки | шт | 24 | 14,41 100/1,18/6,6*1,02*1,1 |  |  |  | 346
Итого по разделу 4 Участок трёхтрубный | [8 empty] | 385704
Раздел 5. Участок №9
Бетонная лестница
111 | ТЕР01-01-010-41 | Разработка грунта в отвал экскаваторами типа "ATLAS", "VOLVO", "KOMATSU", "HITACHI", "LIEBHER" с ковшом вместимостью 0,25 м3, группа грунтов: 2 | 1000 м3 грунта | 0,00712 7,12 / 1000 | 8879.87 | 97.15 | 8782.72 | 791.26 | 63 | 1 | 62 | 6
112 | ТЕР08-01-002-02 | Устройство основания под фундаменты: щебеночного | 1 м3 основания | 1.44 | 306.24 | 23.14 | 71.54 | 7 | 441 | 33 | 103 | 10
113 | ТЕР06-01-001-01 | Устройство бетонной подготовки | 100 м3 бетона, бутобетона и железобетона в деле | 0,0144 1,44 / 100 | 65800.45 | 1659.21 | 2274.93 | 306.36 | 948 | 24 | 33 | 4
114 | 401-0061 | Бетон(смеси бетонные) | м3 | -1,469 -Ф20.р1 | 578.66 |  |  |  | -850
115 | ТССЦ-401-0063 | Бетон(смеси бетонные) | м3 | 1,469 Ф20.р1 | 591.79 |  |  |  | 869
116 | ТЕР06-01-001-16 | Устройство фундаментных плит железобетонных: плоских | 100 м3 бетона, бутобетона и железобетона в деле | 0,0042 0,42 / 100 | 116703.19 | 2220.77 | 3681.38 | 463.64 | 490 | 9 | 15 | 2
117 | 401-0066 | Бетон(смеси бетонные) | м3 | -0,4263 -Ф21.р1 | 674.36 |  |  |  | -287
118 | ТССЦ-401-0069 | Бетон(смеси бетонные) | м3 | 0,4263 Ф21.р1 | 798.22 |  |  |  | 340
119 | ТЕР06-01-024-03 | Устройство стен подвалов и подпорных стен железобетонных высотой: до 3 м, толщиной до 300 мм | 100 м3 бетона, бутобетона и железобетона в деле | 0,0021 0,21 / 100 | 150208.84 | 10864.06 | 6446.94 | 643.12 | 315 | 23 | 14 | 1
120 | 401-0066 | Бетон(смеси бетонные) | м3 | -0,2132 -Ф22.р1 | 674.36 |  |  |  | -144
121 | ТССЦ-401-0069 | Бетон(смеси бетонные) | м3 | 0,2132 Ф22.р1 | 798.22 |  |  |  | 170
122 | ТЕР01-02-061-02 | Засыпка вручную траншей, пазух котлованов и ям, группа грунтов: 2 | 100 м3 грунта | 0,0361 3,61 / 100 | 861.26 | 861.26 |  |  | 31 | 31
123 | ТЕР01-02-031-02 | Бурение ям глубиной до 2 м бурильно-крановыми машинами: на тракторе, группа грунтов 2 | 100 ям | 0,12 12 / 100 | 5248.21 | 209.62 | 5038.59 | 359.82 | 630 | 25 | 605 | 43
124 | ТЕР05-01-009-02 | Заполнение бетоном полых свай и свай-оболочек диаметром: свыше 80 см | 1 м3 бетона полости сваи | 0.21 | 870.6 | 22.69 | 120.13 | 14.63 | 183 | 5 | 25 | 3
125 | ТЕР08-01-002-02 | Устройство основания под фундаменты: щебеночного | 1 м3 основания | 0.3 | 306.24 | 23.14 | 71.54 | 7 | 92 | 7 | 21 | 2
126 | ТЕР06-01-031-02 | Устройство железобетонных стен и перегородок высотой: до 3 м, толщиной 150 мм | 100 м3 железобетона в деле | 0,0158 1,58 / 100 | 178100.11 | 22247.04 | 17061.4 | 2031.83 | 2814 | 352 | 270 | 32
127 | ТЕР01-02-027-05 | Планировка площадей: ручным способом, группа грунтов 2 | 1000 м2 спланированной площади | 0,008 8 / 1000 | 1237.9 | 1237.9 |  |  | 10 | 10
128 | ТЕР08-01-002-02 | Устройство основания под фундаменты: щебеночного | 1 м3 основания | 1 | 306.24 | 23.14 | 71.54 | 7 | 306 | 23 | 72 | 7
129 | ТЕР01-02-005-01 | Уплотнение грунта пневматическими трамбовками, группа грунтов: 1-2 | 100 м3 уплотненного грунта | 0,012 1,2 / 100 | 533.83 | 126.1 | 407.73 | 38.54 | 6 | 2 | 4
130 | ТЕР06-01-111-01 | Устройство лестничных маршей в опалубке типа «Дока»: прямоугольных | 100 м3 железобетона в деле | 0,0219 2,19 / 100 | 189589.39 | 24600.02 | 7879.05 | 951.77 | 4152 | 539 | 173 | 21
131 | ТЕР09-03-029-01 | Монтаж лестниц прямолинейных и криволинейных, пожарных с ограждением | 1 т конструкций | 0.06 | 1475.74 | 359.6 | 1017.61 | 96.15 | 89 | 22 | 61 | 6
132 | ТЕРм38-01-004-08 | Сборка с помощью лебедок ручных (с установкой и снятием их в процессе работы) или вручную (мелких деталей): лестницы прямолинейные и криволинейные с ограждением | 1 т конструкций | 0.06 | 8488.67 | 1202.6 | 702.34 | 30.05 | 509 | 72 | 42 | 2
133 | ТЕР13-03-002-04 | Огрунтовка металлических поверхностей за один раз: грунтовкой ГФ-021 | 100 м2 окрашиваемой поверхности | 0,025 2,5 / 100 | 254.41 | 66.79 | 13.67 | 0.13 | 6 | 2
134 | ТЕР13-03-004-04 | Окраска металлических огрунтованных поверхностей: эмалью | 100 м2 окрашиваемой поверхности | 0,025 2,5 / 100 | 746.15 | 26.25 | 10.28 | 0.13 | 19 | 1
135 | ТССЦпг01-01-01-039 | Погрузочные работы при автомобильных перевозках: грунта растительного слоя (земля, перегной) | 1 т груза | 5.415 | 3.92 |  | 3.92 |  | 21 |  | 21
136 | ТССЦпг03-21-01-005 | Перевозка грузов автомобилями-самосвалами грузоподъемностью 10 т, работающих вне карьера, на расстояние: до 5 км I класс груза | 1 т груза | 5.415 | 6.5 |  | 6.5 |  | 35 |  | 35
Ремонт дренажных колодцев
137 | ТЕРр66-10-3 | Очистка камер: от сухого ила и грязи без труб и арматуры | 1 м3 ила, грязи | 0.6 | 34.33 | 34.33 |  |  | 21 | 21
138 | ТЕРр66-7-1 | Ремонт штукатурки тепловых колодцев и камер | 100 м2 оштукатуренной поверхности | 0,01884 0,1*18,84/100 | 3043.57 | 1637.37 |  |  | 57 | 31
139 | ТЕРр57-10-3 применит. | Заделка выбоин в полах: цементных площадью до 1,0 м2 | 100 мест | 0,0156 1,56 / 100 | 2977.59 | 1087.2 | 147 | 14 | 46 | 17 | 2
140 | ТЕРм38-01-004-08 | Сборка с помощью лебедок ручных (с установкой и снятием их в процессе работы) или вручную (мелких деталей): лестницы прямолинейные и криволинейные с ограждением | 1 т конструкций | 0.144 | 8488.67 | 1202.6 | 702.34 | 30.05 | 1222 | 173 | 101 | 4
141 | ТЕР09-03-029-01 | Монтаж лестниц прямолинейных и криволинейных, пожарных с ограждением | 1 т конструкций | 0.144 | 1475.74 | 359.6 | 1017.61 | 96.15 | 213 | 52 | 147 | 14
142 | ТЕР23-03-001-03 | Устройство круглых сборных железобетонных канализационных колодцев диаметром: 1 м в сухих грунтах | 10 м3 железобетонных и бетонных конструкций колодца | 0,02 (0,1*2) / 10 | 21740.21 | 1485.68 | 3669.36 | 325.85 | 435 | 30 | 73 | 7
143 | 403-0119 | Кольца для колодцев сборные железобетонные диаметром 1000 мм | м | -0,3014 -Ф19.р2 | 702.77 |  |  |  | -212
144 | 401-0006 | Бетон (смеси бетонные) | м3 | -0,082 -Ф19.р3 | 674.36 |  |  |  | -55
145 | 403-3120 | Плиты железобетонные покрытий, перекрытий и днищ | м3 | -0,0388 -Ф19.р4 | 1133.15 |  |  |  | -44
146 | ТССЦ-101-2536 | Люки чугунные | шт. | 2 | 586.04 |  |  |  | 1172
147 | ТССЦ-403-3120 | Плиты железобетонные покрытий, перекрытий и днищ | м3 | 0,2 0,1*2 | 1133.15 |  |  |  | 227
148 | 408-0122 | Песок | м3 | -0,032 -Ф19.р1 | 149.48 |  |  |  | -5
Итого по разделу 5 Участок №9 | [8 empty] | 110622
Раздел 6. Участок № 10
Ограждение участка из сетки "Рабица"
149 | ТЕР01-02-031-02 | Бурение ям глубиной до 2 м бурильно-крановыми машинами: на тракторе, группа грунтов 2 | 100 ям | 0,17 17 / 100 | 5248.21 | 209.62 | 5038.59 | 359.82 | 892 | 36 | 856 | 61
150 | ТЕР08-01-002-02 | Устройство основания под фундаменты: щебеночного | 1 м3 основания | 0.165 | 306.24 | 23.14 | 71.54 | 7 | 51 | 4 | 12 | 1
151 | ТЕР06-01-001-05 | Устройство железобетонных фундаментов общего назначения под колонны объемом: до 3 м3 | 100 м3 бетона, бутобетона и железобетона в деле | 0,05 5 / 100 | 109977.12 | 7909.28 | 4131.94 | 531.37 | 5499 | 395 | 207 | 27
152 | ТЕР08-01-003-02 | Гидроизоляция стен, фундаментов: горизонтальная оклеечная в 1 слой | 100 м2 изолируемой поверхности | 0,105 10,5 / 100 | 2708.18 | 143.91 | 150 |  | 284 | 15 | 16
153 | ТЕР01-02-060-02 | Погрузка вручную неуплотненного грунта из штабелей и отвалов в транспортные средства, группа грунтов: 2 | 100 м3 | 0,01 1 / 100 | 547.59 | 547.59 |  |  | 5 | 5
154 | ТССЦпг03-21-01-005 | Перевозка грузов автомобилями-самосвалами грузоподъемностью 10 т, работающих вне карьера, на расстояние: до 5 км I класс груза | 1 т груза | 1.5 | 6.5 |  | 6.5 |  | 10 |  | 10
155 | ТЕР09-08-001-03 | Установка металлических столбов высотой до 4 м: на подготовленный бетонный фундамент | 100 столбов | 0,17 17 / 100 | 2158.35 | 443.33 | 1715.02 | 410.65 | 367 | 75 | 292 | 70
156 | ТССЦ-101-1929 | Болты анкерные | т | 0.0005 | 15020.14 |  |  |  | 8
157 | Коммерческое предложкение | Труба профильная | т | 0.36 | 8471,19 58800/1,18/6,6*1,02*1,1 |  |  |  | 3050
158 | ТЕР09-03-014-01 | Монтаж связей и распорок из одиночных и парных уголков, гнутосварных профилей для пролетов: до 24 м при высоте здания до 25 м | 1 т конструкций | 0.52 | 1685.02 | 653.61 | 650.99 | 65.23 | 876 | 340 | 339 | 34
159 | Коммерческое предложкение | Труба профильная | т | 0.581 | 8471,19 58800/1,18/6,6*1,02*1,1 |  |  |  | 4922
160 | ТЕР13-03-002-04 | Огрунтовка металлических поверхностей за один раз: грунтовкой ГФ-021 | 100 м2 окрашиваемой поверхности | 0,31 31 / 100 | 254.41 | 66.79 | 13.67 | 0.13 | 79 | 21 | 4
161 | ТЕР13-03-004-04 | Окраска металлических огрунтованных поверхностей: эмалью | 100 м2 окрашиваемой поверхности | 0,31 31 / 100 | 746.15 | 26.25 | 10.28 | 0.13 | 231 | 8 | 3
162 | ТЕР09-03-040-01 применит. | Монтаж защитных ограждений оборудования из сетки "рабица" | 1 т конструкций | 0.15 | 1362.86 | 986.36 | 93.78 | 2.04 | 204 | 148 | 14
163 | Прайс Zsps стр. 62 | СЕТКА РАБИЦА ОЦИНКОВАННАЯ 35*35*2мм | м2 | 104.5 | 8,47 58,80/1,18/6,6*1,02*1,1 |  |  |  | 885
Итого по разделу 6 Участок № 10 | [8 empty] | 126760
Раздел 8. Участок Темиз -Су
Бетонная лестница на террасу №5
Бетонная лестница на террасу №4
Бетонная лестница на террасу №3
Ограждение из армированной колючей ленты "Егоза"
164 | ТЕР09-08-002-04 | Устройство барьеров безопасности: спиральных с креплением на кронштейнах | 100 м | 8 800 / 100 | 243.9 | 90.88 | 95.51 | 29.71 | 1951 | 727 | 764 | 238
165 | Прайс стр. 24 | Скоба монтажная металлическая | шт | 2400 | 5,91 41/1,18/6,6*1,02*1,1 |  |  |  | 14184
166 | Прайс ООО "Прямой поставщик" стр. 3 | СББ АКЛ 600/40/3 | м | 800 | 14,26 99/1,18/6,6*1,02*1,1 |  |  |  | 11408
167 | ТЕР14-02-021-01 применит. | Подвеска проволочных шпалерных опор (колюч провол.) | 100 м проволоки | 24 2400 / 100 | 130.88 | 25.88 | 1.25 |  | 3141 | 621 | 30
168 | 204-0003 | Горячекатаная арматурная сталь | т | -0,0074 -Ф29.р3 | 5551.56 |  |  |  | -41
169 | 101-0814 | Проволока стальная | т | -0,1104 -Ф29.р2 | 10744.44 |  |  |  | -1186
170 | 101-0813 | Проволока стальная | т | -0,1354 -Ф29.р1 | 9327.83 |  |  |  | -1263
171 | Прайс ООО "Прямой поставщик" стр. 3 | Нить АКЛ | м | 2400 | 1,79 12,4/1,18/6,6*1,02*1,1 |  |  |  | 4296
172 | ТЕР14-02-021-01 применит. | Подвеска проволочных шпалерных опор (трос в ПВХ оплётке) | 100 м проволоки | 24 2400 / 100 | 130.88 | 25.88 | 1.25 |  | 3141 | 621 | 30
173 | 204-0003 | Горячекатаная арматурная сталь | т | -0,0074 -Ф30.р3 | 5551.56 |  |  |  | -41
174 | 101-0814 | Проволока стальная | т | -0,1104 -Ф30.р2 | 10744.44 |  |  |  | -1186
175 | 101-0813 | Проволока стальная | т | -0,1354 -Ф30.р1 | 9327.83 |  |  |  | -1263
176 | Прайс "АрсенаТрейдинг" стр. 30 | Трос в ПВХ оплётке | м | 2400 | 1,65 11,48/1,18/6,6*1,02*1,1 |  |  |  | 3960
177 | Прайс АрсеналТрейдинг стр. 32 | Зажим для тросса d 5 мм | шт | 69 | 0,58 4,02/1,18/6,6*1,02*1,1 |  |  |  | 40
178 | ТЕР09-03-014-01 | Монтаж связей и распорок из одиночных и парных уголков, гнутосварных профилей для пролетов: до 24 м при высоте здания до 25 м (кронштейны) | 1 т конструкций | 1.549 | 1685.02 | 653.61 | 650.99 | 65.23 | 2610 | 1012 | 1008 | 101
179 | Прайс ООО "Прямой поставщик" стр. 4 | Кронштейн грунтованый | шт | 264 | 30,25 210/1,18/6,6*1,02*1,1 |  |  |  | 7986
180 | Прайс стр. 24 | Скоба оцинкованная для крепления забора | шт | 801 | 5,91 41/1,18/6,6*1,02*1,1 |  |  |  | 4734
181 | Прайс ООО "Прямой поставщик" стр. 5 | Натяжитель проволоки | шт | 72 | 14,41 100/1,18/6,6*1,02*1,1 |  |  |  | 1038
Итого по разделу 8 Участок Темиз -Су | [8 empty] | 386998
Раздел 9. Участок Саженцы парники возле 17 го участка.
Устройство ж/б емкости 50м3
182 | ТЕР01-02-057-03 | Разработка грунта вручную в траншеях глубиной до 2 м без креплений с откосами, группа грунтов: 3 | 100 м3 грунта | 1,2 120 / 100 | 2286.02 | 2286.02 |  |  | 2743 | 2743
183 | ТЕР01-01-036-02 | Планировка площадей бульдозерами мощностью: 79 кВт (108 л.с.) | 1000 м2 спланированной поверхности за 1 проход бульдозера | 0,045 45 / 1000 | 28.98 |  | 28.98 | 4.26 | 1 |  | 1
184 | ТЕР01-02-005-01 | Уплотнение грунта пневматическими трамбовками, группа грунтов: 1-2 | 100 м3 уплотненного грунта | 0,045 4,5 / 100 | 533.83 | 126.1 | 407.73 | 38.54 | 24 | 6 | 18 | 2
185 | ТЕР08-01-002-02 | Устройство основания под фундаменты: щебеночного | 1 м3 основания | 4.5 | 306.24 | 23.14 | 71.54 | 7 | 1378 | 104 | 322 | 32
186 | ТЕР06-01-001-01 | Устройство бетонной подготовки | 100 м3 бетона, бутобетона и железобетона в деле | 0,023 2,3 / 100 | 65800.45 | 1659.21 | 2274.93 | 306.36 | 1513 | 38 | 52 | 7
187 | 401-0061 | Бетон(смеси бетонные) | м3 | -2,346 -Ф41.р1 | 578.66 |  |  |  | -1358
188 | ТССЦ-401-0003 | Бетон | м3 | 2,346 Ф41.р1 | 591.79 |  |  |  | 1388
189 | ТЕР06-01-001-16 | Устройство фундаментных плит железобетонных: плоских | 100 м3 бетона, бутобетона и железобетона в деле | 0,0756 7,56 / 100 | 116703.19 | 2220.77 | 3681.38 | 463.64 | 8823 | 168 | 278 | 35
190 | 401-0066 | Бетон(смеси бетонные) | м3 | -7,673 -Ф42.р1 | 674.36 |  |  |  | -5174
191 | ТССЦ-401-0069 | Бетон(смеси бетонные) | м3 | 7,673 Ф42.р1 | 810.19 |  |  |  | 6217
192 | ТЕР06-01-031-03 | Устройство железобетонных стен и перегородок высотой: до 3 м, толщиной 200 мм | 100 м3 железобетона в деле | 0,1665 16,65 / 100 | 228651.72 | 17207.66 | 17521.2 | 1749.37 | 38071 | 2865 | 2917 | 291
193 | 401-0066 | Бетон(смеси бетонные) | м3 | -16,9 -Ф43.р1 | 674.36 |  |  |  | -11397
194 | ТССЦ-401-0009 | Бетон(смеси бетонные) | м3 | 16,9 Ф43.р1 | 810.19 |  |  |  | 13692
195 | ТЕР06-01-027-01 | Устройство колонн гражданских зданий в металлической опалубке | 100 м3 железобетона в деле | 0,00225 0,225 / 100 | 259638.91 | 15845.24 | 68318.47 | 9342.11 | 584 | 36 | 154 | 21
196 | 401-0086 | Бетон тяжелый, крупность заполнителя 10 мм, класс В15 (М200) | м3 | -0,2284 -Ф44.р1 | 674.36 |  |  |  | -154
197 | ТССЦ-401-0009 | Бетон (смеси бетонные) | м3 | 0,2284 Ф44.р1 | 810.19 |  |  |  | 185
198 | ТЕР08-01-003-07 | Гидроизоляция боковая обмазочная битумная в 2 слоя по выровненной поверхности бутовой кладки, кирпичу, бетону | 100 м2 изолируемой поверхности | 0,9991 99,91 / 100 | 1411.33 | 238.04 | 113.62 |  | 1410 | 238 | 114
199 | 101-0594 | Мастика битумная кровельная горячая | т | -0,2398 -Ф45.р1 | 3683.14 |  |  |  | -883
200 | Прайс ООО "Пенетрон-Стронг, г Симферополь стр. 1 | Пенетрон | кг | 99.91 | 2,04 13,2/1,1/6,6*1,02*1,1 |  |  |  | 204
201 | ТЕР06-01-041-01 | Устройство перекрытий безбалочных толщиной: до 200 мм на высоте от опорной площади до 6 м | 100 м3 в деле | 0,0756 7,56 / 100 | 150903.68 | 9697.67 | 3949.11 | 505.4 | 11408 | 733 | 299 | 38
202 | 401-0066 | Бетон(смеси бетонные) | м3 | -7,673 -Ф46.р1 | 674.36 |  |  |  | -5174
203 | ТССЦ-401-0009 | Бетон(смеси бетонные) | м3 | 7,673 Ф46.р1 | 810.19 |  |  |  | 6217
204 | ТЕР12-01-002-08 | Устройство кровель плоских из наплавляемых материалов: в три слоя | 100 м2 кровли | 0,3022 30,22 / 100 | 15720.16 | 225.41 | 91.05 | 5.28 | 4751 | 68 | 28 | 2
205 | 101-1962 | Изопласт П ЭПП-4,0 | м2 | -69,51 -Ф40.р2 | 41.62 |  |  |  | -2893
206 | 101-1961 | Изопласт К ЭКП-4,5 | м2 | -34,75 -Ф40.р1 | 48.96 |  |  |  | -1701
207 | ТЕР12-01-002-09 применит. | Устройство кровель плоских из наплавляемых материалов: в два слоя | 100 м2 кровли | 0,9033 90,33 / 100 | 10763.7 | 159.52 | 60.99 | 3.41 | 9723 | 144 | 55 | 3
208 | 101-1962 | Изопласт П ЭПП-4,0 | м2 | -104,8 -Ф47.р2 | 41.62 |  |  |  | -4362
209 | 101-1961 | Изопласт К ЭКП-4,5 | м2 | -103 -Ф47.р1 | 48.96 |  |  |  | -5043
210 | СССЦ-101-2978 2 кв. 2017 г Республика Крым | Материал рулонный (нижний) | м2 | 34.753 | 33,43 220,62/6,6 |  |  |  | 1162
211 | СССЦ-101-2977 2 кв. 2017 г Республика Крым | Материал рулонный (верхний) | м2 | 277.265 | 36,62 241,66/6,6 |  |  |  | 10153
212 | ТССЦ-113-2221 | Праймер битумный | т | 0.0362 | 11151.34 |  |  |  | 404
213 | ТЕР07-01-037-02 | Заполнение вертикальных швов стеновых панелей: упругими прокладками | 100 м шва | 0,32 32 / 100 | 929.85 | 69.74 | 224.98 |  | 298 | 22 | 72
214 | 101-1701 | Гермит (шнур диаметром 40 мм) | кг | -11,09 -Ф48.р1 | 18.33 |  |  |  | -203
215 | Прайс ООО "Пенетрон-Стронг, г Симферополь стр. 1 | Гидроизоляционный жгут Пенебар. | м | 32 | 47,54 330/1,18/6,6*1,1*1,02 |  |  |  | 1521
216 | ТЕР23-04-011-01 | Установка люка | 1 шт. | 4 | 608.71 | 13.36 | 8.74 |  | 2435 | 53 | 35
217 | ТССЦ-101-2535 | Люки чугунные | шт. | 4 | 464.17 |  |  |  | 1857
218 | ТЕР20-02-012-01 | Установка дефлекторов диаметром патрубка: 280 мм | 1 дефлектор | 1 | 39.46 | 29.39 | 4.21 |  | 39 | 29 | 4
219 | Прайс стр. 7 | ДЕФЛЕКТОР Т-17 (ДИАМЕТР 200) | шт | 1 | 572,38 3973/1,18/6,6*1,02*1,1 |  |  |  | 572
220 | ТЕР01-02-061-03 | Засыпка вручную траншей, пазух котлованов и ям, группа грунтов: 3 | 100 м3 грунта | 0,09 9 / 100 | 1072.15 | 1072.15 |  |  | 96 | 96
Водоснабжение и водоотведение емкости.
221 | ТЕР01-02-057-03 | Разработка грунта вручную в траншеях глубиной до 2 м без креплений с откосами, группа грунтов: 3 | 100 м3 грунта | 0,09 9 / 100 | 2286.02 | 2286.02 |  |  | 206 | 206
222 | ТЕР23-01-001-01 | Устройство основания под трубопроводы: песчаного | 10 м3 основания | 0,25 2,5 / 10 | 1789.79 | 98.34 | 47.16 | 4.44 | 447 | 25 | 12 | 1
223 | ТЕР22-01-021-03 | Укладка трубопроводов из полиэтиленовых труб | 1 км трубопровода | 0,015 15/1000 | 59446.73 | 2467.23 | 4794.18 | 511.88 | 892 | 37 | 72 | 8
224 | 507-0595 | Трубы напорные | 10 м | -1,515 -Ф49.р1 | 516.23 |  |  |  | -782
225 | СССЦ-507-2057 | Труба ПЭ | 10м | 1,515 Ф49.р1 | 1339,21 8838,79/6,6 |  |  |  | 2029
226 | Прайс Терогрупп стр. 63 | Тройник ПНД компрессионный | шт | 1 | 306,17 2125,20/1,18/6,6*1,1*1,02 |  |  |  | 306
227 | Прайс стр. 53 | Кран шаровый | шт | 1 | 422,69 2934/1,18/6,6*1,1*1,02 |  |  |  | 423
228 | Прайс Комплексное снабжение ОМТС стр. 59 | Фланец | шт | 2 | 149,11 1035/1,18/6,6*1,1*1,02 |  |  |  | 298
229 | Прайс стр. 16 | Поплавковый клапан 1"(для емкостей с водой) | шт | 3 | 280,93 1950/1,18/6,6*1,1*1,02 |  |  |  | 843
230 | ТЕР16-02-005-02 | Прокладка трубопроводов отопления и водоснабжения из стальных труб | 100 м трубопровода | 0,09 9 / 100 | 5762.99 | 701.51 | 166.51 | 3.23 | 519 | 63 | 15
231 | ТЕР22-02-002-11 | Нанесение усиленной антикоррозионной битумно-резиновой или битумно-полимерной изоляции на стальные трубопроводы диаметром: 500 мм | 1 км трубопровода | 0,009 9/1000 | 58725.46 | 3321.95 | 31282.3 | 2209.05 | 529 | 30 | 282 | 20
232 | ТССЦ-101-2378 | Мастика битумно-резиновая изоляционная | т | 0.06 | 9578.36 |  |  |  | 575
233 | ТЕРр66-38-3 | Заполнение трубопроводов или межтрубного пространства при трубах в футляре: цементным раствором | 1 м3 заполнения | 0.01 | 530.32 | 21.19 | 90.38 | 9.78 | 5 |  | 1
234 | ТЕР22-01-011-02 | Укладка стальных водопроводных труб с гидравлическим испытанием | 1 км трубопровода | 0.002 | 53518.62 | 4215.87 | 4033.96 | 409.27 | 107 | 8 | 8 | 1
235 | Прайс стр. 42 | Кран шаровой | шт | 2 | 522,53 3627/1,18/6,6*1,1*1,02 |  |  |  | 1045
236 | ТЕР46-03-017-05 | Заделка отверстий, гнезд и борозд: в стенах и перегородках бетонных площадью до 0,1 м2 | 1 м3 заделки | 0.036 | 2105.39 | 624.55 | 40.34 |  | 76 | 22 | 1
237 | Прайс Северозапад стр. 29 | Сальник набивной ТМ 89.03 по серии 5.900-2 (1120 руб) | шт | 1 | 161,36 1120/1,18/6,6*1,02*1,1 |  |  |  | 161
238 | Прайс Северозапад стр. 29 | Сальник набивной ТМ 89.00 по серии 5.900-2 (448 руб) | шт | 1 | 64,54 448/1,18/6,6*1,02*1,1 |  |  |  | 65
239 | ТЕР01-02-061-03 | Засыпка вручную траншей, пазух котлованов и ям, группа грунтов: 3 | 100 м3 грунта | 0,065 6,5 / 100 | 1072.15 | 1072.15 |  |  | 70 | 70
Фильтрование ёмкости
240 | ТЕР06-01-015-06 | Установка стальных конструкций, остающихся в теле бетона | 1 т | 0.056 | 9474.78 | 526.32 | 721.86 | 29.79 | 531 | 29 | 40 | 2
241 | ТССЦ-101-2803 | Сталь угловая | т | 0.023 | 5169.97 |  |  |  | 119
242 | ТССЦ-101-1895 | Решетки для приямков стальные | т | 0.033 | 7895.93 |  |  |  | 261
243 | ТССЦ-101-0956 | Петля накладная | шт. | 3 | 12.27 |  |  |  | 37
244 | ТЕР11-01-009-01 | Устройство тепло- и звукоизоляции сплошной из плит: или матов минераловатных или стекловолокнистых | 100 м2 изолируемой поверхности | 0,03 3 / 100 | 2900.09 | 300.63 | 129.96 | 3.06 | 87 | 9 | 4
245 | ТЕР11-01-008-01 | Устройство тепло- и звукоизоляции засыпной: песчаной | 1 м3 изоляции | 1.65 | 236.7 | 28.18 | 44.09 | 6.48 | 391 | 46 | 73 | 11
246 | Прайс РосКварц стр. 9 | Песок | тн | 2.25 | 388,98 2700/1,18/6,6*1,02*1,1 |  |  |  | 875
Теневой навес из м/к
Итого по разделу 9 Участок Саженцы парники возле 17 го участка. | [8 empty] | 727373
Раздел 10. Участок Нютина
Система полива парников.
247 | ТЕР01-02-057-02 | Разработка грунта вручную в траншеях глубиной до 2 м без креплений с откосами, группа грунтов: 2 | 100 м3 грунта | 0,60928 60,928 / 100 | 1419.55 | 1419.55 |  |  | 865 | 865
248 | ТЕР01-02-005-01 | Уплотнение грунта пневматическими трамбовками, группа грунтов: 1-2 | 100 м3 уплотненного грунта | 0,0501 5,01 / 100 | 533.83 | 126.1 | 407.73 | 38.54 | 27 | 6 | 21 | 2
249 | ТЕР23-01-001-01 | Устройство основания под трубопроводы: песчаного | 10 м3 основания | 0,501 5,01 / 10 | 1789.79 | 98.34 | 47.16 | 4.44 | 897 | 49 | 24 | 2
250 | ТЕР22-01-021-01 | Укладка трубопроводов из полиэтиленовых труб | 1 км трубопровода | 0,256 (30+137+89)/1000 | 19839.69 | 2200.16 | 3325.94 | 360.38 | 5079 | 563 | 851 | 92
251 | 507-0591 | Трубы напорные из полиэтилена низкого давления среднего типа | 10 м | -25,86 -Ф54.р1 | 141.59 |  |  |  | -3662
252 | СССЦ-507-2054 | Труба ПЭ | 10 м | 3,03 30*1,01/10 | 244,96 1616,76/6,6 |  |  |  | 742
253 | СССЦ-507-2052 | Труба ПЭ | 10 м | 13,837 137*1,01/10 | 125,06 825,37/6,6 |  |  |  | 1730
254 | СССЦ-507-2050 | Труба ПЭ | 10 м | 8,989 89*1,01/10 | 80,99 534,55/6,6 |  |  |  | 728
255 | ТЕР24-01-033-02 | Установка вентилей и клапанов обратных муфтовых | 1 шт. | 9 | 71.35 | 11.47 |  |  | 642 | 103
256 | 302-1344 | Вентили | шт. | -9 -Ф55.р1 | 58.72 |  |  |  | -528
257 | СССЦ-302-1492 | Кран шаровый | шт | 9 Ф55.р1 | 103,96 686,16/6,6 |  |  |  | 936
258 | ТЕР24-01-033-02 | Установка вентилей и клапанов обратных муфтовых | 1 шт. | 54 | 71.35 | 11.47 |  |  | 3853 | 619
259 | 302-1344 | Вентили | шт. | -54 -Ф56.р1 | 58.72 |  |  |  | -3171
260 | Прайс Полив 64 стр. 61 | Оросители HUNTER | шт | 54 | 39,62 275/1,18/6,6*1,02*1,1 |  |  |  | 2139
261 | СССЦ-507-3307 | Тройник полипропиленовый | шт | 9 | 8,92 58,9/6,6 |  |  |  | 80
262 | СССЦ-507-3563 | Седелка полимерная сборно-разборная с резьбовым отводом, диаметром 32x1/2" | шт | 54 | 25,42 167,75/6,6 |  |  |  | 1373
263 | Прайс стр. 60 | Муфта компрессионная 20 1/2 | шт | 108 | 26,08 181/1,18/6,6*1,02*1,1 |  |  |  | 2817
264 | Прайс Всё для вашего пруда Стр. 35 | Сопло с регулируемым сектором полива 15 4,6м 2,1 бар HUNTER | шт | 27 | 31,69 220/1,18/6,6*1,02*1,1 |  |  |  | 856
265 | ТЕРр66-7-1 | Ремонт штукатурки тепловых колодцев и камер | 100 м2 оштукатуренной поверхности | 0,486 48,6 / 100 | 3043.57 | 1637.37 |  |  | 1479 | 796
266 | ТЕР46-03-002-06 | Сверление установками алмазного бурения в железобетонных конструкциях горизонтальных отверстий глубиной 200 мм | 100 отверстий | 0,09 9 / 100 | 2359.68 | 309.2 | 1305.63 | 343.67 | 212 | 28 | 118 | 31
267 | ТЕР46-03-002-22 | На каждые 10 мм изменения глубины сверления добавляется или исключается: к расценке 46-03-002-06 | 100 отверстий | 0,09 9 / 100 | 996.74 | 63.25 | 561.09 | 171.24 | 90 | 6 | 50 | 15
268 | ТЕР06-01-015-06 | Установка стальных конструкций, остающихся в теле бетона | 1 т | 0.02 | 9474.78 | 526.32 | 721.86 | 29.79 | 189 | 11 | 14 | 1
269 | ТССЦ-204-0006 | Горячекатаная арматурная сталь | т | 0.13 | 5042.86 |  |  |  | 656
270 | ТЕР01-02-033-01 | Засыпка пазух котлованов спецсооружений дренирующим песком | 10 м3 | 1,22 12,2 / 10 | 1800.58 | 114.03 | 119.76 | 12.71 | 2197 | 139 | 146 | 16
271 | ТЕР01-02-061-03 | Засыпка вручную траншей, пазух котлованов и ям, группа грунтов: 3 | 100 м3 грунта | 0,43727 43,727 / 100 | 1072.15 | 1072.15 |  |  | 469 | 469
272 | ТЕР01-02-060-02 | Погрузка вручную неуплотненного грунта из штабелей и отвалов в транспортные средства, группа грунтов: 2 | 100 м3 | 0,17201 17,201 / 100 | 547.59 | 547.59 |  |  | 94 | 94
273 | ТССЦпг03-21-01-005 | Перевозка грузов автомобилями-самосвалами грузоподъемностью 10 т, работающих вне карьера, на расстояние: до 5 км I класс груза | 1 т груза | 29,2417 17,201*1,7 | 6.5 |  | 6.5 |  | 190 |  | 190
Водопроводный колодец
274 | ТЕР01-02-057-02 | Разработка грунта вручную в траншеях глубиной до 2 м без креплений с откосами, группа грунтов: 2 | 100 м3 грунта | 0,01 1 / 100 | 1419.55 | 1419.55 |  |  | 14 | 14
275 | ТЕР08-01-002-02 | Устройство основания под фундаменты: щебеночного | 1 м3 основания | 0.1 | 306.24 | 23.14 | 71.54 | 7 | 31 | 2 | 7 | 1
276 | ТЕР06-01-001-01 | Устройство бетонной подготовки | 100 м3 бетона, бутобетона и железобетона в деле | 0,001 0,1 / 100 | 65800.45 | 1659.21 | 2274.93 | 306.36 | 66 | 2 | 2
277 | ТЕР06-01-062-03 | Устройство стен и плоских днищ при толщине: до 150 мм прямоугольных сооружений | 100 м3 железобетона в деле | 0,002 0,2 / 100 | 156769.13 | 15540.16 | 19822.55 | 2320.76 | 314 | 31 | 40 | 5
278 | ТЕР08-01-003-07 | Гидроизоляция боковая обмазочная битумная в 2 слоя по выровненной поверхности бутовой кладки, кирпичу, бетону | 100 м2 изолируемой поверхности | 0,02 2 / 100 | 1411.33 | 238.04 | 113.62 |  | 28 | 5 | 2
279 | ТЕР06-01-015-06 | Установка стальных конструкций, остающихся в теле бетона | 1 т | 0.036 | 9474.78 | 526.32 | 721.86 | 29.79 | 341 | 19 | 26 | 1
280 | 201-0775 | Конструктивные элементы вспомогательного назначения с преобладанием профильного проката без отверстий и сборосварочных операций | т | -0,036 -Ф3.р1 | 8152.3 |  |  |  | -293
281 | ТССЦ-103-0058 | Трубы стальные | м | 0.4 | 122.03 |  |  |  | 49
282 | ТССЦ-101-2803 | Сталь угловая | т | 0.002 | 5169.97 |  |  |  | 10
283 | ТССЦ-101-1895 | Решетки для приямков стальные | т | 0.03 | 7895.93 |  |  |  | 237
284 | ТССЦ-101-0956 | Петля накладная | шт. | 1 | 12.27 |  |  |  | 12
285 | ТЕР16-07-003-08 | Врезка в действующие внутренние сети трубопроводов отопления и водоснабжения | 1 врезка | 1 | 817.75 | 84.75 | 17.51 | 0.35 | 818 | 85 | 18
286 | ТЕР16-02-005-02 | Прокладка трубопроводов отопления и водоснабжения из стальных труб | 100 м трубопровода | 0,02 2 / 100 | 5762.99 | 701.51 | 166.51 | 3.23 | 115 | 14 | 3
287 | СССЦ-507-0789 | Переходы диаметром условного прохода 100/50 мм и наружным диаметром 122/67 мм | шт | 1 | 87,39 576,76/6,6 |  |  |  | 87
288 | СССЦ-507-0881 | Соединительная арматура трубопроводов: тройник | шт | 1 | 164,96 1088,74/6,6 |  |  |  | 165
289 | ТЕР13-03-002-04 | Огрунтовка металлических поверхностей за один раз: грунтовкой ГФ-021 | 100 м2 окрашиваемой поверхности | 0,0052 0,52 / 100 | 254.41 | 66.79 | 13.67 | 0.13 | 1
290 | ТЕР13-03-004-04 | Окраска металлических огрунтованных поверхностей: эмалью | 100 м2 окрашиваемой поверхности | 0,0052 0,52 / 100 | 746.15 | 26.25 | 10.28 | 0.13 | 4
291 | ТЕР24-01-033-03 | Установка вентилей и клапанов обратных муфтовых диаметром: до 50 мм | 1 шт. | 1 | 144.81 | 14.79 |  |  | 145 | 15
292 | 302-1346 | Вентили проходные муфтовые 15кч18п для воды давлением 1,6 МПа (16 кгс/см2), диаметром 50 мм | шт. | -1 -Ф4.р1 | 128.35 |  |  |  | -128
293 | Прайс стр. 11 | Кран шаровый | шт | 1 | 949,41 6590/1,18/6,6*1,02*1,1 |  |  |  | 949
Итого по разделу 10 Участок Нютина | [8 empty] | 200264
Раздел 11. Участок № 22
Ручной полив
294 | ТЕР01-02-057-02 | Разработка грунта вручную в траншеях глубиной до 2 м без креплений с откосами, группа грунтов: 2 | 100 м3 грунта | 3,75235 375,235 / 100 | 1419.55 | 1419.55 |  |  | 5327 | 5327
295 | ТЕР01-02-005-01 | Уплотнение грунта пневматическими трамбовками, группа грунтов: 1-2 | 100 м3 уплотненного грунта | 0,302 (302*0,1) / 100 | 533.83 | 126.1 | 407.73 | 38.54 | 161 | 38 | 123 | 12
296 | ТЕР23-01-001-01 | Устройство основания под трубопроводы: песчаного | 10 м3 основания | 4,681 46,81 / 10 | 1789.79 | 98.34 | 47.16 | 4.44 | 8378 | 460 | 221 | 21
297 | ТЕР22-01-011-01 | Укладка стальных водопроводных труб с гидравлическим испытанием | 1 км трубопровода | 0,805 0,295+0,460+0,050 | 35057.51 | 3885.93 | 3452.53 | 335.24 | 28221 | 3128 | 2779 | 270
298 | 103-0139 | Трубы стальные | м | -808,2 -Ф57.р1 | 27.1 |  |  |  | -21902
299 | ТССЦ-103-0139 | Трубы стальные | м | 296,18 295*1,004 | 27.1 |  |  |  | 8026
300 | ТССЦ-103-0132 | Трубы стальные | м | 461,84 460*1,004 | 13.62 |  |  |  | 6290
301 | ТССЦ-103-0051 | Трубы стальные | м | 50,2 50*1,004 | 23.84 |  |  |  | 1197
302 | ТЕР13-03-002-04 | Огрунтовка металлических поверхностей за один раз: грунтовкой ГФ-021 | 100 м2 окрашиваемой поверхности | 1,675 167,5 / 100 | 254.41 | 66.79 | 13.67 | 0.13 | 426 | 112 | 23
303 | ТЕР13-03-004-04 | Окраска металлических огрунтованных поверхностей: эмалью | 100 м2 окрашиваемой поверхности | 1,675 167,5 / 100 | 746.15 | 26.25 | 10.28 | 0.13 | 1250 | 44 | 17
304 | ТЕР24-01-033-02 | Установка вентилей и клапанов обратных муфтовых | 1 шт. | 50 25+25 | 71.35 | 11.47 |  |  | 3568 | 574
305 | 302-1344 | Вентили проходные муфтовые 15кч18п для воды давлением 1,6 МПа (16 кгс/см2), диаметром 32 мм | шт. | -50 -Ф58.р1 | 58.72 |  |  |  | -2936
306 | Прайс LUNDA стр. 13 | Кран шаровый | шт. | 25 Ф58.р1/2 | 225,93 1568,22/1,18/6,6*1,02*1,1 |  |  |  | 5648
307 | Прайс Мир Хомутов стр. 40 | БРС для воды КАМЛОК /гнездо+штеккер/ | шт. | 25 Ф58.р1/2 | 81,5 565,69/1,18/6,6*1,02*1,1 |  |  |  | 2038
308 | СССЦ-507-0875 | Соединительная арматура трубопроводов: тройник | шт. | 25 | 8,09 53,40/6,6 |  |  |  | 202
309 | Прайс стр. 47 | Редукция 32-25 | шт | 25 | 4,18 29/1,18/6,6*1,02*1,1 |  |  |  | 105
310 | Прайс стр. 49 | Редукция 50-32 | шт | 2 | 4,75 33/1,18/6,6*1,02*1,1 |  |  |  | 10
311 | Прайс стр. 36 | Отвод крутоизогнутый dy 25 | шт | 25 | 5,06 35,12/1,18/6,6*1,02*1,1 |  |  |  | 127
312 | Прайс Практика стр. 10 | Шланг ПВХ Ду-25, L-15m. /армированный/ Plexaco. | м | 30 | 10,23 71/1,18/6,6*1,02*1,1 |  |  |  | 307
313 | ТЕР01-02-033-01 | Засыпка пазух котлованов спецсооружений дренирующим песком | 10 м3 | 12,08 120,8 / 10 | 1800.58 | 114.03 | 119.76 | 12.71 | 21751 | 1377 | 1447 | 154
314 | ТЕР01-02-061-03 | Засыпка вручную траншей, пазух котлованов и ям, группа грунтов: 3 | 100 м3 грунта | 2,076 207,6 / 100 | 1072.15 | 1072.15 |  |  | 2226 | 2226
315 | ТЕР01-02-060-02 | Погрузка вручную неуплотненного грунта из штабелей и отвалов в транспортные средства, группа грунтов: 2 | 100 м3 | 1,676 167,6 / 100 | 547.59 | 547.59 |  |  | 918 | 918
316 | ТССЦпг03-21-01-005 | Перевозка грузов автомобилями-самосвалами грузоподъемностью 10 т, работающих вне карьера, на расстояние: до 5 км I класс груза | 1 т груза | 284,92 167,6*1,7 | 6.5 |  | 6.5 |  | 1852 |  | 1852
Водопроводный колодец 4 шт.
317 | ТЕР01-02-057-02 | Разработка грунта вручную в траншеях глубиной до 2 м без креплений с откосами, группа грунтов: 2 | 100 м3 грунта | 0,04 (1*4) / 100 | 1419.55 | 1419.55 |  |  | 57 | 57
318 | ТЕР08-01-002-02 | Устройство основания под фундаменты: щебеночного | 1 м3 основания | 0,4 0,1*4 | 306.24 | 23.14 | 71.54 | 7 | 122 | 9 | 29 | 3
319 | ТЕР06-01-001-01 | Устройство бетонной подготовки | 100 м3 бетона, бутобетона и железобетона в деле | 0,004 (0,1*4) / 100 | 65800.45 | 1659.21 | 2274.93 | 306.36 | 263 | 7 | 9 | 1
320 | ТЕР06-01-062-03 | Устройство стен и плоских днищ при толщине: до 150 мм прямоугольных сооружений | 100 м3 железобетона в деле | 0,008 (0,2*4) / 100 | 156769.13 | 15540.16 | 19822.55 | 2320.76 | 1254 | 124 | 159 | 19
321 | ТЕР08-01-003-07 | Гидроизоляция боковая обмазочная битумная в 2 слоя по выровненной поверхности бутовой кладки, кирпичу, бетону | 100 м2 изолируемой поверхности | 0,08 (2*4) / 100 | 1411.33 | 238.04 | 113.62 |  | 113 | 19 | 9
322 | ТЕР06-01-015-06 | Установка стальных конструкций, остающихся в теле бетона | 1 т | 0,144 0,036*4 | 9474.78 | 526.32 | 721.86 | 29.79 | 1364 | 76 | 104 | 4
323 | 201-0775 | Конструктивные элементы вспомогательного назначения с преобладанием профильного проката без отверстий и сборосварочных операций | т | -0,144 -Ф59.р1 | 8152.3 |  |  |  | -1174
324 | ТССЦ-103-0058 | Трубы стальные | м | 1.6 | 122.03 |  |  |  | 195
325 | ТССЦ-101-2803 | Сталь угловая | т | 0,008 0,002*4 | 5169.97 |  |  |  | 41
326 | ТССЦ-101-1895 | Решетки для приямков стальные | т | 0,12 0,03*4 | 7895.93 |  |  |  | 948
327 | ТССЦ-101-0956 | Петля накладная | шт. | 4 1*4 | 12.27 |  |  |  | 49
328 | ТЕР16-07-003-08 | Врезка в действующие внутренние сети трубопроводов отопления и водоснабжения | 1 врезка | 4 1*4 | 817.75 | 84.75 | 17.51 | 0.35 | 3271 | 339 | 70 | 1
329 | ТЕР16-02-005-02 | Прокладка трубопроводов отопления и водоснабжения из стальных труб | 100 м трубопровода | 0,08 (2*4) / 100 | 5762.99 | 701.51 | 166.51 | 3.23 | 461 | 56 | 13
330 | СССЦ-507-0789 | Переходы диаметром условного прохода 100/50 мм и наружным диаметром 122/67 мм | шт | 4 | 87,39 576,76/6,6 |  |  |  | 350
331 | СССЦ-507-0881 | Соединительная арматура трубопроводов: тройник | шт | 4 | 164,96 1088,74/6,6 |  |  |  | 660
332 | ТЕР13-03-002-04 | Огрунтовка металлических поверхностей за один раз: грунтовкой ГФ-021 | 100 м2 окрашиваемой поверхности | 0,0208 (0,52*4) / 100 | 254.41 | 66.79 | 13.67 | 0.13 | 5 | 1
333 | ТЕР13-03-004-04 | Окраска металлических огрунтованных поверхностей: эмалью | 100 м2 окрашиваемой поверхности | 0,0208 (0,52*4) / 100 | 746.15 | 26.25 | 10.28 | 0.13 | 16 | 1
334 | ТЕР24-01-033-03 | Установка вентилей и клапанов обратных муфтовых диаметром: до 50 мм | 1 шт. | 4 1*4 | 144.81 | 14.79 |  |  | 579 | 59
335 | 302-1346 | Вентили проходные муфтовые 15кч18п для воды давлением 1,6 МПа (16 кгс/см2), диаметром 50 мм | шт. | -4 -Ф60.р1 | 128.35 |  |  |  | -513
336 | Прайс LUNDA стр. 11 | Кран шаровый | шт | 4 1*4 | 949,41 6590/1,18/6,6*1,02*1,1 |  |  |  | 3798
Итого по разделу 11 Участок № 22 | [8 empty] | 701270
Раздел 12. Участок 35
Ручной полив 1
337 | ТЕР01-02-057-02 | Разработка грунта вручную в траншеях глубиной до 2 м без креплений с откосами, группа грунтов: 2 | 100 м3 грунта | 3,517 351,7 / 100 | 1419.55 | 1419.55 |  |  | 4993 | 4993
338 | ТЕР01-02-005-01 | Уплотнение грунта пневматическими трамбовками, группа грунтов: 1-2 | 100 м3 уплотненного грунта | 0,195 19,5 / 100 | 533.83 | 126.1 | 407.73 | 38.54 | 104 | 25 | 79 | 8
339 | ТЕР23-01-001-01 | Устройство основания под трубопроводы: песчаного | 10 м3 основания | 3,0234 30,234 / 10 | 1789.79 | 98.34 | 47.16 | 4.44 | 5411 | 297 | 143 | 13
340 | ТЕР22-01-011-01 | Укладка стальных водопроводных труб с гидравлическим испытанием | 1 км трубопровода | 0,73964 0,08064+0,407+0,220+0,032 | 35057.51 | 3885.93 | 3452.53 | 335.24 | 25930 | 2874 | 2554 | 248
341 | 103-0139 | Трубы стальные | м | -742,6 -Ф61.р1 | 27.1 |  |  |  | -20124
342 | ТССЦ-103-0139 | Трубы стальные | м | 80,96256 80,64*1,004 | 27.1 |  |  |  | 2194
343 | ТССЦ-103-0132 | Трубы стальные | м | 408,628 407*1,004 | 13.62 |  |  |  | 5566
344 | ТССЦ-103-0051 | Трубы стальные | м | 253,008 252*1,004 | 23.84 |  |  |  | 6032
345 | ТЕР13-03-002-04 | Огрунтовка металлических поверхностей за один раз: грунтовкой ГФ-021 | 100 м2 окрашиваемой поверхности | 1,345 134,5 / 100 | 254.41 | 66.79 | 13.67 | 0.13 | 342 | 90 | 18
346 | ТЕР13-03-004-04 | Окраска металлических огрунтованных поверхностей: эмалью | 100 м2 окрашиваемой поверхности | 1,345 134,5 / 100 | 746.15 | 26.25 | 10.28 | 0.13 | 1004 | 35 | 14
347 | ТЕР24-01-033-02 | Установка вентилей и клапанов обратных муфтовых | 1 шт. | 32 16+16 | 71.35 | 11.47 |  |  | 2283 | 367
348 | 302-1344 | Вентили проходные муфтовые 15кч18п для воды давлением 1,6 МПа (16 кгс/см2), диаметром 32 мм | шт. | -32 -Ф62.р1 | 58.72 |  |  |  | -1879
349 | Прайс Lunda стр 13 | Кран шаровый | шт. | 16 Ф62.р1/2 | 225,93 1568,22/1,18/6,6*1,02*1,1 |  |  |  | 3615
350 | Прайс Мир Хомутов стр. 40 | БРС для воды КАМЛОК /гнездо+штеккер/ | шт. | 16 Ф62.р1/2 | 81,5 565,69/1,18/6,6*1,02*1,1 |  |  |  | 1304
351 | СССЦ-507-0875 | Соединительная арматура трубопроводов: тройник | шт. | 16 | 8,09 53,40/6,6 |  |  |  | 129
352 | Прайс стр. 47 | Редукция 32-25 | шт | 16 | 4,18 29/1,18/6,6*1,02*1,1 |  |  |  | 67
353 | Прайс стр. 49 | Редукция 50-32 | шт | 1 | 4,75 33/1,18/6,6*1,02*1,1 |  |  |  | 5
354 | Прайс лист 36 | Отвод крутоизогнутый dy 25 |  | 16 | 5,06 35,12/1,18/6,6*1,02*1,1 |  |  |  | 81
355 | Прайс "Практика" стр 10 | Шланг ПВХ Ду-25, L-15m. /армированный/ Plexaco. | м | 30 | 235,55 1635/1,18/6,6*1,02*1,1 |  |  |  | 7067
356 | ТЕР01-02-033-01 | Засыпка пазух котлованов спецсооружений дренирующим песком | 10 м3 | 13,22 132,2 / 10 | 1800.58 | 114.03 | 119.76 | 12.71 | 23804 | 1507 | 1583 | 168
357 | ТЕР01-02-061-03 | Засыпка вручную траншей, пазух котлованов и ям, группа грунтов: 3 | 100 м3 грунта | 1,341 134,1 / 100 | 1072.15 | 1072.15 |  |  | 1438 | 1438
358 | ТЕР01-02-060-02 | Погрузка вручную неуплотненного грунта из штабелей и отвалов в транспортные средства, группа грунтов: 2 | 100 м3 | 1,435 143,5 / 100 | 547.59 | 547.59 |  |  | 786 | 786
359 | ТССЦпг03-21-01-005 | Перевозка грузов автомобилями-самосвалами грузоподъемностью 10 т, работающих вне карьера, на расстояние: до 5 км I класс груза | 1 т груза | 243,95 143,5*1,7 | 6.5 |  | 6.5 |  | 1586 |  | 1586
Водопроводный колодец 3 шт.
360 | ТЕР01-02-057-02 | Разработка грунта вручную в траншеях глубиной до 2 м без креплений с откосами, группа грунтов: 2 | 100 м3 грунта | 0,03 (1*3) / 100 | 1419.55 | 1419.55 |  |  | 43 | 43
361 | ТЕР08-01-002-02 | Устройство основания под фундаменты: щебеночного | 1 м3 основания | 0,3 0,1*3 | 306.24 | 23.14 | 71.54 | 7 | 92 | 7 | 21 | 2
362 | ТЕР06-01-001-01 | Устройство бетонной подготовки | 100 м3 бетона, бутобетона и железобетона в деле | 0,003 (0,1*3) / 100 | 65800.45 | 1659.21 | 2274.93 | 306.36 | 197 | 5 | 7 | 1
363 | ТЕР06-01-062-03 | Устройство стен и плоских днищ при толщине: до 150 мм прямоугольных сооружений | 100 м3 железобетона в деле | 0,006 (0,2*3) / 100 | 156769.13 | 15540.16 | 19822.55 | 2320.76 | 941 | 93 | 119 | 14
364 | ТЕР08-01-003-07 | Гидроизоляция боковая обмазочная битумная в 2 слоя по выровненной поверхности бутовой кладки, кирпичу, бетону | 100 м2 изолируемой поверхности | 0,06 (2*3) / 100 | 1411.33 | 238.04 | 113.62 |  | 85 | 14 | 7
365 | ТЕР06-01-015-06 | Установка стальных конструкций, остающихся в теле бетона | 1 т | 0,108 0,036*3 | 9474.78 | 526.32 | 721.86 | 29.79 | 1023 | 57 | 78 | 3
366 | 201-0775 | Конструктивные элементы вспомогательного назначения с преобладанием профильного проката без отверстий и сборосварочных операций | т | -0,108 -Ф63.р1 | 8152.3 |  |  |  | -880
367 | ТССЦ-103-0058 | Трубы стальные | м | 1.2 | 122.03 |  |  |  | 146
368 | ТССЦ-101-2803 | Сталь угловая | т | 0,006 0,002*3 | 5169.97 |  |  |  | 31
369 | ТССЦ-101-1895 | Решетки для приямков стальные | т | 0,09 0,03*3 | 7895.93 |  |  |  | 711
370 | ТССЦ-101-0956 | Петля накладная | шт. | 3 1*3 | 12.27 |  |  |  | 37
371 | ТЕР16-07-003-08 | Врезка в действующие внутренние сети трубопроводов отопления и водоснабжения | 1 врезка | 3 1*3 | 817.75 | 84.75 | 17.51 | 0.35 | 2453 | 254 | 53 | 1
372 | ТЕР16-02-005-02 | Прокладка трубопроводов отопления и водоснабжения из стальных труб | 100 м трубопровода | 0,06 (2*3) / 100 | 5762.99 | 701.51 | 166.51 | 3.23 | 346 | 42 | 10
373 | СССЦ-507-0789 | Переходы диаметром условного прохода 100/50 мм и наружным диаметром 122/67 мм | шт | 3 | 87,39 576,76/6,6 |  |  |  | 262
374 | СССЦ-507-0881 | Соединительная арматура трубопроводов: тройник | шт | 3 | 164,96 1088,74/6,6 |  |  |  | 495
375 | ТЕР13-03-002-04 | Огрунтовка металлических поверхностей за один раз: грунтовкой ГФ-021 | 100 м2 окрашиваемой поверхности | 0,0156 (0,52*3) / 100 | 254.41 | 66.79 | 13.67 | 0.13 | 4 | 1
376 | ТЕР13-03-004-04 | Окраска металлических огрунтованных поверхностей: эмалью | 100 м2 окрашиваемой поверхности | 0,0156 (0,52*3) / 100 | 746.15 | 26.25 | 10.28 | 0.13 | 12
377 | ТЕР24-01-033-03 | Установка вентилей и клапанов обратных муфтовых диаметром: до 50 мм | 1 шт. | 3 1*3 | 144.81 | 14.79 |  |  | 434 | 44
378 | 302-1346 | Вентили проходные муфтовые 15кч18п для воды давлением 1,6 МПа (16 кгс/см2), диаметром 50 мм | шт. | -3 -Ф64.р1 | 128.35 |  |  |  | -385
379 | Прайс стр 11 | Кран шаровый | шт | 3 1*3 | 949,41 6590/1,18/6,6*1,02*1,1 |  |  |  | 2848
Итого по разделу 12 Участок 35 | [8 empty] | 653123
Раздел 13. Участок № 36
Демонтажные работы
380 | ТЕР07-01-054-08 применит. | Демонтаж металлических оград по железобетонным столбам: без цоколя из сетки высотой до 1,7 м | 100 м ограды | 5,31 531 / 100 | 4189.66 | 1681.4 | 2508.26 | 242.57 | 22247 | 8928 | 13319 | 1288
381 | ТССЦпг01-01-01-041 | Погрузочные работы при автомобильных перевозках: мусора строительного с погрузкой вручную | 1 т груза | 12.1 | 41.42 |  | 41.42 |  | 501 |  | 501
382 | ТССЦпг03-21-01-005 | Перевозка грузов автомобилями-самосвалами грузоподъемностью 10 т, работающих вне карьера, на расстояние: до 5 км I класс груза | 1 т груза | 12.1 | 6.5 |  | 6.5 |  | 79 |  | 79
383 | ТЕР46-04-001-02 | Разборка: бетонных фундаментов | 1 м3 | 14.2 | 394.76 | 87.24 | 307.52 | 28.81 | 5606 | 1239 | 4367 | 409
384 | ТССЦпг01-01-01-041 | Погрузочные работы при автомобильных перевозках: мусора строительного с погрузкой вручную | 1 т груза | 34 | 41.42 |  | 41.42 |  | 1408 |  | 1408
385 | ТССЦпг03-21-01-005 | Перевозка грузов автомобилями-самосвалами грузоподъемностью 10 т, работающих вне карьера, на расстояние: до 5 км I класс груза | 1 т груза | 34 | 6.5 |  | 6.5 |  | 221 |  | 221
Ограждение участка из сетки "Рабица"
386 | ТЕР01-02-031-02 | Бурение ям глубиной до 2 м бурильно-крановыми машинами: на тракторе, группа грунтов 2 | 100 ям | 1,9 190 / 100 | 5248.21 | 209.62 | 5038.59 | 359.82 | 9972 | 398 | 9574 | 684
387 | ТЕР08-01-002-02 | Устройство основания под фундаменты: щебеночного | 1 м3 основания | 1.84 | 306.24 | 23.14 | 71.54 | 7 | 563 | 43 | 132 | 13
388 | ТЕР06-01-001-05 | Устройство железобетонных фундаментов общего назначения под колонны объемом: до 3 м3 | 100 м3 бетона, бутобетона и железобетона в деле | 0,558 55,8 / 100 | 109977.12 | 7909.28 | 4131.94 | 531.37 | 61367 | 4413 | 2306 | 297
389 | ТЕР08-01-003-02 | Гидроизоляция стен, фундаментов: горизонтальная оклеечная в 1 слой | 100 м2 изолируемой поверхности | 1,174 117,4 / 100 | 2708.18 | 143.91 | 150 |  | 3179 | 169 | 176
390 | ТЕР01-02-060-02 | Погрузка вручную неуплотненного грунта из штабелей и отвалов в транспортные средства, группа грунтов: 2 | 100 м3 | 0,1117 11,17 / 100 | 547.59 | 547.59 |  |  | 61 | 61
391 | ТССЦпг03-21-01-005 | Перевозка грузов автомобилями-самосвалами грузоподъемностью 10 т, работающих вне карьера, на расстояние: до 5 км I класс груза | 1 т груза | 16.66 | 6.5 |  | 6.5 |  | 108 |  | 108
392 | ТЕР09-08-001-03 | Установка металлических столбов высотой до 4 м: на подготовленный бетонный фундамент | 100 столбов | 1,9 190 / 100 | 2158.35 | 443.33 | 1715.02 | 410.65 | 4101 | 842 | 3259 | 780
393 | ТССЦ-101-1929 | Болты анкерные | т | 0.0056 | 15020.14 |  |  |  | 84
394 | Коммерческое предложкение | Труба профильная | т | 4 | 8471,19 58800/1,18/6,6*1,02*1,1 |  |  |  | 33885
395 | ТЕР09-03-014-01 | Монтаж связей и распорок из одиночных и парных уголков, гнутосварных профилей для пролетов: до 24 м при высоте здания до 25 м | 1 т конструкций | 5.81 | 1685.02 | 653.61 | 650.99 | 65.23 | 9790 | 3797 | 3782 | 379
396 | Прайс стр. 6 | Труба профильная | т | 6.5 | 8471,19 58800/1,18/6,6*1,02*1,1 |  |  |  | 55063
397 | ТЕР13-03-002-04 | Огрунтовка металлических поверхностей за один раз: грунтовкой ГФ-021 | 100 м2 окрашиваемой поверхности | 3,455 345,5 / 100 | 254.41 | 66.79 | 13.67 | 0.13 | 879 | 231 | 47
398 | ТЕР13-03-004-04 | Окраска металлических огрунтованных поверхностей: эмалью | 100 м2 окрашиваемой поверхности | 3,455 345,5 / 100 | 746.15 | 26.25 | 10.28 | 0.13 | 2578 | 91 | 36
399 | ТЕР09-03-040-01 применит. | Монтаж защитных ограждений оборудования из сетки "рабица" | 1 т конструкций | 1.6 | 1362.86 | 986.36 | 93.78 | 2.04 | 2181 | 1578 | 150 | 3
400 | Прайс Барк СПБ Комплексное снаряжение строительными материалами стр. 26 | СЕТКА РАБИЦА ПНД 55х55*2,5мм рулон 2х10 м | м2 | 1168 | 12,22 84,85/1,18/6,6*1,02*1,1 |  |  |  | 14273
Ограждение участка из сетки 3 D тип 1 (по старым подпорным стенам)
401 | ТЕР46-03-013-09 | Сверление вертикальных отверстий в бетонных конструкциях полов перфоратором глубиной 200 мм диаметром: 80 мм | 100 отверстий | 1,08 108 / 100 | 1306.5 | 313.82 | 992.68 |  | 1411 | 339 | 1072
402 | ТЕР06-01-001-22 | Устройство ленточных фундаментов: железобетонных при ширине по верху до 1000 мм (по верху подпорных стен) | 100 м3 бетона, бутобетона и железобетона в деле | 0,318 31,8 / 100 | 117913.5 | 4666.02 | 5447.54 | 488.42 | 37496 | 1484 | 1732 | 155
403 | ТЕР09-08-001-03 | Установка металлических столбов высотой до 4 м: на подготовленный бетонный фундамент | 100 столбов | 1,08 108 / 100 | 2158.35 | 443.33 | 1715.02 | 410.65 | 2331 | 479 | 1852 | 444
404 | ТССЦ-101-1929 | Болты анкерные | т | 0,032 32/1000 | 15020.14 |  |  |  | 481
405 | Коммерческое предложкение | Труба профильная | т | 1.68 | 8471,19 58800/1,18/6,6*1,02*1,1 |  |  |  | 14232
406 | ТЕР13-03-002-04 | Огрунтовка металлических поверхностей за один раз: грунтовкой ГФ-021 | 100 м2 окрашиваемой поверхности | 0,553 55,3 / 100 | 254.41 | 66.79 | 13.67 | 0.13 | 141 | 37 | 8
407 | ТЕР13-03-004-04 | Окраска металлических огрунтованных поверхностей: эмалью | 100 м2 окрашиваемой поверхности | 0,553 55,3 / 100 | 746.15 | 26.25 | 10.28 | 0.13 | 413 | 15 | 6
408 | ТЕР09-03-040-01 применит. | Монтаж защитных ограждений оборудования (сетка забора пространственной конструкции с полимерным покрытием 3D) | 1 т конструкций | 2.19 | 1362.86 | 986.36 | 93.78 | 2.04 | 2985 | 2160 | 205 | 4
409 | Прайс стр. 20 | Секция забора пространственной конструкции с полимерным покрытием 3D 2000х2500х5 мм 20,6 кг / шт. | шт | 106 | 362,04 2513/1,18/6,6*1,02*1,1 |  |  |  | 38376
410 | Прайс стр. 24 | Хомут для крепления сетки | шт | 430 | 10,95 76/1,18/6,6*1,02*1,1 |  |  |  | 4709
411 | Прайс стр. 24 | Скоба оцинкованная для крепления сетки | шт | 430 | 5,91 41/1,18/6,6*1,02*1,1 |  |  |  | 2541
412 | ТЕР07-01-055-08 | Устройство калиток: с установкой столбов металлических | 100 шт. | 0,01 1 / 100 | 13781.02 | 10014.63 | 532.39 | 1.16 | 138 | 100 | 5
413 | Прайс стр 21 | Калитка Д5 2000 (В)х1000 (Ш) каплевидные сварные петли, замок врезной, ручки, ключевина под целиндр, полимерное покрытие. | шт | 1 | 925,06 6421/1,18/6,6*1,02*1,1 |  |  |  | 925
414 | Коммерческое предложкение | Труба профильная | т | 0.011 | 8471,19 58800/1,18/6,6*1,02*1,1 |  |  |  | 93
415 | ТЕР07-01-055-01 | Устройство ворот распашных с установкой столбов: металлических | 100 шт. | 0,01 1 / 100 | 61579.97 | 22374.77 | 18942.7 | 1837.31 | 616 | 224 | 189 | 18
416 | прайс стр 22 | Ворота Д5 2000(В)х4000 (Ш) каплевидные сварные петли, вертикальные механические засовы на каждой створке, горизонтальный механический засов, система антисъём, полимерное покрытие. | шт | 1 | 2826,9 19622/1,18/6,6*1,02*1,1 |  |  |  | 2827
417 | Комм стр.6 | Труба профильная | т | 0.023 | 8471,19 58800/1,18/6,6*1,02*1,1 |  |  |  | 195
Ремонт подпорных стен
418 | ТЕРр53-16-2 | Ремонт бутовой кладки стен отдельными местами | 1 м3 кладки | 5.29 | 748.18 | 244.73 | 63.4 | 11.17 | 3958 | 1295 | 335 | 59
419 | ТЕРр53-14-1 применит. | Заделка трещин в кирпичных стенах: цементным раствором | 10 м трещин | 7.93 | 40.98 | 24.97 |  |  | 325 | 198
Ограждение участка из сетки 3 D тип 2 (по ленточному фундаменту)
420 | ТЕР01-02-031-02 | Бурение ям глубиной до 2 м бурильно-крановыми машинами: на тракторе, группа грунтов 2 | 100 ям | 0,35 35 / 100 | 5248.21 | 209.62 | 5038.59 | 359.82 | 1837 | 73 | 1764 | 126
421 | ТЕР01-02-057-02 | Разработка грунта вручную в траншеях глубиной до 2 м без креплений с откосами, группа грунтов: 2 | 100 м3 грунта | 0,122 12,2 / 100 | 1419.55 | 1419.55 |  |  | 173 | 173
422 | ТЕР08-01-002-02 | Устройство основания под фундаменты: щебеночного | 1 м3 основания | 4.6 | 306.24 | 23.14 | 71.54 | 7 | 1409 | 106 | 329 | 32
423 | ТЕР06-01-001-05 | Устройство железобетонных фундаментов общего назначения под колонны объемом: до 3 м3 | 100 м3 бетона, бутобетона и железобетона в деле | 0,0555 5,55 / 100 | 109977.12 | 7909.28 | 4131.94 | 531.37 | 6104 | 439 | 229 | 29
424 | ТЕР06-01-001-22 | Устройство ленточных фундаментов: железобетонных при ширине по верху до 1000 мм (по верху подпорных стен) | 100 м3 бетона, бутобетона и железобетона в деле | 0,223 22,3 / 100 | 117913.5 | 4666.02 | 5447.54 | 488.42 | 26295 | 1041 | 1215 | 109
425 | ТЕР08-01-003-02 | Гидроизоляция стен, фундаментов: горизонтальная оклеечная в 1 слой | 100 м2 изолируемой поверхности | 0,62 62 / 100 | 2708.18 | 143.91 | 150 |  | 1679 | 89 | 93
426 | ТЕР01-02-061-02 | Засыпка вручную траншей, пазух котлованов и ям, группа грунтов: 2 | 100 м3 грунта | 0,04 4 / 100 | 861.26 | 861.26 |  |  | 34 | 34
427 | ТЕР01-02-060-02 | Погрузка вручную неуплотненного грунта из штабелей и отвалов в транспортные средства, группа грунтов: 2 | 100 м3 | 8.16 | 547.59 | 547.59 |  |  | 4468 | 4468
428 | ТССЦпг03-21-01-005 | Перевозка грузов автомобилями-самосвалами грузоподъемностью 10 т, работающих вне карьера, на расстояние: до 5 км I класс груза | 1 т груза | 13,056 8,16*1,6 | 6.5 |  | 6.5 |  | 85 |  | 85
429 | ТЕР09-08-001-03 | Установка металлических столбов высотой до 4 м: на подготовленный бетонный фундамент | 100 столбов | 0,35 35 / 100 | 2158.35 | 443.33 | 1715.02 | 410.65 | 755 | 155 | 600 | 144
430 | ТССЦ-101-1929 | Болты анкерные | т | 0.01 | 15020.14 |  |  |  | 150
431 | Коммерческое предложкение | Труба профильная | т | 0.62 | 8471,19 58800/1,18/6,6*1,02*1,1 |  |  |  | 5252
432 | ТЕР13-03-002-04 | Огрунтовка металлических поверхностей за один раз: грунтовкой ГФ-021 | 100 м2 окрашиваемой поверхности | 0,207 20,7 / 100 | 254.41 | 66.79 | 13.67 | 0.13 | 53 | 14 | 3
433 | ТЕР13-03-004-04 | Окраска металлических огрунтованных поверхностей: эмалью | 100 м2 окрашиваемой поверхности | 0,207 20,7 / 100 | 746.15 | 26.25 | 10.28 | 0.13 | 154 | 5 | 2
434 | ТЕР09-03-040-01 применит. | Монтаж защитных ограждений оборудования (сетка забора пространственной конструкции с полимерным покрытием 3D) | 1 т конструкций | 0.83 | 1362.86 | 986.36 | 93.78 | 2.04 | 1131 | 819 | 78 | 2
435 | Прайс стр. 20 | Секция забора пространственной конструкции с полимерным покрытием 3D 2000х2500х5 мм 20,6 кг / шт. | шт | 42 | 362,04 2513/1,18/6,6*1,02*1,1 |  |  |  | 15206
436 | Прайс стр. 24 | Хомут для крепления сетки | шт | 166 | 10,95 76/1,18/6,6*1,02*1,1 |  |  |  | 1818
437 | Прайс стр. 24 | Скоба оцинкованная для крепления сетки | шт | 166 | 5,91 41/1,18/6,6*1,02*1,1 |  |  |  | 981
Ограждение из армированной колючей ленты "Егоза"
438 | ТЕР09-08-002-04 | Устройство барьеров безопасности: спиральных с креплением на кронштейнах | 100 м | 8,91 891 / 100 | 243.9 | 90.88 | 95.51 | 29.71 | 2173 | 810 | 851 | 265
439 | Прайс ООО "Прямой поставщик" стр. 3 | СББ АКЛ 600/40/3 бухта 10 м.п. | м | 900 | 14,26 99/1,18/6,6*1,02*1,1 |  |  |  | 12834
440 | Прайс " стр. 24 | Скоба монтажная металлическая | шт | 2680 | 5,91 41/1,18/6,6*1,02*1,1 |  |  |  | 15839
441 | ТЕР14-02-021-01 применит. | Подвеска проволочных шпалерных опор (трос в ПВХ оплётке) | 100 м проволоки | 26,8 2680 / 100 | 130.88 | 25.88 | 1.25 |  | 3508 | 694 | 34
442 | 204-0003 | Горячекатаная арматурная сталь | т | -0,0083 -Ф65.р3 | 5551.56 |  |  |  | -46
443 | 101-0814 | Проволока стальная | т | -0,1233 -Ф65.р2 | 10744.44 |  |  |  | -1325
444 | 101-0813 | Проволока стальная | т | -0,1512 -Ф65.р1 | 9327.83 |  |  |  | -1410
445 | Прайс АрсеналТрейдинг стр. 30 | Трос в ПВХ оплётке | м | 2680 | 1,65 11,48/1,18/6,6*1,02*1,1 |  |  |  | 4422
446 | Прайс АрсеналТрейдинг стр.32 | Зажим для тросса d 5 мм | шт | 77 | 0,58 4,02/1,18/6,6*1,02*1,1 |  |  |  | 45
447 | ТЕР09-03-014-01 применит. | Монтаж связей и распорок из одиночных и парных уголков, гнутосварных профилей для пролетов: до 24 м при высоте здания до 25 м (монтаж кронштейнов) | 1 т конструкций | 1.723 | 1685.02 | 653.61 | 650.99 | 65.23 | 2903 | 1126 | 1122 | 112
448 | Прайс ООО "Прямой поставщик" стр. 4 | Кронштейн грунтованый | шт | 297 | 30,25 210/1,18/6,6*1,02*1,1 |  |  |  | 8984
449 | Прайс стр. 24 | Скоба оцинкованная для крепления забора | шт | 892 | 5,91 41/1,18/6,6*1,02*1,1 |  |  |  | 5272
450 | Прайс ООО "Прямой поставщик" срт. 5 | Натяжитель проволоки | шт | 80 | 14,41 100/1,18/6,6*1,02*1,1 |  |  |  | 1153
Итого по разделу 13 Участок № 36 | [8 empty] | 3514889
Раздел 14. Участок № 35 а
Ремонт ручного полива
451 | ТЕР01-02-057-02 | Разработка грунта вручную в траншеях глубиной до 2 м без креплений с откосами, группа грунтов: 2 | 100 м3 грунта | 0,04 4 / 100 | 1419.55 | 1419.55 |  |  | 57 | 57
452 | ТЕР22-01-011-01 | Укладка стальных водопроводных труб с гидравлическим испытанием | 1 км трубопровода | 0.016 | 35057.51 | 3885.93 | 3452.53 | 335.24 | 561 | 62 | 55 | 5
453 | 103-0139 | Трубы стальные | м | -16,06 -Ф66.р1 | 27.1 |  |  |  | -435
454 | ТССЦ-103-0003 | Трубы стальные | м | 16,064 16*1,004 | 13.43 |  |  |  | 216
455 | ТЕР13-03-002-04 | Огрунтовка металлических поверхностей за один раз: грунтовкой ГФ-021 | 100 м2 окрашиваемой поверхности | 0,02 2 / 100 | 254.41 | 66.79 | 13.67 | 0.13 | 5 | 1
456 | ТЕР13-03-004-04 | Окраска металлических огрунтованных поверхностей: эмалью | 100 м2 окрашиваемой поверхности | 0,02 2 / 100 | 746.15 | 26.25 | 10.28 | 0.13 | 15 | 1
457 | ТЕР24-01-033-02 | Установка вентилей и клапанов обратных муфтовых | 1 шт. | 8 | 71.35 | 11.47 |  |  | 571 | 92
458 | 302-1344 | Вентили проходные муфтовые 15кч18п для воды давлением 1,6 МПа (16 кгс/см2), диаметром 32 мм | шт. | -8 -Ф67.р1 | 58.72 |  |  |  | -470
459 | Прайс | Кран шаровый | шт. | 4 Ф67.р1/2 | 228,52 1586,2/1,18/6,6*1,02*1,1 |  |  |  | 914
460 | Прайс Мир Хомутов стр. 40 | БРС для воды КАМЛОК /гнездо+штеккер/ | шт. | 4 Ф67.р1/2 | 81,5 565,69/1,18/6,6*1,02*1,1 |  |  |  | 326
461 | Прайс Автоматика-сервис СБ стр.52 | Тройник dy 50х40х50. | шт. | 10 | 12,82 89/1,18/6,6*1,02*1,1 |  |  |  | 128
462 | СССЦ-507-3308 | Редукция 40-25 | шт | 10 | 3,54 24,57/1,18/6,6*1,02*1,1 |  |  |  | 35
463 | Прайс стр. 36 | Отвод крутоизогнутый dy 25 | шт | 1 | 5,06 35,12/1,18/6,6*1,02*1,1 |  |  |  | 5
464 | Прайс Практика стр.10 | Шланг ПВХ Ду-25, L-15m. /армированный/ Plexaco. Цена: | м | 15 | 10,23 71/1,18/6,6*1,02*1,1 |  |  |  | 153
465 | ТЕР01-02-061-03 | Засыпка вручную траншей, пазух котлованов и ям, группа грунтов: 3 | 100 м3 грунта | 0,04 4 / 100 | 1072.15 | 1072.15 |  |  | 43 | 43
Итого по разделу 14 Участок № 35 а | [8 empty] | 16784
ИТОГИ ПО СМЕТЕ:
Итого прямые затраты по смете в базисных ценах | [8 empty] | 921060 | 92772 | 81017 | 8133
Накладные расходы | [8 empty] | 90836
Сметная прибыль | [8 empty] | 58396
Итоги по смете с учётом коэффициента перевода в текущии цены на 2 кв. 2017 г Крым К= 6,6
Итого Строительные работы | [8 empty] | 7042576
Итого Монтажные работы | [8 empty] | 21351
Итого | [8 empty] | 7063927
Справочно, в базисных ценах:
Материалы | [8 empty] | 747271
Машины и механизмы | [8 empty] | 81017
ФОТ | [8 empty] | 100905
Накладные расходы | [8 empty] | 90836
Сметная прибыль | [8 empty] | 58396
Временные здания и сооружения 1,8*0,8 1,44% | [8 empty] | 101721
Итого | [8 empty] | 7165648
Непредвиденные работы и затраты 2% | [8 empty] | 143313
Итого с непредвиденными | [8 empty] | 7308961
НДС 18% | [8 empty] | 1315613
ВСЕГО по смете | [8 empty] | 8624574
[5 empty] | Конкурсное снижение, руб |  |  |  | ___________________
|  |  |  | ИТОГО (Предложение подрядчика), руб |  |  |  |  | ____________________
Составил: инженер по проектно-сметной работе А.А. Петрушкина _______________
Проверил: начальник отдела А.Д. Щербина ________________

## Потребные ресурсы
Ведомость ресурсов, требования к которым установлены Заказчиком
№ пп | Наименование товара | Ед.изм товара. | Кол-во товара
1 | 2 | 3 | 4
1 | Краска масляная | т | 0.006
2 | Мастика | т | 0.4658
3 | Проволока стальная | т | 0.0448
4 | Проволока | т | 0.0023
Стальная
5 | Проволока стальная | т | 0.0055
6 | Швеллеры | т | 0.0307
7 | Сталь угловая равнополочная | т | 0.3688
8 | Резина техническая | кг | 0.115
9 | Болты с гайками и шайбами строительные | т | 0.3384
10 | Гвозди строительные | т | 0.0577
11 | Олифа | кг | 2.441
12 | Грунтовка | т | 0.0024
13 | Люки чугунные | шт. | 4
14 | Болты с гайками и шайбами | т | 0.014
15 | Проволока | т | 0.1347
Стальная
16 | Пиломатериалы хвойных пород(бруски) | м3 | 0.0164
17 | Пиломатериалы хвойных пород(бруски) | м3 | 0.8969
18 | Пиломатериалы хвойных пород(брусок и брус) | м3 | 0.0748
19 | Пиломатериалы хвойных пород(доски) | м3 | 0.1285
20 | Пиломатериалы хвойных пород(доски) тип 5 | м3 | 0.0045
21 | Доски | м3 | 0.0065
(тип 2)
22 | Пиломатериалы хвойных пород | м3 | 1.5827
(доски и бруски)
23 | Трубы | м | 35.14
24 | Трубы | м | 2.008
25 | Трубы | м | 0.0033
26 | Трубы | м | 4
27 | Трубы | м | 0.0168
28 | Плиты минераловатные | м3 | 0.1236
29 | Грунтовка | т | 0.1046
30 | Эмаль | т | 0.2164
31 | Арматурная сталь | т | 11.9217
32 | Краны | шт. | 10
33 | Трубопроводы из стальных труб с гильзами | м | 29
34 | Смеси бетонные | м3 | 0.2142
35 | Смеси бетонные | м3 | 0.0032
36 | Смеси бетонные | м3 | 2.223
37 | Смеси бетонные | м3 | 1.02
38 | Смеси бетонные | м3 | 122.2954
39 | Смеси бетонные | м3 | 0.341
40 | Смеси бетонные | м3 | 1.6358
41 | Бетонная смесь | м3 | 2.03
42 | Раствор готовый | м3 | 4.7582
43 | Раствор готовый | м3 | 0.0308
44 | Раствор готовый | м3 | 0.2254
45 | Раствор готовый | м3 | 0.0023
46 | Раствор готовый | м3 | 2
47 | Растворы | м3 | 0.0048
48 | Раствор готовый | м3 | 1.1518
49 | Кирпич | 1000 шт. | 0.0015
50 | Щебень | м3 | 19.2985
51 | Песок | м3 | 320.4
52 | Песок | м3 | 110.176
53 | Фланцы стальные | шт. | 10
54 | Канат | 10 м | 0.2968
55 | Прокладки из паронита | 1000 шт. | 0.01
56 | Профили стальные (трубы стальные квадратные ) | т | 0.023
57 | Профили стальные (трубы стальные квадратные ) | т | 2.311
58 | Профили стальные (трубы стальные квадратные ) | т | 0.581
59 | Профили стальные (трубы стальные квадратные ) | т | 4.36
60 | Краны шаровые | шт. | 16
61 | Кран шаровый | шт | 3
62 | Кран шаровый | шт | 1
63 | Кран шаровой | шт | 2
64 | Профили стальные (трубы стальные квадратные ) | т | 6.5
65 | Кран шаровый | шт | 4
66 | Кран шаровый | шт. | 25
67 | Кран шаровый | шт. | 16
68 | Кран шаровый | шт. | 4
69 | Материал рулонный | м2 | 277.265
70 | Материал рулонный | м2 | 34.753
71 | Кран шаровый | шт | 9
72 | Соединительная арматура трубопроводов: тройник | шт. | 57
73 | Соединительная арматура трубопроводов: тройник | шт | 10
74 | Трубы напорные из полипропилена | 10 м | 8.989
75 | Трубы напорные из полипропилена | 10 м | 13.837
76 | Трубы напорные из полипропилена | 10 м | 3.03
77 | Труба полипропиленовая | 10м | 1.515
78 | Тройник | шт | 9
79 | Болты анкерные | т | 0.0481
80 | Мастика клеящая | т | 0.06
81 | Люки чугунные | шт. | 4
82 | Люки чугунные | шт. | 4
83 | Сталь угловая равнополочная | т | 0.043
84 | Трубы | м | 16.064
85 | Трубы | м | 455.816
86 | Трубы | м | 4
87 | Трубы | м | 1061.228
88 | Трубы | м | 377.1426
89 | Арматурная | т | 0.13
90 | Смеси бетонные | м3 | 2.346
91 | Смеси бетонные | м3 | 24.8014
92 | Смеси бетонные | м3 | 1.469
93 | Смеси бетонные | м3 | 8.3125
94 | Плиты железобетонные покрытий, перекрытий и днищ | м3 | 0.4