## Смета по ФЕР 421пр (12 гр.
Smeta.RU (495) 974-1589 | [8 empty] | Приложение №1а «ЛОКАЛЬНЫЙ СМЕТНЫЙ РАСЧЕТ»
Территориальные единичные расценки Республики Крым, утвержденные приказами Минстроя России от 28.09.2017 г.
"УТВЕРЖДАЮ"
Наименование программного продукта: Программа для ЭВМ «Программа: «SmetaRu» версия 11» | [5 empty] | Главный инженер ГУП РК "Крымтеплокоммунэнерго"
Забара С.М.
"_____"________________ 202_ г.
| Восстановление дорожного покрытия после проведения аварийных ремонтных работ на сетях теплоснабжения ГУП РК "Крымтеплокоммунэнерго" | [36 empty] | сентябрь)Восстановление дорожного покрытия после проведения аварийных ремонтных работ на сетях теплоснабжения ГУП РК "Крымтеплокоммунэнерго" на 2021г._(Копия)
(наименование объекта капитального строительства)
ЛОКАЛЬНАЯ СМЕТА №
восстановление асфальтобетонного покрытия после разрытий
(наименование конструктивного решения)
Составлен |  | Базисно-индексный | метод
Основание
(проектная и (или) иная техническая документация)
Составлена в ценах III квартал 2021 года (1.01.2000)
Сметная стоимость |  | 5396.7 | 504.7 |  | тыс. руб.
Средства на оплату труда
| в том числе: |  |  |  |  | рабочих |  | 230.8487 | 6.44 | тыс. руб.
| строительных работ | 5396.7 | 504.7 |  | тыс. руб. | Нормативные затраты труда рабочих |  |  | 837.1282 | чел.-ч.
| монтажных работ | 0 | 0 |  | тыс. руб. | Нормативные затраты труда машинистов |  |  | 26.3174 | чел.-ч.
| оборудования | 0 | 0 |  | тыс. руб. | Расчетный измеритель
| прочих затрат | 0 | 0 |  | тыс. руб. | конструктивного решения |  | 0
№ п/п | Обоснование | Наименование работ и затрат | Единица измерения | Количество |  |  | Сметная стоимость в базисном уровне цен (в текущем уровне цен (гр.8) для ресурсов, отсутствующих в СНБ), руб. |  |  | Индексы | Сметная стоимость в текущем уровне цен, руб.
|  |  |  | на единицу | коэффициенты | всего с учетом коэффициентов | на единицу | коэффициенты | всего
1 | 2 | 3 | 4 | 5 | 6 | 7 | 8 | 9 | 10 | 11 | 12
Раздел 01. асфальтобетонное покрытие городских дорог
1 | ТЕР 01-01-014-05 | Разработка грунта с погрузкой на автомобили-самосвалы экскаваторами с ковшом вместимостью 0,25 м3, группа грунтов 2 Поправки к: ЭМ )*1,25; ОТм )*1,25; ОТ )*1,15; ЗТ )*1,15; ЗТм )*1,25 | 1000 м3 | 0.64 |  | 0.64 | [15 empty] | 819.61 | 29391.2 | 409.8 | 14695.6 |  |  |  |  | 29391.2 | 14695.6 |  |  |  |  | 0 | 0
| Поправка: п.8.7.1 | Поправка: п.8.7.1 Наименование: При выполнении работ в существующих зданиях и сооружениях, аналогичных процессам при новом строительстве (кроме работ по нормам сборника № 46 «Работы при реконструкции зданий и сооружений»)
Объем: 0.64=640/1000
| 1 | ОТ |  |  |  |  | 218.3 | 1.15 | 160.64 | 35.86 | 5760.55
| 3 | ЭМ |  |  |  |  | 6181.14 | 1.25 | 4945.28
| 2 | в т.ч. ОТм |  |  |  |  | 912.62 | 1.25 | 730.24 | 35.86 | 26186.41
| 4 | М |  |  |  |  | 6.61 |  | 4.48
|  | ЗТ | чел-ч | 31.32 | 1.15 | 23.0515
|  | Итого по расценке |  |  |  |  | 6406.05 |  | 5110.4
|  | ФОТ | [6 empty] | 890.88 |  | 31946.96
| Пр812-1-001.1-3 | НР Земляные работы, выполняемые: механизированным способом | % | 92 |  | 92 |  |  | 819.61 |  | 29391.2
| Пр774-1-001.1-3 | СП Земляные работы, выполняемые: механизированным способом | % | 46 |  | 46 |  |  | 409.8 |  | 14695.6
|  | Всего по позиции | [5 empty] | 6339.81 |  |  |  | 6339.81 | 0 | 160.64 | 160.64 | 5760.55 | 730.24 | 26186.41 | 4945.28 | 0 | 4.48 |  |  |  |  | 6339.81 | 4.48 | 4945.28 | 160.64 |  |  | 0 | 0 | 0 | 0
2 | ТССЦ 03-01-01-015 | Перевозка грузов I класса автомобилями бортовыми грузоподъемностью до 15 т на расстояние до 15 км | 1 Т ГРУЗА | 1089 |  | 1089 | 13.79 |  | 15246 | [12 empty] | 0 | 0 | 0 | 0 |  |  |  |  | 0 | 0 |  |  |  |  | 0 | 0
|  | Всего по позиции | [5 empty] | 15246 |  |  |  | 15246 | 0 | 0 | 0 | 0 | 0 | 0 | 0 | 0 | 0 |  |  |  |  | 15246 | 0 | 0 | 0 |  |  | 0 | 0 | 0 | 0
3 | ТЕР 27-04-001-04 | Устройство подстилающих и выравнивающих слоев оснований из щебня Поправки к: ЭМ )*1,25; ОТм )*1,25; ОТ )*1,15; ЗТ )*1,15; ЗТм )*1,25 | 100 м3 | 2.63 |  | 2.63 | [15 empty] | 1676.78 | 60129.43 | 1264.24 | 45335.68 |  |  |  |  | 60129.43 | 45335.68 |  |  |  |  | 0 | 0
| Поправка: п.8.7.1 | Поправка: п.8.7.1 Наименование: При выполнении работ в существующих зданиях и сооружениях, аналогичных процессам при новом строительстве (кроме работ по нормам сборника № 46 «Работы при реконструкции зданий и сооружений»)
Объем: 2.63=263/100
| 1 | ОТ |  |  |  |  | 174.65 | 1.15 | 528.63 | 35.86 | 18956.67
| 3 | ЭМ |  |  |  |  | 3383.98 | 1.25 | 11124.9
| 2 | в т.ч. ОТм |  |  |  |  | 244.35 | 1.25 | 802.15 | 35.86 | 28765.1
| 4 | М |  |  |  |  | 17.08 |  | 44.71
| 02.2.05.04 | Щебень | м3 | 0 |  | 0
|  | ЗТ | чел-ч | 24.19 | 1.15 | 73.1627
|  | Итого по расценке |  |  |  |  | 3575.71 |  | 11698.24
|  | ФОТ | [6 empty] | 1330.78 |  | 47721.77
| Пр812-1-021-3 | НР Автомобильные дороги | % | 126 |  | 126 |  |  | 1676.78 |  | 60129.43
| Пр774-1-021-3 | СП Автомобильные дороги | % | 95 |  | 95 |  |  | 1264.24 |  | 45335.68
|  | Всего по позиции | [5 empty] | 14639.26 |  |  |  | 14639.26 | 0 | 528.63 | 528.63 | 18956.67 | 802.15 | 28765.1 | 11124.9 | 0 | 44.71 |  |  |  |  | 14639.26 | 44.71 | 11124.9 | 528.63 |  |  | 0 | 0 | 0 | 0
4 | ТССЦ 02.2.05.04-0088 | Щебень из природного камня для строительных работ марка 600, фракция 20-40 мм | м3 | 69.6 |  | 69.6 | 162.33 |  | 11275.2 | [12 empty] | 0 | 0 | 0 | 0 |  |  |  |  | 0 | 0 |  |  |  |  | 0 | 0
|  | Всего по позиции | [5 empty] | 11275.2 |  |  |  | 11275.2 | 0 | 0 | 0 | 0 | 0 | 0 | 0 | 0 | 11275.2 |  |  |  |  | 11275.2 | 11275.2 | 0 | 0 |  |  | 0 | 0 | 0 | 0
5 | ТССЦ 02.2.05.04-0089 | Щебень из природного камня для строительных работ марка 600, фракция 40-70 мм | м3 | 261.8 |  | 261.8 | 154.03 |  | 40317.2 | [12 empty] | 0 | 0 | 0 | 0 |  |  |  |  | 0 | 0 |  |  |  |  | 0 | 0
|  | Всего по позиции | [5 empty] | 40317.2 |  |  |  | 40317.2 | 0 | 0 | 0 | 0 | 0 | 0 | 0 | 0 | 40317.2 |  |  |  |  | 40317.2 | 40317.2 | 0 | 0 |  |  | 0 | 0 | 0 | 0
6 | ТЕР 27-04-001-02 | Устройство подстилающих и выравнивающих слоев оснований из песчано-гравийной смеси, дресвы | 100 м3 | 1.777 |  | 1.777 | [15 empty] | 622.45 | 22321.15 | 469.31 | 16829.44 |  |  |  |  | 22321.15 | 16829.44 |  |  |  |  | 0 | 0
| 1 | ОТ |  |  |  |  | 112.56 |  | 200.8 | 35.86 | 7200.69
| 3 | ЭМ |  |  |  |  | 2281.33 |  | 4055.11
| 2 | в т.ч. ОТм |  |  |  |  | 164.79 |  | 293.21 | 35.86 | 10514.51
| 4 | М |  |  |  |  | 17.08 |  | 30.21
| 02.2.04.03 | Смесь песчано-гравийная | м3 | 0 |  | 0
|  | ЗТ | чел-ч | 15.72 |  | 27.9344
|  | ЗТм | чел-ч | 14.81 |  | 26.3174
|  | Итого по расценке |  |  |  |  | 2410.97 |  | 4286.12
|  | ФОТ | [6 empty] | 494.01 |  | 17715.2
| Пр812-1-021-3 | НР Автомобильные дороги | % | 126 |  | 126 |  |  | 622.45 |  | 22321.15
| Пр774-1-021-3 | СП Автомобильные дороги | % | 95 |  | 95 |  |  | 469.31 |  | 16829.44
|  | Всего по позиции | [5 empty] | 5377.88 |  |  |  | 5377.88 | 0 | 200.8 | 200.8 | 7200.69 | 293.21 | 10514.51 | 4055.11 | 0 | 30.21 |  |  |  |  | 5377.88 | 30.21 | 4055.11 | 200.8 |  |  | 0 | 0 | 0 | 0
7 | ТССЦ 02.2.04.03-0003 | Смесь песчано-гравийная природная | м3 | 216.8 |  | 216.8 | 136.52 |  | 29701.6 | [12 empty] | 0 | 0 | 0 | 0 |  |  |  |  | 0 | 0 |  |  |  |  | 0 | 0
|  | Всего по позиции | [5 empty] | 29701.6 |  |  |  | 29701.6 | 0 | 0 | 0 | 0 | 0 | 0 | 0 | 0 | 29701.6 |  |  |  |  | 29701.6 | 29701.6 | 0 | 0 |  |  | 0 | 0 | 0 | 0
8 | ТЕР 27-06-020-03 | Устройство покрытия толщиной 4 см из горячих асфальтобетонных смесей плотных крупнозернинистых типа АБ, плотность каменных материалов 2,5-2,9 т/м3 Поправки к: ЭМ )*1,25; ОТм )*1,25; ОТ )*1,15; ЗТ )*1,15; ЗТм )*1,25 | 1000 м2 | 2 |  | 2 | [15 empty] | 1678.32 | 60184.56 | 1265.4 | 45377.24 |  |  |  |  | 60184.56 | 45377.24 |  |  |  |  | 0 | 0
| Поправка: п.8.7.1 | Поправка: п.8.7.1 Наименование: При выполнении работ в существующих зданиях и сооружениях, аналогичных процессам при новом строительстве (кроме работ по нормам сборника № 46 «Работы при реконструкции зданий и сооружений»)
Объем: 2=2000/1000
| 1 | ОТ |  |  |  |  | 329 | 1.15 | 756 | 35.86 | 27110.16
| 3 | ЭМ |  |  |  |  | 2388.29 | 1.25 | 5970
| 2 | в т.ч. ОТм |  |  |  |  | 230.49 | 1.25 | 576 | 35.86 | 20655.36
| 4 | М |  |  |  |  | 282.69 |  | 566
| 01.2.01.02 | Битум | т | 0.0108 |  | 0.0216
| 04.2.01.04 | Смесь асфальтобетонная | т | 95.8 |  | 191.6
|  | ЗТ | чел-ч | 38.3 | 1.15 | 88.09
|  | Итого по расценке |  |  |  |  | 2999.98 |  | 7292
|  | ФОТ | [6 empty] | 1332 |  | 47765.52
| Пр812-1-021-3 | НР Автомобильные дороги | % | 126 |  | 126 |  |  | 1678.32 |  | 60184.56
| Пр774-1-021-3 | СП Автомобильные дороги | % | 95 |  | 95 |  |  | 1265.4 |  | 45377.24
|  | Всего по позиции | [5 empty] | 10235.72 |  |  |  | 10235.72 | 0 | 756 | 756 | 27110.16 | 576 | 20655.36 | 5970 | 0 | 566 |  |  |  |  | 10235.72 | 566 | 5970 | 756 |  |  | 0 | 0 | 0 | 0
9 | ТЕР 27-06-021-03 | На каждые 0,5 см изменения толщины покрытия добавлять или исключать к расценке 27-06-020-03. К=4 Поправки к: М *4; ЭМ )*1,25*4; ОТм )*1,25*4; ОТ )*1,15*4; ЗТ )*1,15*4; ЗТм )*1,25*4 | 1000 м2 | 0.24 |  | 0.24 | [15 empty] | 1.21 | 43.38 | 0.91 | 32.71 |  |  |  |  | 43.38 | 32.71 |  |  |  |  | 0 | 0
| Поправка: п.8.7.1 | Поправка: п.8.7.1 Наименование: При выполнении работ в существующих зданиях и сооружениях, аналогичных процессам при новом строительстве (кроме работ по нормам сборника № 46 «Работы при реконструкции зданий и сооружений»)
Объем: 0.24=240/1000
| 1 | ОТ |  |  |  |  | 0.77 | 4.6 | 0.96 | 35.86 | 34.43
| 3 | ЭМ |  |  |  |  | 2.92 | 5 | 3.6
| 01.2.01.02 | Битум | т | 0.0014 | 4 | 0.001344
| 04.2.01.04 | Смесь асфальтобетонная | т | 12 | 4 | 11.52
|  | ЗТ | чел-ч | 0.09 | 4.6 | 0.09936
|  | Итого по расценке |  |  |  |  | 3.69 |  | 4.56
|  | ФОТ | [6 empty] | 0.96 |  | 34.43
| Пр812-1-021-3 | НР Автомобильные дороги | % | 126 |  | 126 |  |  | 1.21 |  | 43.38
| Пр774-1-021-3 | СП Автомобильные дороги | % | 95 |  | 95 |  |  | 0.91 |  | 32.71
|  | Всего по позиции | [5 empty] | 6.68 |  |  |  | 6.68 | 0 | 0.96 | 0.96 | 34.43 | 0 | 0 | 3.6 | 0 | 0 |  |  |  |  | 6.68 | 0 | 3.6 | 0.96 |  |  | 0 | 0 | 0 | 0
10 | ТЕР 27-06-021-03 | На каждые 0,5 см изменения толщины покрытия добавлять или исключать к расценке 27-06-020-03.К=2 Поправки к: М *2; ЭМ )*1,25*2; ОТм )*1,25*2; ОТ )*1,15*2; ЗТ )*1,15*2; ЗТм )*1,25*2 | 1000 м2 | 1.76 |  | 1.76 | [15 empty] | 4.44 | 159.05 | 3.34 | 119.92 |  |  |  |  | 159.05 | 119.92 |  |  |  |  | 0 | 0
| Поправка: п.8.7.1 | Поправка: п.8.7.1 Наименование: При выполнении работ в существующих зданиях и сооружениях, аналогичных процессам при новом строительстве (кроме работ по нормам сборника № 46 «Работы при реконструкции зданий и сооружений»)
Объем: 1.76=1760/1000
| 1 | ОТ |  |  |  |  | 0.77 | 2.3 | 3.52 | 35.86 | 126.23
| 3 | ЭМ |  |  |  |  | 2.92 | 2.5 | 12.32
| 01.2.01.02 | Битум | т | 0.0014 | 2 | 0.004928
| 04.2.01.04 | Смесь асфальтобетонная | т | 12 | 2 | 42.24
|  | ЗТ | чел-ч | 0.09 | 2.3 | 0.36432
|  | Итого по расценке |  |  |  |  | 3.69 |  | 15.84
|  | ФОТ | [6 empty] | 3.52 |  | 126.23
| Пр812-1-021-3 | НР Автомобильные дороги | % | 126 |  | 126 |  |  | 4.44 |  | 159.05
| Пр774-1-021-3 | СП Автомобильные дороги | % | 95 |  | 95 |  |  | 3.34 |  | 119.92
|  | Всего по позиции | [5 empty] | 23.62 |  |  |  | 23.62 | 0 | 3.52 | 3.52 | 126.23 | 0 | 0 | 12.32 | 0 | 0 |  |  |  |  | 23.62 | 0 | 12.32 | 3.52 |  |  | 0 | 0 | 0 | 0
11 | ТЕР 27-06-020-01 | Устройство покрытия толщиной 4 см из горячих асфальтобетонных смесей плотных мелкозернистых типа АБВ, плотность каменных материалов 2,5-2,9 т/м3 Поправки к: ЭМ )*1,25; ОТм )*1,25; ОТ )*1,15; ЗТ )*1,15; ЗТм )*1,25 | 1000 м2 | 2 |  | 2 | [15 empty] | 1678.32 | 60184.56 | 1265.4 | 45377.24 |  |  |  |  | 60184.56 | 45377.24 |  |  |  |  | 0 | 0
| Поправка: п.8.7.1 | Поправка: п.8.7.1 Наименование: При выполнении работ в существующих зданиях и сооружениях, аналогичных процессам при новом строительстве (кроме работ по нормам сборника № 46 «Работы при реконструкции зданий и сооружений»)
Объем: 2=2000/1000
| 1 | ОТ |  |  |  |  | 329 | 1.15 | 756 | 35.86 | 27110.16
| 3 | ЭМ |  |  |  |  | 2388.29 | 1.25 | 5970
| 2 | в т.ч. ОТм |  |  |  |  | 230.49 | 1.25 | 576 | 35.86 | 20655.36
| 4 | М |  |  |  |  | 282.69 |  | 566
| 01.2.01.02 | Битум | т | 0.0108 |  | 0.0216
| 04.2.01.04 | Смесь асфальтобетонная | т | 96.6 |  | 193.2
|  | ЗТ | чел-ч | 38.3 | 1.15 | 88.09
|  | Итого по расценке |  |  |  |  | 2999.98 |  | 7292
|  | ФОТ | [6 empty] | 1332 |  | 47765.52
| Пр812-1-021-3 | НР Автомобильные дороги | % | 126 |  | 126 |  |  | 1678.32 |  | 60184.56
| Пр774-1-021-3 | СП Автомобильные дороги | % | 95 |  | 95 |  |  | 1265.4 |  | 45377.24
|  | Всего по позиции | [5 empty] | 10235.72 |  |  |  | 10235.72 | 0 | 756 | 756 | 27110.16 | 576 | 20655.36 | 5970 | 0 | 566 |  |  |  |  | 10235.72 | 566 | 5970 | 756 |  |  | 0 | 0 | 0 | 0
12 | ТЕР 27-06-021-01 | На каждые 0,5 см изменения толщины покрытия добавлять или исключать к расценке 27-06-020-01.К=2 Поправки к: М *2; ЭМ )*1,25*2; ОТм )*1,25*2; ОТ )*1,15*2; ЗТ )*1,15*2; ЗТм )*1,25*2 | 1000 м2 | 0.24 |  | 0.24 | [15 empty] | 0.6 | 21.68 | 0.46 | 16.35 |  |  |  |  | 21.68 | 16.35 |  |  |  |  | 0 | 0
| Поправка: п.8.7.1 | Поправка: п.8.7.1 Наименование: При выполнении работ в существующих зданиях и сооружениях, аналогичных процессам при новом строительстве (кроме работ по нормам сборника № 46 «Работы при реконструкции зданий и сооружений»)
Объем: 0.24=240/1000
| 1 | ОТ |  |  |  |  | 0.77 | 2.3 | 0.48 | 35.86 | 17.21
| 3 | ЭМ |  |  |  |  | 3.1 | 2.5 | 1.92
| 01.2.01.02 | Битум | т | 0.0014 | 2 | 0.000672
| 04.2.01.04 | Смесь асфальтобетонная | т | 12.1 | 2 | 5.808
|  | ЗТ | чел-ч | 0.09 | 2.3 | 0.04968
|  | Итого по расценке |  |  |  |  | 3.87 |  | 2.4
|  | ФОТ | [6 empty] | 0.48 |  | 17.21
| Пр812-1-021-3 | НР Автомобильные дороги | % | 126 |  | 126 |  |  | 0.6 |  | 21.68
| Пр774-1-021-3 | СП Автомобильные дороги | % | 95 |  | 95 |  |  | 0.46 |  | 16.35
|  | Всего по позиции | [5 empty] | 3.46 |  |  |  | 3.46 | 0 | 0.48 | 0.48 | 17.21 | 0 | 0 | 1.92 | 0 | 0 |  |  |  |  | 3.46 | 0 | 1.92 | 0.48 |  |  | 0 | 0 | 0 | 0
13 | ТССЦ 01.2.03.07-0026 | Эмульсия битумно-катионная, марка ЭБК-3 | т | 0.05 |  | 0.05 | 2696.76 |  | 134.85 | [12 empty] | 0 | 0 | 0 | 0 |  |  |  |  | 0 | 0 |  |  |  |  | 0 | 0
|  | Всего по позиции | [5 empty] | 134.85 |  |  |  | 134.85 | 0 | 0 | 0 | 0 | 0 | 0 | 0 | 0 | 134.85 |  |  |  |  | 134.85 | 134.85 | 0 | 0 |  |  | 0 | 0 | 0 | 0
14 | ТССЦ 04.2.01.01-0036 | Смеси асфальтобетонные дорожные, аэродромные и асфальтобетон (горячие для плотного асфальтобетона мелко и крупнозернистые, песчаные), марка II, тип Б | т | 444.8 |  | 444.8 | 581.93 |  | 258873.6 | [12 empty] | 0 | 0 | 0 | 0 |  |  |  |  | 0 | 0 |  |  |  |  | 0 | 0
|  | Всего по позиции | [5 empty] | 258873.6 |  |  |  | 258873.6 | 0 | 0 | 0 | 0 | 0 | 0 | 0 | 0 | 258873.6 |  |  |  |  | 258873.6 | 258873.6 | 0 | 0 |  |  | 0 | 0 | 0 | 0
15 | ТЕР 27-02-010-02 | Установка бортовых камней бетонных при других видах покрытий Поправки к: ЭМ )*1,25; ОТм )*1,25; ОТ )*1,15; ЗТ )*1,15; ЗТм )*1,25 | 100 м | 0.18 |  | 0.18 | [15 empty] | 152.41 | 5465.4 | 114.91 | 4120.74 |  |  |  |  | 5465.4 | 4120.74 |  |  |  |  | 0 | 0
| Поправка: п.8.7.1 | Поправка: п.8.7.1 Наименование: При выполнении работ в существующих зданиях и сооружениях, аналогичных процессам при новом строительстве (кроме работ по нормам сборника № 46 «Работы при реконструкции зданий и сооружений»)
Объем: 0.18=18/100
| 1 | ОТ |  |  |  |  | 574.4 | 1.15 | 118.98 | 35.86 | 4266.62
| 3 | ЭМ |  |  |  |  | 80.15 | 1.25 | 18.18
| 2 | в т.ч. ОТм |  |  |  |  | 8.46 | 1.25 | 1.98 | 35.86 | 71
| 4 | М |  |  |  |  | 4258.09 |  | 766.44
| 13.2.03.02 | Камни бортовые | м | 100 |  | 18
|  | ЗТ | чел-ч | 76.08 | 1.15 | 15.7486
|  | Итого по расценке |  |  |  |  | 4912.64 |  | 903.6
|  | ФОТ | [6 empty] | 120.96 |  | 4337.62
| Пр812-1-021-3 | НР Автомобильные дороги | % | 126 |  | 126 |  |  | 152.41 |  | 5465.4
| Пр774-1-021-3 | СП Автомобильные дороги | % | 95 |  | 95 |  |  | 114.91 |  | 4120.74
|  | Всего по позиции | [5 empty] | 1170.92 |  |  |  | 1170.92 | 0 | 118.98 | 118.98 | 4266.62 | 1.98 | 71 | 18.18 | 0 | 766.44 |  |  |  |  | 1170.92 | 766.44 | 18.18 | 118.98 |  |  | 0 | 0 | 0 | 0
16 | ТССЦ 05.2.03.03-0032 | Камни бортовые БР 100.30.15 /бетон В30 (М400), объем 0,043 м3/ (ГОСТ 6665-91) | шт. | 8 |  | 8 | 63.12 |  | 504 | [12 empty] | 0 | 0 | 0 | 0 |  |  |  |  | 0 | 0 |  |  |  |  | 0 | 0
|  | Всего по позиции | [5 empty] | 504 |  |  |  | 504 | 0 | 0 | 0 | 0 | 0 | 0 | 0 | 0 | 504 |  |  |  |  | 504 | 504 | 0 | 0 |  |  | 0 | 0 | 0 | 0
17 | ТЕР 27-06-026-01 | Розлив вяжущих материалов Поправки к: ЭМ )*1,25+2,76; ОТм )*1,25; ОТ )*1,15; ЗТ )*1,15; ЗТм )*1,25 | т | 1.6 |  | 1.6 | [15 empty] | 16.13 | 578.35 | 12.16 | 436.06 |  |  |  |  | 578.35 | 436.06 |  |  |  |  | 0 | 0
| Поправка: п.8.7.1 Поправка: Сб. 27, п. 1.27. 8 | Поправка: п.8.7.1 Наименование: При выполнении работ в существующих зданиях и сооружениях, аналогичных процессам при новом строительстве (кроме работ по нормам сборника № 46 «Работы при реконструкции зданий и сооружений») Поправка: Сб. 27, п. 1.27. 8 Наименование: Доставка к месту работ битума, битумной эмульсии расценками не учтена, в связи, с чем при доставке 1 т битума и битумной эмульсии следует добавлять стоимость эксплуатации автогудронатора вместимостью 3500 л
| 3 | ЭМ |  |  |  |  | 41.68 | 4.01 | 240
| 2 | в т.ч. ОТм |  |  |  |  | 6.25 | 1.25 | 12.8 | 35.86 | 459.01
| 01.2.01.02 | Битум | т | 1.03 |  | 1.648
|  | Итого по расценке |  |  |  |  | 41.68 |  | 240
|  | ФОТ | [6 empty] | 12.8 |  | 459.01
| Пр812-1-021-3 | НР Автомобильные дороги | % | 126 |  | 126 |  |  | 16.13 |  | 578.35
| Пр774-1-021-3 | СП Автомобильные дороги | % | 95 |  | 95 |  |  | 12.16 |  | 436.06
|  | Всего по позиции | [5 empty] | 268.29 |  |  |  | 268.29 | 0 | 0 | 0 | 0 | 12.8 | 459.01 | 240 | 0 | 0 |  |  |  |  | 268.29 | 0 | 240 | 0 |  |  | 0 | 0 | 0 | 0
18 | ТССЦ 01.2.03.07-0026 | Эмульсия битумно-катионная, марка ЭБК-3 | т | 1.648 |  | 1.648 | 2696.76 |  | 4444.66 | [12 empty] | 0 | 0 | 0 | 0 |  |  |  |  | 0 | 0 |  |  |  |  | 0 | 0
|  | Всего по позиции | [5 empty] | 4444.66 |  |  |  | 4444.66 | 0 | 0 | 0 | 0 | 0 | 0 | 0 | 0 | 4444.66 |  |  |  |  | 4444.66 | 4444.66 | 0 | 0 |  |  | 0 | 0 | 0 | 0
19 | ТЕР 27-06-008-01 | Устройство шва-стыка в асфальтобетонном покрытии Поправки к: ЭМ )*1,25; ОТм )*1,25; ОТ )*1,15; ЗТ )*1,15; ЗТм )*1,25 | 100 м | 12 |  | 12 | [15 empty] | 3643.92 | 130670.97 | 2747.4 | 98521.76 |  |  |  |  | 130670.97 | 98521.76 |  |  |  |  | 0 | 0
| Поправка: п.8.7.1 | Поправка: п.8.7.1 Наименование: При выполнении работ в существующих зданиях и сооружениях, аналогичных процессам при новом строительстве (кроме работ по нормам сборника № 46 «Работы при реконструкции зданий и сооружений»)
Объем: 12=1200/100
| 1 | ОТ |  |  |  |  | 159.58 | 1.15 | 2208 | 35.86 | 79178.88
| 3 | ЭМ |  |  |  |  | 1321.73 | 1.25 | 19824
| 2 | в т.ч. ОТм |  |  |  |  | 45.37 | 1.25 | 684 | 35.86 | 24528.24
| 4 | М |  |  |  |  | 856.3 |  | 10272
| 01.7.07.26 | Шнур полиуретановый | м | 100 |  | 1200
| 02.3.01.02 | Песок для строительных работ природный | м3 | 2 |  | 24
|  | ЗТ | чел-ч | 21.89 | 1.15 | 302.082
|  | Итого по расценке |  |  |  |  | 2337.61 |  | 32304
|  | ФОТ | [6 empty] | 2892 |  | 103707.12
| Пр812-1-021-3 | НР Автомобильные дороги | % | 126 |  | 126 |  |  | 3643.92 |  | 130670.97
| Пр774-1-021-3 | СП Автомобильные дороги | % | 95 |  | 95 |  |  | 2747.4 |  | 98521.76
|  | Всего по позиции | [5 empty] | 38695.32 |  |  |  | 38695.32 | 0 | 2208 | 2208 | 79178.88 | 684 | 24528.24 | 19824 | 0 | 10272 |  |  |  |  | 38695.32 | 10272 | 19824 | 2208 |  |  | 0 | 0 | 0 | 0
|  | Итого прямые затраты по разделу 01 (в базисном уровне цен) | [6 empty] | 414400.27 | [29 empty] | Итого прямые затраты по разделу 01 (в базисном уровне цен)
в том числе
|  | оплата труда | [6 empty] | 4734.01
|  | эксплуатация машин и механизмов | [6 empty] | 52165.31
|  | материальные ресурсы | [6 empty] | 357500.95
|  | перевозка | [6 empty] | 0
|  | Итого ФОТ (в базисном уровне цен) (справочно) | [6 empty] | 8410.39
|  | Итого накладные расходы (в базисном уровне цен) | [6 empty] | 10294.19
|  | Итого сметная прибыль (в базисном уровне цен) | [6 empty] | 7553.33
|  | Итого оборудование (в базисном уровне цен) | [6 empty] | 0
|  | Итого прочие затраты (в базисном уровне цен) | [6 empty] | 0
|  | Итого по разделу 01 (в базисном уровне цен) | [6 empty] | 447493.79
в том числе
|  | материальные ресурсы, отсутствующие в СНБ (в текущем уровне цен) | [8 empty] | 0
|  | оборудование, отсутствующие в СНБ (в текущем уровне цен) | [8 empty] | 0
Раздел 02. тротуары с асфальтобетонным покрытием
20 | ТЕР 01-01-014-05 | Разработка грунта с погрузкой на автомобили-самосвалы экскаваторами с ковшом вместимостью 0,25 м3, группа грунтов 2 Поправки к: ЭМ )*1,25; ОТм )*1,25; ОТ )*1,15; ЗТ )*1,15; ЗТм )*1,25 | 1000 м3 | 0.054 |  | 0.054 | [15 empty] | 69.15 | 2479.61 | 34.57 | 1239.81 |  |  |  |  | 2479.61 | 1239.81 |  |  |  |  | 0 | 0
| Поправка: п.8.7.1 | Поправка: п.8.7.1 Наименование: При выполнении работ в существующих зданиях и сооружениях, аналогичных процессам при новом строительстве (кроме работ по нормам сборника № 46 «Работы при реконструкции зданий и сооружений»)
Объем: 0.054=54/1000
| 1 | ОТ |  |  |  |  | 218.3 | 1.15 | 13.55 | 35.86 | 485.9
| 3 | ЭМ |  |  |  |  | 6181.14 | 1.25 | 417.26
| 2 | в т.ч. ОТм |  |  |  |  | 912.62 | 1.25 | 61.61 | 35.86 | 2209.33
| 4 | М |  |  |  |  | 6.61 |  | 0.38
|  | ЗТ | чел-ч | 31.32 | 1.15 | 1.945
|  | Итого по расценке |  |  |  |  | 6406.05 |  | 431.19
|  | ФОТ | [6 empty] | 75.16 |  | 2695.23
| Пр812-1-001.1-3 | НР Земляные работы, выполняемые: механизированным способом | % | 92 |  | 92 |  |  | 69.15 |  | 2479.61
| Пр774-1-001.1-3 | СП Земляные работы, выполняемые: механизированным способом | % | 46 |  | 46 |  |  | 34.57 |  | 1239.81
|  | Всего по позиции | [5 empty] | 534.91 |  |  |  | 534.91 | 0 | 13.55 | 13.55 | 485.9 | 61.61 | 2209.33 | 417.26 | 0 | 0.38 |  |  |  |  | 534.91 | 0.38 | 417.26 | 13.55 |  |  | 0 | 0 | 0 | 0
21 | ТССЦ 03-01-01-015 | Перевозка грузов I класса автомобилями бортовыми грузоподъемностью до 15 т на расстояние до 15 км | 1 Т ГРУЗА | 92 |  | 92 | 13.79 |  | 1288 | [12 empty] | 0 | 0 | 0 | 0 |  |  |  |  | 0 | 0 |  |  |  |  | 0 | 0
|  | Всего по позиции | [5 empty] | 1288 |  |  |  | 1288 | 0 | 0 | 0 | 0 | 0 | 0 | 0 | 0 | 0 |  |  |  |  | 1288 | 0 | 0 | 0 |  |  | 0 | 0 | 0 | 0
22 | ТЕР 27-06-008-01 | Устройство шва-стыка в асфальтобетонном покрытии Поправки к: ЭМ )*1,25; ОТм )*1,25; ОТ )*1,15; ЗТ )*1,15; ЗТм )*1,25 | 100 м | 1.1 |  | 1.1 | [15 empty] | 334.03 | 11978.16 | 251.85 | 9031.16 |  |  |  |  | 11978.16 | 9031.16 |  |  |  |  | 0 | 0
| Поправка: п.8.7.1 | Поправка: п.8.7.1 Наименование: При выполнении работ в существующих зданиях и сооружениях, аналогичных процессам при новом строительстве (кроме работ по нормам сборника № 46 «Работы при реконструкции зданий и сооружений»)
Объем: 1.1=110/100
| 1 | ОТ |  |  |  |  | 159.58 | 1.15 | 202.4 | 35.86 | 7258.06
| 3 | ЭМ |  |  |  |  | 1321.73 | 1.25 | 1817.2
| 2 | в т.ч. ОТм |  |  |  |  | 45.37 | 1.25 | 62.7 | 35.86 | 2248.42
| 4 | М |  |  |  |  | 856.3 |  | 941.6
| 01.7.07.26 | Шнур полиуретановый | м | 100 |  | 110
| 02.3.01.02 | Песок для строительных работ природный | м3 | 2 |  | 2.2
|  | ЗТ | чел-ч | 21.89 | 1.15 | 27.6909
|  | Итого по расценке |  |  |  |  | 2337.61 |  | 2961.2
|  | ФОТ | [6 empty] | 265.1 |  | 9506.48
| Пр812-1-021-3 | НР Автомобильные дороги | % | 126 |  | 126 |  |  | 334.03 |  | 11978.16
| Пр774-1-021-3 | СП Автомобильные дороги | % | 95 |  | 95 |  |  | 251.85 |  | 9031.16
|  | Всего по позиции | [5 empty] | 3547.08 |  |  |  | 3547.08 | 0 | 202.4 | 202.4 | 7258.06 | 62.7 | 2248.42 | 1817.2 | 0 | 941.6 |  |  |  |  | 3547.08 | 941.6 | 1817.2 | 202.4 |  |  | 0 | 0 | 0 | 0
23 | ТЕР 27-07-002-01 | Устройство оснований толщиной 12 см под тротуары из кирпичного или известнякового щебня Поправки к: ЭМ )*1,25; ОТм )*1,25; ОТ )*1,15; ЗТ )*1,15; ЗТм )*1,25 | 100 м2 | 3 |  | 3 | [15 empty] | 1005.48 | 36056.51 | 758.1 | 27185.47 |  |  |  |  | 36056.51 | 27185.47 |  |  |  |  | 0 | 0
| Поправка: п.8.7.1 | Поправка: п.8.7.1 Наименование: При выполнении работ в существующих зданиях и сооружениях, аналогичных процессам при новом строительстве (кроме работ по нормам сборника № 46 «Работы при реконструкции зданий и сооружений»)
Объем: 3=300/100
| 1 | ОТ |  |  |  |  | 198.11 | 1.15 | 684 | 35.86 | 24528.24
| 3 | ЭМ |  |  |  |  | 284.04 | 1.25 | 1065
| 2 | в т.ч. ОТм |  |  |  |  | 30.6 | 1.25 | 114 | 35.86 | 4088.04
| 4 | М |  |  |  |  | 4.88 |  | 15
| 02.2.05.04 | Щебень известняковый или кирпичный | м3 | 17.4 |  | 52.2
|  | ЗТ | чел-ч | 26.24 | 1.15 | 90.528
|  | Итого по расценке |  |  |  |  | 487.03 |  | 1764
|  | ФОТ | [6 empty] | 798 |  | 28616.28
| Пр812-1-021-3 | НР Автомобильные дороги | % | 126 |  | 126 |  |  | 1005.48 |  | 36056.51
| Пр774-1-021-3 | СП Автомобильные дороги | % | 95 |  | 95 |  |  | 758.1 |  | 27185.47
|  | Всего по позиции | [5 empty] | 3527.58 |  |  |  | 3527.58 | 0 | 684 | 684 | 24528.24 | 114 | 4088.04 | 1065 | 0 | 15 |  |  |  |  | 3527.58 | 15 | 1065 | 684 |  |  | 0 | 0 | 0 | 0
24 | ТЕР 27-07-002-02 | На каждый 1 см изменения толщины оснований добавлять или исключать к расценке 27-07-002-01 Поправки к: ЭМ )*1,25; ОТм )*1,25; ОТ )*1,15; ЗТ )*1,15; ЗТм )*1,25 | 100 м2 | 3 |  | 3 | [15 empty] | 22.68 | 813.3 | 17.1 | 613.21 |  |  |  |  | 813.3 | 613.21 |  |  |  |  | 0 | 0
| Поправка: п.8.7.1 | Поправка: п.8.7.1 Наименование: При выполнении работ в существующих зданиях и сооружениях, аналогичных процессам при новом строительстве (кроме работ по нормам сборника № 46 «Работы при реконструкции зданий и сооружений»)
Объем: 3=300/100
| 1 | ОТ |  |  |  |  | 4.08 | 1.15 | 15 | 35.86 | 537.9
| 3 | ЭМ |  |  |  |  | 9.37 | 1.25 | 36
| 2 | в т.ч. ОТм |  |  |  |  | 0.88 | 1.25 | 3 | 35.86 | 107.58
| 02.2.05.04 | Щебень известняковый или кирпичный | м3 | 1.5 |  | 4.5
|  | ЗТ | чел-ч | 0.54 | 1.15 | 1.863
|  | Итого по расценке |  |  |  |  | 13.45 |  | 51
|  | ФОТ | [6 empty] | 18 |  | 645.48
| Пр812-1-021-3 | НР Автомобильные дороги | % | 126 |  | 126 |  |  | 22.68 |  | 813.3
| Пр774-1-021-3 | СП Автомобильные дороги | % | 95 |  | 95 |  |  | 17.1 |  | 613.21
|  | Всего по позиции | [5 empty] | 90.78 |  |  |  | 90.78 | 0 | 15 | 15 | 537.9 | 3 | 107.58 | 36 | 0 | 0 |  |  |  |  | 90.78 | 0 | 36 | 15 |  |  | 0 | 0 | 0 | 0
25 | ТССЦ 02.2.05.04-0088 | Щебень из природного камня для строительных работ марка 600, фракция 20-40 мм | м3 | 56.7 |  | 56.7 | 162.33 |  | 9185.4 | [12 empty] | 0 | 0 | 0 | 0 |  |  |  |  | 0 | 0 |  |  |  |  | 0 | 0
|  | Всего по позиции | [5 empty] | 9185.4 |  |  |  | 9185.4 | 0 | 0 | 0 | 0 | 0 | 0 | 0 | 0 | 9185.4 |  |  |  |  | 9185.4 | 9185.4 | 0 | 0 |  |  | 0 | 0 | 0 | 0
26 | ТЕР 27-07-001-01 | Устройство асфальтобетонных покрытий дорожек и тротуаров однослойных из литой мелкозернистой асфальто-бетонной смеси толщиной 3 см Поправки к: ЭМ )*1,25; ОТм )*1,25; ОТ )*1,15; ЗТ )*1,15; ЗТм )*1,25 | 100 м2 | 3 |  | 3 | [15 empty] | 548.1 | 19654.87 | 413.25 | 14819.15 |  |  |  |  | 19654.87 | 14819.15 |  |  |  |  | 0 | 0
| Поправка: п.8.7.1 | Поправка: п.8.7.1 Наименование: При выполнении работ в существующих зданиях и сооружениях, аналогичных процессам при новом строительстве (кроме работ по нормам сборника № 46 «Работы при реконструкции зданий и сооружений»)
Объем: 3=300/100
| 1 | ОТ |  |  |  |  | 125.34 | 1.15 | 432 | 35.86 | 15491.52
| 3 | ЭМ |  |  |  |  | 60.02 | 1.25 | 225
| 2 | в т.ч. ОТм |  |  |  |  | 0.7 | 1.25 | 3 | 35.86 | 107.58
| 4 | М |  |  |  |  | 127.43 |  | 381
| 02.3.01.02 | Песок для строительных работ природный | м3 | 0.5 |  | 1.5
| 04.2.01.04 | Смесь асфальтобетонная | т | 7.14 |  | 21.42
|  | ЗТ | чел-ч | 15.12 | 1.15 | 52.164
|  | Итого по расценке |  |  |  |  | 312.79 |  | 1038
|  | ФОТ | [6 empty] | 435 |  | 15599.1
| Пр812-1-021-3 | НР Автомобильные дороги | % | 126 |  | 126 |  |  | 548.1 |  | 19654.87
| Пр774-1-021-3 | СП Автомобильные дороги | % | 95 |  | 95 |  |  | 413.25 |  | 14819.15
|  | Всего по позиции | [5 empty] | 1999.35 |  |  |  | 1999.35 | 0 | 432 | 432 | 15491.52 | 3 | 107.58 | 225 | 0 | 381 |  |  |  |  | 1999.35 | 381 | 225 | 432 |  |  | 0 | 0 | 0 | 0
27 | ТССЦ 01.2.01.01-0019 | Битумы нефтяные дорожные марки БНД-60/90, БНД 90/130 | т | -0.18 |  | -0.18 | 2123.75 |  | -382.32 | [12 empty] | 0 | 0 | 0 | 0 |  |  |  |  | 0 | 0 |  |  |  |  | 0 | 0
| Поправка: п.8.7.1 | Поправка: п.8.7.1 Наименование: При выполнении работ в существующих зданиях и сооружениях, аналогичных процессам при новом строительстве (кроме работ по нормам сборника № 46 «Работы при реконструкции зданий и сооружений»)
|  | Всего по позиции | [5 empty] | -382.32 |  |  |  | -382.32 | 0 | 0 | 0 | 0 | 0 | 0 | 0 | 0 | -382.32 |  |  |  |  | -382.32 | -382.32 | 0 | 0 |  |  | 0 | 0 | 0 | 0
28 | ТЕР 27-07-001-02 | На каждые 0,5 см изменения толщины покрытия добавлять к расценке 27-07-001-01К=4 Поправки к: М *4; ЭМ *4; ОТм *4; ОТ *4)*1,15; ЗТ *4)*1,15; ЗТм *4 | 100 м2 | 3 |  | 3 | [15 empty] | 332.64 | 11928.47 | 250.8 | 8993.69 |  |  |  |  | 11928.47 | 8993.69 |  |  |  |  | 0 | 0
| Поправка: п.8.7.1 | Поправка: п.8.7.1 Наименование: При выполнении работ в существующих зданиях и сооружениях, аналогичных процессам при новом строительстве (кроме работ по нормам сборника № 46 «Работы при реконструкции зданий и сооружений»)
Объем: 3=300/100
| 1 | ОТ |  |  |  |  | 19.23 | 4.6 | 264 | 35.86 | 9467.04
| 3 | ЭМ |  |  |  |  | 8.76 | 4 | 105
| 04.2.01.04 | Смесь асфальтобетонная | т | 1.21 | 4 | 14.52
|  | ЗТ | чел-ч | 2.32 | 4.6 | 32.016
|  | Итого по расценке |  |  |  |  | 27.99 |  | 369
|  | ФОТ | [6 empty] | 264 |  | 9467.04
| Пр812-1-021-3 | НР Автомобильные дороги | % | 126 |  | 126 |  |  | 332.64 |  | 11928.47
| Пр774-1-021-3 | СП Автомобильные дороги | % | 95 |  | 95 |  |  | 250.8 |  | 8993.69
|  | Всего по позиции | [5 empty] | 952.44 |  |  |  | 952.44 | 0 | 264 | 264 | 9467.04 | 0 | 0 | 105 | 0 | 0 |  |  |  |  | 952.44 | 0 | 105 | 264 |  |  | 0 | 0 | 0 | 0
29 | ТССЦ 01.2.03.07-0026 | Эмульсия битумно-катионная, марка ЭБК-3 | т | 0.18 |  | 0.18 | 2696.76 |  | 485.46 | [12 empty] | 0 | 0 | 0 | 0 |  |  |  |  | 0 | 0 |  |  |  |  | 0 | 0
|  | Всего по позиции | [5 empty] | 485.46 |  |  |  | 485.46 | 0 | 0 | 0 | 0 | 0 | 0 | 0 | 0 | 485.46 |  |  |  |  | 485.46 | 485.46 | 0 | 0 |  |  | 0 | 0 | 0 | 0
30 | ТССЦ 04.2.01.01-0038 | Смеси асфальтобетонные дорожные, аэродромные и асфальтобетон (горячие для плотного асфальтобетона мелко и крупнозернистые, песчаные), марка II, тип Г | т | 42.84 |  | 42.84 | 650.55 |  | 27888.84 | [12 empty] | 0 | 0 | 0 | 0 |  |  |  |  | 0 | 0 |  |  |  |  | 0 | 0
|  | Всего по позиции | [5 empty] | 27888.84 |  |  |  | 27888.84 | 0 | 0 | 0 | 0 | 0 | 0 | 0 | 0 | 27888.84 |  |  |  |  | 27888.84 | 27888.84 | 0 | 0 |  |  | 0 | 0 | 0 | 0
31 | ТЕР 27-02-010-02 | Установка бортовых камней бетонных при других видах покрытий Поправки к: ЭМ )*1,25; ОТм )*1,25; ОТ )*1,15; ЗТ )*1,15; ЗТм )*1,25 | 100 м | 0.14 |  | 0.14 | [15 empty] | 118.54 | 4250.86 | 89.38 | 3205.02 |  |  |  |  | 4250.86 | 3205.02 |  |  |  |  | 0 | 0
| Поправка: п.8.7.1 | Поправка: п.8.7.1 Наименование: При выполнении работ в существующих зданиях и сооружениях, аналогичных процессам при новом строительстве (кроме работ по нормам сборника № 46 «Работы при реконструкции зданий и сооружений»)
Объем: 0.14=14/100
| 1 | ОТ |  |  |  |  | 574.4 | 1.15 | 92.54 | 35.86 | 3318.48
| 3 | ЭМ |  |  |  |  | 80.15 | 1.25 | 14.14
| 2 | в т.ч. ОТм |  |  |  |  | 8.46 | 1.25 | 1.54 | 35.86 | 55.22
| 4 | М |  |  |  |  | 4258.09 |  | 596.12
| 13.2.03.02 | Камни бортовые | м | 100 |  | 14
|  | ЗТ | чел-ч | 76.08 | 1.15 | 12.2489
|  | Итого по расценке |  |  |  |  | 4912.64 |  | 702.8
|  | ФОТ | [6 empty] | 94.08 |  | 3373.7
| Пр812-1-021-3 | НР Автомобильные дороги | % | 126 |  | 126 |  |  | 118.54 |  | 4250.86
| Пр774-1-021-3 | СП Автомобильные дороги | % | 95 |  | 95 |  |  | 89.38 |  | 3205.02
|  | Всего по позиции | [5 empty] | 910.72 |  |  |  | 910.72 | 0 | 92.54 | 92.54 | 3318.48 | 1.54 | 55.22 | 14.14 | 0 | 596.12 |  |  |  |  | 910.72 | 596.12 | 14.14 | 92.54 |  |  | 0 | 0 | 0 | 0
32 | ТССЦ 05.2.03.03-0031 | Камни бортовые БР 100.20.8 /бетон В22,5 (М300), объем 0,016 м3/ (ГОСТ 6665-91) | шт. | 7 |  | 7 | 22.36 |  | 154 | [12 empty] | 0 | 0 | 0 | 0 |  |  |  |  | 0 | 0 |  |  |  |  | 0 | 0
|  | Всего по позиции | [5 empty] | 154 |  |  |  | 154 | 0 | 0 | 0 | 0 | 0 | 0 | 0 | 0 | 154 |  |  |  |  | 154 | 154 | 0 | 0 |  |  | 0 | 0 | 0 | 0
33 | ТССЦ 03-21-01-050 | Перевозка грузов I класса автомобилями-самосвалами грузоподъемностью 10 т работающих вне карьера на расстояние до 50 км | 1 Т ГРУЗА | 270 |  | 270 | 26.38 |  | 7020 | [12 empty] | 0 | 0 | 0 | 0 |  |  |  |  | 0 | 0 |  |  |  |  | 0 | 0
|  | Всего по позиции | [5 empty] | 7020 |  |  |  | 7020 | 0 | 0 | 0 | 0 | 0 | 0 | 0 | 0 | 0 |  |  |  |  | 7020 | 0 | 0 | 0 |  |  | 0 | 0 | 0 | 0
|  | Итого прямые затраты по разделу 02 (в базисном уровне цен) | [6 empty] | 44648.57 | [29 empty] | Итого прямые затраты по разделу 02 (в базисном уровне цен)
в том числе
|  | оплата труда | [6 empty] | 1703.49
|  | эксплуатация машин и механизмов | [6 empty] | 3679.6
|  | материальные ресурсы | [6 empty] | 39265.48
|  | перевозка | [6 empty] | 0
|  | Итого ФОТ (в базисном уровне цен) (справочно) | [6 empty] | 1949.34
|  | Итого накладные расходы (в базисном уровне цен) | [6 empty] | 2430.62
|  | Итого сметная прибыль (в базисном уровне цен) | [6 empty] | 1815.05
|  | Итого оборудование (в базисном уровне цен) | [6 empty] | 0
|  | Итого прочие затраты (в базисном уровне цен) | [6 empty] | 0
|  | Итого по разделу 02 (в базисном уровне цен) | [6 empty] | 57202.24
в том числе
|  | материальные ресурсы, отсутствующие в СНБ (в текущем уровне цен) | [8 empty] | 0
|  | оборудование, отсутствующие в СНБ (в текущем уровне цен) | [8 empty] | 0
ВСЕГО по смете (в базисном и текущем уровнях цен)
|  | ВСЕГО прямые затраты по смете | [6 empty] | 459048.84 |  | 3705004.41
в том числе
|  | оплата труда | [6 empty] | 6437.5 |  | 230848.74
|  | эксплуатация машин и механизмов | [6 empty] | 55844.91 | 10.63 | 593631.39
|  | материальные ресурсы | [6 empty] | 396766.43 | 7.26 | 2880524.28
|  | перевозка | [6 empty] | 0 | 1 | 0
|  | Всего ФОТ (справочно) | [6 empty] | 10359.73 |  | 371499.9
|  | Всего накладные расходы | [6 empty] | 12724.81 |  | 456311.51
|  | Всего сметная прибыль | [6 empty] | 9368.38 |  | 335950.25
|  | Всего оборудование | [6 empty] | 0 | 1 | 0
|  | Всего прочие затраты | [6 empty] | 0 |  | 0
в том числе
|  | пусконаладочные работы | [6 empty] | 0 | 1 | 0
|  | прочие затраты | [6 empty] | 0 | 1 | 0
|  | ВСЕГО по смете (в базисном и текущем уровнях цен) | [6 empty] | 481142.03 |  | 4497266.17
в том числе
|  | материальные ресурсы, отсутствующие в СНБ (в текущем уровне цен) | [8 empty] | 0
|  | оборудование, отсутствующие в СНБ (в текущем уровне цен) | [8 empty] | 0
|  | НДС 20% | [6 empty] | 96228.41 |  | 899453.23
|  | Всего с НДС | [6 empty] | 577370.44 |  | 5396719.4
Составил |  | вед. инженерПТО по проектно-сметной работе |  |  |  |  | Т.Ф. Петрихина
Проверил |  | начальник ПТО |  |  |  |  | Р.Л. Кравчук

## Source
0 | Smeta.RU (495) 974-1589 |  | _PS_ |  | 0 | 0 | 0 | Smeta.RU |  | 1 | 53092 | 10 | 11 | 3 | 2 | 5
1 | 227 | 0 | 175 | 0 | 24.09.21 | сентябрь)Восстановление дорожного покрытия после проведения аварийных ремонтных работ на сетях теплоснабжения ГУП РК "Крымтеплокоммунэнерго" на 2021г._(Копия) |  | 0 |  | 0 | 0 | 131078 |  | 0 | 0 | 0 | 0 |  | 3 |  | 0 | [5 empty] | Т.Ф. Петрихина | вед. инженерПТО по проектно-сметной работе | Р.Л. Кравчук | начальник ПТО | С.М. Забара | Главный инженер | С.М. Забара | Главный инженер | ГУП РК "Крымтеплокоммунэнерго" | [13 empty] | ГУП РК "Крымтеплокоммунэнерго", 295026, г.Симферополь, ул.Гайдара,3а, 53-41-87, 51-61-49 |  |  |  | 2 | [5 empty] | Сметные нормы списания | Коды ценников | 1 | 1 | 0 | 0 | 1 | 0 | 0 | 2 | 1 | 1 | 0 | 0 | 1 | 0 | 0 | Крым Республика ТСНБ-2017 | Версия 1.0.0 ГСН (ГЭСН, ФЕР) и ТЕР (Методики НР (812/пр) и СП (774/пр) от 16.07.2021 г. | Крым Республика ТСНБ-2017 | Крым Республика ТСНБ-2017 | Крым Республика ТСНБ-2017 | Крым Республика ТСНБ-2017 | Поправки для ГСН (ФЕР) 2017 от 25.06.2021 г Кап. ремонт производственных зданий | 0 | 0 | 405602312 |  |  | 0 | Территориальные единичные расценки Республики Крым, утвержденные приказами Минстроя России от 28.09.2017 г. | ТЕР | 43006 | 853 | [39 empty] | 0
15 | 1
52 | 227 | 1 | 12 | 0 | 24.09.21 | сентябрь)Восстановление дорожного покрытия после проведения аварийных ремонтных работ на сетях теплоснабжения ГУП РК "Крымтеплокоммунэнерго" на 2021г._(Копия) | [7 empty] | 459048.84 | 396766.43 | 55844.91 | 3922.23 | 6437.5 | 0 | 837.1282 | 26.3174 | 0 | 12724.81 | 9368.38 | 0 | 0 | 0 | 0 | 0 | 0 | 0 | 0 | 0 | 0 | 0 | 0 | 0 | 0 | 0 | 0 | 0 | 0 | 504696.03 | 504696.03 | 0 | 0 | 396766.43 | 396766.43 | 0 | 396766.43 | 0 | 0 | 0 | 0 | 0 | 0 | 0 | 0 | 0 | 0 | 0 | 0 | 0 | 0 | 0 | 0 | 0 | 0 | 0 | 0 | 0 | 0 | 0 | 0 | 0 | 0 | 0 | 0 | 0 | 0 | 0 | 0 | 0 | 0 | 0 | 0 | 0 | 0 | 0 | 0 | 0 | 0 | 0 | 0 | 0 | 0 | 0 | 0 | 0 | 0 | 0 | 0 | 0 | 0 | 0 | 0 | 0 | 0 | 0 | 0 | 0 | 0 | 0 | 0 | 0 | 0 | 0 | 0 | 0 | 0 | 0 | 0 | 0 | 0 | 0 | 0 | 0 | 0 | 0 | 0 | 0 | 0 | 0 | 0 | 0 | 0 | 0 | 0 | 0 | 0 | 0 | 0 | 0 | 0 | 0 | 0 | 0 | 0 | 0 | 0 | 0 | 0 | 0 | 0 | 0 | 0 | 0 | 0 | 0 | 0 | 0 | 0 | 0 | 0 | 0 | 0 | 0 | 0 | 0 | 0 | 0 | 0 | 0 | 0 | 0 | 0 | 0 | 0 | 0 | 0 | 0 | 0 | 0 | 0 | 0 | 0 | 0 | 0 | 0 | 0 | 0 | 0 | 0 | 0 | 0 | 0 | 0 | 0 | 0 | 0 | 0 | 0 | 0 | 0 | 0
3 | 1 |  | 143 |  |  | восстановление асфальтобетонного покрытия после разрытий |  | 0 |  | -1 | [7 empty] | 29836453 |  |  | 0 | [5 empty] | Т.Ф. Петрихина | вед. инженерПТО по проектно-сметной работе | Р.Л. Кравчук | начальник ПТО | [44 empty] | 0 | [7 empty] | 0 | 0
52 | 1 | 3 | 20 | 0 |  | восстановление асфальтобетонного покрытия после разрытий | [7 empty] | 459048.84 | 396766.43 | 55844.91 | 3922.23 | 6437.5 | 0 | 837.1282 | 26.3174 | 0 | 12724.81 | 9368.38 | 0 | 0 | 0 | 0 | 0 | 0 | 0 | 0 | 0 | 0 | 0 | 0 | 0 | 0 | 0 | 0 | 0 | 0 | 504696.03 | 504696.03 | 0 | 0 | 396766.43 | 396766.43 | 0 | 396766.43 | 0 | 0 | 0 | 0 | 0 | 0 | 0 | 0 | 0 | 0 | 0 | 0 | 0 | 0 | 0 | 0 | 0 | 0 | 0 | 0 | 0 | 0 | 0 | 0 | 0 | 0 | 0 | 0 | 0 | 0 | 0 | 0 | 0 | 0 | 0 | 0 | 0 | 0 | 0 | 0 | 0 | 0 | 0 | 0 | 0 | 0 | 0 | 0 | 0 | 0 | 0 | 0 | 0 | 0 | 0 | 0 | 0 | 0 | 0 | 0 | 0 | 0 | 0 | 0 | 0 | 0 | 0 | 0 | 0 | 0 | 0 | 0 | 0 | 0 | 0 | 0 | 0 | 0 | 0 | 0 | 0 | 0 | 0 | 0 | 0 | 0 | 0 | 0 | 0 | 0 | 0 | 0 | 0 | 0 | 0 | 0 | 0 | 0 | 0 | 0 | 0 | 0 | 0 | 0 | 0 | 0 | 0 | 0 | 0 | 0 | 0 | 0 | 0 | 0 | 0 | 0 | 0 | 0 | 0 | 0 | 0 | 0 | 0 | 0 | 0 | 0 | 0 | 0 | 0 | 0 | 0 | 0 | 0 | 0 | 0 | 0 | 0 | 0 | 0 | 0 | 0 | 0 | 0 | 0 | 0 | 0 | 0 | 0 | 0 | 0 | 0 | 0 | 0 | 0 | 0
4 | 1 |  | 60 |  | 01 | асфальтобетонное покрытие городских дорог (щебень-22см, а/б - 11 см) |  | 0 |  | 1 | [7 empty] | 29836453 |  |  | 0 | [53 empty] | 0 | [11 empty] | 0
52 | 1 | 4 | 24 | 0 | 01 | асфальтобетонное покрытие городских дорог (щебень-22см, а/б - 11 см) | [7 empty] | 414400.27 | 357500.95 | 52165.31 | 3676.38 | 4734.01 | 0 | 618.6725 | 26.3174 | 0 | 10294.19 | 7553.33 | 0 | 0 | 414400.27 | 357500.95 | 52165.31 | 3676.38 | 4734.01 | 0 | 618.6725 | 26.3174 | 0 | 10294.19 | 7553.33 | 0 | 0 | 0 | 0 | 0 | 447493.79 | 447493.79 | 0 | 0 | 357500.95 | 357500.95 | 0 | 357500.95 | 0 | 0 | 0 | 0 | 0 | 0 | 0 | 0 | 0 | 0 | 0 | 0 | 0 | 0 | 0 | 0 | 0 | 0 | 0 | 0 | 0 | 0 | 0 | 0 | 0 | 0 | 0 | 447493.79 | 447493.79 | 0 | 0 | 357500.95 | 357500.95 | 0 | 357500.95 | 0 | 0 | 0 | 0 | 0 | 0 | 0 | 0 | 0 | 0 | 0 | 0 | 0 | 0 | 0 | 0 | 0 | 0 | 0 | 0 | 0 | 0 | 0 | 0 | 0 | 0 | 0 | 0 | 0 | 0 | 0 | 0 | 0 | 0 | 0 | 0 | 0 | 0 | 0 | 0 | 0 | 0 | 0 | 0 | 0 | 0 | 0 | 0 | 0 | 0 | 0 | 0 | 0 | 0 | 0 | 0 | 0 | 0 | 0 | 0 | 0 | 0 | 0 | 0 | 0 | 0 | 0 | 0 | 0 | 0 | 0 | 0 | 0 | 0 | 0 | 0 | 0 | 0 | 0 | 0 | 0 | 0 | 0 | 0 | 0 | 0 | 0 | 0 | 0 | 0 | 0 | 0 | 0 | 0 | 0 | 0 | 0 | 0 | 0 | 0 | 0 | 0 | 0 | 0 | 0 | 0 | 0 | 0 | 0 | 0 | 0 | 0 | 0 | 0 | 0 | 0 | 0 | 0 | 0 | 0
17 | 1 | 5 | 5 | 1 | 01-01-014-05 | Разработка грунта с погрузкой на автомобили-самосвалы экскаваторами с ковшом вместимостью 0,25 м3, группа грунтов 2 | 1000 м3 | 0.64 | 0 | 0.64 |  |  |  | 5110.4 | 4.48 | 4945.28 | 730.24 | 160.64 | 0 | 23.0515 | 0 | 0 | 819.61 | 409.8 |  | 29836452 | 7985 | 7 | 7727 | 1141 | 251 | 0 | 36.018 | 0 | 0 | 6406.05 | 6.61 | 6181.14 | 912.62 | 218.3 | 0 | 31.32 | 0 | 0 | 92 | 46 | 1 | 1 |  |  | 1 | 35.86 | 1 | 1 |  |  |  |  | 0 | 1 | ТЕР Республики Крым (ред. 2017), 01-01-014-05, Приказ Минстроя России от 28.09.2017 г. № 1388/пр |  |  | 1001 | 0 | письмо Минстроя от 31.08.2021 №36820-ИФ/09 | 1 | 2 | 0 | 35.86 | 1 | 1 | 1 | 1 | 1 |  | 92 | 46 |  |  |  | 0 | 0 | 0 | [5 empty] | 0 | Поправка: п.8.7.1 Наименование: При выполнении работ в существующих зданиях и сооружениях, аналогичных процессам при новом строительстве (кроме работ по нормам сборника № 46 «Работы при реконструкции зданий и сооружений») | 0 | 5110.4 | 7 | 7727 | 1141 | 251 | 0 | 36.018 | 0 | 0 | 819.6096 | 409.8048 |  |  |  |  | )*1,25 | )*1,25 | )*1,15 |  | )*1,15 | )*1,25 |  |  |  | 0 | 0 | 1 | 1 |  |  |  | 1007 | 1000 м3 | 1000 м3 | 1000 | [6 empty] | 29577974 | 2 | Общестроительные работы | 1 | Земляные работы | 1 | 1001 | Земляные работы, выполняемые: механизированным способом | ФЕР-01 |  | Поправка: п.8.7.1 |  | 512 | 6406.05 | 6.61 | 6181.14 | 912.62 | 218.3 | 31.32 | 0 | 0 | [17 empty] | 0 | 0 | 0 |  |  |  |  | 92 | 46 |  |  |  |  | 1 |  | -276714409 | 2 | 1 | 4 | 0 | 0 | 0 | 6339.81 | 6339.81 | 0 | 0 |  | 0 | 3 | 0 |  | 0 | 1 | 0 | 0 | 0 | 0 | 26186.41 | 5760.55 | 29391.2 | 14695.6 |  | 0
17 | 1 |  |  | 2 | т03-01-01-015 | Перевозка грузов I класса автомобилями бортовыми грузоподъемностью до 15 т на расстояние до 15 км | 1 Т ГРУЗА | 1089 | 0 | 1089 |  |  |  | 0 | 0 | 0 | 0 | 0 | 0 | 0 | 0 | 0 | 0 | 0 |  | 29836452 | 14 | 0 | 0 | 0 | 0 | 0 | 0 | 0 | 0 | 13.79 | 0 | 0 | 0 | 0 | 0 | 0 | 0 | 0 | 0 | 0 | 1 | 1 |  |  | 1 | 1 | 1 | 1 |  |  |  |  | 0 | 1 | ТССЦпг Республики Крым (ред. 2017), т03-01-01-015, Приказ Минстроя России от 28.09.2017 г. № 1288/пр |  |  | 700005 | 0 | письмо Минстроя от 31.08.2021 №36820-ИФ/09 | 1 | 10 | 0 | 1 | 1 | 1 | 1 | 1 | 1 |  | 0 | 0 |  |  |  | 0 | 0 | 0 | [5 empty] | 0 |  | 0 | 14 | 0 | 0 | 0 | 0 | 0 | 0 | 0 | 0 | 0 | 0 | [13 empty] | 0 | 0 | 1 | 1 |  |  |  | 1013 | 1 Т ГРУЗА | 1 Т ГРУЗА | 1 | [6 empty] | 29578226 | 10 | Перевозка грузов авто/транспортом | 107 | Перевозка строительных грузов автомобильным транспортом | 1 | 700005 | Перевозка строительных грузов автомобильным транспортом | ФССЦпр , изм. 7 |  |  |  | 0 | 0 | 0 | 0 | 0 | 0 | 0 | 0 | 0 | [17 empty] | 0 | 0 | 0 |  |  |  |  | 0 | 0 |  |  |  |  | 1 |  | 635034058 | 2 | 1 | 4 | 2 | 0 | 0 | 15246 | 15246 | 0 | 0 |  | 0 | 3 | 0 |  | 0 | 1 | 0 | 0 | 0 | 0 | 0 | 0 |  |  |  | 0
17 | 1 | 13 | 14 | 3 | 27-04-001-04 | Устройство подстилающих и выравнивающих слоев оснований из щебня | 100 м3 | 2.63 | 0 | 2.63 |  |  |  | 11698.24 | 44.71 | 11124.9 | 802.15 | 528.63 | 0 | 73.1627 | 0 | 0 | 1676.78 | 1264.24 |  | 29836452 | 4448 | 17 | 4230 | 305 | 201 | 0 | 27.8185 | 0 | 0 | 3575.71 | 17.08 | 3383.98 | 244.35 | 174.65 | 0 | 24.19 | 0 | 0 | 126 | 95 | 1 | 1 |  |  | 1 | 35.86 | 1 | 1 |  |  |  |  | 0 | 1 | ТЕР Республики Крым (ред. 2017), 27-04-001-04, Приказ Минстроя России от 28.09.2017 г. № 1335/пр |  |  | 27001 | 0 | письмо Минстроя от 31.08.2021 №36820-ИФ/09 | 1 | 2 | 0 | 35.86 | 1 | 1 | 1 | 1 | 1 |  | 126 | 95 |  |  |  | 0 | 0 | 0 | [5 empty] | 0 | Поправка: п.8.7.1 Наименование: При выполнении работ в существующих зданиях и сооружениях, аналогичных процессам при новом строительстве (кроме работ по нормам сборника № 46 «Работы при реконструкции зданий и сооружений») | 0 | 11698.24 | 17 | 4230 | 305 | 201 | 0 | 27.8185 | 0 | 0 | 1676.7828 | 1264.241 |  |  |  |  | )*1,25 | )*1,25 | )*1,15 |  | )*1,15 | )*1,25 |  |  |  | 0 | 0 | 1 | 1 |  |  |  | 1007 | 100 м3 | 100 м3 | 100 | [6 empty] | 29578057 | 2 | Общестроительные работы | 21 | Автомобильные дороги | 1 | 27001 | Автомобильные дороги | ФЕР-27 |  | Поправка: п.8.7.1 |  | 512 | 3575.71 | 17.08 | 3383.98 | 244.35 | 174.65 | 24.19 | 0 | 0 | [17 empty] | 0 | 0 | 0 |  |  |  |  | 126 | 95 |  |  |  |  | 1 |  | 1626827432 | 2 | 1 | 4 | 0 | 0 | 0 | 14639.26 | 14639.26 | 0 | 0 |  | 0 | 3 | 0 |  | 0 | 1 | 0 | 0 | 0 | 0 | 28765.1 | 18956.67 | 60129.43 | 45335.68 |  | 0
17 | 1 |  |  | 4 | 02.2.05.04-0088 | Щебень из природного камня для строительных работ марка 600, фракция 20-40 мм | м3 | 69.6 | 0 | 69.6 |  |  |  | 11275.2 | 11275.2 | 0 | 0 | 0 | 0 | 0 | 0 | 0 | 0 | 0 |  | 29836452 | 162 | 162 | 0 | 0 | 0 | 0 | 0 | 0 | 0 | 162.33 | 162.33 | 0 | 0 | 0 | 0 | 0 | 0 | 0 | 0 | 0 | 1 | 1 |  |  | 1 | 1 | 1 | 1 |  |  |  |  | 3 | 1 | ТССЦ Республики Крым (ред. 2017), 02.2.05.04-0088, Приказ Минстроя России от 28.09.2017 г. № 1346/пр |  |  | 500001 | 0 | письмо Минстроя от 31.08.2021 №36820-ИФ/09 | 1 | 8 | 0 | 1 | 1 | 1 | 1 | 1 | 1 |  | 0 | 0 |  |  |  | 0 | 0 | 0 | [5 empty] | 0 |  | 0 | 11275.2 | 162 | 0 | 0 | 0 | 0 | 0 | 0 | 0 | 0 | 0 | [13 empty] | 0 | 0 | 1 | 1 |  |  |  | 1007 | м3 | м3 | 1 | [6 empty] | 29577929 | 8 | Материалы строительные | 0 |  | 1 | 500001 | Материалы и конструкции ( строительные ) по ценникам и каталогом | ФССЦст |  |  |  | 0 | 162.33 | 162.33 | 0 | 0 | 0 | 0 | 0 | 0 | [17 empty] | 0 | 0 | 0 |  |  |  |  | 0 | 0 |  |  |  |  | 1 |  | 619409258 | 2 | 1 | 4 | 0 | 0 | 0 | 11275.2 | 11275.2 | 0 | 0 |  | 0 | 3 | 0 |  | 0 | 1 | 0 | 0 | 0 | 0 | 0 | 0 | 0 | 0 |  | 0
17 | 1 |  |  | 5 | 02.2.05.04-0089 | Щебень из природного камня для строительных работ марка 600, фракция 40-70 мм | м3 | 261.8 | 0 | 261.8 |  |  |  | 40317.2 | 40317.2 | 0 | 0 | 0 | 0 | 0 | 0 | 0 | 0 | 0 |  | 29836452 | 154 | 154 | 0 | 0 | 0 | 0 | 0 | 0 | 0 | 154.03 | 154.03 | 0 | 0 | 0 | 0 | 0 | 0 | 0 | 0 | 0 | 1 | 1 |  |  | 1 | 1 | 1 | 1 |  |  |  |  | 3 | 1 | ТССЦ Республики Крым (ред. 2017), 02.2.05.04-0089, Приказ Минстроя России от 28.09.2017 г. № 1346/пр |  |  | 500001 | 0 | письмо Минстроя от 31.08.2021 №36820-ИФ/09 | 1 | 8 | 0 | 1 | 1 | 1 | 1 | 1 | 1 |  | 0 | 0 |  |  |  | 0 | 0 | 0 | [5 empty] | 0 |  | 0 | 40317.2 | 154 | 0 | 0 | 0 | 0 | 0 | 0 | 0 | 0 | 0 | [13 empty] | 0 | 0 | 1 | 1 |  |  |  | 1007 | м3 | м3 | 1 | [6 empty] | 29577929 | 8 | Материалы строительные | 0 |  | 1 | 500001 | Материалы и конструкции ( строительные ) по ценникам и каталогом | ФССЦст |  |  |  | 0 | 154.03 | 154.03 | 0 | 0 | 0 | 0 | 0 | 0 | [17 empty] | 0 | 0 | 0 |  |  |  |  | 0 | 0 |  |  |  |  | 1 |  | 528467256 | 2 | 1 | 4 | 0 | 0 | 0 | 40317.2 | 40317.2 | 0 | 0 |  | 0 | 3 | 0 |  | 0 | 1 | 0 | 0 | 0 | 0 | 0 | 0 | 0 | 0 |  | 0
17 | 1 | 21 | 22 | 6 | 27-04-001-02 | Устройство подстилающих и выравнивающих слоев оснований из песчано-гравийной смеси, дресвы | 100 м3 | 1.777 | 0 | 1.777 |  |  |  | 4286.12 | 30.21 | 4055.11 | 293.21 | 200.8 | 0 | 27.9344 | 26.3174 | 0 | 622.45 | 469.31 |  | 29836452 | 2412 | 17 | 2282 | 165 | 113 | 0 | 15.72 | 14.81 | 0 | 2410.97 | 17.08 | 2281.33 | 164.79 | 112.56 | 0 | 15.72 | 14.81 | 0 | 126 | 95 | 1 | 1 |  |  | 1 | 35.86 | 1 | 1 |  |  |  |  | 0 | 1 | ТЕР Республики Крым (ред. 2017), 27-04-001-02, Приказ Минстроя России от 28.09.2017 г. № 1335/пр |  |  | 27001 | 0 | письмо Минстроя от 31.08.2021 №36820-ИФ/09 | 1 | 2 | 0 | 35.86 | 1 | 1 | 1 | 1 | 1 |  | 126 | 95 |  |  |  | 0 | 0 | 0 | [5 empty] | 0 |  | 0 | 4286.12 | 17 | 2282 | 165 | 113 | 0 | 15.72 | 14.81 | 0 | 622.4526 | 469.3095 | [13 empty] | 0 | 0 | 1 | 1 |  |  |  | 1007 | 100 м3 | 100 м3 | 100 | [6 empty] | 29578057 | 2 | Общестроительные работы | 21 | Автомобильные дороги | 1 | 27001 | Автомобильные дороги | ФЕР-27 |  |  |  | 0 | 2410.97 | 17.08 | 2281.33 | 164.79 | 112.56 | 15.72 | 14.81 | 0 | [17 empty] | 0 | 0 | 0 |  |  |  |  | 126 | 95 |  |  |  |  | 1 |  | 839106179 | 2 | 1 | 4 | 0 | 0 | 0 | 5377.88 | 5377.88 | 0 | 0 |  | 0 | 3 | 0 |  | 0 | 1 | 0 | 0 | 0 | 0 | 10514.51 | 7200.69 | 22321.15 | 16829.44 |  | 0
18 | 1 | 21 |  | 6.1 | 02.2.04.03 | Смесь песчано-гравийная | м3 | 0 | 0 | 0 |  |  |  | 0 | 0 | 0 | 0 | 0 | 0 | 0 | 0 | 0 | 0 | 0 |  | 29836452 | 0 | 0 | 0 | 0 | 0 | 0 | 0 | 0 | 0 | 0 | 0 | 0 | 0 | 0 | 0 | 0 | 0 | 0 | 126 | 95 | 1 | 1 |  |  | 1 | 1 | 1 | 1 |  |  |  |  | 3 | 1 |  |  |  | 27001 | 0 | письмо Минстроя от 31.08.2021 №36820-ИФ/09 | 1 | 2 | 0 | 1 | 1 | 1 | 1 | 1 | 1 |  | 126 | 95 |  |  |  | 0 | 0 | 0 | [5 empty] | 0 |  | 0 | 0 | 0 | 0 | 0 | 0 | 0 | 0 | 0 | 0 | 0 | 0 | [13 empty] | 0 | 0 | 1 | 1 |  |  |  | 1007 | м3 | м3 | 1 | [6 empty] | 29578057 | 2 | Общестроительные работы | 21 | Автомобильные дороги | 1 | 27001 | Автомобильные дороги | ФЕР-27 |  |  |  | 0 | 0 | 0 | 0 | 0 | 0 | 0 | 0 | [18 empty] | 0 | 0 | 0 |  |  |  |  | 126 | 95 |  |  |  |  | 1 |  | -784639423 | 2 | 1 | 4 | 0 | 0 | 0 | 0 | 0 | 0 | 0 |  | 0 | 3 | 0 |  | 0 | 1 | 0 | 0 | 0 | 0 | 0 | 0 | 0 | 0 |  | 0
17 | 1 |  |  | 7 | 02.2.04.03-0003 | Смесь песчано-гравийная природная | м3 | 216.8 | 0 | 216.8 |  |  |  | 29701.6 | 29701.6 | 0 | 0 | 0 | 0 | 0 | 0 | 0 | 0 | 0 |  | 29836452 | 137 | 137 | 0 | 0 | 0 | 0 | 0 | 0 | 0 | 136.52 | 136.52 | 0 | 0 | 0 | 0 | 0 | 0 | 0 | 0 | 0 | 1 | 1 |  |  | 1 | 1 | 1 | 1 |  |  |  |  | 3 | 1 | ТССЦ Республики Крым (ред. 2017), 02.2.04.03-0003, Приказ Минстроя России от 28.09.2017 г. № 1346/пр |  |  | 500001 | 0 | письмо Минстроя от 31.08.2021 №36820-ИФ/09 | 1 | 8 | 0 | 1 | 1 | 1 | 1 | 1 | 1 |  | 0 | 0 |  |  |  | 0 | 0 | 0 | [5 empty] | 0 |  | 0 | 29701.6 | 137 | 0 | 0 | 0 | 0 | 0 | 0 | 0 | 0 | 0 | [13 empty] | 0 | 0 | 1 | 1 |  |  |  | 1007 | м3 | м3 | 1 | [6 empty] | 29577929 | 8 | Материалы строительные | 0 |  | 1 | 500001 | Материалы и конструкции ( строительные ) по ценникам и каталогом | ФССЦст |  |  |  | 0 | 136.52 | 136.52 | 0 | 0 | 0 | 0 | 0 | 0 | [17 empty] | 0 | 0 | 0 |  |  |  |  | 0 | 0 |  |  |  |  | 1 |  | 1347831650 | 2 | 1 | 4 | 0 | 0 | 0 | 29701.6 | 29701.6 | 0 | 0 |  | 0 | 3 | 0 |  | 0 | 1 | 0 | 0 | 0 | 0 | 0 | 0 | 0 | 0 |  | 0
17 | 1 | 35 | 36 | 8 | 27-06-020-03 | Устройство покрытия толщиной 4 см из горячих асфальтобетонных смесей плотных крупнозернинистых типа АБ, плотность каменных материалов 2,5-2,9 т/м3 | 1000 м2 | 2 | 0 | 2 |  |  |  | 7292 | 566 | 5970 | 576 | 756 | 0 | 88.09 | 0 | 0 | 1678.32 | 1265.4 |  | 29836452 | 3646 | 283 | 2985 | 288 | 378 | 0 | 44.045 | 0 | 0 | 2999.98 | 282.69 | 2388.29 | 230.49 | 329 | 0 | 38.3 | 0 | 0 | 126 | 95 | 1 | 1 |  |  | 1 | 35.86 | 1 | 1 |  |  |  |  | 0 | 1 | ТЕР Республики Крым (ред. 2017), 27-06-020-03, Приказ Минстроя России от 28.09.2017 г. № 1335/пр |  |  | 27001 | 0 | письмо Минстроя от 31.08.2021 №36820-ИФ/09 | 1 | 2 | 0 | 35.86 | 1 | 1 | 1 | 1 | 1 |  | 126 | 95 |  |  |  | 0 | 0 | 0 | [5 empty] | 0 | Поправка: п.8.7.1 Наименование: При выполнении работ в существующих зданиях и сооружениях, аналогичных процессам при новом строительстве (кроме работ по нормам сборника № 46 «Работы при реконструкции зданий и сооружений») | 0 | 7292 | 283 | 2985 | 288 | 378 | 0 | 44.045 | 0 | 0 | 1678.32 | 1265.4 |  |  |  |  | )*1,25 | )*1,25 | )*1,15 |  | )*1,15 | )*1,25 |  |  |  | 0 | 0 | 1 | 1 |  |  |  | 1005 | 1000 м2 | 1000 м2 | 1000 | [6 empty] | 29578057 | 2 | Общестроительные работы | 21 | Автомобильные дороги | 1 | 27001 | Автомобильные дороги | ФЕР-27 |  | Поправка: п.8.7.1 |  | 512 | 2999.98 | 282.69 | 2388.29 | 230.49 | 329 | 38.3 | 0 | 0 | [17 empty] | 0 | 0 | 0 |  |  |  |  | 126 | 95 |  |  |  |  | 1 |  | 799148659 | 2 | 1 | 4 | 0 | 0 | 0 | 10235.72 | 10235.72 | 0 | 0 |  | 0 | 3 | 0 |  | 0 | 1 | 0 | 0 | 0 | 0 | 20655.36 | 27110.16 | 60184.56 | 45377.24 |  | 0
18 | 1 | 31 |  | 8.1 | 01.2.01.02 | Битум | т | 0.0216 | 0.0108 | 0.0108 |  |  |  | 0 | 0 | 0 | 0 | 0 | 0 | 0 | 0 | 0 | 0 | 0 |  | 29836452 | 0 | 0 | 0 | 0 | 0 | 0 | 0 | 0 | 0 | 0 | 0 | 0 | 0 | 0 | 0 | 0 | 0 | 0 | 126 | 95 | 1 | 1 |  |  | 1 | 1 | 1 | 1 |  |  |  |  | 3 | 1 |  |  |  | 27001 | 0 | письмо Минстроя от 31.08.2021 №36820-ИФ/09 | 1 | 2 | 0 | 1 | 1 | 1 | 1 | 1 | 1 |  | 126 | 95 |  |  |  | 0 | 0 | 0 | [5 empty] | 0 |  | 0 | 0 | 0 | 0 | 0 | 0 | 0 | 0 | 0 | 0 | 0 | 0 | [13 empty] | 0 | 0 | 1 | 1 |  |  |  | 1009 | т | т | 1000 | [6 empty] | 29578057 | 2 | Общестроительные работы | 21 | Автомобильные дороги | 1 | 27001 | Автомобильные дороги | ФЕР-27 |  |  |  | 512 | 0 | 0 | 0 | 0 | 0 | 0 | 0 | [18 empty] | 0 | 0 | 0 |  |  |  |  | 126 | 95 |  |  |  |  | 1 |  | -1605379213 | 2 | 1 | 4 | 0 | 0 | 0 | 0 | 0 | 0 | 0 |  | 0 | 3 | 0 |  | 0 | 1 | 0 | 0 | 0 | 0 | 0 | 0 | 0 | 0 |  | 0
18 | 1 | 33 |  | 8.2 | 04.2.01.04 | Смесь асфальтобетонная | т | 191.6 | 95.8 | 95.8 |  |  |  | 0 | 0 | 0 | 0 | 0 | 0 | 0 | 0 | 0 | 0 | 0 |  | 29836452 | 0 | 0 | 0 | 0 | 0 | 0 | 0 | 0 | 0 | 0 | 0 | 0 | 0 | 0 | 0 | 0 | 0 | 0 | 126 | 95 | 1 | 1 |  |  | 1 | 1 | 1 | 1 |  |  |  |  | 3 | 1 |  |  |  | 27001 | 0 | письмо Минстроя от 31.08.2021 №36820-ИФ/09 | 1 | 2 | 0 | 1 | 1 | 1 | 1 | 1 | 1 |  | 126 | 95 |  |  |  | 0 | 0 | 0 | [5 empty] | 0 |  | 0 | 0 | 0 | 0 | 0 | 0 | 0 | 0 | 0 | 0 | 0 | 0 | [13 empty] | 0 | 0 | 1 | 1 |  |  |  | 1009 | т | т | 1000 | [6 empty] | 29578057 | 2 | Общестроительные работы | 21 | Автомобильные дороги | 1 | 27001 | Автомобильные дороги | ФЕР-27 |  |  |  | 512 | 0 | 0 | 0 | 0 | 0 | 0 | 0 | [18 empty] | 0 | 0 | 0 |  |  |  |  | 126 | 95 |  |  |  |  | 1 |  | 1670663622 | 2 | 1 | 4 | 0 | 0 | 0 | 0 | 0 | 0 | 0 |  | 0 | 3 | 0 |  | 0 | 1 | 0 | 0 | 0 | 0 | 0 | 0 | 0 | 0 |  | 0
17 | 1 | 39 | 40 | 9 | 27-06-021-03 | На каждые 0,5 см изменения толщины покрытия добавлять или исключать к расценке 27-06-020-03. К=4 | 1000 м2 | 0.24 | 0 | 0.24 |  |  |  | 4.56 | 0 | 3.6 | 0 | 0.96 | 0 | 0.09936 | 0 | 0 | 1.21 | 0.91 |  | 29836452 | 19 | 0 | 15 | 0 | 4 | 0 | 0.414 | 0 | 0 | 3.69 | 0 | 2.92 | 0 | 0.77 | 0 | 0.09 | 0 | 0 | 126 | 95 | 1 | 1 |  |  | 1 | 35.86 | 1 | 1 |  |  |  |  | 0 | 1 | ТЕР Республики Крым (ред. 2017), 27-06-021-03, Приказ Минстроя России от 28.09.2017 г. № 1335/пр |  |  | 27001 | 0 | письмо Минстроя от 31.08.2021 №36820-ИФ/09 | 1 | 2 | 0 | 35.86 | 1 | 1 | 1 | 1 | 1 |  | 126 | 95 |  |  |  | 0 | 0 | 0 | [5 empty] | 0 | Поправка: п.8.7.1 Наименование: При выполнении работ в существующих зданиях и сооружениях, аналогичных процессам при новом строительстве (кроме работ по нормам сборника № 46 «Работы при реконструкции зданий и сооружений») | 0 | 4.56 | 0 | 15 | 0 | 4 | 0 | 0.414 | 0 | 0 | 1.2096 | 0.912 |  |  |  | *4 | )*1,25*4 | )*1,25*4 | )*1,15*4 |  | )*1,15*4 | )*1,25*4 |  |  |  | 0 | 0 | 1 | 1 |  |  |  | 1005 | 1000 м2 | 1000 м2 | 1000 | [6 empty] | 29578057 | 2 | Общестроительные работы | 21 | Автомобильные дороги | 1 | 27001 | Автомобильные дороги | ФЕР-27 |  | Поправка: п.8.7.1 |  | 512 | 3.69 | 0 | 2.92 | 0 | 0.77 | 0.09 | 0 | 0 | [17 empty] | 0 | 0 | 0 |  |  |  |  | 126 | 95 |  |  |  |  | 1 |  | -160206819 | 2 | 1 | 4 | 0 | 0 | 0 | 6.68 | 6.68 | 0 | 0 |  | 0 | 3 | 0 |  | 0 | 1 | 0 | 0 | 0 | 0 | 0 | 34.43 | 43.38 | 32.71 |  | 0
18 | 1 | 38 |  | 9.1 | 01.2.01.02 | Битум | т | 0.001344 | 0.0056 | 0.0014 |  |  |  | 0 | 0 | 0 | 0 | 0 | 0 | 0 | 0 | 0 | 0 | 0 |  | 29836452 | 0 | 0 | 0 | 0 | 0 | 0 | 0 | 0 | 0 | 0 | 0 | 0 | 0 | 0 | 0 | 0 | 0 | 0 | 126 | 95 | 1 | 1 |  |  | 1 | 1 | 1 | 1 |  |  |  |  | 3 | 1 |  |  |  | 27001 | 0 | письмо Минстроя от 31.08.2021 №36820-ИФ/09 | 1 | 2 | 0 | 1 | 1 | 1 | 1 | 1 | 1 |  | 126 | 95 |  |  |  | 0 | 0 | 0 | [5 empty] | 0 | Поправка: п.8.7.1 Наименование: При выполнении работ в существующих зданиях и сооружениях, аналогичных процессам при новом строительстве (кроме работ по нормам сборника № 46 «Работы при реконструкции зданий и сооружений») | 0 | 0 | 0 | 0 | 0 | 0 | 0 | 0 | 0 | 0 | 0 | 0 | [13 empty] | 0 | 0 | 1 | 1 |  |  |  | 1009 | т | т | 1000 | [6 empty] | 29578057 | 2 | Общестроительные работы | 21 | Автомобильные дороги | 1 | 27001 | Автомобильные дороги | ФЕР-27 |  | Поправка: п.8.7.1 |  | 512 | 0 | 0 | 0 | 0 | 0 | 0 | 0 | [18 empty] | 0 | 0 | 0 |  |  |  |  | 126 | 95 |  |  |  |  | 1 |  | -1605379213 | 2 | 1 | 4 | 0 | 0 | 0 | 0 | 0 | 0 | 0 |  | 0 | 3 | 0 |  | 0 | 1 | 0 | 0 | 0 | 0 | 0 | 0 | 0 | 0 | *4 | 0
18 | 1 | 39 |  | 9.2 | 04.2.01.04 | Смесь асфальтобетонная | т | 11.52 | 48 | 12 |  |  |  | 0 | 0 | 0 | 0 | 0 | 0 | 0 | 0 | 0 | 0 | 0 |  | 29836452 | 0 | 0 | 0 | 0 | 0 | 0 | 0 | 0 | 0 | 0 | 0 | 0 | 0 | 0 | 0 | 0 | 0 | 0 | 126 | 95 | 1 | 1 |  |  | 1 | 1 | 1 | 1 |  |  |  |  | 3 | 1 |  |  |  | 27001 | 0 | письмо Минстроя от 31.08.2021 №36820-ИФ/09 | 1 | 2 | 0 | 1 | 1 | 1 | 1 | 1 | 1 |  | 126 | 95 |  |  |  | 0 | 0 | 0 | [5 empty] | 0 | Поправка: п.8.7.1 Наименование: При выполнении работ в существующих зданиях и сооружениях, аналогичных процессам при новом строительстве (кроме работ по нормам сборника № 46 «Работы при реконструкции зданий и сооружений») | 0 | 0 | 0 | 0 | 0 | 0 | 0 | 0 | 0 | 0 | 0 | 0 | [13 empty] | 0 | 0 | 1 | 1 |  |  |  | 1009 | т | т | 1000 | [6 empty] | 29578057 | 2 | Общестроительные работы | 21 | Автомобильные дороги | 1 | 27001 | Автомобильные дороги | ФЕР-27 |  | Поправка: п.8.7.1 |  | 512 | 0 | 0 | 0 | 0 | 0 | 0 | 0 | [18 empty] | 0 | 0 | 0 |  |  |  |  | 126 | 95 |  |  |  |  | 1 |  | 1670663622 | 2 | 1 | 4 | 0 | 0 | 0 | 0 | 0 | 0 | 0 |  | 0 | 3 | 0 |  | 0 | 1 | 0 | 0 | 0 | 0 | 0 | 0 | 0 | 0 | *4 | 0
17 | 1 | 43 | 44 | 10 | 27-06-021-03 | На каждые 0,5 см изменения толщины покрытия добавлять или исключать к расценке 27-06-020-03.К=2 | 1000 м2 | 1.76 | 0 | 1.76 |  |  |  | 15.84 | 0 | 12.32 | 0 | 3.52 | 0 | 0.36432 | 0 | 0 | 4.44 | 3.34 |  | 29836452 | 9 | 0 | 7 | 0 | 2 | 0 | 0.207 | 0 | 0 | 3.69 | 0 | 2.92 | 0 | 0.77 | 0 | 0.09 | 0 | 0 | 126 | 95 | 1 | 1 |  |  | 1 | 35.86 | 1 | 1 |  |  |  |  | 0 | 1 | ТЕР Республики Крым (ред. 2017), 27-06-021-03, Приказ Минстроя России от 28.09.2017 г. № 1335/пр |  |  | 27001 | 0 | письмо Минстроя от 31.08.2021 №36820-ИФ/09 | 1 | 2 | 0 | 35.86 | 1 | 1 | 1 | 1 | 1 |  | 126 | 95 |  |  |  | 0 | 0 | 0 | [5 empty] | 0 | Поправка: п.8.7.1 Наименование: При выполнении работ в существующих зданиях и сооружениях, аналогичных процессам при новом строительстве (кроме работ по нормам сборника № 46 «Работы при реконструкции зданий и сооружений») | 0 | 15.84 | 0 | 7 | 0 | 2 | 0 | 0.207 | 0 | 0 | 4.4352 | 3.344 |  |  |  | *2 | )*1,25*2 | )*1,25*2 | )*1,15*2 |  | )*1,15*2 | )*1,25*2 |  |  |  | 0 | 0 | 1 | 1 |  |  |  | 1005 | 1000 м2 | 1000 м2 | 1000 | [6 empty] | 29578057 | 2 | Общестроительные работы | 21 | Автомобильные дороги | 1 | 27001 | Автомобильные дороги | ФЕР-27 |  | Поправка: п.8.7.1 |  | 512 | 3.69 | 0 | 2.92 | 0 | 0.77 | 0.09 | 0 | 0 | [17 empty] | 0 | 0 | 0 |  |  |  |  | 126 | 95 |  |  |  |  | 1 |  | 1707913679 | 2 | 1 | 4 | 0 | 0 | 0 | 23.62 | 23.62 | 0 | 0 |  | 0 | 3 | 0 |  | 0 | 1 | 0 | 0 | 0 | 0 | 0 | 126.23 | 159.05 | 119.92 |  | 0
18 | 1 | 42 |  | 10.1 | 01.2.01.02 | Битум | т | 0.004928 | 0.0028 | 0.0014 |  |  |  | 0 | 0 | 0 | 0 | 0 | 0 | 0 | 0 | 0 | 0 | 0 |  | 29836452 | 0 | 0 | 0 | 0 | 0 | 0 | 0 | 0 | 0 | 0 | 0 | 0 | 0 | 0 | 0 | 0 | 0 | 0 | 126 | 95 | 1 | 1 |  |  | 1 | 1 | 1 | 1 |  |  |  |  | 3 | 1 |  |  |  | 27001 | 0 | письмо Минстроя от 31.08.2021 №36820-ИФ/09 | 1 | 2 | 0 | 1 | 1 | 1 | 1 | 1 | 1 |  | 126 | 95 |  |  |  | 0 | 0 | 0 | [5 empty] | 0 | Поправка: п.8.7.1 Наименование: При выполнении работ в существующих зданиях и сооружениях, аналогичных процессам при новом строительстве (кроме работ по нормам сборника № 46 «Работы при реконструкции зданий и сооружений») | 0 | 0 | 0 | 0 | 0 | 0 | 0 | 0 | 0 | 0 | 0 | 0 | [13 empty] | 0 | 0 | 1 | 1 |  |  |  | 1009 | т | т | 1000 | [6 empty] | 29578057 | 2 | Общестроительные работы | 21 | Автомобильные дороги | 1 | 27001 | Автомобильные дороги | ФЕР-27 |  | Поправка: п.8.7.1 |  | 512 | 0 | 0 | 0 | 0 | 0 | 0 | 0 | [18 empty] | 0 | 0 | 0 |  |  |  |  | 126 | 95 |  |  |  |  | 1 |  | -1605379213 | 2 | 1 | 4 | 0 | 0 | 0 | 0 | 0 | 0 | 0 |  | 0 | 3 | 0 |  | 0 | 1 | 0 | 0 | 0 | 0 | 0 | 0 | 0 | 0 | *2 | 0
18 | 1 | 43 |  | 10.2 | 04.2.01.04 | Смесь асфальтобетонная | т | 42.24 | 24 | 12 |  |  |  | 0 | 0 | 0 | 0 | 0 | 0 | 0 | 0 | 0 | 0 | 0 |  | 29836452 | 0 | 0 | 0 | 0 | 0 | 0 | 0 | 0 | 0 | 0 | 0 | 0 | 0 | 0 | 0 | 0 | 0 | 0 | 126 | 95 | 1 | 1 |  |  | 1 | 1 | 1 | 1 |  |  |  |  | 3 | 1 |  |  |  | 27001 | 0 | письмо Минстроя от 31.08.2021 №36820-ИФ/09 | 1 | 2 | 0 | 1 | 1 | 1 | 1 | 1 | 1 |  | 126 | 95 |  |  |  | 0 | 0 | 0 | [5 empty] | 0 | Поправка: п.8.7.1 Наименование: При выполнении работ в существующих зданиях и сооружениях, аналогичных процессам при новом строительстве (кроме работ по нормам сборника № 46 «Работы при реконструкции зданий и сооружений») | 0 | 0 | 0 | 0 | 0 | 0 | 0 | 0 | 0 | 0 | 0 | 0 | [13 empty] | 0 | 0 | 1 | 1 |  |  |  | 1009 | т | т | 1000 | [6 empty] | 29578057 | 2 | Общестроительные работы | 21 | Автомобильные дороги | 1 | 27001 | Автомобильные дороги | ФЕР-27 |  | Поправка: п.8.7.1 |  | 512 | 0 | 0 | 0 | 0 | 0 | 0 | 0 | [18 empty] | 0 | 0 | 0 |  |  |  |  | 126 | 95 |  |  |  |  | 1 |  | 1670663622 | 2 | 1 | 4 | 0 | 0 | 0 | 0 | 0 | 0 | 0 |  | 0 | 3 | 0 |  | 0 | 1 | 0 | 0 | 0 | 0 | 0 | 0 | 0 | 0 | *2 | 0
17 | 1 | 57 | 58 | 11 | 27-06-020-01 | Устройство покрытия толщиной 4 см из горячих асфальтобетонных смесей плотных мелкозернистых типа АБВ, плотность каменных материалов 2,5-2,9 т/м3 | 1000 м2 | 2 | 0 | 2 |  |  |  | 7292 | 566 | 5970 | 576 | 756 | 0 | 88.09 | 0 | 0 | 1678.32 | 1265.4 |  | 29836452 | 3646 | 283 | 2985 | 288 | 378 | 0 | 44.045 | 0 | 0 | 2999.98 | 282.69 | 2388.29 | 230.49 | 329 | 0 | 38.3 | 0 | 0 | 126 | 95 | 1 | 1 |  |  | 1 | 35.86 | 1 | 1 |  |  |  |  | 0 | 1 | ТЕР Республики Крым (ред. 2017), 27-06-020-01, Приказ Минстроя России от 28.09.2017 г. № 1335/пр |  |  | 27001 | 0 | письмо Минстроя от 31.08.2021 №36820-ИФ/09 | 1 | 2 | 0 | 35.86 | 1 | 1 | 1 | 1 | 1 |  | 126 | 95 |  |  |  | 0 | 0 | 0 | [5 empty] | 0 | Поправка: п.8.7.1 Наименование: При выполнении работ в существующих зданиях и сооружениях, аналогичных процессам при новом строительстве (кроме работ по нормам сборника № 46 «Работы при реконструкции зданий и сооружений») | 0 | 7292 | 283 | 2985 | 288 | 378 | 0 | 44.045 | 0 | 0 | 1678.32 | 1265.4 |  |  |  |  | )*1,25 | )*1,25 | )*1,15 |  | )*1,15 | )*1,25 |  |  |  | 0 | 0 | 1 | 1 |  |  |  | 1005 | 1000 м2 | 1000 м2 | 1000 | [6 empty] | 29578057 | 2 | Общестроительные работы | 21 | Автомобильные дороги | 1 | 27001 | Автомобильные дороги | ФЕР-27 |  | Поправка: п.8.7.1 |  | 512 | 2999.98 | 282.69 | 2388.29 | 230.49 | 329 | 38.3 | 0 | 0 | [17 empty] | 0 | 0 | 0 |  |  |  |  | 126 | 95 |  |  |  |  | 1 |  | -1084097011 | 2 | 1 | 4 | 0 | 0 | 0 | 10235.72 | 10235.72 | 0 | 0 |  | 0 | 3 | 0 |  | 0 | 1 | 0 | 0 | 0 | 0 | 20655.36 | 27110.16 | 60184.56 | 45377.24 |  | 0
18 | 1 | 53 |  | 11.1 | 01.2.01.02 | Битум | т | 0.0216 | 0.0108 | 0.0108 |  |  |  | 0 | 0 | 0 | 0 | 0 | 0 | 0 | 0 | 0 | 0 | 0 |  | 29836452 | 0 | 0 | 0 | 0 | 0 | 0 | 0 | 0 | 0 | 0 | 0 | 0 | 0 | 0 | 0 | 0 | 0 | 0 | 126 | 95 | 1 | 1 |  |  | 1 | 1 | 1 | 1 |  |  |  |  | 3 | 1 |  |  |  | 27001 | 0 | письмо Минстроя от 31.08.2021 №36820-ИФ/09 | 1 | 2 | 0 | 1 | 1 | 1 | 1 | 1 | 1 |  | 126 | 95 |  |  |  | 0 | 0 | 0 | [5 empty] | 0 |  | 0 | 0 | 0 | 0 | 0 | 0 | 0 | 0 | 0 | 0 | 0 | 0 | [13 empty] | 0 | 0 | 1 | 1 |  |  |  | 1009 | т | т | 1000 | [6 empty] | 29578057 | 2 | Общестроительные работы | 21 | Автомобильные дороги | 1 | 27001 | Автомобильные дороги | ФЕР-27 |  |  |  | 512 | 0 | 0 | 0 | 0 | 0 | 0 | 0 | [18 empty] | 0 | 0 | 0 |  |  |  |  | 126 | 95 |  |  |  |  | 1 |  | -1605379213 | 2 | 1 | 4 | 0 | 0 | 0 | 0 | 0 | 0 | 0 |  | 0 | 3 | 0 |  | 0 | 1 | 0 | 0 | 0 | 0 | 0 | 0 | 0 | 0 |  | 0
18 | 1 | 55 |  | 11.2 | 04.2.01.04 | Смесь асфальтобетонная | т | 193.2 | 96.6 | 96.6 |  |  |  | 0 | 0 | 0 | 0 | 0 | 0 | 0 | 0 | 0 | 0 | 0 |  | 29836452 | 0 | 0 | 0 | 0 | 0 | 0 | 0 | 0 | 0 | 0 | 0 | 0 | 0 | 0 | 0 | 0 | 0 | 0 | 126 | 95 | 1 | 1 |  |  | 1 | 1 | 1 | 1 |  |  |  |  | 3 | 1 |  |  |  | 27001 | 0 | письмо Минстроя от 31.08.2021 №36820-ИФ/09 | 1 | 2 | 0 | 1 | 1 | 1 | 1 | 1 | 1 |  | 126 | 95 |  |  |  | 0 | 0 | 0 | [5 empty] | 0 |  | 0 | 0 | 0 | 0 | 0 | 0 | 0 | 0 | 0 | 0 | 0 | 0 | [13 empty] | 0 | 0 | 1 | 1 |  |  |  | 1009 | т | т | 1000 | [6 empty] | 29578057 | 2 | Общестроительные работы | 21 | Автомобильные дороги | 1 | 27001 | Автомобильные дороги | ФЕР-27 |  |  |  | 512 | 0 | 0 | 0 | 0 | 0 | 0 | 0 | [18 empty] | 0 | 0 | 0 |  |  |  |  | 126 | 95 |  |  |  |  | 1 |  | 1670663622 | 2 | 1 | 4 | 0 | 0 | 0 | 0 | 0 | 0 | 0 |  | 0 | 3 | 0 |  | 0 | 1 | 0 | 0 | 0 | 0 | 0 | 0 | 0 | 0 |  | 0
17 | 1 | 61 | 62 | 12 | 27-06-021-01 | На каждые 0,5 см изменения толщины покрытия добавлять или исключать к расценке 27-06-020-01.К=2 | 1000 м2 | 0.24 | 0 | 0.24 |  |  |  | 2.4 | 0 | 1.92 | 0 | 0.48 | 0 | 0.04968 | 0 | 0 | 0.6 | 0.46 |  | 29836452 | 10 | 0 | 8 | 0 | 2 | 0 | 0.207 | 0 | 0 | 3.87 | 0 | 3.1 | 0 | 0.77 | 0 | 0.09 | 0 | 0 | 126 | 95 | 1 | 1 |  |  | 1 | 35.86 | 1 | 1 |  |  |  |  | 0 | 1 | ТЕР Республики Крым (ред. 2017), 27-06-021-01, Приказ Минстроя России от 28.09.2017 г. № 1335/пр |  |  | 27001 | 0 | письмо Минстроя от 31.08.2021 №36820-ИФ/09 | 1 | 2 | 0 | 35.86 | 1 | 1 | 1 | 1 | 1 |  | 126 | 95 |  |  |  | 0 | 0 | 0 | [5 empty] | 0 | Поправка: п.8.7.1 Наименование: При выполнении работ в существующих зданиях и сооружениях, аналогичных процессам при новом строительстве (кроме работ по нормам сборника № 46 «Работы при реконструкции зданий и сооружений») | 0 | 2.4 | 0 | 8 | 0 | 2 | 0 | 0.207 | 0 | 0 | 0.6048 | 0.456 |  |  |  | *2 | )*1,25*2 | )*1,25*2 | )*1,15*2 |  | )*1,15*2 | )*1,25*2 |  |  |  | 0 | 0 | 1 | 1 |  |  |  | 1005 | 1000 м2 | 1000 м2 | 1000 | [6 empty] | 29578057 | 2 | Общестроительные работы | 21 | Автомобильные дороги | 1 | 27001 | Автомобильные дороги | ФЕР-27 |  | Поправка: п.8.7.1 |  | 512 | 3.87 | 0 | 3.1 | 0 | 0.77 | 0.09 | 0 | 0 | [17 empty] | 0 | 0 | 0 |  |  |  |  | 126 | 95 |  |  |  |  | 1 |  | -1053988563 | 2 | 1 | 4 | 0 | 0 | 0 | 3.46 | 3.46 | 0 | 0 |  | 0 | 3 | 0 |  | 0 | 1 | 0 | 0 | 0 | 0 | 0 | 17.21 | 21.68 | 16.35 |  | 0
18 | 1 | 60 |  | 12.1 | 01.2.01.02 | Битум | т | 0.000672 | 0.0028 | 0.0014 |  |  |  | 0 | 0 | 0 | 0 | 0 | 0 | 0 | 0 | 0 | 0 | 0 |  | 29836452 | 0 | 0 | 0 | 0 | 0 | 0 | 0 | 0 | 0 | 0 | 0 | 0 | 0 | 0 | 0 | 0 | 0 | 0 | 126 | 95 | 1 | 1 |  |  | 1 | 1 | 1 | 1 |  |  |  |  | 3 | 1 |  |  |  | 27001 | 0 | письмо Минстроя от 31.08.2021 №36820-ИФ/09 | 1 | 2 | 0 | 1 | 1 | 1 | 1 | 1 | 1 |  | 126 | 95 |  |  |  | 0 | 0 | 0 | [5 empty] | 0 | Поправка: п.8.7.1 Наименование: При выполнении работ в существующих зданиях и сооружениях, аналогичных процессам при новом строительстве (кроме работ по нормам сборника № 46 «Работы при реконструкции зданий и сооружений») | 0 | 0 | 0 | 0 | 0 | 0 | 0 | 0 | 0 | 0 | 0 | 0 | [13 empty] | 0 | 0 | 1 | 1 |  |  |  | 1009 | т | т | 1000 | [6 empty] | 29578057 | 2 | Общестроительные работы | 21 | Автомобильные дороги | 1 | 27001 | Автомобильные дороги | ФЕР-27 |  | Поправка: п.8.7.1 |  | 512 | 0 | 0 | 0 | 0 | 0 | 0 | 0 | [18 empty] | 0 | 0 | 0 |  |  |  |  | 126 | 95 |  |  |  |  | 1 |  | -1605379213 | 2 | 1 | 4 | 0 | 0 | 0 | 0 | 0 | 0 | 0 |  | 0 | 3 | 0 |  | 0 | 1 | 0 | 0 | 0 | 0 | 0 | 0 | 0 | 0 | *2 | 0
18 | 1 | 61 |  | 12.2 | 04.2.01.04 | Смесь асфальтобетонная | т | 5.808 | 24.2 | 12.1 |  |  |  | 0 | 0 | 0 | 0 | 0 | 0 | 0 | 0 | 0 | 0 | 0 |  | 29836452 | 0 | 0 | 0 | 0 | 0 | 0 | 0 | 0 | 0 | 0 | 0 | 0 | 0 | 0 | 0 | 0 | 0 | 0 | 126 | 95 | 1 | 1 |  |  | 1 | 1 | 1 | 1 |  |  |  |  | 3 | 1 |  |  |  | 27001 | 0 | письмо Минстроя от 31.08.2021 №36820-ИФ/09 | 1 | 2 | 0 | 1 | 1 | 1 | 1 | 1 | 1 |  | 126 | 95 |  |  |  | 0 | 0 | 0 | [5 empty] | 0 | Поправка: п.8.7.1 Наименование: При выполнении работ в существующих зданиях и сооружениях, аналогичных процессам при новом строительстве (кроме работ по нормам сборника № 46 «Работы при реконструкции зданий и сооружений») | 0 | 0 | 0 | 0 | 0 | 0 | 0 | 0 | 0 | 0 | 0 | 0 | [13 empty] | 0 | 0 | 1 | 1 |  |  |  | 1009 | т | т | 1000 | [6 empty] | 29578057 | 2 | Общестроительные работы | 21 | Автомобильные дороги | 1 | 27001 | Автомобильные дороги | ФЕР-27 |  | Поправка: п.8.7.1 |  | 512 | 0 | 0 | 0 | 0 | 0 | 0 | 0 | [18 empty] | 0 | 0 | 0 |  |  |  |  | 126 | 95 |  |  |  |  | 1 |  | 1670663622 | 2 | 1 | 4 | 0 | 0 | 0 | 0 | 0 | 0 | 0 |  | 0 | 3 | 0 |  | 0 | 1 | 0 | 0 | 0 | 0 | 0 | 0 | 0 | 0 | *2 | 0
17 | 1 |  |  | 13 | 01.2.03.07-0026 | Эмульсия битумно-катионная, марка ЭБК-3 | т | 0.05 | 0 | 0.05 |  |  |  | 134.85 | 134.85 | 0 | 0 | 0 | 0 | 0 | 0 | 0 | 0 | 0 |  | 29836452 | 2697 | 2697 | 0 | 0 | 0 | 0 | 0 | 0 | 0 | 2696.76 | 2696.76 | 0 | 0 | 0 | 0 | 0 | 0 | 0 | 0 | 0 | 1 | 1 |  |  | 1 | 1 | 1 | 1 |  |  |  |  | 3 | 1 | ТССЦ Республики Крым (ред. 2017), 01.2.03.07-0026, Приказ Минстроя России от 28.09.2017 г. № 1346/пр |  |  | 500001 | 0 | письмо Минстроя от 31.08.2021 №36820-ИФ/09 | 1 | 8 | 0 | 1 | 1 | 1 | 1 | 1 | 1 |  | 0 | 0 |  |  |  | 0 | 0 | 0 | [5 empty] | 0 |  | 0 | 134.85 | 2697 | 0 | 0 | 0 | 0 | 0 | 0 | 0 | 0 | 0 | [13 empty] | 0 | 0 | 1 | 1 |  |  |  | 1009 | т | т | 1000 | [6 empty] | 29577929 | 8 | Материалы строительные | 0 |  | 1 | 500001 | Материалы и конструкции ( строительные ) по ценникам и каталогом | ФССЦст |  |  |  | 0 | 2696.76 | 2696.76 | 0 | 0 | 0 | 0 | 0 | 0 | [17 empty] | 0 | 0 | 0 |  |  |  |  | 0 | 0 |  |  |  |  | 1 |  | -521417318 | 2 | 1 | 4 | 0 | 0 | 0 | 134.85 | 134.85 | 0 | 0 |  | 0 | 3 | 0 |  | 0 | 1 | 0 | 0 | 0 | 0 | 0 | 0 | 0 | 0 |  | 0
17 | 1 |  |  | 14 | 04.2.01.01-0036 | Смеси асфальтобетонные дорожные, аэродромные и асфальтобетон (горячие для плотного асфальтобетона мелко и крупнозернистые, песчаные), марка II, тип Б | т | 444.8 | 0 | 444.8 |  |  |  | 258873.6 | 258873.6 | 0 | 0 | 0 | 0 | 0 | 0 | 0 | 0 | 0 |  | 29836452 | 582 | 582 | 0 | 0 | 0 | 0 | 0 | 0 | 0 | 581.93 | 581.93 | 0 | 0 | 0 | 0 | 0 | 0 | 0 | 0 | 0 | 1 | 1 |  |  | 1 | 1 | 1 | 1 |  |  |  |  | 3 | 1 | ТССЦ Республики Крым (ред. 2017), 04.2.01.01-0036, Приказ Минстроя России от 28.09.2017 г. № 1346/пр |  |  | 500001 | 0 | письмо Минстроя от 31.08.2021 №36820-ИФ/09 | 1 | 8 | 0 | 1 | 1 | 1 | 1 | 1 | 1 |  | 0 | 0 |  |  |  | 0 | 0 | 0 | [5 empty] | 0 |  | 0 | 258873.6 | 582 | 0 | 0 | 0 | 0 | 0 | 0 | 0 | 0 | 0 | [13 empty] | 0 | 0 | 1 | 1 |  |  |  | 1009 | т | т | 1000 | [6 empty] | 29577929 | 8 | Материалы строительные | 0 |  | 1 | 500001 | Материалы и конструкции ( строительные ) по ценникам и каталогом | ФССЦст |  |  |  | 0 | 581.93 | 581.93 | 0 | 0 | 0 | 0 | 0 | 0 | [17 empty] | 0 | 0 | 0 |  |  |  |  | 0 | 0 |  |  |  |  | 1 |  | -908390262 | 2 | 1 | 4 | 0 | 0 | 0 | 258873.6 | 258873.6 | 0 | 0 |  | 0 | 3 | 0 |  | 0 | 1 | 0 | 0 | 0 | 0 | 0 | 0 | 0 | 0 |  | 0
17 | 1 | 69 | 71 | 15 | 27-02-010-02 | Установка бортовых камней бетонных при других видах покрытий | 100 м | 0.18 | 0 | 0.18 |  |  |  | 903.6 | 766.44 | 18.18 | 1.98 | 118.98 | 0 | 15.7486 | 0 | 0 | 152.41 | 114.91 |  | 29836452 | 5020 | 4258 | 101 | 11 | 661 | 0 | 87.492 | 0 | 0 | 4912.64 | 4258.09 | 80.15 | 8.46 | 574.4 | 0 | 76.08 | 0 | 0 | 126 | 95 | 1 | 1 |  |  | 1 | 35.86 | 1 | 1 |  |  |  |  | 0 | 1 | ТЕР Республики Крым (ред. 2017), 27-02-010-02, Приказ Минстроя России от 28.09.2017 г. № 1335/пр |  |  | 27001 | 0 | письмо Минстроя от 31.08.2021 №36820-ИФ/09 | 1 | 2 | 0 | 35.86 | 1 | 1 | 1 | 1 | 1 |  | 126 | 95 |  |  |  | 0 | 0 | 0 | [5 empty] | 0 | Поправка: п.8.7.1 Наименование: При выполнении работ в существующих зданиях и сооружениях, аналогичных процессам при новом строительстве (кроме работ по нормам сборника № 46 «Работы при реконструкции зданий и сооружений») | 0 | 903.6 | 4258 | 101 | 11 | 661 | 0 | 87.492 | 0 | 0 | 152.4096 | 114.912 |  |  |  |  | )*1,25 | )*1,25 | )*1,15 |  | )*1,15 | )*1,25 |  |  |  | 0 | 0 | 1 | 1 |  |  |  | 1003 | 100 м | 100 м | 100 | [6 empty] | 29578057 | 2 | Общестроительные работы | 21 | Автомобильные дороги | 1 | 27001 | Автомобильные дороги | ФЕР-27 |  | Поправка: п.8.7.1 |  | 512 | 4912.64 | 4258.09 | 80.15 | 8.46 | 574.4 | 76.08 | 0 | 0 | [17 empty] | 0 | 0 | 0 |  |  |  |  | 126 | 95 |  |  |  |  | 1 |  | -1872542013 | 2 | 1 | 4 | 0 | 0 | 0 | 1170.92 | 1170.92 | 0 | 0 |  | 0 | 3 | 0 |  | 0 | 1 | 0 | 0 | 0 | 0 | 71 | 4266.62 | 5465.4 | 4120.74 |  | 0
17 | 1 |  |  | 16 | 05.2.03.03-0032 | Камни бортовые БР 100.30.15 /бетон В30 (М400), объем 0,043 м3/ (ГОСТ 6665-91) | шт. | 8 | 0 | 8 |  |  |  | 504 | 504 | 0 | 0 | 0 | 0 | 0 | 0 | 0 | 0 | 0 |  | 29836452 | 63 | 63 | 0 | 0 | 0 | 0 | 0 | 0 | 0 | 63.12 | 63.12 | 0 | 0 | 0 | 0 | 0 | 0 | 0 | 0 | 0 | 1 | 1 |  |  | 1 | 1 | 1 | 1 |  |  |  |  | 3 | 1 | ТССЦ Республики Крым (ред. 2017), 05.2.03.03-0032, Приказ Минстроя России от 28.09.2017 г. № 1347/пр |  |  | 500001 | 0 | письмо Минстроя от 31.08.2021 №36820-ИФ/09 | 1 | 8 | 0 | 1 | 1 | 1 | 1 | 1 | 1 |  | 0 | 0 |  |  |  | 0 | 0 | 0 | [5 empty] | 0 |  | 0 | 504 | 63 | 0 | 0 | 0 | 0 | 0 | 0 | 0 | 0 | 0 | [13 empty] | 0 | 0 | 1 | 1 |  |  |  | 1010 | шт. | шт. | 1 | [6 empty] | 29577929 | 8 | Материалы строительные | 0 |  | 1 | 500001 | Материалы и конструкции ( строительные ) по ценникам и каталогом | ФССЦст |  |  |  | 0 | 63.12 | 63.12 | 0 | 0 | 0 | 0 | 0 | 0 | [17 empty] | 0 | 0 | 0 |  |  |  |  | 0 | 0 |  |  |  |  | 1 |  | -187421674 | 2 | 1 | 4 | 0 | 0 | 0 | 504 | 504 | 0 | 0 |  | 0 | 3 | 0 |  | 0 | 1 | 0 | 0 | 0 | 0 | 0 | 0 | 0 | 0 |  | 0
17 | 1 | 72 | 74 | 17 | 27-06-026-01 | Розлив вяжущих материалов | т | 1.6 | 0 | 1.6 |  |  |  | 240 | 0 | 240 | 12.8 | 0 | 0 | 0 | 0 | 0 | 16.13 | 12.16 |  | 29836452 | 150 | 0 | 150 | 8 | 0 | 0 | 0 | 0 | 0 | 41.68 | 0 | 41.68 | 6.25 | 0 | 0 | 0 | 0 | 0 | 126 | 95 | 1 | 1 |  |  | 1 | 35.86 | 1 | 1 |  |  |  |  | 0 | 1 | ТЕР Республики Крым (ред. 2017), 27-06-026-01, Приказ Минстроя России от 28.09.2017 г. № 1335/пр |  |  | 27001 | 0 | письмо Минстроя от 31.08.2021 №36820-ИФ/09 | 1 | 2 | 0 | 35.86 | 1 | 1 | 1 | 1 | 1 |  | 126 | 95 |  |  |  | 0 | 0 | 0 | [5 empty] | 0 | Поправка: п.8.7.1 Наименование: При выполнении работ в существующих зданиях и сооружениях, аналогичных процессам при новом строительстве (кроме работ по нормам сборника № 46 «Работы при реконструкции зданий и сооружений») Поправка: Сб. 27, п. 1.27. 8 Наименование: Доставка к месту работ битума, битумной эмульсии расценками не учтена, в связи, с чем при доставке 1 т битума и битумной эмульсии следует добавлять стоимость эксплуатации автогудронатора вместимостью 3500 л | 0 | 240 | 0 | 150 | 8 | 0 | 0 | 0 | 0 | 0 | 16.128 | 12.16 |  |  |  |  | )*1,25+2,76 | )*1,25 | )*1,15 |  | )*1,15 | )*1,25 |  |  |  | 0 | 0 | 1 | 1 |  |  |  | 1009 | т | т | 1000 | [6 empty] | 29578057 | 2 | Общестроительные работы | 21 | Автомобильные дороги | 1 | 27001 | Автомобильные дороги | ФЕР-27 |  | Поправка: п.8.7.1 Поправка: Сб. 27, п. 1.27. 8 |  | 512 | 41.68 | 0 | 41.68 | 6.25 | 0 | 0 | 0 | 0 | [17 empty] | 0 | 0 | 0 |  |  |  |  | 126 | 95 |  |  |  |  | 1 |  | 886558893 | 2 | 1 | 4 | 0 | 0 | 0 | 268.29 | 268.29 | 0 | 0 |  | 0 | 3 | 0 |  | 0 | 1 | 0 | 0 | 0 | 0 | 459.01 | 0 | 578.35 | 436.06 |  | 0
18 | 1 | 72 |  | 17.1 | 01.2.01.02 | Битум | т | 1.648 | 1.03 | 1.03 |  |  |  | 0 | 0 | 0 | 0 | 0 | 0 | 0 | 0 | 0 | 0 | 0 |  | 29836452 | 0 | 0 | 0 | 0 | 0 | 0 | 0 | 0 | 0 | 0 | 0 | 0 | 0 | 0 | 0 | 0 | 0 | 0 | 126 | 95 | 1 | 1 |  |  | 1 | 1 | 1 | 1 |  |  |  |  | 3 | 1 |  |  |  | 27001 | 0 | письмо Минстроя от 31.08.2021 №36820-ИФ/09 | 1 | 2 | 0 | 1 | 1 | 1 | 1 | 1 | 1 |  | 126 | 95 |  |  |  | 0 | 0 | 0 | [5 empty] | 0 |  | 0 | 0 | 0 | 0 | 0 | 0 | 0 | 0 | 0 | 0 | 0 | 0 | [13 empty] | 0 | 0 | 1 | 1 |  |  |  | 1009 | т | т | 1000 | [6 empty] | 29578057 | 2 | Общестроительные работы | 21 | Автомобильные дороги | 1 | 27001 | Автомобильные дороги | ФЕР-27 |  |  |  | 512 | 0 | 0 | 0 | 0 | 0 | 0 | 0 | [18 empty] | 0 | 0 | 0 |  |  |  |  | 126 | 95 |  |  |  |  | 1 |  | -1605379213 | 2 | 1 | 4 | 0 | 0 | 0 | 0 | 0 | 0 | 0 |  | 0 | 3 | 0 |  | 0 | 1 | 0 | 0 | 0 | 0 | 0 | 0 | 0 | 0 |  | 0
17 | 1 |  |  | 18 | 01.2.03.07-0026 | Эмульсия битумно-катионная, марка ЭБК-3 | т | 1.648 | 0 | 1.648 |  |  |  | 4444.66 | 4444.66 | 0 | 0 | 0 | 0 | 0 | 0 | 0 | 0 | 0 |  | 29836452 | 2697 | 2697 | 0 | 0 | 0 | 0 | 0 | 0 | 0 | 2696.76 | 2696.76 | 0 | 0 | 0 | 0 | 0 | 0 | 0 | 0 | 0 | 1 | 1 |  |  | 1 | 1 | 1 | 1 |  |  |  |  | 3 | 1 | ТССЦ Республики Крым (ред. 2017), 01.2.03.07-0026, Приказ Минстроя России от 28.09.2017 г. № 1346/пр |  |  | 500001 | 0 | письмо Минстроя от 31.08.2021 №36820-ИФ/09 | 1 | 8 | 0 | 1 | 1 | 1 | 1 | 1 | 1 |  | 0 | 0 |  |  |  | 0 | 0 | 0 | [5 empty] | 0 |  | 0 | 4444.66 | 2697 | 0 | 0 | 0 | 0 | 0 | 0 | 0 | 0 | 0 | [13 empty] | 0 | 0 | 1 | 1 |  |  |  | 1009 | т | т | 1000 | [6 empty] | 29577929 | 8 | Материалы строительные | 0 |  | 1 | 500001 | Материалы и конструкции ( строительные ) по ценникам и каталогом | ФССЦст |  |  |  | 0 | 2696.76 | 2696.76 | 0 | 0 | 0 | 0 | 0 | 0 | [17 empty] | 0 | 0 | 0 |  |  |  |  | 0 | 0 |  |  |  |  | 1 |  | -521417318 | 2 | 1 | 4 | 0 | 0 | 0 | 4444.66 | 4444.66 | 0 | 0 |  | 0 | 3 | 0 |  | 0 | 1 | 0 | 0 | 0 | 0 | 0 | 0 | 0 | 0 |  | 0
17 | 1 | 84 | 88 | 19 | 27-06-008-01 | Устройство шва-стыка в асфальтобетонном покрытии | 100 м | 12 | 0 | 12 |  |  |  | 32304 | 10272 | 19824 | 684 | 2208 | 0 | 302.082 | 0 | 0 | 3643.92 | 2747.4 |  | 29836452 | 2692 | 856 | 1652 | 57 | 184 | 0 | 25.1735 | 0 | 0 | 2337.61 | 856.3 | 1321.73 | 45.37 | 159.58 | 0 | 21.89 | 0 | 0 | 126 | 95 | 1 | 1 |  |  | 1 | 35.86 | 1 | 1 |  |  |  |  | 0 | 1 | ТЕР Республики Крым (ред. 2017), 27-06-008-01, Приказ Минстроя России от 28.09.2017 г. № 1335/пр |  |  | 27001 | 0 | письмо Минстроя от 31.08.2021 №36820-ИФ/09 | 1 | 2 | 0 | 35.86 | 1 | 1 | 1 | 1 | 1 |  | 126 | 95 |  |  |  | 0 | 0 | 0 | [5 empty] | 0 | Поправка: п.8.7.1 Наименование: При выполнении работ в существующих зданиях и сооружениях, аналогичных процессам при новом строительстве (кроме работ по нормам сборника № 46 «Работы при реконструкции зданий и сооружений») | 0 | 32304 | 856 | 1652 | 57 | 184 | 0 | 25.1735 | 0 | 0 | 3643.92 | 2747.4 |  |  |  |  | )*1,25 | )*1,25 | )*1,15 |  | )*1,15 | )*1,25 |  |  |  | 0 | 0 | 1 | 1 |  |  |  | 1003 | 100 м | 100 м | 100 | [6 empty] | 29578057 | 2 | Общестроительные работы | 21 | Автомобильные дороги | 1 | 27001 | Автомобильные дороги | ФЕР-27 |  | Поправка: п.8.7.1 |  | 512 | 2337.61 | 856.3 | 1321.73 | 45.37 | 159.58 | 21.89 | 0 | 0 | [17 empty] | 0 | 0 | 0 |  |  |  |  | 126 | 95 |  |  |  |  | 1 |  | -1241422226 | 2 | 1 | 4 | 0 | 0 | 0 | 38695.32 | 38695.32 | 0 | 0 |  | 0 | 3 | 0 |  | 0 | 1 | 0 | 0 | 0 | 0 | 24528.24 | 79178.88 | 130670.97 | 98521.76 |  | 0
51 | 1 | 4 | 24 |  | 01 | асфальтобетонное покрытие городских дорог (щебень-22см, а/б - 11 см) | 0 | [6 empty] | 414400.27 | 357500.95 | 52165.31 | 3676.38 | 4734.01 | 0 | 618.6725 | 26.3174 | 0 | 10294.19 | 7553.33 |  |  | 414400.27 | 357500.95 | 52165.31 | 3676.38 | 4734.01 | 0 | 618.6725 | 26.3174 | 0 | 10294.19 | 7553.33 |  |  | 0 | 0 | 0 | 447493.79 | 447493.79 | 0 | 0 | 357500.95 | 357500.95 | 0 | 357500.95 | 0 | 0 | 0 | 0 | 0 | [19 empty] | 0 | 0 | 0 | 447493.79 | 447493.79 | 0 | 0 | 357500.95 | 357500.95 | 0 | 357500.95 | 0 | 0 | 0 | 0 | 0 | [114 empty] | 0
50 | 0 | 0 | 1 | 201 | 414400.27 | ПЗ | Прямые затраты |  |  | 201 | 1 | 3 |  | 2 | [7 empty] | 414400.27 | 1 | 3319735.75
50 | 0 | 0 | 1 | 202 | 357500.95 | СтМатОб | Стоимость материальных ресурсов (всего) |  |  | 202 | 2 | 3 |  | 2 | [7 empty] | 357500.95 | 1 | 0
50 | 0 | 0 | 1 | 222 | 0 | СтМатОбЗак | Стоимость материалов и оборудования заказчика |  |  | 222 | 3 | 3 |  | 2 | [7 empty] | 0 | 1 | 0
50 | 0 | 0 | 1 | 225 | 357500.95 | СтМатОбПод | Стоимость материалов и оборудования подрядчика |  |  | 225 | 4 | 3 |  | 2 | [7 empty] | 357500.95 | 1 | 0
50 | 0 | 0 | 1 | 226 | 357500.95 | СтМат | Стоимость материалов (всего) |  |  | 226 | 5 | 3 |  | 2 | [7 empty] | 357500.95 | 1 | 2595456.9
50 | 0 | 0 | 1 | 227 | 0 | СтМатЗак | Стоимость материалов заказчика |  |  | 227 | 6 | 3 |  | 2 | [7 empty] | 0 | 1 | 0
50 | 0 | 0 | 1 | 228 | 357500.95 | СтМатПод | Стоимость материалов подрядчика |  |  | 228 | 7 | 3 |  | 2 | [7 empty] | 357500.95 | 1 | 2595456.9
50 | 0 | 0 | 1 | 216 | 0 | Оборуд | Стоимость оборудования (всего) |  |  | 216 | 8 | 3 |  | 2 | [7 empty] | 0 | 1 | 0
50 | 0 | 0 | 1 | 223 | 0 | ОборудЗак | Стоимость оборудования заказчика |  |  | 223 | 9 | 3 |  | 2 | [7 empty] | 0 | 1 | 0
50 | 0 | 0 | 1 | 229 | 0 | ОборудПод | Стоимость оборудования подрядчика |  |  | 229 | 10 | 3 |  | 2 | [7 empty] | 0 | 1 | 0
50 | 0 | 0 | 1 | 203 | 52165.31 | ЭММ | Эксплуатация машин |  |  | 203 | 11 | 3 |  | 2 | [7 empty] | 52165.31 | 1 | 554517.25
50 | 0 | 0 | 1 | 231 | 0 | ЭММсНРиСП | Эксплуатация машин по ТСН-2001.16 |  |  | 231 | 12 | 3 |  | 2 | [7 empty] | 0 | 1 | 0
50 | 0 | 0 | 1 | 204 | 3676.38 | ЗПМ | ЗП машинистов |  |  | 204 | 13 | 3 |  | 2 | [7 empty] | 3676.38 | 1 | 131834.99
50 | 0 | 0 | 1 | 205 | 4734.01 | ОЗП | Основная ЗП рабочих |  |  | 205 | 14 | 3 |  | 2 | [7 empty] | 4734.01 | 1 | 169761.6
50 | 0 | 0 | 1 | 232 | 0 | ОЗПсНРиСП | Основная ЗП рабочих по ТСН-2001.16 |  |  | 232 | 15 | 3 |  | 2 | [7 empty] | 0 | 1 | 0
50 | 0 | 0 | 1 | 214 | 447493.79 | Строит | Строительные работы с НР и СП |  |  | 214 | 16 | 3 |  | 2 | [7 empty] | 447493.79 | 1 | 3959748.22
50 | 0 | 0 | 1 | 215 | 0 | Монтаж | Монтажные работы с НР и СП |  |  | 215 | 17 | 3 |  | 2 | [7 empty] | 0 | 1 | 0
50 | 0 | 0 | 1 | 217 | 0 | Прочие | Прочие работы с НР и СП |  |  | 217 | 18 | 3 |  | 2 | [7 empty] | 0 | 1 | 0
50 | 0 | 0 | 1 | 230 | 0 | ПрочиеЗатр | Прочие затраты по ТСН-2001.16 |  |  | 230 | 19 | 3 |  | 2 | [7 empty] | 0 | 1 | 0
50 | 0 | 0 | 1 | 206 | 0 | ВозврМат | Возврат материалов |  |  | 206 | 20 | 3 |  | 2 | [7 empty] | 0 | 1 | 0
50 | 0 | 0 | 1 | 207 | 618.6725 | ТрудСтр | Трудозатраты строителей |  |  | 207 | 21 | 3 |  | -1 | [7 empty] | 618.6725 | 1 | 618.6725
50 | 0 | 0 | 1 | 208 | 26.3174 | ТрудМаш | Трудозатраты машинистов |  |  | 208 | 22 | 3 |  | -1 | [7 empty] | 26.3174 | 1 | 26.3174
50 | 0 | 0 | 1 | 209 | 0 | ТранспМат | Транспорт материалов |  |  | 209 | 23 | 3 |  | 2 | [7 empty] | 0 | 1 | 0
50 | 0 | 0 | 1 | 233 | 0 | Перевозка | Перевозка грузов |  |  | 233 | 24 | 3 |  | 2 | [7 empty] | 0 | 1 | 0
50 | 0 | 0 | 1 | 210 | 10294.19 | НР | Накладные расходы |  |  | 210 | 25 | 3 |  | 2 | [7 empty] | 10294.19 | 1 | 369149.73
50 | 0 | 0 | 1 | 211 | 7553.33 | СмПриб | Сметная прибыль |  |  | 211 | 26 | 3 |  | 2 | [7 empty] | 7553.33 | 1 | 270862.74
50 | 0 | 0 | 1 | 224 | 447493.79 | Всего | Всего с НР и СП |  |  | 224 | 27 | 3 |  | 2 | [7 empty] | 432247.79 | 1 | 3959748.22
4 | 1 |  | 113 |  | 02 | тротуары с асфальтобетонным покрытием (щебень-13см, а/б - 5см) |  | 0 |  | -1 | [7 empty] | 29836453 |  |  | 0 | [53 empty] | 0 | [11 empty] | 0
52 | 1 | 4 | 90 | 0 | 02 | тротуары с асфальтобетонным покрытием (щебень-13см, а/б - 5см) | [7 empty] | 44648.57 | 39265.48 | 3679.6 | 245.85 | 1703.49 | 0 | 218.4557 | 0 | 0 | 2430.62 | 1815.05 | 0 | 0 | 44648.57 | 39265.48 | 3679.6 | 245.85 | 1703.49 | 0 | 218.4557 | 0 | 0 | 2430.62 | 1815.05 | 0 | 0 | 0 | 0 | 0 | 57202.24 | 57202.24 | 0 | 0 | 39265.48 | 39265.48 | 0 | 39265.48 | 0 | 0 | 0 | 0 | 0 | 0 | 0 | 0 | 0 | 0 | 0 | 0 | 0 | 0 | 0 | 0 | 0 | 0 | 0 | 0 | 0 | 0 | 0 | 0 | 0 | 0 | 0 | 57202.24 | 57202.24 | 0 | 0 | 39265.48 | 39265.48 | 0 | 39265.48 | 0 | 0 | 0 | 0 | 0 | 0 | 0 | 0 | 0 | 0 | 0 | 0 | 0 | 0 | 0 | 0 | 0 | 0 | 0 | 0 | 0 | 0 | 0 | 0 | 0 | 0 | 0 | 0 | 0 | 0 | 0 | 0 | 0 | 0 | 0 | 0 | 0 | 0 | 0 | 0 | 0 | 0 | 0 | 0 | 0 | 0 | 0 | 0 | 0 | 0 | 0 | 0 | 0 | 0 | 0 | 0 | 0 | 0 | 0 | 0 | 0 | 0 | 0 | 0 | 0 | 0 | 0 | 0 | 0 | 0 | 0 | 0 | 0 | 0 | 0 | 0 | 0 | 0 | 0 | 0 | 0 | 0 | 0 | 0 | 0 | 0 | 0 | 0 | 0 | 0 | 0 | 0 | 0 | 0 | 0 | 0 | 0 | 0 | 0 | 0 | 0 | 0 | 0 | 0 | 0 | 0 | 0 | 0 | 0 | 0 | 0 | 0 | 0 | 0 | 0 | 0 | 0 | 0 | 0 | 0
17 | 1 | 89 | 93 | 20 | 01-01-014-05 | Разработка грунта с погрузкой на автомобили-самосвалы экскаваторами с ковшом вместимостью 0,25 м3, группа грунтов 2 | 1000 м3 | 0.054 | 0 | 0.054 |  |  |  | 431.19 | 0.38 | 417.26 | 61.61 | 13.55 | 0 | 1.945 | 0 | 0 | 69.15 | 34.57 |  | 29836452 | 7985 | 7 | 7727 | 1141 | 251 | 0 | 36.018 | 0 | 0 | 6406.05 | 6.61 | 6181.14 | 912.62 | 218.3 | 0 | 31.32 | 0 | 0 | 92 | 46 | 1 | 1 |  |  | 1 | 35.86 | 1 | 1 |  |  |  |  | 0 | 1 | ТЕР Республики Крым (ред. 2017), 01-01-014-05, Приказ Минстроя России от 28.09.2017 г. № 1388/пр |  |  | 1001 | 0 | письмо Минстроя от 31.08.2021 №36820-ИФ/09 | 1 | 2 | 0 | 35.86 | 1 | 1 | 1 | 1 | 1 |  | 92 | 46 |  |  |  | 0 | 0 | 0 | [5 empty] | 0 | Поправка: п.8.7.1 Наименование: При выполнении работ в существующих зданиях и сооружениях, аналогичных процессам при новом строительстве (кроме работ по нормам сборника № 46 «Работы при реконструкции зданий и сооружений») | 0 | 431.19 | 7 | 7727 | 1141 | 251 | 0 | 36.018 | 0 | 0 | 69.1472 | 34.5736 |  |  |  |  | )*1,25 | )*1,25 | )*1,15 |  | )*1,15 | )*1,25 |  |  |  | 0 | 0 | 1 | 1 |  |  |  | 1007 | 1000 м3 | 1000 м3 | 1000 | [6 empty] | 29577974 | 2 | Общестроительные работы | 1 | Земляные работы | 1 | 1001 | Земляные работы, выполняемые: механизированным способом | ФЕР-01 |  | Поправка: п.8.7.1 |  | 512 | 6406.05 | 6.61 | 6181.14 | 912.62 | 218.3 | 31.32 | 0 | 0 | [17 empty] | 0 | 0 | 0 |  |  |  |  | 92 | 46 |  |  |  |  | 1 |  | -276714409 | 2 | 1 | 4 | 0 | 0 | 0 | 534.91 | 534.91 | 0 | 0 |  | 0 | 3 | 0 |  | 0 | 1 | 0 | 0 | 0 | 0 | 2209.33 | 485.9 | 2479.61 | 1239.81 |  | 0
17 | 1 |  |  | 21 | т03-01-01-015 | Перевозка грузов I класса автомобилями бортовыми грузоподъемностью до 15 т на расстояние до 15 км | 1 Т ГРУЗА | 92 | 0 | 92 |  |  |  | 0 | 0 | 0 | 0 | 0 | 0 | 0 | 0 | 0 | 0 | 0 |  | 29836452 | 14 | 0 | 0 | 0 | 0 | 0 | 0 | 0 | 0 | 13.79 | 0 | 0 | 0 | 0 | 0 | 0 | 0 | 0 | 0 | 0 | 1 | 1 |  |  | 1 | 1 | 1 | 1 |  |  |  |  | 0 | 1 | ТССЦпг Республики Крым (ред. 2017), т03-01-01-015, Приказ Минстроя России от 28.09.2017 г. № 1288/пр |  |  | 700005 | 0 | письмо Минстроя от 31.08.2021 №36820-ИФ/09 | 1 | 10 | 0 | 1 | 1 | 1 | 1 | 1 | 1 |  | 0 | 0 |  |  |  | 0 | 0 | 0 | [5 empty] | 0 |  | 0 | 14 | 0 | 0 | 0 | 0 | 0 | 0 | 0 | 0 | 0 | 0 | [13 empty] | 0 | 0 | 1 | 1 |  |  |  | 1013 | 1 Т ГРУЗА | 1 Т ГРУЗА | 1 | [6 empty] | 29578226 | 10 | Перевозка грузов авто/транспортом | 107 | Перевозка строительных грузов автомобильным транспортом | 1 | 700005 | Перевозка строительных грузов автомобильным транспортом | ФССЦпр , изм. 7 |  |  |  | 0 | 0 | 0 | 0 | 0 | 0 | 0 | 0 | 0 | [17 empty] | 0 | 0 | 0 |  |  |  |  | 0 | 0 |  |  |  |  | 1 |  | 635034058 | 2 | 1 | 4 | 2 | 0 | 0 | 1288 | 1288 | 0 | 0 |  | 0 | 3 | 0 |  | 0 | 1 | 0 | 0 | 0 | 0 | 0 | 0 |  |  |  | 0
17 | 1 | 101 | 107 | 22 | 27-06-008-01 | Устройство шва-стыка в асфальтобетонном покрытии | 100 м | 1.1 | 0 | 1.1 |  |  |  | 2961.2 | 941.6 | 1817.2 | 62.7 | 202.4 | 0 | 27.6908 | 0 | 0 | 334.03 | 251.85 |  | 29836452 | 2692 | 856 | 1652 | 57 | 184 | 0 | 25.1735 | 0 | 0 | 2337.61 | 856.3 | 1321.73 | 45.37 | 159.58 | 0 | 21.89 | 0 | 0 | 126 | 95 | 1 | 1 |  |  | 1 | 35.86 | 1 | 1 |  |  |  |  | 0 | 1 | ТЕР Республики Крым (ред. 2017), 27-06-008-01, Приказ Минстроя России от 28.09.2017 г. № 1335/пр |  |  | 27001 | 0 | письмо Минстроя от 31.08.2021 №36820-ИФ/09 | 1 | 2 | 0 | 35.86 | 1 | 1 | 1 | 1 | 1 |  | 126 | 95 |  |  |  | 0 | 0 | 0 | [5 empty] | 0 | Поправка: п.8.7.1 Наименование: При выполнении работ в существующих зданиях и сооружениях, аналогичных процессам при новом строительстве (кроме работ по нормам сборника № 46 «Работы при реконструкции зданий и сооружений») | 0 | 2961.2 | 856 | 1652 | 57 | 184 | 0 | 25.1735 | 0 | 0 | 334.026 | 251.845 |  |  |  |  | )*1,25 | )*1,25 | )*1,15 |  | )*1,15 | )*1,25 |  |  |  | 0 | 0 | 1 | 1 |  |  |  | 1003 | 100 м | 100 м | 100 | [6 empty] | 29578057 | 2 | Общестроительные работы | 21 | Автомобильные дороги | 1 | 27001 | Автомобильные дороги | ФЕР-27 |  | Поправка: п.8.7.1 |  | 0 | 2337.61 | 856.3 | 1321.73 | 45.37 | 159.58 | 21.89 | 0 | 0 | [17 empty] | 0 | 0 | 0 |  |  |  |  | 126 | 95 |  |  |  |  | 1 |  | -1241422226 | 2 | 1 | 4 | 0 | 0 | 0 | 3547.08 | 3547.08 | 0 | 0 |  | 0 | 3 | 0 |  | 0 | 1 | 0 | 0 | 0 | 0 | 2248.42 | 7258.06 | 11978.16 | 9031.16 |  | 0
17 | 1 | 108 | 114 | 23 | 27-07-002-01 | Устройство оснований толщиной 12 см под тротуары из кирпичного или известнякового щебня | 100 м2 | 3 | 0 | 3 |  |  |  | 1764 | 15 | 1065 | 114 | 684 | 0 | 90.528 | 0 | 0 | 1005.48 | 758.1 |  | 29836452 | 588 | 5 | 355 | 38 | 228 | 0 | 30.176 | 0 | 0 | 487.03 | 4.88 | 284.04 | 30.6 | 198.11 | 0 | 26.24 | 0 | 0 | 126 | 95 | 1 | 1 |  |  | 1 | 35.86 | 1 | 1 |  |  |  |  | 0 | 1 | ТЕР Республики Крым (ред. 2017), 27-07-002-01, Приказ Минстроя России от 28.09.2017 г. № 1335/пр |  |  | 27001 | 0 | письмо Минстроя от 31.08.2021 №36820-ИФ/09 | 1 | 2 | 0 | 35.86 | 1 | 1 | 1 | 1 | 1 |  | 126 | 95 |  |  |  | 0 | 0 | 0 | [5 empty] | 0 | Поправка: п.8.7.1 Наименование: При выполнении работ в существующих зданиях и сооружениях, аналогичных процессам при новом строительстве (кроме работ по нормам сборника № 46 «Работы при реконструкции зданий и сооружений») | 0 | 1764 | 5 | 355 | 38 | 228 | 0 | 30.176 | 0 | 0 | 1005.48 | 758.1 |  |  |  |  | )*1,25 | )*1,25 | )*1,15 |  | )*1,15 | )*1,25 |  |  |  | 0 | 0 | 1 | 1 |  |  |  | 1005 | 100 м2 | 100 м2 | 100 | [6 empty] | 29578057 | 2 | Общестроительные работы | 21 | Автомобильные дороги | 1 | 27001 | Автомобильные дороги | ФЕР-27 |  | Поправка: п.8.7.1 |  | 512 | 487.03 | 4.88 | 284.04 | 30.6 | 198.11 | 26.24 | 0 | 0 | [17 empty] | 0 | 0 | 0 |  |  |  |  | 126 | 95 |  |  |  |  | 1 |  | 1446727993 | 2 | 1 | 4 | 0 | 0 | 0 | 3527.58 | 3527.58 | 0 | 0 |  | 0 | 3 | 0 |  | 0 | 1 | 0 | 0 | 0 | 0 | 4088.04 | 24528.24 | 36056.51 | 27185.47 |  | 0
18 | 1 | 108 |  | 23.1 | 02.2.05.04 | Щебень известняковый или кирпичный | м3 | 52.2 | 17.4 | 17.4 |  |  |  | 0 | 0 | 0 | 0 | 0 | 0 | 0 | 0 | 0 | 0 | 0 |  | 29836452 | 0 | 0 | 0 | 0 | 0 | 0 | 0 | 0 | 0 | 0 | 0 | 0 | 0 | 0 | 0 | 0 | 0 | 0 | 126 | 95 | 1 | 1 |  |  | 1 | 1 | 1 | 1 |  |  |  |  | 3 | 1 |  |  |  | 27001 | 0 | письмо Минстроя от 31.08.2021 №36820-ИФ/09 | 1 | 2 | 0 | 1 | 1 | 1 | 1 | 1 | 1 |  | 126 | 95 |  |  |  | 0 | 0 | 0 | [5 empty] | 0 |  | 0 | 0 | 0 | 0 | 0 | 0 | 0 | 0 | 0 | 0 | 0 | 0 | [13 empty] | 0 | 0 | 1 | 1 |  |  |  | 1007 | м3 | м3 | 1 | [6 empty] | 29578057 | 2 | Общестроительные работы | 21 | Автомобильные дороги | 1 | 27001 | Автомобильные дороги | ФЕР-27 |  |  |  | 512 | 0 | 0 | 0 | 0 | 0 | 0 | 0 | [18 empty] | 0 | 0 | 0 |  |  |  |  | 126 | 95 |  |  |  |  | 1 |  | 1737021368 | 2 | 1 | 4 | 0 | 0 | 0 | 0 | 0 | 0 | 0 |  | 0 | 3 | 0 |  | 0 | 1 | 0 | 0 | 0 | 0 | 0 | 0 | 0 | 0 |  | 0
17 | 1 | 112 | 118 | 24 | 27-07-002-02 | На каждый 1 см изменения толщины оснований добавлять или исключать к расценке 27-07-002-01 | 100 м2 | 3 | 0 | 3 |  |  |  | 51 | 0 | 36 | 3 | 15 | 0 | 1.863 | 0 | 0 | 22.68 | 17.1 |  | 29836452 | 17 | 0 | 12 | 1 | 5 | 0 | 0.621 | 0 | 0 | 13.45 | 0 | 9.37 | 0.88 | 4.08 | 0 | 0.54 | 0 | 0 | 126 | 95 | 1 | 1 |  |  | 1 | 35.86 | 1 | 1 |  |  |  |  | 0 | 1 | ТЕР Республики Крым (ред. 2017), 27-07-002-02, Приказ Минстроя России от 28.09.2017 г. № 1335/пр |  |  | 27001 | 0 | письмо Минстроя от 31.08.2021 №36820-ИФ/09 | 1 | 2 | 0 | 35.86 | 1 | 1 | 1 | 1 | 1 |  | 126 | 95 |  |  |  | 0 | 0 | 0 | [5 empty] | 0 | Поправка: п.8.7.1 Наименование: При выполнении работ в существующих зданиях и сооружениях, аналогичных процессам при новом строительстве (кроме работ по нормам сборника № 46 «Работы при реконструкции зданий и сооружений») | 0 | 51 | 0 | 12 | 1 | 5 | 0 | 0.621 | 0 | 0 | 22.68 | 17.1 |  |  |  |  | )*1,25 | )*1,25 | )*1,15 |  | )*1,15 | )*1,25 |  |  |  | 0 | 0 | 1 | 1 |  |  |  | 1005 | 100 м2 | 100 м2 | 100 | [6 empty] | 29578057 | 2 | Общестроительные работы | 21 | Автомобильные дороги | 1 | 27001 | Автомобильные дороги | ФЕР-27 |  | Поправка: п.8.7.1 |  | 512 | 13.45 | 0 | 9.37 | 0.88 | 4.08 | 0.54 | 0 | 0 | [17 empty] | 0 | 0 | 0 |  |  |  |  | 126 | 95 |  |  |  |  | 1 |  | -1915046492 | 2 | 1 | 4 | 0 | 0 | 0 | 90.78 | 90.78 | 0 | 0 |  | 0 | 3 | 0 |  | 0 | 1 | 0 | 0 | 0 | 0 | 107.58 | 537.9 | 813.3 | 613.21 |  | 0
18 | 1 | 112 |  | 24.1 | 02.2.05.04 | Щебень известняковый или кирпичный | м3 | 4.5 | 1.5 | 1.5 |  |  |  | 0 | 0 | 0 | 0 | 0 | 0 | 0 | 0 | 0 | 0 | 0 |  | 29836452 | 0 | 0 | 0 | 0 | 0 | 0 | 0 | 0 | 0 | 0 | 0 | 0 | 0 | 0 | 0 | 0 | 0 | 0 | 126 | 95 | 1 | 1 |  |  | 1 | 1 | 1 | 1 |  |  |  |  | 3 | 1 |  |  |  | 27001 | 0 | письмо Минстроя от 31.08.2021 №36820-ИФ/09 | 1 | 2 | 0 | 1 | 1 | 1 | 1 | 1 | 1 |  | 126 | 95 |  |  |  | 0 | 0 | 0 | [5 empty] | 0 |  | 0 | 0 | 0 | 0 | 0 | 0 | 0 | 0 | 0 | 0 | 0 | 0 | [13 empty] | 0 | 0 | 1 | 1 |  |  |  | 1007 | м3 | м3 | 1 | [6 empty] | 29578057 | 2 | Общестроительные работы | 21 | Автомобильные дороги | 1 | 27001 | Автомобильные дороги | ФЕР-27 |  |  |  | 512 | 0 | 0 | 0 | 0 | 0 | 0 | 0 | [18 empty] | 0 | 0 | 0 |  |  |  |  | 126 | 95 |  |  |  |  | 1 |  | 1737021368 | 2 | 1 | 4 | 0 | 0 | 0 | 0 | 0 | 0 | 0 |  | 0 | 3 | 0 |  | 0 | 1 | 0 | 0 | 0 | 0 | 0 | 0 | 0 | 0 |  | 0
17 | 1 |  |  | 25 | 02.2.05.04-0088 | Щебень из природного камня для строительных работ марка 600, фракция 20-40 мм | м3 | 56.7 | 0 | 56.7 |  |  |  | 9185.4 | 9185.4 | 0 | 0 | 0 | 0 | 0 | 0 | 0 | 0 | 0 |  | 29836452 | 162 | 162 | 0 | 0 | 0 | 0 | 0 | 0 | 0 | 162.33 | 162.33 | 0 | 0 | 0 | 0 | 0 | 0 | 0 | 0 | 0 | 1 | 1 |  |  | 1 | 1 | 1 | 1 |  |  |  |  | 3 | 1 | ТССЦ Республики Крым (ред. 2017), 02.2.05.04-0088, Приказ Минстроя России от 28.09.2017 г. № 1346/пр |  |  | 500001 | 0 | письмо Минстроя от 31.08.2021 №36820-ИФ/09 | 1 | 8 | 0 | 1 | 1 | 1 | 1 | 1 | 1 |  | 0 | 0 |  |  |  | 0 | 0 | 0 | [5 empty] | 0 |  | 0 | 9185.4 | 162 | 0 | 0 | 0 | 0 | 0 | 0 | 0 | 0 | 0 | [13 empty] | 0 | 0 | 1 | 1 |  |  |  | 1007 | м3 | м3 | 1 | [6 empty] | 29577929 | 8 | Материалы строительные | 0 |  | 1 | 500001 | Материалы и конструкции ( строительные ) по ценникам и каталогом | ФССЦст |  |  |  | 0 | 162.33 | 162.33 | 0 | 0 | 0 | 0 | 0 | 0 | [17 empty] | 0 | 0 | 0 |  |  |  |  | 0 | 0 |  |  |  |  | 1 |  | 619409258 | 2 | 1 | 4 | 0 | 0 | 0 | 9185.4 | 9185.4 | 0 | 0 |  | 0 | 3 | 0 |  | 0 | 1 | 0 | 0 | 0 | 0 | 0 | 0 | 0 | 0 |  | 0
17 | 1 | 119 | 127 | 26 | 27-07-001-01 | Устройство асфальтобетонных покрытий дорожек и тротуаров однослойных из литой мелкозернистой асфальто-бетонной смеси толщиной 3 см | 100 м2 | 3 | 0 | 3 |  |  |  | 1038 | 381 | 225 | 3 | 432 | 0 | 52.164 | 0 | 0 | 548.1 | 413.25 |  | 29836452 | 346 | 127 | 75 | 1 | 144 | 0 | 17.388 | 0 | 0 | 312.79 | 127.43 | 60.02 | 0.7 | 125.34 | 0 | 15.12 | 0 | 0 | 126 | 95 | 1 | 1 |  |  | 1 | 35.86 | 1 | 1 |  |  |  |  | 0 | 1 | ТЕР Республики Крым (ред. 2017), 27-07-001-01, Приказ Минстроя России от 28.09.2017 г. № 1335/пр |  |  | 27001 | 0 | письмо Минстроя от 31.08.2021 №36820-ИФ/09 | 1 | 2 | 0 | 35.86 | 1 | 1 | 1 | 1 | 1 |  | 126 | 95 |  |  |  | 0 | 0 | 0 | [5 empty] | 0 | Поправка: п.8.7.1 Наименование: При выполнении работ в существующих зданиях и сооружениях, аналогичных процессам при новом строительстве (кроме работ по нормам сборника № 46 «Работы при реконструкции зданий и сооружений») | 0 | 1038 | 127 | 75 | 1 | 144 | 0 | 17.388 | 0 | 0 | 548.1 | 413.25 |  |  |  |  | )*1,25 | )*1,25 | )*1,15 |  | )*1,15 | )*1,25 |  |  |  | 0 | 0 | 1 | 1 |  |  |  | 1005 | 100 м2 | 100 м2 | 100 | [6 empty] | 29578057 | 2 | Общестроительные работы | 21 | Автомобильные дороги | 1 | 27001 | Автомобильные дороги | ФЕР-27 |  | Поправка: п.8.7.1 |  | 512 | 312.79 | 127.43 | 60.02 | 0.7 | 125.34 | 15.12 | 0 | 0 | [17 empty] | 0 | 0 | 0 |  |  |  |  | 126 | 95 |  |  |  |  | 1 |  | 1681699775 | 2 | 1 | 4 | 0 | 0 | 0 | 1999.35 | 1999.35 | 0 | 0 |  | 0 | 3 | 0 |  | 0 | 1 | 0 | 0 | 0 | 0 | 107.58 | 15491.52 | 19654.87 | 14819.15 |  | 0
18 | 1 | 119 |  | 26.1 | 04.2.01.04 | Смесь асфальтобетонная | т | 21.42 | 7.14 | 7.14 |  |  |  | 0 | 0 | 0 | 0 | 0 | 0 | 0 | 0 | 0 | 0 | 0 |  | 29836452 | 0 | 0 | 0 | 0 | 0 | 0 | 0 | 0 | 0 | 0 | 0 | 0 | 0 | 0 | 0 | 0 | 0 | 0 | 126 | 95 | 1 | 1 |  |  | 1 | 1 | 1 | 1 |  |  |  |  | 3 | 1 |  |  |  | 27001 | 0 | письмо Минстроя от 31.08.2021 №36820-ИФ/09 | 1 | 2 | 0 | 1 | 1 | 1 | 1 | 1 | 1 |  | 126 | 95 |  |  |  | 0 | 0 | 0 | [5 empty] | 0 |  | 0 | 0 | 0 | 0 | 0 | 0 | 0 | 0 | 0 | 0 | 0 | 0 | [13 empty] | 0 | 0 | 1 | 1 |  |  |  | 1009 | т | т | 1000 | [6 empty] | 29578057 | 2 | Общестроительные работы | 21 | Автомобильные дороги | 1 | 27001 | Автомобильные дороги | ФЕР-27 |  |  |  | 512 | 0 | 0 | 0 | 0 | 0 | 0 | 0 | [18 empty] | 0 | 0 | 0 |  |  |  |  | 126 | 95 |  |  |  |  | 1 |  | 1670663622 | 2 | 1 | 4 | 0 | 0 | 0 | 0 | 0 | 0 | 0 |  | 0 | 3 | 0 |  | 0 | 1 | 0 | 0 | 0 | 0 | 0 | 0 | 0 | 0 |  | 0
17 | 1 |  |  | 27 | 01.2.01.01-0019 | Битумы нефтяные дорожные марки БНД-60/90, БНД 90/130 | т | -0.18 | 0 | -0.18 |  |  |  | -382.32 | -382.32 | 0 | 0 | 0 | 0 | 0 | 0 | 0 | 0 | 0 |  | 29836452 | 2124 | 2124 | 0 | 0 | 0 | 0 | 0 | 0 | 0 | 2123.75 | 2123.75 | 0 | 0 | 0 | 0 | 0 | 0 | 0 | 0 | 0 | 1 | 1 |  |  | 1 | 1 | 1 | 1 |  |  |  |  | 3 | 1 | ТССЦ Республики Крым (ред. 2017), 01.2.01.01-0019, Приказ Минстроя России от 28.09.2017 г. № 1346/пр |  |  | 500001 | 0 | письмо Минстроя от 31.08.2021 №36820-ИФ/09 | 1 | 8 | 1 | 1 | 1 | 1 | 1 | 1 | 1 |  | 0 | 0 |  |  |  | 0 | 0 | 0 | [5 empty] | 0 | Поправка: п.8.7.1 Наименование: При выполнении работ в существующих зданиях и сооружениях, аналогичных процессам при новом строительстве (кроме работ по нормам сборника № 46 «Работы при реконструкции зданий и сооружений») | 0 | -382.32 | 2124 | 0 | 0 | 0 | 0 | 0 | 0 | 0 | 0 | 0 | [13 empty] | 0 | 0 | 1 | 1 |  |  |  | 1009 | т | т | 1000 | [6 empty] | 29577929 | 8 | Материалы строительные | 0 |  | 1 | 500001 | Материалы и конструкции ( строительные ) по ценникам и каталогом | ФССЦст |  | Поправка: п.8.7.1 |  | 33280 | 2123.75 | 2123.75 | 0 | 0 | 0 | 0 | 0 | 0 | [17 empty] | 0 | 0 | 0 |  |  |  |  | 0 | 0 |  |  |  |  | 1 |  | -994642722 | 2 | 1 | 4 | 0 | 0 | 0 | -382.32 | -382.32 | 0 | 0 |  | 0 | 3 | 0 |  | 0 | 1 | 0 | 0 | 0 | 0 | 0 | 0 | 0 | 0 |  | 0
17 | 1 | 122 | 130 | 28 | 27-07-001-02 | На каждые 0,5 см изменения толщины покрытия добавлять к расценке 27-07-001-01К=4 | 100 м2 | 3 | 0 | 3 |  |  |  | 369 | 0 | 105 | 0 | 264 | 0 | 32.016 | 0 | 0 | 332.64 | 250.8 |  | 29836452 | 123 | 0 | 35 | 0 | 88 | 0 | 10.672 | 0 | 0 | 27.99 | 0 | 8.76 | 0 | 19.23 | 0 | 2.32 | 0 | 0 | 126 | 95 | 1 | 1 |  |  | 1 | 35.86 | 1 | 1 |  |  |  |  | 0 | 1 | ТЕР Республики Крым (ред. 2017), 27-07-001-02, Приказ Минстроя России от 28.09.2017 г. № 1335/пр |  |  | 27001 | 0 | письмо Минстроя от 31.08.2021 №36820-ИФ/09 | 1 | 2 | 0 | 35.86 | 1 | 1 | 1 | 1 | 1 |  | 126 | 95 |  |  |  | 0 | 0 | 0 | [5 empty] | 0 | Поправка: п.8.7.1 Наименование: При выполнении работ в существующих зданиях и сооружениях, аналогичных процессам при новом строительстве (кроме работ по нормам сборника № 46 «Работы при реконструкции зданий и сооружений») | 0 | 369 | 0 | 35 | 0 | 88 | 0 | 10.672 | 0 | 0 | 332.64 | 250.8 |  |  |  | *4 | *4 | *4 | *4)*1,15 |  | *4)*1,15 | *4 |  |  |  | 0 | 0 | 1 | 1 |  |  |  | 1005 | 100 м2 | 100 м2 | 100 | [6 empty] | 29578057 | 2 | Общестроительные работы | 21 | Автомобильные дороги | 1 | 27001 | Автомобильные дороги | ФЕР-27 |  | Поправка: п.8.7.1 |  | 512 | 27.99 | 0 | 8.76 | 0 | 19.23 | 2.32 | 0 | 0 | [17 empty] | 0 | 0 | 0 |  |  |  |  | 126 | 95 |  |  |  |  | 1 |  | -1829634373 | 2 | 1 | 4 | 0 | 0 | 0 | 952.44 | 952.44 | 0 | 0 |  | 0 | 3 | 0 |  | 0 | 1 | 0 | 0 | 0 | 0 | 0 | 9467.04 | 11928.47 | 8993.69 |  | 0
18 | 1 | 122 |  | 28.1 | 04.2.01.04 | Смесь асфальтобетонная | т | 21.42 | 7.14 | 7.14 |  |  |  | 0 | 0 | 0 | 0 | 0 | 0 | 0 | 0 | 0 | 0 | 0 |  | 29836452 | 0 | 0 | 0 | 0 | 0 | 0 | 0 | 0 | 0 | 0 | 0 | 0 | 0 | 0 | 0 | 0 | 0 | 0 | 126 | 95 | 1 | 1 |  |  | 1 | 1 | 1 | 1 |  |  |  |  | 3 | 1 |  |  |  | 27001 | 0 | письмо Минстроя от 31.08.2021 №36820-ИФ/09 | 1 | 2 | 0 | 1 | 1 | 1 | 1 | 1 | 1 |  | 126 | 95 |  |  |  | 0 | 0 | 0 | [5 empty] | 0 | Поправка: п.8.7.1 Наименование: При выполнении работ в существующих зданиях и сооружениях, аналогичных процессам при новом строительстве (кроме работ по нормам сборника № 46 «Работы при реконструкции зданий и сооружений») | 0 | 0 | 0 | 0 | 0 | 0 | 0 | 0 | 0 | 0 | 0 | 0 | [13 empty] | 0 | 0 | 1 | 1 |  |  |  | 1009 | т | т | 1000 | [6 empty] | 29578057 | 2 | Общестроительные работы | 21 | Автомобильные дороги | 1 | 27001 | Автомобильные дороги | ФЕР-27 |  | Поправка: п.8.7.1 |  | 512 | 0 | 0 | 0 | 0 | 0 | 0 | 0 | [18 empty] | 0 | 0 | 0 |  |  |  |  | 126 | 95 |  |  |  |  | 1 |  | 1670663622 | 2 | 1 | 4 | 0 | 0 | 0 | 0 | 0 | 0 | 0 |  | 0 | 3 | 0 |  | 0 | 1 | 0 | 0 | 0 | 0 | 0 | 0 | 0 | 0 |  | 0
17 | 1 |  |  | 29 | 01.2.03.07-0026 | Эмульсия битумно-катионная, марка ЭБК-3 | т | 0.18 | 0 | 0.18 |  |  |  | 485.46 | 485.46 | 0 | 0 | 0 | 0 | 0 | 0 | 0 | 0 | 0 |  | 29836452 | 2697 | 2697 | 0 | 0 | 0 | 0 | 0 | 0 | 0 | 2696.76 | 2696.76 | 0 | 0 | 0 | 0 | 0 | 0 | 0 | 0 | 0 | 1 | 1 |  |  | 1 | 1 | 1 | 1 |  |  |  |  | 3 | 1 | ТССЦ Республики Крым (ред. 2017), 01.2.03.07-0026, Приказ Минстроя России от 28.09.2017 г. № 1346/пр |  |  | 500001 | 0 | письмо Минстроя от 31.08.2021 №36820-ИФ/09 | 1 | 8 | 0 | 1 | 1 | 1 | 1 | 1 | 1 |  | 0 | 0 |  |  |  | 0 | 0 | 0 | [5 empty] | 0 |  | 0 | 485.46 | 2697 | 0 | 0 | 0 | 0 | 0 | 0 | 0 | 0 | 0 | [13 empty] | 0 | 0 | 1 | 1 |  |  |  | 1009 | т | т | 1000 | [6 empty] | 29577929 | 8 | Материалы строительные | 0 |  | 1 | 500001 | Материалы и конструкции ( строительные ) по ценникам и каталогом | ФССЦст |  |  |  | 0 | 2696.76 | 2696.76 | 0 | 0 | 0 | 0 | 0 | 0 | [17 empty] | 0 | 0 | 0 |  |  |  |  | 0 | 0 |  |  |  |  | 1 |  | -521417318 | 2 | 1 | 4 | 0 | 0 | 0 | 485.46 | 485.46 | 0 | 0 |  | 0 | 3 | 0 |  | 0 | 1 | 0 | 0 | 0 | 0 | 0 | 0 | 0 | 0 |  | 0
17 | 1 |  |  | 30 | 04.2.01.01-0038 | Смеси асфальтобетонные дорожные, аэродромные и асфальтобетон (горячие для плотного асфальтобетона мелко и крупнозернистые, песчаные), марка II, тип Г | т | 42.84 | 0 | 42.84 |  |  |  | 27888.84 | 27888.84 | 0 | 0 | 0 | 0 | 0 | 0 | 0 | 0 | 0 |  | 29836452 | 651 | 651 | 0 | 0 | 0 | 0 | 0 | 0 | 0 | 650.55 | 650.55 | 0 | 0 | 0 | 0 | 0 | 0 | 0 | 0 | 0 | 1 | 1 |  |  | 1 | 1 | 1 | 1 |  |  |  |  | 3 | 1 | ТССЦ Республики Крым (ред. 2017), 04.2.01.01-0038, Приказ Минстроя России от 28.09.2017 г. № 1346/пр |  |  | 500001 | 0 | письмо Минстроя от 31.08.2021 №36820-ИФ/09 | 1 | 8 | 0 | 1 | 1 | 1 | 1 | 1 | 1 |  | 0 | 0 |  |  |  | 0 | 0 | 0 | [5 empty] | 0 |  | 0 | 27888.84 | 651 | 0 | 0 | 0 | 0 | 0 | 0 | 0 | 0 | 0 | [13 empty] | 0 | 0 | 1 | 1 |  |  |  | 1009 | т | т | 1000 | [6 empty] | 29577929 | 8 | Материалы строительные | 0 |  | 1 | 500001 | Материалы и конструкции ( строительные ) по ценникам и каталогом | ФССЦст |  |  |  | 0 | 650.55 | 650.55 | 0 | 0 | 0 | 0 | 0 | 0 | [17 empty] | 0 | 0 | 0 |  |  |  |  | 0 | 0 |  |  |  |  | 1 |  | 702422558 | 2 | 1 | 4 | 0 | 0 | 0 | 27888.84 | 27888.84 | 0 | 0 |  | 0 | 3 | 0 |  | 0 | 1 | 0 | 0 | 0 | 0 | 0 | 0 | 0 | 0 |  | 0
17 | 1 | 130 | 139 | 31 | 27-02-010-02 | Установка бортовых камней бетонных при других видах покрытий | 100 м | 0.14 | 0 | 0.14 |  |  |  | 702.8 | 596.12 | 14.14 | 1.54 | 92.54 | 0 | 12.2489 | 0 | 0 | 118.54 | 89.38 |  | 29836452 | 5020 | 4258 | 101 | 11 | 661 | 0 | 87.492 | 0 | 0 | 4912.64 | 4258.09 | 80.15 | 8.46 | 574.4 | 0 | 76.08 | 0 | 0 | 126 | 95 | 1 | 1 |  |  | 1 | 35.86 | 1 | 1 |  |  |  |  | 0 | 1 | ТЕР Республики Крым (ред. 2017), 27-02-010-02, Приказ Минстроя России от 28.09.2017 г. № 1335/пр |  |  | 27001 | 0 | письмо Минстроя от 31.08.2021 №36820-ИФ/09 | 1 | 2 | 0 | 35.86 | 1 | 1 | 1 | 1 | 1 |  | 126 | 95 |  |  |  | 0 | 0 | 0 | [5 empty] | 0 | Поправка: п.8.7.1 Наименование: При выполнении работ в существующих зданиях и сооружениях, аналогичных процессам при новом строительстве (кроме работ по нормам сборника № 46 «Работы при реконструкции зданий и сооружений») | 0 | 702.8 | 4258 | 101 | 11 | 661 | 0 | 87.492 | 0 | 0 | 118.5408 | 89.376 |  |  |  |  | )*1,25 | )*1,25 | )*1,15 |  | )*1,15 | )*1,25 |  |  |  | 0 | 0 | 1 | 1 |  |  |  | 1003 | 100 м | 100 м | 100 | [6 empty] | 29578057 | 2 | Общестроительные работы | 21 | Автомобильные дороги | 1 | 27001 | Автомобильные дороги | ФЕР-27 |  | Поправка: п.8.7.1 |  | 512 | 4912.64 | 4258.09 | 80.15 | 8.46 | 574.4 | 76.08 | 0 | 0 | [17 empty] | 0 | 0 | 0 |  |  |  |  | 126 | 95 |  |  |  |  | 1 |  | -1872542013 | 2 | 1 | 4 | 0 | 0 | 0 | 910.72 | 910.72 | 0 | 0 |  | 0 | 3 | 0 |  | 0 | 1 | 0 | 0 | 0 | 0 | 55.22 | 3318.48 | 4250.86 | 3205.02 |  | 0
17 | 1 |  |  | 32 | 05.2.03.03-0031 | Камни бортовые БР 100.20.8 /бетон В22,5 (М300), объем 0,016 м3/ (ГОСТ 6665-91) | шт. | 7 | 0 | 7 |  |  |  | 154 | 154 | 0 | 0 | 0 | 0 | 0 | 0 | 0 | 0 | 0 |  | 29836452 | 22 | 22 | 0 | 0 | 0 | 0 | 0 | 0 | 0 | 22.36 | 22.36 | 0 | 0 | 0 | 0 | 0 | 0 | 0 | 0 | 0 | 1 | 1 |  |  | 1 | 1 | 1 | 1 |  |  |  |  | 3 | 1 | ТССЦ Республики Крым (ред. 2017), 05.2.03.03-0031, Приказ Минстроя России от 28.09.2017 г. № 1347/пр |  |  | 500001 | 0 | письмо Минстроя от 31.08.2021 №36820-ИФ/09 | 1 | 8 | 0 | 1 | 1 | 1 | 1 | 1 | 1 |  | 0 | 0 |  |  |  | 0 | 0 | 0 | [5 empty] | 0 |  | 0 | 154 | 22 | 0 | 0 | 0 | 0 | 0 | 0 | 0 | 0 | 0 | [13 empty] | 0 | 0 | 1 | 1 |  |  |  | 1010 | шт. | шт. | 1 | [6 empty] | 29577929 | 8 | Материалы строительные | 0 |  | 1 | 500001 | Материалы и конструкции ( строительные ) по ценникам и каталогом | ФССЦст |  |  |  | 0 | 22.36 | 22.36 | 0 | 0 | 0 | 0 | 0 | 0 | [17 empty] | 0 | 0 | 0 |  |  |  |  | 0 | 0 |  |  |  |  | 1 |  | 1427367095 | 2 | 1 | 4 | 0 | 0 | 0 | 154 | 154 | 0 | 0 |  | 0 | 3 | 0 |  | 0 | 1 | 0 | 0 | 0 | 0 | 0 | 0 | 0 | 0 |  | 0
17 | 1 |  |  | 33 | т03-21-01-050 | Перевозка грузов I класса автомобилями-самосвалами грузоподъемностью 10 т работающих вне карьера на расстояние до 50 км | 1 Т ГРУЗА | 270 | 0 | 270 |  |  |  | 0 | 0 | 0 | 0 | 0 | 0 | 0 | 0 | 0 | 0 | 0 |  | 29836452 | 26 | 0 | 0 | 0 | 0 | 0 | 0 | 0 | 0 | 26.38 | 0 | 0 | 0 | 0 | 0 | 0 | 0 | 0 | 0 | 0 | 1 | 1 |  |  | 1 | 1 | 1 | 1 |  |  |  |  | 0 | 1 | ТССЦпг Республики Крым (ред. 2017), т03-21-01-050, Приказ Минстроя России от 28.09.2017 г. № 1288/пр |  |  | 700005 | 0 | письмо Минстроя от 31.08.2021 №36820-ИФ/09 | 1 | 10 | 0 | 1 | 1 | 1 | 1 | 1 | 1 |  | 0 | 0 |  |  |  | 0 | 0 | 0 | [5 empty] | 0 |  | 0 | 26 | 0 | 0 | 0 | 0 | 0 | 0 | 0 | 0 | 0 | 0 | [13 empty] | 0 | 0 | 1 | 1 |  |  |  | 1013 | 1 Т ГРУЗА | 1 Т ГРУЗА | 1 | [6 empty] | 29578226 | 10 | Перевозка грузов авто/транспортом | 107 | Перевозка строительных грузов автомобильным транспортом | 1 | 700005 | Перевозка строительных грузов автомобильным транспортом | ФССЦпр , изм. 7 |  |  |  | 0 | 0 | 0 | 0 | 0 | 0 | 0 | 0 | 0 | [17 empty] | 0 | 0 | 0 |  |  |  |  | 0 | 0 |  |  |  |  | 1 |  | -798724343 | 2 | 1 | 4 | 2 | 0 | 0 | 7020 | 7020 | 0 | 0 |  | 0 | 3 | 0 |  | 0 | 1 | 0 | 0 | 0 | 0 | 0 | 0 |  |  |  | 0
51 | 1 | 4 | 90 |  | 02 | тротуары с асфальтобетонным покрытием (щебень-13см, а/б - 5см) | 0 | [6 empty] | 44648.57 | 39265.48 | 3679.6 | 245.85 | 1703.49 | 0 | 218.4557 | 0 | 0 | 2430.62 | 1815.05 |  |  | 44648.57 | 39265.48 | 3679.6 | 245.85 | 1703.49 | 0 | 218.4557 | 0 | 0 | 2430.62 | 1815.05 |  |  | 0 | 0 | 0 | 57202.24 | 57202.24 | 0 | 0 | 39265.48 | 39265.48 | 0 | 39265.48 | 0 | 0 | 0 | 0 | 0 | [19 empty] | 0 | 0 | 0 | 57202.24 | 57202.24 | 0 | 0 | 39265.48 | 39265.48 | 0 | 39265.48 | 0 | 0 | 0 | 0 | 0 | [114 empty] | 0
50 | 0 | 0 | 1 | 201 | 44648.57 | ПЗ | Прямые затраты |  |  | 201 | 1 | 3 |  | 2 | [7 empty] | 44648.57 | 1 | 385268.67
50 | 0 | 0 | 1 | 202 | 39265.48 | СтМатОб | Стоимость материальных ресурсов (всего) |  |  | 202 | 2 | 3 |  | 2 | [7 empty] | 39265.48 | 1 | 0
50 | 0 | 0 | 1 | 222 | 0 | СтМатОбЗак | Стоимость материалов и оборудования заказчика |  |  | 222 | 3 | 3 |  | 2 | [7 empty] | 0 | 1 | 0
50 | 0 | 0 | 1 | 225 | 39265.48 | СтМатОбПод | Стоимость материалов и оборудования подрядчика |  |  | 225 | 4 | 3 |  | 2 | [7 empty] | 39265.48 | 1 | 0
50 | 0 | 0 | 1 | 226 | 39265.48 | СтМат | Стоимость материалов (всего) |  |  | 226 | 5 | 3 |  | 2 | [7 empty] | 39265.48 | 1 | 285067.38
50 | 0 | 0 | 1 | 227 | 0 | СтМатЗак | Стоимость материалов заказчика |  |  | 227 | 6 | 3 |  | 2 | [7 empty] | 0 | 1 | 0
50 | 0 | 0 | 1 | 228 | 39265.48 | СтМатПод | Стоимость материалов подрядчика |  |  | 228 | 7 | 3 |  | 2 | [7 empty] | 39265.48 | 1 | 285067.38
50 | 0 | 0 | 1 | 216 | 0 | Оборуд | Стоимость оборудования (всего) |  |  | 216 | 8 | 3 |  | 2 | [7 empty] | 0 | 1 | 0
50 | 0 | 0 | 1 | 223 | 0 | ОборудЗак | Стоимость оборудования заказчика |  |  | 223 | 9 | 3 |  | 2 | [7 empty] | 0 | 1 | 0
50 | 0 | 0 | 1 | 229 | 0 | ОборудПод | Стоимость оборудования подрядчика |  |  | 229 | 10 | 3 |  | 2 | [7 empty] | 0 | 1 | 0
50 | 0 | 0 | 1 | 203 | 3679.6 | ЭММ | Эксплуатация машин |  |  | 203 | 11 | 3 |  | 2 | [7 empty] | 3679.6 | 1 | 39114.15
50 | 0 | 0 | 1 | 231 | 0 | ЭММсНРиСП | Эксплуатация машин по ТСН-2001.16 |  |  | 231 | 12 | 3 |  | 2 | [7 empty] | 0 | 1 | 0
50 | 0 | 0 | 1 | 204 | 245.85 | ЗПМ | ЗП машинистов |  |  | 204 | 13 | 3 |  | 2 | [7 empty] | 245.85 | 1 | 8816.17
50 | 0 | 0 | 1 | 205 | 1703.49 | ОЗП | Основная ЗП рабочих |  |  | 205 | 14 | 3 |  | 2 | [7 empty] | 1703.49 | 1 | 61087.14
50 | 0 | 0 | 1 | 232 | 0 | ОЗПсНРиСП | Основная ЗП рабочих по ТСН-2001.16 |  |  | 232 | 15 | 3 |  | 2 | [7 empty] | 0 | 1 | 0
50 | 0 | 0 | 1 | 214 | 57202.24 | Строит | Строительные работы с НР и СП |  |  | 214 | 16 | 3 |  | 2 | [7 empty] | 57202.24 | 1 | 537517.96
50 | 0 | 0 | 1 | 215 | 0 | Монтаж | Монтажные работы с НР и СП |  |  | 215 | 17 | 3 |  | 2 | [7 empty] | 0 | 1 | 0
50 | 0 | 0 | 1 | 217 | 0 | Прочие | Прочие работы с НР и СП |  |  | 217 | 18 | 3 |  | 2 | [7 empty] | 0 | 1 | 0
50 | 0 | 0 | 1 | 230 | 0 | ПрочиеЗатр | Прочие затраты по ТСН-2001.16 |  |  | 230 | 19 | 3 |  | 2 | [7 empty] | 0 | 1 | 0
50 | 0 | 0 | 1 | 206 | 0 | ВозврМат | Возврат материалов |  |  | 206 | 20 | 3 |  | 2 | [7 empty] | 0 | 1 | 0
50 | 0 | 0 | 1 | 207 | 218.4557 | ТрудСтр | Трудозатраты строителей |  |  | 207 | 21 | 3 |  | -1 | [7 empty] | 218.4557 | 1 | 218.4557
50 | 0 | 0 | 1 | 208 | 0 | ТрудМаш | Трудозатраты машинистов |  |  | 208 | 22 | 3 |  | -1 | [7 empty] | 0 | 1 | 0
50 | 0 | 0 | 1 | 209 | 0 | ТранспМат | Транспорт материалов |  |  | 209 | 23 | 3 |  | 2 | [7 empty] | 0 | 1 | 0
50 | 0 | 0 | 1 | 233 | 0 | Перевозка | Перевозка грузов |  |  | 233 | 24 | 3 |  | 2 | [7 empty] | 0 | 1 | 0
50 | 0 | 0 | 1 | 210 | 2430.62 | НР | Накладные расходы |  |  | 210 | 25 | 3 |  | 2 | [7 empty] | 2430.62 | 1 | 87161.78
50 | 0 | 0 | 1 | 211 | 1815.05 | СмПриб | Сметная прибыль |  |  | 211 | 26 | 3 |  | 2 | [7 empty] | 1815.05 | 1 | 65087.51
50 | 0 | 0 | 1 | 224 | 57202.24 | Всего | Всего с НР и СП |  |  | 224 | 27 | 3 |  | 2 | [7 empty] | 48894.24 | 1 | 537517.96
51 | 1 | 3 | 20 |  |  | восстановление асфальтобетонного покрытия после разрытий | 0 | [6 empty] | 459048.84 | 396766.43 | 55844.91 | 3922.23 | 6437.5 | 0 | 837.1282 | 26.3174 | 0 | 12724.81 | 9368.38 | [15 empty] | 0 | 0 | 0 | 504696.03 | 504696.03 | 0 | 0 | 396766.43 | 396766.43 | 0 | 396766.43 | 0 | 0 | 0 | 0 | 0 | [149 empty] | 0
50 | 1 | 0 | 1 | 201 | 459048.84 | ПЗ | Прямые затраты |  |  | 201 | 1 | 0 |  | 2 | [7 empty] | 459048.84 | 1 | 3705004.41
50 | 1 | 0 | 1 | 202 | 396766.43 | СтМатОб | Стоимость материальных ресурсов (всего) |  |  | 202 | 2 | 0 |  | 2 | [7 empty] | 396766.43 | 1 | 0
50 | 0 | 0 | 1 | 222 | 0 | СтМатОбЗак | Стоимость материалов и оборудования заказчика |  |  | 222 | 3 | 3 |  | 2 | [7 empty] | 0 | 1 | 0
50 | 0 | 0 | 1 | 225 | 396766.43 | СтМатОбПод | Стоимость материалов и оборудования подрядчика |  |  | 225 | 4 | 3 |  | 2 | [7 empty] | 396766.43 | 1 | 0
50 | 0 | 0 | 1 | 226 | 396766.43 | СтМат | Стоимость материалов (всего) |  |  | 226 | 5 | 3 |  | 2 | [7 empty] | 396766.43 | 1 | 2880524.28
50 | 0 | 0 | 1 | 227 | 0 | СтМатЗак | Стоимость материалов заказчика |  |  | 227 | 6 | 3 |  | 2 | [7 empty] | 0 | 1 | 0
50 | 0 | 0 | 1 | 228 | 396766.43 | СтМатПод | Стоимость материалов подрядчика |  |  | 228 | 7 | 3 |  | 2 | [7 empty] | 396766.43 | 1 | 2880524.28
50 | 0 | 0 | 1 | 216 | 0 | Оборуд | Стоимость оборудования (всего) |  |  | 216 | 8 | 3 |  | 2 | [7 empty] | 0 | 1 | 0
50 | 0 | 0 | 1 | 223 | 0 | ОборудЗак | Стоимость оборудования заказчика |  |  | 223 | 9 | 3 |  | 2 | [7 empty] | 0 | 1 | 0
50 | 0 | 0 | 1 | 229 | 0 | ОборудПод | Стоимость оборудования подрядчика |  |  | 229 | 10 | 3 |  | 2 | [7 empty] | 0 | 1 | 0
50 | 1 | 0 | 1 | 203 | 55844.91 | ЭММ | Эксплуатация машин |  |  | 203 | 11 | 0 |  | 2 | [7 empty] | 55844.91 | 1 | 593631.39
50 | 0 | 0 | 1 | 231 | 0 | ЭММсНРиСП | Эксплуатация машин по ТСН-2001.16 |  |  | 231 | 12 | 3 |  | 2 | [7 empty] | 0 | 1 | 0
50 | 1 | 0 | 1 | 204 | 3922.23 | ЗПМ | ЗП машинистов |  |  | 204 | 13 | 0 |  | 2 | [7 empty] | 3922.23 | 1 | 140651.16
50 | 0 | 0 | 1 | 205 | 6437.5 | ОЗП | Основная ЗП рабочих |  |  | 205 | 14 | 3 |  | 2 | [7 empty] | 6437.5 | 1 | 230848.74
50 | 0 | 0 | 1 | 232 | 0 | ОЗПсНРиСП | Основная ЗП рабочих по ТСН-2001.16 |  |  | 232 | 15 | 3 |  | 2 | [7 empty] | 0 | 1 | 0
50 | 0 | 0 | 1 | 214 | 504696.03 | Строит | Строительные работы с НР и СП |  |  | 214 | 16 | 3 |  | 2 | [7 empty] | 504696.03 | 1 | 4497266.17
50 | 0 | 0 | 1 | 215 | 0 | Монтаж | Монтажные работы с НР и СП |  |  | 215 | 17 | 3 |  | 2 | [7 empty] | 0 | 1 | 0
50 | 0 | 0 | 1 | 217 | 0 | Прочие | Прочие работы с НР и СП |  |  | 217 | 18 | 3 |  | 2 | [7 empty] | 0 | 1 | 0
50 | 0 | 0 | 1 | 230 | 0 | ПрочиеЗатр | Прочие затраты по ТСН-2001.16 |  |  | 230 | 19 | 3 |  | 2 | [7 empty] | 0 | 1 | 0
50 | 0 | 0 | 1 | 206 | 0 | ВозврМат | Возврат материалов |  |  | 206 | 20 | 3 |  | 2 | [7 empty] | 0 | 1 | 0
50 | 1 | 0 | 1 | 207 | 837.1282 | ТрудСтр | Трудозатраты строителей |  |  | 207 | 21 | 0 |  | -1 | [7 empty] | 837.1282 | 1 | 837.1282
50 | 0 | 0 | 1 | 208 | 26.3174 | ТрудМаш | Трудозатраты машинистов |  |  | 208 | 22 | 3 |  | -1 | [7 empty] | 26.3174 | 1 | 26.3174
50 | 0 | 0 | 1 | 209 | 0 | ТранспМат | Транспорт материалов |  |  | 209 | 23 | 3 |  | 2 | [7 empty] | 0 | 1 | 0
50 | 0 | 0 | 1 | 233 | 0 | Перевозка | Перевозка грузов |  |  | 233 | 24 | 3 |  | 2 | [7 empty] | 0 | 1 | 0
50 | 1 | 0 | 1 | 210 | 12724.81 | НР | Накладные расходы |  |  | 210 | 25 | 0 |  | 2 | [7 empty] | 12724.81 | 1 | 456311.51
50 | 1 | 0 | 1 | 211 | 9368.38 | СмПриб | Сметная прибыль |  |  | 211 | 26 | 0 |  | 2 | [7 empty] | 9368.38 | 1 | 335950.25
50 | 1 | 0 | 1 | 224 | 504696.03 | Всего | Всего с НР и СП |  |  | 224 | 27 | 0 |  | 2 | [7 empty] | 481142.03 | 1 | 4497266.17
50 | 1 | 0 | 2 | 0 | 100939.21 | НДС | НДС 20% |  |  | 212 | 28 | 0 |  | 2 | [7 empty] | 96228.41 | 1 | 899453.23
50 | 1 | 0 | 2 | 0 | 605635.24 | ВсНДС | Всего с НДС |  |  | 212 | 29 | 0 |  | 2 | [7 empty] | 577370.44 | 1 | 5396719.4
51 | 227 | 1 | 12 |  | 24.09.21 | сентябрь)Восстановление дорожного покрытия после проведения аварийных ремонтных работ на сетях теплоснабжения ГУП РК "Крымтеплокоммунэнерго" на 2021г._(Копия) | 0 | [6 empty] | 459048.84 | 396766.43 | 55844.91 | 3922.23 | 6437.5 | 0 | 837.1282 | 26.3174 | 0 | 12724.81 | 9368.38 | [15 empty] | 0 | 0 | 0 | 504696.03 | 504696.03 | 0 | 0 | 396766.43 | 396766.43 | 0 | 396766.43 | 0 | 0 | 0 | 0 | 0 | [149 empty] | 0
50 | 0 | 0 | 1 | 201 | 459048.84 | ПЗ | Прямые затраты |  |  | 201 | 1 | 3 |  | 2 | [7 empty] | 459048.84 | 1 | 3705004.41
50 | 0 | 0 | 1 | 202 | 396766.43 | СтМатОб | Стоимость материальных ресурсов (всего) |  |  | 202 | 2 | 3 |  | 2 | [7 empty] | 396766.43 | 1 | 0
50 | 0 | 0 | 1 | 222 | 0 | СтМатОбЗак | Стоимость материалов и оборудования заказчика |  |  | 222 | 3 | 3 |  | 2 | [7 empty] | 0 | 1 | 0
50 | 0 | 0 | 1 | 225 | 396766.43 | СтМатОбПод | Стоимость материалов и оборудования подрядчика |  |  | 225 | 4 | 3 |  | 2 | [7 empty] | 396766.43 | 1 | 0
50 | 0 | 0 | 1 | 226 | 396766.43 | СтМат | Стоимость материалов (всего) |  |  | 226 | 5 | 3 |  | 2 | [7 empty] | 396766.43 | 1 | 2880524.28
50 | 0 | 0 | 1 | 227 | 0 | СтМатЗак | Стоимость материалов заказчика |  |  | 227 | 6 | 3 |  | 2 | [7 empty] | 0 | 1 | 0
50 | 0 | 0 | 1 | 228 | 396766.43 | СтМатПод | Стоимость материалов подрядчика |  |  | 228 | 7 | 3 |  | 2 | [7 empty] | 396766.43 | 1 | 2880524.28
50 | 0 | 0 | 1 | 216 | 0 | Оборуд | Стоимость оборудования (всего) |  |  | 216 | 8 | 3 |  | 2 | [7 empty] | 0 | 1 | 0
50 | 0 | 0 | 1 | 223 | 0 | ОборудЗак | Стоимость оборудования заказчика |  |  | 223 | 9 | 3 |  | 2 | [7 empty] | 0 | 1 | 0
50 | 0 | 0 | 1 | 229 | 0 | ОборудПод | Стоимость оборудования подрядчика |  |  | 229 | 10 | 3 |  | 2 | [7 empty] | 0 | 1 | 0
50 | 0 | 0 | 1 | 203 | 55844.91 | ЭММ | Эксплуатация машин |  |  | 203 | 11 | 3 |  | 2 | [7 empty] | 55844.91 | 1 | 593631.39
50 | 0 | 0 | 1 | 231 | 0 | ЭММсНРиСП | Эксплуатация машин по ТСН-2001.16 |  |  | 231 | 12 | 3 |  | 2 | [7 empty] | 0 | 1 | 0
50 | 0 | 0 | 1 | 204 | 3922.23 | ЗПМ | ЗП машинистов |  |  | 204 | 13 | 3 |  | 2 | [7 empty] | 3922.23 | 1 | 140651.16
50 | 0 | 0 | 1 | 205 | 6437.5 | ОЗП | Основная ЗП рабочих |  |  | 205 | 14 | 3 |  | 2 | [7 empty] | 6437.5 | 1 | 230848.74
50 | 0 | 0 | 1 | 232 | 0 | ОЗПсНРиСП | Основная ЗП рабочих по ТСН-2001.16 |  |  | 232 | 15 | 3 |  | 2 | [7 empty] | 0 | 1 | 0
50 | 0 | 0 | 1 | 214 | 504696.03 | Строит | Строительные работы с НР и СП |  |  | 214 | 16 | 3 |  | 2 | [7 empty] | 504696.03 | 1 | 4497266.17
50 | 0 | 0 | 1 | 215 | 0 | Монтаж | Монтажные работы с НР и СП |  |  | 215 | 17 | 3 |  | 2 | [7 empty] | 0 | 1 | 0
50 | 0 | 0 | 1 | 217 | 0 | Прочие | Прочие работы с НР и СП |  |  | 217 | 18 | 3 |  | 2 | [7 empty] | 0 | 1 | 0
50 | 0 | 0 | 1 | 230 | 0 | ПрочиеЗатр | Прочие затраты по ТСН-2001.16 |  |  | 230 | 19 | 3 |  | 2 | [7 empty] | 0 | 1 | 0
50 | 0 | 0 | 1 | 206 | 0 | ВозврМат | Возврат материалов |  |  | 206 | 20 | 3 |  | 2 | [7 empty] | 0 | 1 | 0
50 | 0 | 0 | 1 | 207 | 837.1282 | ТрудСтр | Трудозатраты строителей |  |  | 207 | 21 | 3 |  | -1 | [7 empty] | 837.1282 | 1 | 837.1282
50 | 0 | 0 | 1 | 208 | 26.3174 | ТрудМаш | Трудозатраты машинистов |  |  | 208 | 22 | 3 |  | -1 | [7 empty] | 26.3174 | 1 | 26.3174
50 | 0 | 0 | 1 | 209 | 0 | ТранспМат | Транспорт материалов |  |  | 209 | 23 | 3 |  | 2 | [7 empty] | 0 | 1 | 0
50 | 0 | 0 | 1 | 233 | 0 | Перевозка | Перевозка грузов |  |  | 233 | 24 | 3 |  | 2 | [7 empty] | 0 | 1 | 0
50 | 0 | 0 | 1 | 210 | 12724.81 | НР | Накладные расходы |  |  | 210 | 25 | 3 |  | 2 | [7 empty] | 12724.81 | 1 | 456311.51
50 | 0 | 0 | 1 | 211 | 9368.38 | СмПриб | Сметная прибыль |  |  | 211 | 26 | 3 |  | 2 | [7 empty] | 9368.38 | 1 | 335950.25
50 | 0 | 0 | 1 | 224 | 504696.03 | Всего | Всего с НР и СП |  |  | 224 | 27 | 3 |  | 2 | [7 empty] | 481142.03 | 1 | 4497266.17
70 | 1 |  | 1 | СТР_РЕК | СТРОИТЕЛЬСТВО и РЕКОНСТРУКЦИЯ зданий и сооружений всех назначений | 0 | 0 |  | 1 | 0 |  |  | 0 |  | Строительство и реконструкция
70 | 1 |  | 2 | РЕМ_ЖИЛ | КАП. РЕМ. ЖИЛЫХ И ОБЩЕСТВЕННЫХ ЗДАНИЙ | 0 | 0 |  | 1 | 0 |  |  | 0 |  | Капитальный ремонт жилых и общественных зданий
70 | 1 |  | 3 | РЕМ_ПР | КАП. РЕМ. ПРОИЗВОДСТВЕННЫХ ЗД. и СООРУЖЕНИЙ, НАРУЖНЫХ ИНЖЕНЕРНЫХ СЕТЕЙ, УЛИЦ И ДОРОГ МЕСТНОГО ЗНАЧЕНИЯ, ИНЖ,СООРУЖЕНИЙ ( ГИДРОТЕХ,СООРУЖ, МОСТОВ И ПУТЕПРОВОДОВ И Т.П.) | 1 | 0 |  | 1 | 0 |  |  | 0 |  | Капитальный ремонт прозводственных зданий
70 | 1 |  | 4 | Территория | для территории Российской Федерации, не относящейся к районам Крайнего Севера и приравненным к ним местностям | 1 | 0 |  | 2 | 0 |  |  | 0
70 | 1 |  | 5 | МПРКС | для территории Российской Федерации, относящейся к местностям, приравненным к районам Крайнего Севера | 0 | 0 |  | 2 | 0 |  |  | 0
70 | 1 |  | 6 | РКС | для территории Российской Федерации, относящейся к районам Крайнего Севера | 0 | 0 |  | 2 | 0 |  |  | 0
70 | 1 |  | 7 | СЛЖ | При определении сметной стоимости строительства объектов капитального строительства, относящихся к особо опасным и технически сложным. За исключением АЭС. | 0 | 0 | Для сборников ФЕР ( при производстве работ на технически сложных объектах ): · { СЛЖ } - (вкл.) - работа на сложных объектах (к=1,2 к НР) · { СЛЖ } - (выкл.) - работа на обычных объектах | 0 | 0 |  |  | 0 |  | Сложные объекты
70 | 1 |  | 8 | АЭС | При определении сметной стоимости строительства объектов капитального строительства АЭС. | 0 | 0 | Для сборника ФЕРм -39 и ФЕРМ-08 ( при работах по контролю сварных соединений) : {мАЭС} - ( вкл.) - при выполнении работ по на АЭС (HР=101%; СП= 68%; {мАЭС} - (выкл.) - при выполнении работ на обычных объектах | 0 | 0 |  |  | 0 |  | АЭС
70 | 1 |  | 9 | ОПТ/В | {вкл} - Прокладка МЕЖДУГОРОДНЫХ ВОЛОКОННО-ОПТИЧЕСКИХ ЛИНИЙ (для ФЕРм10, отд. 6 разд.3) {выкл} - Прокладка ГОРОДСКИХ ВОЛОКОННО-ОПТИТЕСКИХ ЛИНИЙ (для ФЕРм10, отд. 6 разд.3) | 0 | 0 | Для сборников ФЕРм-10 ( волоконно-оптические линии связи ): · {М_ГОР_опт} - ( вкл.) - междугородные сети связи ( НР=120% , СП=70% ) · {М_ГОР_опт} - ( выкл.) - городские сети связи ( НР=100%; СП=65%) | 0 | 0 |  |  | 0 |  | Прокладка междугородных в/опт. кабелей
70 | 1 |  | 10 | АВИ | (вкл) - При работах по ДИСПЕТЧЕРЕЗАЦИИ управления движением АВИАТРАНСПОРТОМ {вкл} (монтажные работы ) | 0 | 0 | Для сборников ФЕРм 08;10;11 : · {мАВИА} - (вкл.) - производство монтажных работы по диспетчеризации управления движением авиатранспортном (НР=95%, СП=55%) ; · {мАВИА} - (выкл. ) - при производстве работ на прочих объектах , кром | 0 | 0 |  |  | 0 |  | Диспетчеризация авитранспорта
70 | 1 |  | 11 | ЗАКР | {вкл} - Обслуживающие и сопутстующие работы в тоннелях при производве работ ЗАКРЫТЫМ СПОСОБОМ {выкл} - Обслуживающие и сопутстующие работы в тоннелях при производве работ ОТКРЫТЫМ | 0 | 0 | Для сборника ФЕР -29 ( сопутствующие работы в тоннелях и метро. ): · {ЗАКР} - (вкл.) - при выполнении работ в тоннелях и метро закрытым способом (НР=145% , СП=75%); · {ЗАКР} - (выкл.) - при выполнении работ в тоннелях и метро отк | 0 | 0 |  |  | 0 |  | Производство работ закрытым способом (обслуживающие процессы)
70 | 1 |  | 12 | ГОР | (вкл) - ФЕРм-08, выполнение работ на горнорудных объектах (выкл) - ФЕРм-08, выполнение работ на других объектах | 0 | 0 |  | 0 | 0 |  |  | 0 |  | Выполнение работ на горнорудных объектах
70 | 1 |  | 1 | К_НР_РЕМ | при ремонте жилых и общественных зданий если ( если {РЕМ_ЖИЛ}= [вкл.] | 0.9 | 1 | Для сборников ФЕР и ФЕРмр : · Значение {_МДСрем_НР}= 0,90 - при ремонте зданий жилого и гражданского назначений ( 0,90 к НР) ; · Значение {_МДСрем_НР}= 1,00 - при строительстве и реконструкции объектов всех назначений | 0 | 0 |  |  | 0 |  | п.25
70 | 1 |  | 2 | К_СП_РЕМ | к нормам СП при капитальном ремонте зданий и сооружений всех назначений ( если или {РЕМ_ЖИЛ}=[вкл] , или (РЕМ_ПР}=[вкл] ) | 0.85 | 1 | Для сборников ФЕР и ФЕРмр : · Значение {_МДСрем_СП} = 0.85 - при ремонте зданий всех назначений ( 0,85 к СП); · Значение {_МДСрем_СП} = 1,00 - при строительстве и реконструкции объектов всех назначений | 0 | 0 |  |  | 0 |  | п.16
70 | 1 |  | 3 | К_НР_СЛЖ | При определении сметной стоимости строительства объектов капитального строительства, относящихся к особо опасным и технически сложным. За исключением объектов атомных электрических станций. ( если {СЛЖ} = [вкл] ) | 1.03 | 0 |  | 0 | 0 |  |  | 0 |  | п.27 СЛОЖН
70 | 1 |  | 4 | К_НР_АЭС | При определении сметной стоимости строительства объектов капитального строительства, относящихся к особо опасным и технически сложным. Для объектов атомных электрических станций. ( если {АЭС} = [вкл] ) | 1.09 | 0 |  | 0 | 0 |  |  | 0 |  | п.27 АЭС
70 | 1 |  | 5 | Р_ОКР | Разрядность округления результата расчета НР и СП (с 05.04.2020 - до семи знаков после запятой) | 7 | 0 |  | 0 | 0 |  |  | 0
70 | 1 |  | 6 | Лист_НРиСП |  | 2 | 0 |  | 0 | 0 |  |  | 0
-1
75 | Текущий по статьям Крымский РЦСС | 2021 | 3 | 0 |  | 0 | 1 | 0 | 1 | 0 | 0 | 0 | 29836452 | 1
3 | Индексы за итогом | 10.63 | 7.26 | 10.63 | 35.86 | 35.86 | 1 | 1 | 2 | 1 | 1 | 10.63 | 7.26 | 1 | 1 | 1 | 1 | письмо Минстроя от 31.08.2021 №36820-ИФ/09 | [20 empty] | 29836453
65 |  | 1 | 0 | 245

## SourceObSm
0 | Smeta.RU (495) 974-1589 |  | _OBSM_ |  | 0 | 0 | 0 | Smeta.RU |  | 1 | 53092 | 10 | 11 | 3 | 2 | 5
1 | 51 | 0 |  | 0 | 24.09.21 | сентябрь)Восстановление дорожного покрытия после проведения аварийных ремонтных работ на сетях теплоснабжения ГУП РК "Крымтеплокоммунэнерго" на 2021г._(Копия) |  | 0 |  | 0 | 0 | 131078 |  | 0 | 0 | 0 | 0 |  | 3 | 0 | Т.Ф. Петрихина | вед. инженерПТО по проектно-сметной работе | Р.Л. Кравчук | начальник ПТО | С.М. Забара | Главный инженер | С.М. Забара | Главный инженер | ГУП РК "Крымтеплокоммунэнерго" | [5 empty] | ГУП РК "Крымтеплокоммунэнерго", 295026, г.Симферополь, ул.Гайдара,3а, 53-41-87, 51-61-49 |  |  |  | 2 | [5 empty] | Сметные нормы списания | Коды ценников | 1 | 1 | 0 | 0 | 1 | 0 | 0 | 2 | 1 | 1 | 0 | 0 | 1 | 0 | 0 | Крым Республика ТСНБ-2017 | Версия 1.0.0 ГСН (ГЭСН, ФЕР) и ТЕР (Методики НР (812/пр) и СП (774/пр) от 16.07.2021 г. | Крым Республика ТСНБ-2017 | Крым Республика ТСНБ-2017 | Крым Республика ТСНБ-2017 | Крым Республика ТСНБ-2017 | Поправки для ГСН (ФЕР) 2017 от 25.06.2021 г Кап. ремонт производственных зданий | 0 | 0 | 405602312 | 0 | Территориальные единичные расценки Республики Крым, утвержденные приказами Минстроя России от 28.09.2017 г. | ТЕР | 43006 | 853 | 0
22 | 0 | 0 | 29836452 | 0 | 3
3 | 1 |  | восстановление асфальтобетонного покрытия после разрытий | 4497.2662 | 0 | 0 | 0 | 4497.2662 | 230.8487 | [18 empty] | 0 | -1 | 0 | 3705004.41 | 0 | 0 | 0 | 0 | 593631.39 | 140651.16 | 230848.74 | 4497266.17 | 0 | 0 | 0 | 837.1282 | 26.3174 | 0 | 456311.51 | 335950.25 | 4497266.17
51 |  |  |  | 4497.2662 | 0 | 0 | 0 | 4497.2662 | 230.8487
50 | 0 | 0 | 1 | 201 | 3705004.41 | ПЗ | Прямые затраты |  |  | 201 | 1 | 3 |  | 2
50 | 0 | 0 | 1 | 202 | 0 | СтМатОб | Стоимость материальных ресурсов (всего) |  |  | 202 | 2 | 3 |  | 2
50 | 0 | 0 | 1 | 222 | 0 | СтМатОбЗак | Стоимость материалов и оборудования заказчика |  |  | 222 | 3 | 3 |  | 2
50 | 0 | 0 | 1 | 225 | 0 | СтМатОбПод | Стоимость материалов и оборудования подрядчика |  |  | 225 | 4 | 3 |  | 2
50 | 0 | 0 | 1 | 226 | 2880524.28 | СтМат | Стоимость материалов (всего) |  |  | 226 | 5 | 3 |  | 2
50 | 0 | 0 | 1 | 227 | 0 | СтМатЗак | Стоимость материалов заказчика |  |  | 227 | 6 | 3 |  | 2
50 | 0 | 0 | 1 | 228 | 2880524.28 | СтМатПод | Стоимость материалов подрядчика |  |  | 228 | 7 | 3 |  | 2
50 | 0 | 0 | 1 | 216 | 0 | Оборуд | Стоимость оборудования (всего) |  |  | 216 | 8 | 3 |  | 2
50 | 0 | 0 | 1 | 223 | 0 | ОборудЗак | Стоимость оборудования заказчика |  |  | 223 | 9 | 3 |  | 2
50 | 0 | 0 | 1 | 229 | 0 | ОборудПод | Стоимость оборудования подрядчика |  |  | 229 | 10 | 3 |  | 2
50 | 0 | 0 | 1 | 203 | 593631.39 | ЭММ | Эксплуатация машин |  |  | 203 | 11 | 3 |  | 2
50 | 0 | 0 | 1 | 231 | 0 | ЭММсНРиСП | Эксплуатация машин по ТСН-2001.16 |  |  | 231 | 12 | 3 |  | 2
50 | 0 | 0 | 1 | 204 | 140651.16 | ЗПМ | ЗП машинистов |  |  | 204 | 13 | 3 |  | 2
50 | 0 | 0 | 1 | 205 | 230848.74 | ОЗП | Основная ЗП рабочих |  |  | 205 | 14 | 3 |  | 2
50 | 0 | 0 | 1 | 232 | 0 | ОЗПсНРиСП | Основная ЗП рабочих по ТСН-2001.16 |  |  | 232 | 15 | 3 |  | 2
50 | 0 | 0 | 1 | 214 | 4497266.17 | Строит | Строительные работы с НР и СП |  |  | 214 | 16 | 3 |  | 2
50 | 0 | 0 | 1 | 215 | 0 | Монтаж | Монтажные работы с НР и СП |  |  | 215 | 17 | 3 |  | 2
50 | 0 | 0 | 1 | 217 | 0 | Прочие | Прочие работы с НР и СП |  |  | 217 | 18 | 3 |  | 2
50 | 0 | 0 | 1 | 230 | 0 | ПрочиеЗатр | Прочие затраты по ТСН-2001.16 |  |  | 230 | 19 | 3 |  | 2
50 | 0 | 0 | 1 | 206 | 0 | ВозврМат | Возврат материалов |  |  | 206 | 20 | 3 |  | 2
50 | 0 | 0 | 1 | 207 | 837.1282 | ТрудСтр | Трудозатраты строителей |  |  | 207 | 21 | 3 |  | -1
50 | 0 | 0 | 1 | 208 | 26.3174 | ТрудМаш | Трудозатраты машинистов |  |  | 208 | 22 | 3 |  | -1
50 | 0 | 0 | 1 | 209 | 0 | ТранспМат | Транспорт материалов |  |  | 209 | 23 | 3 |  | 2
50 | 0 | 0 | 1 | 233 | 0 | Перевозка | Перевозка грузов |  |  | 233 | 24 | 3 |  | 2
50 | 0 | 0 | 1 | 210 | 456311.51 | НР | Накладные расходы |  |  | 210 | 25 | 3 |  | 2
50 | 0 | 0 | 1 | 211 | 335950.25 | СмПриб | Сметная прибыль |  |  | 211 | 26 | 3 |  | 2
50 | 0 | 0 | 1 | 224 | 4497266.17 | Всего | Всего с НР и СП |  |  | 224 | 27 | 3 |  | 2
-1
75 | Текущий по статьям Крымский РЦСС | 2021 | 3 | 0 |  | 0 | 1 | 0 | 1 | 0 | 0 | 0 | 29836452 | 1
3 | Индексы за итогом | 10.63 | 7.26 | 10.63 | 35.86 | 35.86 | 1 | 1 | 2 | 1 | 1 | 10.63 | 7.26 | 1 | 1 | 1 | 1 | письмо Минстроя от 31.08.2021 №36820-ИФ/09 | [11 empty] | 29836453

## SmtRes
28 | 29836452 | 29836632 | 28419637 | 1 | 1 | 1 | 1 | 1-100-20-82 |  | Рабочий среднего разряда 2 | 1191 | 1013 | чел.-ч. | чел.-ч. | 1 | 0 | -884919233 | 36.018 | 0 | 0 | 0 | 249.94 | 0 | 0 | 0 | 6.97 | 1 | 1 | 1 | 35.86 | 0 | 1 | 1 | 0 | 0 | 31.32 | )*1,15 | 1 | 2 | 29836638 | 1 | 0 | 1 | 0 | 0 | 0 | 0 | 0 | 0 | 0 | 0 | 0 | 0 | 0 | 0 | 0 | 0 | 0 | 0 | 0 | 0 | 0 | 0 | 0 | 0 | 23.0515 | 249.94 | 6.97 | 35.86 | 251 | 0
28 | 29836452 | 29836632 | 28419515 | 1 | 1 | 1 | 1 | 4-100-00-82 |  | Затраты труда машинистов | 1191 | 1013 | чел.-ч. | чел.-ч. | 1 | 0 | -383101862 | 90.09 | 0 | 0 | 0 | 0 | 0 | 0 | 0 | 0 | 1 | 1 | 35.86 | 1 | 0 | 1 | 0 | 0 | 0 | 90.09 |  | 2 | 2 | 29836639 | 1 | 2048 | 2 | 0 | 0 | 0 | 0 | 0 | 0 | 0 | 0 | 0 | 0 | 0 | 0 | 0 | 0 | 0 | 0 | 0 | 0 | 0 | 0 | 0 | 0 | 57.6576 | 0 | 0 | 1 | 0 | 0
28 | 29836452 | 29836632 | 28335946 | 1 | 1 | 1 | 2 | 91.01.01-034 | ТСЭМ Республики Крым (ред. 2017), 91.01.01-034, Приказ Минстроя России от 28.09.2017 г. № 1296/пр | Бульдозеры, мощность 59 кВт (80 л.с.) | 1368 | 1011 | маш.-ч | маш.-ч | 1 | 0 | -2072523220 | 21.3125 | 0 | 643.75 | 363.26 | 0 | 0 | 60.56 | 10.13 | 0 | 1 | 10.63 | 35.86 | 1 | 0 | 1 | 1 | 0 | 0 | 17.05 | )*1,25 | 0 | 2 | 29836640 | 1 | 0 | 3 | 0 | 0 | 0 | 0 | 0 | 0 | 0 | 0 | 0 | 0 | 0 | 0 | 0 | 0 | 0 | 0 | 0 | 0 | 0 | 0 | 0 | 0 | 13.64 | 643.75 | 60.56 | 10.63 | 1291 | 216
28 | 29836452 | 29836632 | 28336068 | 1 | 1 | 1 | 2 | 91.01.05-106 | ТСЭМ Республики Крым (ред. 2017), 91.01.05-106, Приказ Минстроя России от 28.09.2017 г. № 1296/пр | Экскаваторы одноковшовые дизельные на пневмоколесном ходу, емкость ковша 0,25 м3 | 1368 | 1011 | маш.-ч | маш.-ч | 1 | 0 | -116189257 | 91.3 | 0 | 749.31 | 363.26 | 0 | 0 | 70.49 | 10.13 | 0 | 1 | 10.63 | 35.86 | 1 | 0 | 1 | 1 | 0 | 0 | 73.04 | )*1,25 | 0 | 2 | 29836641 | 1 | 0 | 4 | 0 | 0 | 0 | 0 | 0 | 0 | 0 | 0 | 0 | 0 | 0 | 0 | 0 | 0 | 0 | 0 | 0 | 0 | 0 | 0 | 0 | 0 | 58.432 | 749.31 | 70.49 | 10.63 | 6436 | 925
28 | 29836452 | 29836632 | 28257901 | 1 | 1 | 1 | 3 | 02.2.05.04-0093 | ТССЦ Республики Крым (ред. 2017), 02.2.05.04-0093, Приказ Минстроя России от 28.09.2017 г. № 1346/пр | Щебень из природного камня для строительных работ марка 800, фракция 20-40 мм | 1339 | 1007 | м3 | м3 | 1 | 0 | -2007354963 | 0.04 | 1200.3 | 0 | 0 | 0 | 165.33 | 0 | 0 | 0 | 7.26 | 1 | 1 | 1 | 0 | 1 | 0 | 0 | 0 | 0.04 |  | 0 | 2 | 29836642 | 1 | 0 | 5 | 0 | 0 | 0 | 0 | 0 | 0 | 0 | 0 | 0 | 0 | 0 | 0 | 0 | 0 | 0 | 0 | 0 | 0 | 0 | 0 | 0 | 0 | 0.0256 | 1200.3 | 165.33 | 7.26 | 7 | 0
30 | 29836452 | 29836644 | 28422787 | 1 | 1 | 1 | 1 | 1-100-24-82 |  | Рабочий среднего разряда 2.4 | 1191 | 1013 | чел.-ч. | чел.-ч. | 1 | 0 | 1132419179 | 27.8185 | 0 | 0 | 0 | 258.91 | 0 | 0 | 0 | 7.22 | 1 | 1 | 1 | 35.86 | 0 | 1 | 1 | 0 | 0 | 24.19 | )*1,15 | 1 | 2 | 29836653 | 1 | 0 | 6 | 0 | 0 | 0 | 0 | 0 | 0 | 0 | 0 | 0 | 0 | 0 | 0 | 0 | 0 | 0 | 0 | 0 | 0 | 0 | 0 | 0 | 0 | 73.1627 | 258.91 | 7.22 | 35.86 | 201 | 0
30 | 29836452 | 29836644 | 28419515 | 1 | 1 | 1 | 1 | 4-100-00-82 |  | Затраты труда машинистов | 1191 | 1013 | чел.-ч. | чел.-ч. | 1 | 0 | -383101862 | 20.6 | 0 | 0 | 0 | 0 | 0 | 0 | 0 | 0 | 1 | 1 | 35.86 | 1 | 0 | 1 | 0 | 0 | 0 | 20.6 |  | 2 | 2 | 29836654 | 1 | 2048 | 7 | 0 | 0 | 0 | 0 | 0 | 0 | 0 | 0 | 0 | 0 | 0 | 0 | 0 | 0 | 0 | 0 | 0 | 0 | 0 | 0 | 0 | 0 | 54.178 | 0 | 0 | 1 | 0 | 0
30 | 29836452 | 29836644 | 28335948 | 1 | 1 | 1 | 2 | 91.01.01-035 | ТСЭМ Республики Крым (ред. 2017), 91.01.01-035, Приказ Минстроя России от 28.09.2017 г. № 1296/пр | Бульдозеры, мощность 79 кВт (108 л.с.) | 1368 | 1011 | маш.-ч | маш.-ч | 1 | 0 | -366812307 | 3.2375 | 0 | 856.99 | 424.58 | 0 | 0 | 80.62 | 11.84 | 0 | 1 | 10.63 | 35.86 | 1 | 0 | 1 | 1 | 0 | 0 | 2.59 | )*1,25 | 0 | 2 | 29836655 | 1 | 0 | 8 | 0 | 0 | 0 | 0 | 0 | 0 | 0 | 0 | 0 | 0 | 0 | 0 | 0 | 0 | 0 | 0 | 0 | 0 | 0 | 0 | 0 | 0 | 8.5146 | 856.99 | 80.62 | 10.63 | 261 | 38
30 | 29836452 | 29836644 | 28335972 | 1 | 1 | 1 | 2 | 91.01.02-004 | ТСЭМ Республики Крым (ред. 2017), 91.01.02-004, Приказ Минстроя России от 28.09.2017 г. № 1296/пр | Автогрейдеры среднего типа, мощность 99 кВт (135 л.с.) | 1368 | 1011 | маш.-ч | маш.-ч | 1 | 0 | -178805863 | 2.875 | 0 | 1346.93 | 424.58 | 0 | 0 | 126.71 | 11.84 | 0 | 1 | 10.63 | 35.86 | 1 | 0 | 1 | 1 | 0 | 0 | 2.3 | )*1,25 | 0 | 2 | 29836656 | 1 | 0 | 9 | 0 | 0 | 0 | 0 | 0 | 0 | 0 | 0 | 0 | 0 | 0 | 0 | 0 | 0 | 0 | 0 | 0 | 0 | 0 | 0 | 0 | 0 | 7.5612 | 1346.93 | 126.71 | 10.63 | 364 | 34
30 | 29836452 | 29836644 | 28336884 | 1 | 1 | 1 | 2 | 91.06.05-011 | ТСЭМ Республики Крым (ред. 2017), 91.06.05-011, Приказ Минстроя России от 28.09.2017 г. № 1296/пр | Погрузчик, грузоподъемность 5 т | 1368 | 1011 | маш.-ч | маш.-ч | 1 | 0 | -1700234874 | 3.075 | 0 | 996.35 | 316.29 | 0 | 0 | 93.73 | 8.82 | 0 | 1 | 10.63 | 35.86 | 1 | 0 | 1 | 1 | 0 | 0 | 2.46 | )*1,25 | 0 | 2 | 29836657 | 1 | 0 | 10 | 0 | 0 | 0 | 0 | 0 | 0 | 0 | 0 | 0 | 0 | 0 | 0 | 0 | 0 | 0 | 0 | 0 | 0 | 0 | 0 | 0 | 0 | 8.0873 | 996.35 | 93.73 | 10.63 | 288 | 27
30 | 29836452 | 29836644 | 28337209 | 1 | 1 | 1 | 2 | 91.08.03-030 | ТСЭМ Республики Крым (ред. 2017), 91.08.03-030, Приказ Минстроя России от 28.09.2017 г. № 1296/пр | Катки на пневмоколесном ходу, масса 30 т | 1368 | 1011 | маш.-ч | маш.-ч | 1 | 0 | 613196415 | 15.2625 | 0 | 2201.69 | 452.91 | 0 | 0 | 207.12 | 12.63 | 0 | 1 | 10.63 | 35.86 | 1 | 0 | 1 | 1 | 0 | 0 | 12.21 | )*1,25 | 0 | 2 | 29836658 | 1 | 0 | 11 | 0 | 0 | 0 | 0 | 0 | 0 | 0 | 0 | 0 | 0 | 0 | 0 | 0 | 0 | 0 | 0 | 0 | 0 | 0 | 0 | 0 | 0 | 40.1404 | 2201.69 | 207.12 | 10.63 | 3161 | 193
30 | 29836452 | 29836644 | 28337789 | 1 | 1 | 1 | 2 | 91.13.01-038 | ТСЭМ Республики Крым (ред. 2017), 91.13.01-038, Приказ Минстроя России от 28.09.2017 г. № 1296/пр | Машины поливомоечные 6000 л | 1368 | 1011 | маш.-ч | маш.-ч | 1 | 0 | -929913149 | 1.3 | 0 | 1269.65 | 363.26 | 0 | 0 | 119.44 | 10.13 | 0 | 1 | 10.63 | 35.86 | 1 | 0 | 1 | 1 | 0 | 0 | 1.04 | )*1,25 | 0 | 2 | 29836659 | 1 | 0 | 12 | 0 | 0 | 0 | 0 | 0 | 0 | 0 | 0 | 0 | 0 | 0 | 0 | 0 | 0 | 0 | 0 | 0 | 0 | 0 | 0 | 0 | 0 | 3.419 | 1269.65 | 119.44 | 10.63 | 155 | 13
30 | 29836452 | 29836644 | 28253181 | 1 | 1 | 1 | 3 | 01.7.03.01-0001 | ТССЦ Республики Крым (ред. 2017), 01.7.03.01-0001, Приказ Минстроя России от 28.09.2017 г. № 1346/пр | Вода | 1339 | 1007 | м3 | м3 | 1 | 0 | 82350058 | 7 | 17.71 | 0 | 0 | 0 | 2.44 | 0 | 0 | 0 | 7.26 | 1 | 1 | 1 | 0 | 1 | 0 | 0 | 0 | 7 |  | 0 | 2 | 29836660 | 1 | 0 | 13 | 0 | 0 | 0 | 0 | 0 | 0 | 0 | 0 | 0 | 0 | 0 | 0 | 0 | 0 | 0 | 0 | 0 | 0 | 0 | 0 | 0 | 0 | 18.41 | 17.71 | 2.44 | 7.26 | 17 | 0
33 | 29836452 | 29837195 | 28421130 | 1 | 1 | 1 | 1 | 1-100-23-82 |  | Рабочий среднего разряда 2.3 | 1191 | 1013 | чел.-ч. | чел.-ч. | 1 | 0 | 345986933 | 15.72 | 0 | 0 | 0 | 256.76 | 0 | 0 | 0 | 7.16 | 1 | 1 | 1 | 35.86 | 0 | 1 | 0 | 0 | 0 | 15.72 |  | 1 | 2 | 29837196 | 1 | 0 | 15 | 0 | 0 | 0 | 0 | 0 | 0 | 0 | 0 | 0 | 0 | 0 | 0 | 0 | 0 | 0 | 0 | 0 | 0 | 0 | 0 | 0 | 0 | 27.9344 | 256.76 | 7.16 | 35.86 | 113 | 0
33 | 29836452 | 29837195 | 28419515 | 1 | 1 | 1 | 1 | 4-100-00-82 |  | Затраты труда машинистов | 1191 | 1013 | чел.-ч. | чел.-ч. | 1 | 0 | -383101862 | 14.81 | 0 | 0 | 0 | 0 | 0 | 0 | 0 | 0 | 1 | 1 | 35.86 | 1 | 0 | 1 | 0 | 0 | 0 | 14.81 |  | 2 | 2 | 29837197 | 1 | 0 | 16 | 0 | 0 | 0 | 0 | 0 | 0 | 0 | 0 | 0 | 0 | 0 | 0 | 0 | 0 | 0 | 0 | 0 | 0 | 0 | 0 | 0 | 0 | 26.3174 | 0 | 0 | 1 | 0 | 0
33 | 29836452 | 29837195 | 28335972 | 1 | 1 | 1 | 2 | 91.01.02-004 | ТСЭМ Республики Крым (ред. 2017), 91.01.02-004, Приказ Минстроя России от 28.09.2017 г. № 1296/пр | Автогрейдеры среднего типа, мощность 99 кВт (135 л.с.) | 1368 | 1011 | маш.-ч | маш.-ч | 1 | 0 | -178805863 | 1.93 | 0 | 1346.93 | 424.58 | 0 | 0 | 126.71 | 11.84 | 0 | 1 | 10.63 | 35.86 | 1 | 0 | 1 | 0 | 0 | 0 | 1.93 |  | 0 | 2 | 29837198 | 1 | 0 | 17 | 0 | 0 | 0 | 0 | 0 | 0 | 0 | 0 | 0 | 0 | 0 | 0 | 0 | 0 | 0 | 0 | 0 | 0 | 0 | 0 | 0 | 0 | 3.4296 | 1346.93 | 126.71 | 10.63 | 245 | 23
33 | 29836452 | 29837195 | 28336884 | 1 | 1 | 1 | 2 | 91.06.05-011 | ТСЭМ Республики Крым (ред. 2017), 91.06.05-011, Приказ Минстроя России от 28.09.2017 г. № 1296/пр | Погрузчик, грузоподъемность 5 т | 1368 | 1011 | маш.-ч | маш.-ч | 1 | 0 | -1700234874 | 4.76 | 0 | 996.35 | 316.29 | 0 | 0 | 93.73 | 8.82 | 0 | 1 | 10.63 | 35.86 | 1 | 0 | 1 | 0 | 0 | 0 | 4.76 |  | 0 | 2 | 29837199 | 1 | 0 | 18 | 0 | 0 | 0 | 0 | 0 | 0 | 0 | 0 | 0 | 0 | 0 | 0 | 0 | 0 | 0 | 0 | 0 | 0 | 0 | 0 | 0 | 0 | 8.4585 | 996.35 | 93.73 | 10.63 | 446 | 42
33 | 29836452 | 29837195 | 28337209 | 1 | 1 | 1 | 2 | 91.08.03-030 | ТСЭМ Республики Крым (ред. 2017), 91.08.03-030, Приказ Минстроя России от 28.09.2017 г. № 1296/пр | Катки на пневмоколесном ходу, масса 30 т | 1368 | 1011 | маш.-ч | маш.-ч | 1 | 0 | 613196415 | 7.08 | 0 | 2201.69 | 452.91 | 0 | 0 | 207.12 | 12.63 | 0 | 1 | 10.63 | 35.86 | 1 | 0 | 1 | 0 | 0 | 0 | 7.08 |  | 0 | 2 | 29837200 | 1 | 0 | 19 | 0 | 0 | 0 | 0 | 0 | 0 | 0 | 0 | 0 | 0 | 0 | 0 | 0 | 0 | 0 | 0 | 0 | 0 | 0 | 0 | 0 | 0 | 12.5812 | 2201.69 | 207.12 | 10.63 | 1466 | 89
33 | 29836452 | 29837195 | 28337789 | 1 | 1 | 1 | 2 | 91.13.01-038 | ТСЭМ Республики Крым (ред. 2017), 91.13.01-038, Приказ Минстроя России от 28.09.2017 г. № 1296/пр | Машины поливомоечные 6000 л | 1368 | 1011 | маш.-ч | маш.-ч | 1 | 0 | -929913149 | 1.04 | 0 | 1269.65 | 363.26 | 0 | 0 | 119.44 | 10.13 | 0 | 1 | 10.63 | 35.86 | 1 | 0 | 1 | 0 | 0 | 0 | 1.04 |  | 0 | 2 | 29837201 | 1 | 0 | 20 | 0 | 0 | 0 | 0 | 0 | 0 | 0 | 0 | 0 | 0 | 0 | 0 | 0 | 0 | 0 | 0 | 0 | 0 | 0 | 0 | 0 | 0 | 1.8481 | 1269.65 | 119.44 | 10.63 | 124 | 11
33 | 29836452 | 29837195 | 28253181 | 1 | 1 | 1 | 3 | 01.7.03.01-0001 | ТССЦ Республики Крым (ред. 2017), 01.7.03.01-0001, Приказ Минстроя России от 28.09.2017 г. № 1346/пр | Вода | 1339 | 1007 | м3 | м3 | 1 | 0 | 82350058 | 7 | 17.71 | 0 | 0 | 0 | 2.44 | 0 | 0 | 0 | 7.26 | 1 | 1 | 1 | 0 | 1 | 0 | 0 | 0 | 7 |  | 0 | 2 | 29837202 | 1 | 0 | 21 | 0 | 0 | 0 | 0 | 0 | 0 | 0 | 0 | 0 | 0 | 0 | 0 | 0 | 0 | 0 | 0 | 0 | 0 | 0 | 0 | 0 | 0 | 12.439 | 17.71 | 2.44 | 7.26 | 17 | 0
33 | 29836452 | 29837195 | 28250006 | 21 | 1 | 1 | 3 | 02.2.04.03 |  | Смесь песчано-гравийная | 1339 | 1007 | м3 | м3 | 1 | 0 | -784639423 | 0 | 0 | 0 | 0 | 0 | 0 | 0 | 0 | 0 | 7.26 | 1 | 1 | 1 | 1 | 0 | 0 | 0 | 0 | 0 |  | 0 | 2 | 29837203 | 1 | 0 | 22 | 0 | 0 | 0 | 0 | 0 | 0 | 0 | 0 | 0 | 0 | 0 | 0 | 0 | 0 | 0 | 0 | 0 | 0 | 0 | 0 | 0 | 0 | 0 | 0 | 0 | 7.26 | 0 | 0
36 | 29836452 | 29836664 | 28425676 | 1 | 1 | 1 | 1 | 1-100-40-82 |  | Рабочий среднего разряда 4 | 1191 | 1013 | чел.-ч. | чел.-ч. | 1 | 0 | -1853062777 | 44.045 | 0 | 0 | 0 | 308.04 | 0 | 0 | 0 | 8.59 | 1 | 1 | 1 | 35.86 | 0 | 1 | 1 | 0 | 0 | 38.3 | )*1,15 | 1 | 2 | 29836679 | 1 | 0 | 23 | 0 | 0 | 0 | 0 | 0 | 0 | 0 | 0 | 0 | 0 | 0 | 0 | 0 | 0 | 0 | 0 | 0 | 0 | 0 | 0 | 0 | 0 | 88.09 | 308.04 | 8.59 | 35.86 | 378 | 0
36 | 29836452 | 29836664 | 28419515 | 1 | 1 | 1 | 1 | 4-100-00-82 |  | Затраты труда машинистов | 1191 | 1013 | чел.-ч. | чел.-ч. | 1 | 0 | -383101862 | 19.12 | 0 | 0 | 0 | 0 | 0 | 0 | 0 | 0 | 1 | 1 | 35.86 | 1 | 0 | 1 | 0 | 0 | 0 | 19.12 |  | 2 | 2 | 29836680 | 1 | 2048 | 24 | 0 | 0 | 0 | 0 | 0 | 0 | 0 | 0 | 0 | 0 | 0 | 0 | 0 | 0 | 0 | 0 | 0 | 0 | 0 | 0 | 0 | 0 | 38.24 | 0 | 0 | 1 | 0 | 0
36 | 29836452 | 29836664 | 28336675 | 1 | 1 | 1 | 2 | 91.05.05-014 | ТСЭМ Республики Крым (ред. 2017), 91.05.05-014, Приказ Минстроя России от 28.09.2017 г. № 1296/пр | Краны на автомобильном ходу, грузоподъемность 10 т | 1368 | 1011 | маш.-ч | маш.-ч | 1 | 0 | 903590057 | 0.0375 | 0 | 1198.75 | 424.58 | 0 | 0 | 112.77 | 11.84 | 0 | 1 | 10.63 | 35.86 | 1 | 0 | 1 | 1 | 0 | 0 | 0.03 | )*1,25 | 0 | 2 | 29836681 | 1 | 0 | 25 | 0 | 0 | 0 | 0 | 0 | 0 | 0 | 0 | 0 | 0 | 0 | 0 | 0 | 0 | 0 | 0 | 0 | 0 | 0 | 0 | 0 | 0 | 0.075 | 1198.75 | 112.77 | 10.63 | 4 | 0
36 | 29836452 | 29836664 | 28337132 | 1 | 1 | 1 | 2 | 91.08.01-021 | ТСЭМ Республики Крым (ред. 2017), 91.08.01-021, Приказ Минстроя России от 28.09.2017 г. № 1296/пр | Укладчики асфальтобетона | 1368 | 1011 | маш.-ч | маш.-ч | 1 | 0 | -1103478361 | 3.9875 | 0 | 2071.68 | 452.91 | 0 | 0 | 194.89 | 12.63 | 0 | 1 | 10.63 | 35.86 | 1 | 0 | 1 | 1 | 0 | 0 | 3.19 | )*1,25 | 0 | 2 | 29836682 | 1 | 0 | 26 | 0 | 0 | 0 | 0 | 0 | 0 | 0 | 0 | 0 | 0 | 0 | 0 | 0 | 0 | 0 | 0 | 0 | 0 | 0 | 0 | 0 | 0 | 7.975 | 2071.68 | 194.89 | 10.63 | 777 | 50
36 | 29836452 | 29836664 | 28337147 | 1 | 1 | 1 | 2 | 91.08.02-011 | ТСЭМ Республики Крым (ред. 2017), 91.08.02-011, Приказ Минстроя России от 28.09.2017 г. № 1296/пр | Гудронаторы ручные | 1368 | 1011 | маш.-ч | маш.-ч | 1 | 0 | -1533253915 | 1.75 | 0 | 182.84 | 0 | 0 | 0 | 17.2 | 0 | 0 | 1 | 10.63 | 35.86 | 1 | 0 | 1 | 1 | 0 | 0 | 1.4 | )*1,25 | 0 | 2 | 29836683 | 1 | 0 | 27 | 0 | 0 | 0 | 0 | 0 | 0 | 0 | 0 | 0 | 0 | 0 | 0 | 0 | 0 | 0 | 0 | 0 | 0 | 0 | 0 | 0 | 0 | 3.5 | 182.84 | 17.2 | 10.63 | 30 | 0
36 | 29836452 | 29836664 | 28337181 | 1 | 1 | 1 | 2 | 91.08.03-016 | ТСЭМ Республики Крым (ред. 2017), 91.08.03-016, Приказ Минстроя России от 28.09.2017 г. № 1296/пр | Катки дорожные самоходные гладкие, масса 8 т | 1368 | 1011 | маш.-ч | маш.-ч | 1 | 0 | 1123770785 | 4.95 | 0 | 802.67 | 363.26 | 0 | 0 | 75.51 | 10.13 | 0 | 1 | 10.63 | 35.86 | 1 | 0 | 1 | 1 | 0 | 0 | 3.96 | )*1,25 | 0 | 2 | 29836684 | 1 | 0 | 28 | 0 | 0 | 0 | 0 | 0 | 0 | 0 | 0 | 0 | 0 | 0 | 0 | 0 | 0 | 0 | 0 | 0 | 0 | 0 | 0 | 0 | 0 | 9.9 | 802.67 | 75.51 | 10.63 | 374 | 50
36 | 29836452 | 29836664 | 28337185 | 1 | 1 | 1 | 2 | 91.08.03-018 | ТСЭМ Республики Крым (ред. 2017), 91.08.03-018, Приказ Минстроя России от 28.09.2017 г. № 1296/пр | Катки дорожные самоходные гладкие, масса 13 т | 1368 | 1011 | маш.-ч | маш.-ч | 1 | 0 | 1429209560 | 14.3875 | 0 | 1283.79 | 452.91 | 0 | 0 | 120.77 | 12.63 | 0 | 1 | 10.63 | 35.86 | 1 | 0 | 1 | 1 | 0 | 0 | 11.51 | )*1,25 | 0 | 2 | 29836685 | 1 | 0 | 29 | 0 | 0 | 0 | 0 | 0 | 0 | 0 | 0 | 0 | 0 | 0 | 0 | 0 | 0 | 0 | 0 | 0 | 0 | 0 | 0 | 0 | 0 | 28.775 | 1283.79 | 120.77 | 10.63 | 1738 | 182
36 | 29836452 | 29836664 | 28337789 | 1 | 1 | 1 | 2 | 91.13.01-038 | ТСЭМ Республики Крым (ред. 2017), 91.13.01-038, Приказ Минстроя России от 28.09.2017 г. № 1296/пр | Машины поливомоечные 6000 л | 1368 | 1011 | маш.-ч | маш.-ч | 1 | 0 | -929913149 | 0.4875 | 0 | 1269.65 | 363.26 | 0 | 0 | 119.44 | 10.13 | 0 | 1 | 10.63 | 35.86 | 1 | 0 | 1 | 1 | 0 | 0 | 0.39 | )*1,25 | 0 | 2 | 29836686 | 1 | 0 | 30 | 0 | 0 | 0 | 0 | 0 | 0 | 0 | 0 | 0 | 0 | 0 | 0 | 0 | 0 | 0 | 0 | 0 | 0 | 0 | 0 | 0 | 0 | 0.975 | 1269.65 | 119.44 | 10.63 | 58 | 5
36 | 29836452 | 29836664 | 28337840 | 1 | 1 | 1 | 2 | 91.14.02-001 | ТСЭМ Республики Крым (ред. 2017), 91.14.02-001, Приказ Минстроя России от 28.09.2017 г. № 1296/пр | Автомобили бортовые, грузоподъемность до 5 т | 1368 | 1011 | маш.-ч | маш.-ч | 1 | 0 | 1171957361 | 0.05 | 0 | 922.58 | 363.26 | 0 | 0 | 86.79 | 10.13 | 0 | 1 | 10.63 | 35.86 | 1 | 0 | 1 | 1 | 0 | 0 | 0.04 | )*1,25 | 0 | 2 | 29836687 | 1 | 0 | 31 | 0 | 0 | 0 | 0 | 0 | 0 | 0 | 0 | 0 | 0 | 0 | 0 | 0 | 0 | 0 | 0 | 0 | 0 | 0 | 0 | 0 | 0 | 0.1 | 922.58 | 86.79 | 10.63 | 4 | 1
36 | 29836452 | 29836664 | 28249509 | 21 | 1 | 1 | 3 | 01.2.01.02 |  | Битум | 1348 | 1009 | т | т | 1000 | 0 | -1605379213 | 0.0108 | 0 | 0 | 0 | 0 | 0 | 0 | 0 | 0 | 7.26 | 1 | 1 | 1 | 0 | 0 | 0 | 0 | 0 | 0.0108 |  | 0 | 2 | 29836688 | 1 | 0 | 32 | 0 | 0 | 0 | 0 | 0 | 0 | 0 | 0 | 0 | 0 | 0 | 0 | 0 | 0 | 0 | 0 | 0 | 0 | 0 | 0 | 0 | 0 | 0.0216 | 0 | 0 | 7.26 | 0 | 0
36 | 29836452 | 29836664 | 28253181 | 1 | 1 | 1 | 3 | 01.7.03.01-0001 | ТССЦ Республики Крым (ред. 2017), 01.7.03.01-0001, Приказ Минстроя России от 28.09.2017 г. № 1346/пр | Вода | 1339 | 1007 | м3 | м3 | 1 | 0 | 82350058 | 0.2 | 17.71 | 0 | 0 | 0 | 2.44 | 0 | 0 | 0 | 7.26 | 1 | 1 | 1 | 0 | 1 | 0 | 0 | 0 | 0.2 |  | 0 | 2 | 29836689 | 1 | 0 | 33 | 0 | 0 | 0 | 0 | 0 | 0 | 0 | 0 | 0 | 0 | 0 | 0 | 0 | 0 | 0 | 0 | 0 | 0 | 0 | 0 | 0 | 0 | 0.4 | 17.71 | 2.44 | 7.26 | 0 | 0
36 | 29836452 | 29836664 | 28247645 | 21 | 1 | 1 | 3 | 04.2.01.04 |  | Смесь асфальтобетонная | 1348 | 1009 | т | т | 1000 | 0 | 1670663622 | 95.8 | 0 | 0 | 0 | 0 | 0 | 0 | 0 | 0 | 7.26 | 1 | 1 | 1 | 0 | 0 | 0 | 0 | 0 | 95.8 |  | 0 | 2 | 29836690 | 1 | 0 | 34 | 0 | 0 | 0 | 0 | 0 | 0 | 0 | 0 | 0 | 0 | 0 | 0 | 0 | 0 | 0 | 0 | 0 | 0 | 0 | 0 | 0 | 0 | 191.6 | 0 | 0 | 7.26 | 0 | 0
36 | 29836452 | 29836664 | 28277600 | 1 | 1 | 1 | 3 | 08.1.02.11-0001 | ТССЦ Республики Крым (ред. 2017), 08.1.02.11-0001, Приказ Минстроя России от 28.09.2017 г. № 1397/пр | Поковки из квадратных заготовок, масса 1,8 кг | 1348 | 1009 | т | т | 1000 | 0 | 729703251 | 0.0062 | 48861.25 | 0 | 0 | 0 | 6730.2 | 0 | 0 | 0 | 7.26 | 1 | 1 | 1 | 0 | 1 | 0 | 0 | 0 | 0.0062 |  | 0 | 2 | 29836691 | 1 | 0 | 35 | 0 | 0 | 0 | 0 | 0 | 0 | 0 | 0 | 0 | 0 | 0 | 0 | 0 | 0 | 0 | 0 | 0 | 0 | 0 | 0 | 0 | 0 | 0.0124 | 48861.25 | 6730.2 | 7.26 | 42 | 0
36 | 29836452 | 29836664 | 28283690 | 1 | 1 | 1 | 3 | 11.1.03.01-0079 | ТССЦ Республики Крым (ред. 2017), 11.1.03.01-0079, Приказ Минстроя России от 28.09.2017 г. № 1397/пр | Бруски обрезные хвойных пород длиной 4-6,5 м, шириной 75-150 мм, толщиной 40-75 мм, III сорта | 1339 | 1007 | м3 | м3 | 1 | 0 | -1059863813 | 0.15 | 11638.87 | 0 | 0 | 0 | 1603.15 | 0 | 0 | 0 | 7.26 | 1 | 1 | 1 | 0 | 1 | 0 | 0 | 0 | 0.15 |  | 0 | 2 | 29836692 | 1 | 0 | 36 | 0 | 0 | 0 | 0 | 0 | 0 | 0 | 0 | 0 | 0 | 0 | 0 | 0 | 0 | 0 | 0 | 0 | 0 | 0 | 0 | 0 | 0 | 0.3 | 11638.87 | 1603.15 | 7.26 | 240 | 0
39 | 29836452 | 29836695 | 28425676 | 1 | 1 | 1 | 1 | 1-100-40-82 |  | Рабочий среднего разряда 4 | 1191 | 1013 | чел.-ч. | чел.-ч. | 1 | 0 | -1853062777 | 0.414 | 0 | 0 | 0 | 308.04 | 0 | 0 | 0 | 8.59 | 1 | 1 | 1 | 35.86 | 0 | 1 | 1 | 0 | 0 | 0.09 | )*1,15*4 | 1 | 2 | 29836700 | 1 | 0 | 37 | 0 | 0 | 0 | 0 | 0 | 0 | 0 | 0 | 0 | 0 | 0 | 0 | 0 | 0 | 0 | 0 | 0 | 0 | 0 | 0 | 0 | 0 | 0.09936 | 308.04 | 8.59 | 35.86 | 4 | 0
39 | 29836452 | 29836695 | 28337147 | 1 | 1 | 1 | 2 | 91.08.02-011 | ТСЭМ Республики Крым (ред. 2017), 91.08.02-011, Приказ Минстроя России от 28.09.2017 г. № 1296/пр | Гудронаторы ручные | 1368 | 1011 | маш.-ч | маш.-ч | 1 | 0 | -1533253915 | 0.85 | 0 | 182.84 | 0 | 0 | 0 | 17.2 | 0 | 0 | 1 | 10.63 | 35.86 | 1 | 0 | 1 | 1 | 0 | 0 | 0.17 | )*1,25*4 | 0 | 2 | 29836701 | 1 | 0 | 38 | 0 | 0 | 0 | 0 | 0 | 0 | 0 | 0 | 0 | 0 | 0 | 0 | 0 | 0 | 0 | 0 | 0 | 0 | 0 | 0 | 0 | 0 | 0.204 | 182.84 | 17.2 | 10.63 | 15 | 0
39 | 29836452 | 29836695 | 28249509 | 21 | 1 | 1 | 3 | 01.2.01.02 |  | Битум | 1348 | 1009 | т | т | 1000 | 0 | -1605379213 | 0.0056 | 0 | 0 | 0 | 0 | 0 | 0 | 0 | 0 | 7.26 | 1 | 1 | 1 | 0 | 0 | 1 | 0 | 0 | 0.0014 | *4 | 0 | 2 | 29836702 | 1 | 0 | 39 | 0 | 0 | 0 | 0 | 0 | 0 | 0 | 0 | 0 | 0 | 0 | 0 | 0 | 0 | 0 | 0 | 0 | 0 | 0 | 0 | 0 | 0 | 0.001344 | 0 | 0 | 7.26 | 0 | 0
39 | 29836452 | 29836695 | 28247645 | 21 | 1 | 1 | 3 | 04.2.01.04 |  | Смесь асфальтобетонная | 1348 | 1009 | т | т | 1000 | 0 | 1670663622 | 48 | 0 | 0 | 0 | 0 | 0 | 0 | 0 | 0 | 7.26 | 1 | 1 | 1 | 0 | 0 | 1 | 0 | 0 | 12 | *4 | 0 | 2 | 29836703 | 1 | 0 | 40 | 0 | 0 | 0 | 0 | 0 | 0 | 0 | 0 | 0 | 0 | 0 | 0 | 0 | 0 | 0 | 0 | 0 | 0 | 0 | 0 | 0 | 0 | 11.52 | 0 | 0 | 7.26 | 0 | 0
42 | 29836452 | 29836706 | 28425676 | 1 | 1 | 1 | 1 | 1-100-40-82 |  | Рабочий среднего разряда 4 | 1191 | 1013 | чел.-ч. | чел.-ч. | 1 | 0 | -1853062777 | 0.207 | 0 | 0 | 0 | 308.04 | 0 | 0 | 0 | 8.59 | 1 | 1 | 1 | 35.86 | 0 | 1 | 1 | 0 | 0 | 0.09 | )*1,15*2 | 1 | 2 | 29836711 | 1 | 0 | 41 | 0 | 0 | 0 | 0 | 0 | 0 | 0 | 0 | 0 | 0 | 0 | 0 | 0 | 0 | 0 | 0 | 0 | 0 | 0 | 0 | 0 | 0 | 0.36432 | 308.04 | 8.59 | 35.86 | 2 | 0
42 | 29836452 | 29836706 | 28337147 | 1 | 1 | 1 | 2 | 91.08.02-011 | ТСЭМ Республики Крым (ред. 2017), 91.08.02-011, Приказ Минстроя России от 28.09.2017 г. № 1296/пр | Гудронаторы ручные | 1368 | 1011 | маш.-ч | маш.-ч | 1 | 0 | -1533253915 | 0.425 | 0 | 182.84 | 0 | 0 | 0 | 17.2 | 0 | 0 | 1 | 10.63 | 35.86 | 1 | 0 | 1 | 1 | 0 | 0 | 0.17 | )*1,25*2 | 0 | 2 | 29836712 | 1 | 0 | 42 | 0 | 0 | 0 | 0 | 0 | 0 | 0 | 0 | 0 | 0 | 0 | 0 | 0 | 0 | 0 | 0 | 0 | 0 | 0 | 0 | 0 | 0 | 0.748 | 182.84 | 17.2 | 10.63 | 7 | 0
42 | 29836452 | 29836706 | 28249509 | 21 | 1 | 1 | 3 | 01.2.01.02 |  | Битум | 1348 | 1009 | т | т | 1000 | 0 | -1605379213 | 0.0028 | 0 | 0 | 0 | 0 | 0 | 0 | 0 | 0 | 7.26 | 1 | 1 | 1 | 0 | 0 | 1 | 0 | 0 | 0.0014 | *2 | 0 | 2 | 29836713 | 1 | 0 | 43 | 0 | 0 | 0 | 0 | 0 | 0 | 0 | 0 | 0 | 0 | 0 | 0 | 0 | 0 | 0 | 0 | 0 | 0 | 0 | 0 | 0 | 0 | 0.004928 | 0 | 0 | 7.26 | 0 | 0
42 | 29836452 | 29836706 | 28247645 | 21 | 1 | 1 | 3 | 04.2.01.04 |  | Смесь асфальтобетонная | 1348 | 1009 | т | т | 1000 | 0 | 1670663622 | 24 | 0 | 0 | 0 | 0 | 0 | 0 | 0 | 0 | 7.26 | 1 | 1 | 1 | 0 | 0 | 1 | 0 | 0 | 12 | *2 | 0 | 2 | 29836714 | 1 | 0 | 44 | 0 | 0 | 0 | 0 | 0 | 0 | 0 | 0 | 0 | 0 | 0 | 0 | 0 | 0 | 0 | 0 | 0 | 0 | 0 | 0 | 0 | 0 | 42.24 | 0 | 0 | 7.26 | 0 | 0
45 | 29836452 | 29836717 | 28425676 | 1 | 1 | 1 | 1 | 1-100-40-82 |  | Рабочий среднего разряда 4 | 1191 | 1013 | чел.-ч. | чел.-ч. | 1 | 0 | -1853062777 | 44.045 | 0 | 0 | 0 | 308.04 | 0 | 0 | 0 | 8.59 | 1 | 1 | 1 | 35.86 | 0 | 1 | 1 | 0 | 0 | 38.3 | )*1,15 | 1 | 2 | 29836732 | 1 | 0 | 45 | 0 | 0 | 0 | 0 | 0 | 0 | 0 | 0 | 0 | 0 | 0 | 0 | 0 | 0 | 0 | 0 | 0 | 0 | 0 | 0 | 0 | 0 | 88.09 | 308.04 | 8.59 | 35.86 | 378 | 0
45 | 29836452 | 29836717 | 28419515 | 1 | 1 | 1 | 1 | 4-100-00-82 |  | Затраты труда машинистов | 1191 | 1013 | чел.-ч. | чел.-ч. | 1 | 0 | -383101862 | 19.12 | 0 | 0 | 0 | 0 | 0 | 0 | 0 | 0 | 1 | 1 | 35.86 | 1 | 0 | 1 | 0 | 0 | 0 | 19.12 |  | 2 | 2 | 29836733 | 1 | 2048 | 46 | 0 | 0 | 0 | 0 | 0 | 0 | 0 | 0 | 0 | 0 | 0 | 0 | 0 | 0 | 0 | 0 | 0 | 0 | 0 | 0 | 0 | 0 | 38.24 | 0 | 0 | 1 | 0 | 0
45 | 29836452 | 29836717 | 28336675 | 1 | 1 | 1 | 2 | 91.05.05-014 | ТСЭМ Республики Крым (ред. 2017), 91.05.05-014, Приказ Минстроя России от 28.09.2017 г. № 1296/пр | Краны на автомобильном ходу, грузоподъемность 10 т | 1368 | 1011 | маш.-ч | маш.-ч | 1 | 0 | 903590057 | 0.0375 | 0 | 1198.75 | 424.58 | 0 | 0 | 112.77 | 11.84 | 0 | 1 | 10.63 | 35.86 | 1 | 0 | 1 | 1 | 0 | 0 | 0.03 | )*1,25 | 0 | 2 | 29836734 | 1 | 0 | 47 | 0 | 0 | 0 | 0 | 0 | 0 | 0 | 0 | 0 | 0 | 0 | 0 | 0 | 0 | 0 | 0 | 0 | 0 | 0 | 0 | 0 | 0 | 0.075 | 1198.75 | 112.77 | 10.63 | 4 | 0
45 | 29836452 | 29836717 | 28337132 | 1 | 1 | 1 | 2 | 91.08.01-021 | ТСЭМ Республики Крым (ред. 2017), 91.08.01-021, Приказ Минстроя России от 28.09.2017 г. № 1296/пр | Укладчики асфальтобетона | 1368 | 1011 | маш.-ч | маш.-ч | 1 | 0 | -1103478361 | 3.9875 | 0 | 2071.68 | 452.91 | 0 | 0 | 194.89 | 12.63 | 0 | 1 | 10.63 | 35.86 | 1 | 0 | 1 | 1 | 0 | 0 | 3.19 | )*1,25 | 0 | 2 | 29836735 | 1 | 0 | 48 | 0 | 0 | 0 | 0 | 0 | 0 | 0 | 0 | 0 | 0 | 0 | 0 | 0 | 0 | 0 | 0 | 0 | 0 | 0 | 0 | 0 | 0 | 7.975 | 2071.68 | 194.89 | 10.63 | 777 | 50
45 | 29836452 | 29836717 | 28337147 | 1 | 1 | 1 | 2 | 91.08.02-011 | ТСЭМ Республики Крым (ред. 2017), 91.08.02-011, Приказ Минстроя России от 28.09.2017 г. № 1296/пр | Гудронаторы ручные | 1368 | 1011 | маш.-ч | маш.-ч | 1 | 0 | -1533253915 | 1.75 | 0 | 182.84 | 0 | 0 | 0 | 17.2 | 0 | 0 | 1 | 10.63 | 35.86 | 1 | 0 | 1 | 1 | 0 | 0 | 1.4 | )*1,25 | 0 | 2 | 29836736 | 1 | 0 | 49 | 0 | 0 | 0 | 0 | 0 | 0 | 0 | 0 | 0 | 0 | 0 | 0 | 0 | 0 | 0 | 0 | 0 | 0 | 0 | 0 | 0 | 0 | 3.5 | 182.84 | 17.2 | 10.63 | 30 | 0
45 | 29836452 | 29836717 | 28337181 | 1 | 1 | 1 | 2 | 91.08.03-016 | ТСЭМ Республики Крым (ред. 2017), 91.08.03-016, Приказ Минстроя России от 28.09.2017 г. № 1296/пр | Катки дорожные самоходные гладкие, масса 8 т | 1368 | 1011 | маш.-ч | маш.-ч | 1 | 0 | 1123770785 | 4.95 | 0 | 802.67 | 363.26 | 0 | 0 | 75.51 | 10.13 | 0 | 1 | 10.63 | 35.86 | 1 | 0 | 1 | 1 | 0 | 0 | 3.96 | )*1,25 | 0 | 2 | 29836737 | 1 | 0 | 50 | 0 | 0 | 0 | 0 | 0 | 0 | 0 | 0 | 0 | 0 | 0 | 0 | 0 | 0 | 0 | 0 | 0 | 0 | 0 | 0 | 0 | 0 | 9.9 | 802.67 | 75.51 | 10.63 | 374 | 50
45 | 29836452 | 29836717 | 28337185 | 1 | 1 | 1 | 2 | 91.08.03-018 | ТСЭМ Республики Крым (ред. 2017), 91.08.03-018, Приказ Минстроя России от 28.09.2017 г. № 1296/пр | Катки дорожные самоходные гладкие, масса 13 т | 1368 | 1011 | маш.-ч | маш.-ч | 1 | 0 | 1429209560 | 14.3875 | 0 | 1283.79 | 452.91 | 0 | 0 | 120.77 | 12.63 | 0 | 1 | 10.63 | 35.86 | 1 | 0 | 1 | 1 | 0 | 0 | 11.51 | )*1,25 | 0 | 2 | 29836738 | 1 | 0 | 51 | 0 | 0 | 0 | 0 | 0 | 0 | 0 | 0 | 0 | 0 | 0 | 0 | 0 | 0 | 0 | 0 | 0 | 0 | 0 | 0 | 0 | 0 | 28.775 | 1283.79 | 120.77 | 10.63 | 1738 | 182
45 | 29836452 | 29836717 | 28337789 | 1 | 1 | 1 | 2 | 91.13.01-038 | ТСЭМ Республики Крым (ред. 2017), 91.13.01-038, Приказ Минстроя России от 28.09.2017 г. № 1296/пр | Машины поливомоечные 6000 л | 1368 | 1011 | маш.-ч | маш.-ч | 1 | 0 | -929913149 | 0.4875 | 0 | 1269.65 | 363.26 | 0 | 0 | 119.44 | 10.13 | 0 | 1 | 10.63 | 35.86 | 1 | 0 | 1 | 1 | 0 | 0 | 0.39 | )*1,25 | 0 | 2 | 29836739 | 1 | 0 | 52 | 0 | 0 | 0 | 0 | 0 | 0 | 0 | 0 | 0 | 0 | 0 | 0 | 0 | 0 | 0 | 0 | 0 | 0 | 0 | 0 | 0 | 0 | 0.975 | 1269.65 | 119.44 | 10.63 | 58 | 5
45 | 29836452 | 29836717 | 28337840 | 1 | 1 | 1 | 2 | 91.14.02-001 | ТСЭМ Республики Крым (ред. 2017), 91.14.02-001, Приказ Минстроя России от 28.09.2017 г. № 1296/пр | Автомобили бортовые, грузоподъемность до 5 т | 1368 | 1011 | маш.-ч | маш.-ч | 1 | 0 | 1171957361 | 0.05 | 0 | 922.58 | 363.26 | 0 | 0 | 86.79 | 10.13 | 0 | 1 | 10.63 | 35.86 | 1 | 0 | 1 | 1 | 0 | 0 | 0.04 | )*1,25 | 0 | 2 | 29836740 | 1 | 0 | 53 | 0 | 0 | 0 | 0 | 0 | 0 | 0 | 0 | 0 | 0 | 0 | 0 | 0 | 0 | 0 | 0 | 0 | 0 | 0 | 0 | 0 | 0 | 0.1 | 922.58 | 86.79 | 10.63 | 4 | 1
45 | 29836452 | 29836717 | 28249509 | 21 | 1 | 1 | 3 | 01.2.01.02 |  | Битум | 1348 | 1009 | т | т | 1000 | 0 | -1605379213 | 0.0108 | 0 | 0 | 0 | 0 | 0 | 0 | 0 | 0 | 7.26 | 1 | 1 | 1 | 0 | 0 | 0 | 0 | 0 | 0.0108 |  | 0 | 2 | 29836741 | 1 | 0 | 54 | 0 | 0 | 0 | 0 | 0 | 0 | 0 | 0 | 0 | 0 | 0 | 0 | 0 | 0 | 0 | 0 | 0 | 0 | 0 | 0 | 0 | 0 | 0.0216 | 0 | 0 | 7.26 | 0 | 0
45 | 29836452 | 29836717 | 28253181 | 1 | 1 | 1 | 3 | 01.7.03.01-0001 | ТССЦ Республики Крым (ред. 2017), 01.7.03.01-0001, Приказ Минстроя России от 28.09.2017 г. № 1346/пр | Вода | 1339 | 1007 | м3 | м3 | 1 | 0 | 82350058 | 0.2 | 17.71 | 0 | 0 | 0 | 2.44 | 0 | 0 | 0 | 7.26 | 1 | 1 | 1 | 0 | 1 | 0 | 0 | 0 | 0.2 |  | 0 | 2 | 29836742 | 1 | 0 | 55 | 0 | 0 | 0 | 0 | 0 | 0 | 0 | 0 | 0 | 0 | 0 | 0 | 0 | 0 | 0 | 0 | 0 | 0 | 0 | 0 | 0 | 0 | 0.4 | 17.71 | 2.44 | 7.26 | 0 | 0
45 | 29836452 | 29836717 | 28247645 | 21 | 1 | 1 | 3 | 04.2.01.04 |  | Смесь асфальтобетонная | 1348 | 1009 | т | т | 1000 | 0 | 1670663622 | 96.6 | 0 | 0 | 0 | 0 | 0 | 0 | 0 | 0 | 7.26 | 1 | 1 | 1 | 0 | 0 | 0 | 0 | 0 | 96.6 |  | 0 | 2 | 29836743 | 1 | 0 | 56 | 0 | 0 | 0 | 0 | 0 | 0 | 0 | 0 | 0 | 0 | 0 | 0 | 0 | 0 | 0 | 0 | 0 | 0 | 0 | 0 | 0 | 0 | 193.2 | 0 | 0 | 7.26 | 0 | 0
45 | 29836452 | 29836717 | 28277600 | 1 | 1 | 1 | 3 | 08.1.02.11-0001 | ТССЦ Республики Крым (ред. 2017), 08.1.02.11-0001, Приказ Минстроя России от 28.09.2017 г. № 1397/пр | Поковки из квадратных заготовок, масса 1,8 кг | 1348 | 1009 | т | т | 1000 | 0 | 729703251 | 0.0062 | 48861.25 | 0 | 0 | 0 | 6730.2 | 0 | 0 | 0 | 7.26 | 1 | 1 | 1 | 0 | 1 | 0 | 0 | 0 | 0.0062 |  | 0 | 2 | 29836744 | 1 | 0 | 57 | 0 | 0 | 0 | 0 | 0 | 0 | 0 | 0 | 0 | 0 | 0 | 0 | 0 | 0 | 0 | 0 | 0 | 0 | 0 | 0 | 0 | 0 | 0.0124 | 48861.25 | 6730.2 | 7.26 | 42 | 0
45 | 29836452 | 29836717 | 28283690 | 1 | 1 | 1 | 3 | 11.1.03.01-0079 | ТССЦ Республики Крым (ред. 2017), 11.1.03.01-0079, Приказ Минстроя России от 28.09.2017 г. № 1397/пр | Бруски обрезные хвойных пород длиной 4-6,5 м, шириной 75-150 мм, толщиной 40-75 мм, III сорта | 1339 | 1007 | м3 | м3 | 1 | 0 | -1059863813 | 0.15 | 11638.87 | 0 | 0 | 0 | 1603.15 | 0 | 0 | 0 | 7.26 | 1 | 1 | 1 | 0 | 1 | 0 | 0 | 0 | 0.15 |  | 0 | 2 | 29836745 | 1 | 0 | 58 | 0 | 0 | 0 | 0 | 0 | 0 | 0 | 0 | 0 | 0 | 0 | 0 | 0 | 0 | 0 | 0 | 0 | 0 | 0 | 0 | 0 | 0 | 0.3 | 11638.87 | 1603.15 | 7.26 | 240 | 0
48 | 29836452 | 29836748 | 28425676 | 1 | 1 | 1 | 1 | 1-100-40-82 |  | Рабочий среднего разряда 4 | 1191 | 1013 | чел.-ч. | чел.-ч. | 1 | 0 | -1853062777 | 0.207 | 0 | 0 | 0 | 308.04 | 0 | 0 | 0 | 8.59 | 1 | 1 | 1 | 35.86 | 0 | 1 | 1 | 0 | 0 | 0.09 | )*1,15*2 | 1 | 2 | 29836753 | 1 | 0 | 59 | 0 | 0 | 0 | 0 | 0 | 0 | 0 | 0 | 0 | 0 | 0 | 0 | 0 | 0 | 0 | 0 | 0 | 0 | 0 | 0 | 0 | 0 | 0.04968 | 308.04 | 8.59 | 35.86 | 2 | 0
48 | 29836452 | 29836748 | 28337147 | 1 | 1 | 1 | 2 | 91.08.02-011 | ТСЭМ Республики Крым (ред. 2017), 91.08.02-011, Приказ Минстроя России от 28.09.2017 г. № 1296/пр | Гудронаторы ручные | 1368 | 1011 | маш.-ч | маш.-ч | 1 | 0 | -1533253915 | 0.45 | 0 | 182.84 | 0 | 0 | 0 | 17.2 | 0 | 0 | 1 | 10.63 | 35.86 | 1 | 0 | 1 | 1 | 0 | 0 | 0.18 | )*1,25*2 | 0 | 2 | 29836754 | 1 | 0 | 60 | 0 | 0 | 0 | 0 | 0 | 0 | 0 | 0 | 0 | 0 | 0 | 0 | 0 | 0 | 0 | 0 | 0 | 0 | 0 | 0 | 0 | 0 | 0.108 | 182.84 | 17.2 | 10.63 | 8 | 0
48 | 29836452 | 29836748 | 28249509 | 21 | 1 | 1 | 3 | 01.2.01.02 |  | Битум | 1348 | 1009 | т | т | 1000 | 0 | -1605379213 | 0.0028 | 0 | 0 | 0 | 0 | 0 | 0 | 0 | 0 | 7.26 | 1 | 1 | 1 | 0 | 0 | 1 | 0 | 0 | 0.0014 | *2 | 0 | 2 | 29836755 | 1 | 0 | 61 | 0 | 0 | 0 | 0 | 0 | 0 | 0 | 0 | 0 | 0 | 0 | 0 | 0 | 0 | 0 | 0 | 0 | 0 | 0 | 0 | 0 | 0 | 0.000672 | 0 | 0 | 7.26 | 0 | 0
48 | 29836452 | 29836748 | 28247645 | 21 | 1 | 1 | 3 | 04.2.01.04 |  | Смесь асфальтобетонная | 1348 | 1009 | т | т | 1000 | 0 | 1670663622 | 24.2 | 0 | 0 | 0 | 0 | 0 | 0 | 0 | 0 | 7.26 | 1 | 1 | 1 | 0 | 0 | 1 | 0 | 0 | 12.1 | *2 | 0 | 2 | 29836756 | 1 | 0 | 62 | 0 | 0 | 0 | 0 | 0 | 0 | 0 | 0 | 0 | 0 | 0 | 0 | 0 | 0 | 0 | 0 | 0 | 0 | 0 | 0 | 0 | 0 | 5.808 | 0 | 0 | 7.26 | 0 | 0
53 | 29836452 | 29836761 | 28421378 | 1 | 1 | 1 | 1 | 1-100-29-82 |  | Рабочий среднего разряда 2.9 | 1191 | 1013 | чел.-ч. | чел.-ч. | 1 | 0 | -662100433 | 87.492 | 0 | 0 | 0 | 270.74 | 0 | 0 | 0 | 7.55 | 1 | 1 | 1 | 35.86 | 0 | 1 | 1 | 0 | 0 | 76.08 | )*1,15 | 1 | 2 | 29836770 | 1 | 0 | 63 | 0 | 0 | 0 | 0 | 0 | 0 | 0 | 0 | 0 | 0 | 0 | 0 | 0 | 0 | 0 | 0 | 0 | 0 | 0 | 0 | 0 | 0 | 15.7486 | 270.74 | 7.55 | 35.86 | 661 | 0
53 | 29836452 | 29836761 | 28419515 | 1 | 1 | 1 | 1 | 4-100-00-82 |  | Затраты труда машинистов | 1191 | 1013 | чел.-ч. | чел.-ч. | 1 | 0 | -383101862 | 0.72 | 0 | 0 | 0 | 0 | 0 | 0 | 0 | 0 | 1 | 1 | 35.86 | 1 | 0 | 1 | 0 | 0 | 0 | 0.72 |  | 2 | 2 | 29836771 | 1 | 2048 | 64 | 0 | 0 | 0 | 0 | 0 | 0 | 0 | 0 | 0 | 0 | 0 | 0 | 0 | 0 | 0 | 0 | 0 | 0 | 0 | 0 | 0 | 0 | 0.1296 | 0 | 0 | 1 | 0 | 0
53 | 29836452 | 29836761 | 28336675 | 1 | 1 | 1 | 2 | 91.05.05-014 | ТСЭМ Республики Крым (ред. 2017), 91.05.05-014, Приказ Минстроя России от 28.09.2017 г. № 1296/пр | Краны на автомобильном ходу, грузоподъемность 10 т | 1368 | 1011 | маш.-ч | маш.-ч | 1 | 0 | 903590057 | 0.85 | 0 | 1198.75 | 424.58 | 0 | 0 | 112.77 | 11.84 | 0 | 1 | 10.63 | 35.86 | 1 | 0 | 1 | 1 | 0 | 0 | 0.68 | )*1,25 | 0 | 2 | 29836772 | 1 | 0 | 65 | 0 | 0 | 0 | 0 | 0 | 0 | 0 | 0 | 0 | 0 | 0 | 0 | 0 | 0 | 0 | 0 | 0 | 0 | 0 | 0 | 0 | 0 | 0.153 | 1198.75 | 112.77 | 10.63 | 96 | 10
53 | 29836452 | 29836761 | 28337840 | 1 | 1 | 1 | 2 | 91.14.02-001 | ТСЭМ Республики Крым (ред. 2017), 91.14.02-001, Приказ Минстроя России от 28.09.2017 г. № 1296/пр | Автомобили бортовые, грузоподъемность до 5 т | 1368 | 1011 | маш.-ч | маш.-ч | 1 | 0 | 1171957361 | 0.05 | 0 | 922.58 | 363.26 | 0 | 0 | 86.79 | 10.13 | 0 | 1 | 10.63 | 35.86 | 1 | 0 | 1 | 1 | 0 | 0 | 0.04 | )*1,25 | 0 | 2 | 29836773 | 1 | 0 | 66 | 0 | 0 | 0 | 0 | 0 | 0 | 0 | 0 | 0 | 0 | 0 | 0 | 0 | 0 | 0 | 0 | 0 | 0 | 0 | 0 | 0 | 0 | 0.009 | 922.58 | 86.79 | 10.63 | 4 | 1
53 | 29836452 | 29836761 | 28256174 | 1 | 1 | 1 | 3 | 01.7.15.06-0111 | ТССЦ Республики Крым (ред. 2017), 01.7.15.06-0111, Приказ Минстроя России от 28.09.2017 г. № 1346/пр | Гвозди строительные | 1348 | 1009 | т | т | 1000 | 0 | 628974256 | 0.001 | 55694.51 | 0 | 0 | 0 | 7671.42 | 0 | 0 | 0 | 7.26 | 1 | 1 | 1 | 0 | 1 | 0 | 0 | 0 | 0.001 |  | 0 | 2 | 29836774 | 1 | 0 | 67 | 0 | 0 | 0 | 0 | 0 | 0 | 0 | 0 | 0 | 0 | 0 | 0 | 0 | 0 | 0 | 0 | 0 | 0 | 0 | 0 | 0 | 0 | 0.00018 | 55694.51 | 7671.42 | 7.26 | 8 | 0
53 | 29836452 | 29836761 | 28258912 | 1 | 1 | 1 | 3 | 04.1.02.05-0006 | ТССЦ Республики Крым (ред. 2017), 04.1.02.05-0006, Приказ Минстроя России от 28.09.2017 г. № 1346/пр | Бетон тяжелый, класс В15 (М200) | 1339 | 1007 | м3 | м3 | 1 | 0 | -1451531808 | 5.9 | 4895.85 | 0 | 0 | 0 | 674.36 | 0 | 0 | 0 | 7.26 | 1 | 1 | 1 | 0 | 1 | 0 | 0 | 0 | 5.9 |  | 0 | 2 | 29836775 | 1 | 0 | 68 | 0 | 0 | 0 | 0 | 0 | 0 | 0 | 0 | 0 | 0 | 0 | 0 | 0 | 0 | 0 | 0 | 0 | 0 | 0 | 0 | 0 | 0 | 1.062 | 4895.85 | 674.36 | 7.26 | 3979 | 0
53 | 29836452 | 29836761 | 28259185 | 1 | 1 | 1 | 3 | 04.3.01.09-0014 | ТССЦ Республики Крым (ред. 2017), 04.3.01.09-0014, Приказ Минстроя России от 28.09.2017 г. № 1346/пр | Раствор готовый кладочный цементный марки 100 | 1339 | 1007 | м3 | м3 | 1 | 0 | -1150819817 | 0.06 | 5801.83 | 0 | 0 | 0 | 799.15 | 0 | 0 | 0 | 7.26 | 1 | 1 | 1 | 0 | 1 | 0 | 0 | 0 | 0.06 |  | 0 | 2 | 29836776 | 1 | 0 | 69 | 0 | 0 | 0 | 0 | 0 | 0 | 0 | 0 | 0 | 0 | 0 | 0 | 0 | 0 | 0 | 0 | 0 | 0 | 0 | 0 | 0 | 0 | 0.0108 | 5801.83 | 799.15 | 7.26 | 48 | 0
53 | 29836452 | 29836761 | 28283721 | 1 | 1 | 1 | 3 | 11.1.03.03-0012 | ТССЦ Республики Крым (ред. 2017), 11.1.03.03-0012, Приказ Минстроя России от 28.09.2017 г. № 1397/пр | Брусья необрезные хвойных пород длиной 4-6,5 м, все ширины, толщиной 100, 125 мм, IV сорта | 1339 | 1007 | м3 | м3 | 1 | 0 | 1684834088 | 0.17 | 9555.32 | 0 | 0 | 0 | 1316.16 | 0 | 0 | 0 | 7.26 | 1 | 1 | 1 | 0 | 1 | 0 | 0 | 0 | 0.17 |  | 0 | 2 | 29836777 | 1 | 0 | 70 | 0 | 0 | 0 | 0 | 0 | 0 | 0 | 0 | 0 | 0 | 0 | 0 | 0 | 0 | 0 | 0 | 0 | 0 | 0 | 0 | 0 | 0 | 0.0306 | 9555.32 | 1316.16 | 7.26 | 224 | 0
55 | 29836452 | 29836780 | 28419515 | 1 | 1 | 1 | 1 | 4-100-00-82 |  | Затраты труда машинистов | 1191 | 1013 | чел.-ч. | чел.-ч. | 1 | 0 | -383101862 | 0.825 | 0 | 0 | 0 | 0 | 0 | 0 | 0 | 0 | 1 | 1 | 35.86 | 1 | 0 | 1 | 1 | 0 | 0 | 0.66 | )*1,25 | 2 | 2 | 29836784 | 1 | 0 | 72 | 0 | 0 | 0 | 0 | 0 | 0 | 0 | 0 | 0 | 0 | 0 | 0 | 0 | 0 | 0 | 0 | 0 | 0 | 0 | 0 | 0 | 0 | 1.32 | 0 | 0 | 1 | 0 | 0
55 | 29836452 | 29836780 | 28337141 | 1 | 1 | 1 | 2 | 91.08.02-001 | ТСЭМ Республики Крым (ред. 2017), 91.08.02-001, Приказ Минстроя России от 28.09.2017 г. № 1296/пр | Автогудронаторы 3500 л | 1368 | 1011 | маш.-ч | маш.-ч | 1 | 0 | 1163394735 | 0.4125 | 0 | 1342.46 | 679.55 | 0 | 0 | 126.29 | 18.95 | 0 | 1 | 10.63 | 35.86 | 1 | 0 | 1 | 1 | 0 | 0 | 0.33 | )*1,25 | 0 | 2 | 29836785 | 1 | 2048 | 73 | 0 | 0 | 0 | 0 | 0 | 0 | 0 | 0 | 0 | 0 | 0 | 0 | 0 | 0 | 0 | 0 | 0 | 0 | 0 | 0 | 0 | 0 | 0.66 | 1342.46 | 126.29 | 10.63 | 52 | 8
55 | 29836452 | 29836780 | 28249509 | 21 | 1 | 1 | 3 | 01.2.01.02 |  | Битум | 1348 | 1009 | т | т | 1000 | 0 | -1605379213 | 1.03 | 0 | 0 | 0 | 0 | 0 | 0 | 0 | 0 | 7.26 | 1 | 1 | 1 | 0 | 0 | 0 | 0 | 0 | 1.03 |  | 0 | 2 | 29836786 | 1 | 0 | 74 | 0 | 0 | 0 | 0 | 0 | 0 | 0 | 0 | 0 | 0 | 0 | 0 | 0 | 0 | 0 | 0 | 0 | 0 | 0 | 0 | 0 | 0 | 1.648 | 0 | 0 | 7.26 | 0 | 0
58 | 29836452 | 29836789 | 28421356 | 1 | 1 | 1 | 1 | 1-100-25-82 |  | Рабочий среднего разряда 2.5 | 1191 | 1013 | чел.-ч. | чел.-ч. | 1 | 0 | 608178714 | 25.1735 | 0 | 0 | 0 | 261.42 | 0 | 0 | 0 | 7.29 | 1 | 1 | 1 | 35.86 | 0 | 1 | 1 | 0 | 0 | 21.89 | )*1,15 | 1 | 2 | 29836802 | 1 | 0 | 75 | 0 | 0 | 0 | 0 | 0 | 0 | 0 | 0 | 0 | 0 | 0 | 0 | 0 | 0 | 0 | 0 | 0 | 0 | 0 | 0 | 0 | 0 | 302.082 | 261.42 | 7.29 | 35.86 | 184 | 0
58 | 29836452 | 29836789 | 28419515 | 1 | 1 | 1 | 1 | 4-100-00-82 |  | Затраты труда машинистов | 1191 | 1013 | чел.-ч. | чел.-ч. | 1 | 0 | -383101862 | 4.52 | 0 | 0 | 0 | 0 | 0 | 0 | 0 | 0 | 1 | 1 | 35.86 | 1 | 0 | 1 | 0 | 0 | 0 | 4.52 |  | 2 | 2 | 29836803 | 1 | 2048 | 76 | 0 | 0 | 0 | 0 | 0 | 0 | 0 | 0 | 0 | 0 | 0 | 0 | 0 | 0 | 0 | 0 | 0 | 0 | 0 | 0 | 0 | 0 | 54.24 | 0 | 0 | 1 | 0 | 0
58 | 29836452 | 29836789 | 28336884 | 1 | 1 | 1 | 2 | 91.06.05-011 | ТСЭМ Республики Крым (ред. 2017), 91.06.05-011, Приказ Минстроя России от 28.09.2017 г. № 1296/пр | Погрузчик, грузоподъемность 5 т | 1368 | 1011 | маш.-ч | маш.-ч | 1 | 0 | -1700234874 | 0.1625 | 0 | 996.35 | 316.29 | 0 | 0 | 93.73 | 8.82 | 0 | 1 | 10.63 | 35.86 | 1 | 0 | 1 | 1 | 0 | 0 | 0.13 | )*1,25 | 0 | 2 | 29836804 | 1 | 0 | 77 | 0 | 0 | 0 | 0 | 0 | 0 | 0 | 0 | 0 | 0 | 0 | 0 | 0 | 0 | 0 | 0 | 0 | 0 | 0 | 0 | 0 | 0 | 1.95 | 996.35 | 93.73 | 10.63 | 15 | 1
58 | 29836452 | 29836789 | 28337241 | 1 | 1 | 1 | 2 | 91.08.04-021 | ТСЭМ Республики Крым (ред. 2017), 91.08.04-021, Приказ Минстроя России от 28.09.2017 г. № 1296/пр | Котлы битумные передвижные 400 л | 1368 | 1011 | маш.-ч | маш.-ч | 1 | 0 | -1249005973 | 0.75 | 0 | 336.23 | 0 | 0 | 0 | 31.63 | 0 | 0 | 1 | 10.63 | 35.86 | 1 | 0 | 1 | 1 | 0 | 0 | 0.6 | )*1,25 | 0 | 2 | 29836805 | 1 | 0 | 78 | 0 | 0 | 0 | 0 | 0 | 0 | 0 | 0 | 0 | 0 | 0 | 0 | 0 | 0 | 0 | 0 | 0 | 0 | 0 | 0 | 0 | 0 | 9 | 336.23 | 31.63 | 10.63 | 24 | 0
58 | 29836452 | 29836789 | 28337292 | 1 | 1 | 1 | 2 | 91.08.06-003 | ТСЭМ Республики Крым (ред. 2017), 91.08.06-003, Приказ Минстроя России от 28.09.2017 г. № 1296/пр | Нарезчик швов, максимальная глубина резки 200 мм | 1368 | 1011 | маш.-ч | маш.-ч | 1 | 0 | 937974085 | 10.45 | 0 | 671.5 | 0 | 0 | 0 | 63.17 | 0 | 0 | 1 | 10.63 | 35.86 | 1 | 0 | 1 | 1 | 0 | 0 | 8.36 | )*1,25 | 0 | 2 | 29836806 | 1 | 0 | 79 | 0 | 0 | 0 | 0 | 0 | 0 | 0 | 0 | 0 | 0 | 0 | 0 | 0 | 0 | 0 | 0 | 0 | 0 | 0 | 0 | 0 | 0 | 125.4 | 671.5 | 63.17 | 10.63 | 660 | 0
58 | 29836452 | 29836789 | 28337361 | 1 | 1 | 1 | 2 | 91.08.11-011 | ТСЭМ Республики Крым (ред. 2017), 91.08.11-011, Приказ Минстроя России от 28.09.2017 г. № 1296/пр | Заливщик швов на базе автомобиля | 1368 | 1011 | маш.-ч | маш.-ч | 1 | 0 | 1904776468 | 4.0625 | 0 | 2069.34 | 363.26 | 0 | 0 | 194.67 | 10.13 | 0 | 1 | 10.63 | 35.86 | 1 | 0 | 1 | 1 | 0 | 0 | 3.25 | )*1,25 | 0 | 2 | 29836807 | 1 | 0 | 80 | 0 | 0 | 0 | 0 | 0 | 0 | 0 | 0 | 0 | 0 | 0 | 0 | 0 | 0 | 0 | 0 | 0 | 0 | 0 | 0 | 0 | 0 | 48.75 | 2069.34 | 194.67 | 10.63 | 791 | 41
58 | 29836452 | 29836789 | 28337789 | 1 | 1 | 1 | 2 | 91.13.01-038 | ТСЭМ Республики Крым (ред. 2017), 91.13.01-038, Приказ Минстроя России от 28.09.2017 г. № 1296/пр | Машины поливомоечные 6000 л | 1368 | 1011 | маш.-ч | маш.-ч | 1 | 0 | -929913149 | 1.15 | 0 | 1269.65 | 363.26 | 0 | 0 | 119.44 | 10.13 | 0 | 1 | 10.63 | 35.86 | 1 | 0 | 1 | 1 | 0 | 0 | 0.92 | )*1,25 | 0 | 2 | 29836808 | 1 | 0 | 81 | 0 | 0 | 0 | 0 | 0 | 0 | 0 | 0 | 0 | 0 | 0 | 0 | 0 | 0 | 0 | 0 | 0 | 0 | 0 | 0 | 0 | 0 | 13.8 | 1269.65 | 119.44 | 10.63 | 137 | 12
58 | 29836452 | 29836789 | 28337840 | 1 | 1 | 1 | 2 | 91.14.02-001 | ТСЭМ Республики Крым (ред. 2017), 91.14.02-001, Приказ Минстроя России от 28.09.2017 г. № 1296/пр | Автомобили бортовые, грузоподъемность до 5 т | 1368 | 1011 | маш.-ч | маш.-ч | 1 | 0 | 1171957361 | 0.0375 | 0 | 922.58 | 363.26 | 0 | 0 | 86.79 | 10.13 | 0 | 1 | 10.63 | 35.86 | 1 | 0 | 1 | 1 | 0 | 0 | 0.03 | )*1,25 | 0 | 2 | 29836809 | 1 | 0 | 82 | 0 | 0 | 0 | 0 | 0 | 0 | 0 | 0 | 0 | 0 | 0 | 0 | 0 | 0 | 0 | 0 | 0 | 0 | 0 | 0 | 0 | 0 | 0.45 | 922.58 | 86.79 | 10.63 | 3 | 0
58 | 29836452 | 29836789 | 28338155 | 1 | 1 | 1 | 2 | 91.18.01-007 | ТСЭМ Республики Крым (ред. 2017), 91.18.01-007, Приказ Минстроя России от 28.09.2017 г. № 1296/пр | Компрессоры передвижные с двигателем внутреннего сгорания, давлением до 686 кПа (7 ат), производительность до 5 м3/мин | 1368 | 1011 | маш.-ч | маш.-ч | 1 | 0 | -1956901277 | 0.2375 | 0 | 968.39 | 316.29 | 0 | 0 | 91.1 | 8.82 | 0 | 1 | 10.63 | 35.86 | 1 | 0 | 1 | 1 | 0 | 0 | 0.19 | )*1,25 | 0 | 2 | 29836810 | 1 | 0 | 83 | 0 | 0 | 0 | 0 | 0 | 0 | 0 | 0 | 0 | 0 | 0 | 0 | 0 | 0 | 0 | 0 | 0 | 0 | 0 | 0 | 0 | 0 | 2.85 | 968.39 | 91.1 | 10.63 | 22 | 2
58 | 29836452 | 29836789 | 28251150 | 1 | 1 | 1 | 3 | 01.2.01.01-0019 | ТССЦ Республики Крым (ред. 2017), 01.2.01.01-0019, Приказ Минстроя России от 28.09.2017 г. № 1346/пр | Битумы нефтяные дорожные марки БНД-60/90, БНД 90/130 | 1348 | 1009 | т | т | 1000 | 0 | -994642722 | 0.01 | 15418.43 | 0 | 0 | 0 | 2123.75 | 0 | 0 | 0 | 7.26 | 1 | 1 | 1 | 0 | 1 | 0 | 0 | 0 | 0.01 |  | 0 | 2 | 29836811 | 1 | 0 | 84 | 0 | 0 | 0 | 0 | 0 | 0 | 0 | 0 | 0 | 0 | 0 | 0 | 0 | 0 | 0 | 0 | 0 | 0 | 0 | 0 | 0 | 0 | 0.12 | 15418.43 | 2123.75 | 7.26 | 21 | 0
58 | 29836452 | 29836789 | 28251227 | 1 | 1 | 1 | 3 | 01.2.03.03-0045 | ТССЦ Республики Крым (ред. 2017), 01.2.03.03-0045, Приказ Минстроя России от 28.09.2017 г. № 1346/пр | Мастика битумно-полимерная | 1348 | 1009 | т | т | 1000 | 0 | 391304092 | 0.07 | 85722.16 | 0 | 0 | 0 | 11807.46 | 0 | 0 | 0 | 7.26 | 1 | 1 | 1 | 0 | 1 | 0 | 0 | 0 | 0.07 |  | 0 | 2 | 29836812 | 1 | 0 | 85 | 0 | 0 | 0 | 0 | 0 | 0 | 0 | 0 | 0 | 0 | 0 | 0 | 0 | 0 | 0 | 0 | 0 | 0 | 0 | 0 | 0 | 0 | 0.84 | 85722.16 | 11807.46 | 7.26 | 827 | 0
58 | 29836452 | 29836789 | 28253181 | 1 | 1 | 1 | 3 | 01.7.03.01-0001 | ТССЦ Республики Крым (ред. 2017), 01.7.03.01-0001, Приказ Минстроя России от 28.09.2017 г. № 1346/пр | Вода | 1339 | 1007 | м3 | м3 | 1 | 0 | 82350058 | 3.5 | 17.71 | 0 | 0 | 0 | 2.44 | 0 | 0 | 0 | 7.26 | 1 | 1 | 1 | 0 | 1 | 0 | 0 | 0 | 3.5 |  | 0 | 2 | 29836813 | 1 | 0 | 86 | 0 | 0 | 0 | 0 | 0 | 0 | 0 | 0 | 0 | 0 | 0 | 0 | 0 | 0 | 0 | 0 | 0 | 0 | 0 | 0 | 0 | 0 | 42 | 17.71 | 2.44 | 7.26 | 9 | 0
94 | 29836452 | 29836816 | 28419637 | 1 | 1 | 1 | 1 | 1-100-20-82 |  | Рабочий среднего разряда 2 | 1191 | 1013 | чел.-ч. | чел.-ч. | 1 | 0 | -884919233 | 36.018 | 0 | 0 | 0 | 249.94 | 0 | 0 | 0 | 6.97 | 1 | 1 | 1 | 35.86 | 0 | 1 | 1 | 0 | 0 | 31.32 | )*1,15 | 1 | 2 | 29836822 | 1 | 0 | 89 | 0 | 0 | 0 | 0 | 0 | 0 | 0 | 0 | 0 | 0 | 0 | 0 | 0 | 0 | 0 | 0 | 0 | 0 | 0 | 0 | 0 | 0 | 1.945 | 249.94 | 6.97 | 35.86 | 251 | 0
94 | 29836452 | 29836816 | 28419515 | 1 | 1 | 1 | 1 | 4-100-00-82 |  | Затраты труда машинистов | 1191 | 1013 | чел.-ч. | чел.-ч. | 1 | 0 | -383101862 | 90.09 | 0 | 0 | 0 | 0 | 0 | 0 | 0 | 0 | 1 | 1 | 35.86 | 1 | 0 | 1 | 0 | 0 | 0 | 90.09 |  | 2 | 2 | 29836823 | 1 | 2048 | 90 | 0 | 0 | 0 | 0 | 0 | 0 | 0 | 0 | 0 | 0 | 0 | 0 | 0 | 0 | 0 | 0 | 0 | 0 | 0 | 0 | 0 | 0 | 4.8649 | 0 | 0 | 1 | 0 | 0
94 | 29836452 | 29836816 | 28335946 | 1 | 1 | 1 | 2 | 91.01.01-034 | ТСЭМ Республики Крым (ред. 2017), 91.01.01-034, Приказ Минстроя России от 28.09.2017 г. № 1296/пр | Бульдозеры, мощность 59 кВт (80 л.с.) | 1368 | 1011 | маш.-ч | маш.-ч | 1 | 0 | -2072523220 | 21.3125 | 0 | 643.75 | 363.26 | 0 | 0 | 60.56 | 10.13 | 0 | 1 | 10.63 | 35.86 | 1 | 0 | 1 | 1 | 0 | 0 | 17.05 | )*1,25 | 0 | 2 | 29836824 | 1 | 0 | 91 | 0 | 0 | 0 | 0 | 0 | 0 | 0 | 0 | 0 | 0 | 0 | 0 | 0 | 0 | 0 | 0 | 0 | 0 | 0 | 0 | 0 | 0 | 1.1509 | 643.75 | 60.56 | 10.63 | 1291 | 216
94 | 29836452 | 29836816 | 28336068 | 1 | 1 | 1 | 2 | 91.01.05-106 | ТСЭМ Республики Крым (ред. 2017), 91.01.05-106, Приказ Минстроя России от 28.09.2017 г. № 1296/пр | Экскаваторы одноковшовые дизельные на пневмоколесном ходу, емкость ковша 0,25 м3 | 1368 | 1011 | маш.-ч | маш.-ч | 1 | 0 | -116189257 | 91.3 | 0 | 749.31 | 363.26 | 0 | 0 | 70.49 | 10.13 | 0 | 1 | 10.63 | 35.86 | 1 | 0 | 1 | 1 | 0 | 0 | 73.04 | )*1,25 | 0 | 2 | 29836825 | 1 | 0 | 92 | 0 | 0 | 0 | 0 | 0 | 0 | 0 | 0 | 0 | 0 | 0 | 0 | 0 | 0 | 0 | 0 | 0 | 0 | 0 | 0 | 0 | 0 | 4.9302 | 749.31 | 70.49 | 10.63 | 6436 | 925
94 | 29836452 | 29836816 | 28257901 | 1 | 1 | 1 | 3 | 02.2.05.04-0093 | ТССЦ Республики Крым (ред. 2017), 02.2.05.04-0093, Приказ Минстроя России от 28.09.2017 г. № 1346/пр | Щебень из природного камня для строительных работ марка 800, фракция 20-40 мм | 1339 | 1007 | м3 | м3 | 1 | 0 | -2007354963 | 0.04 | 1200.3 | 0 | 0 | 0 | 165.33 | 0 | 0 | 0 | 7.26 | 1 | 1 | 1 | 0 | 1 | 0 | 0 | 0 | 0.04 |  | 0 | 2 | 29836826 | 1 | 0 | 93 | 0 | 0 | 0 | 0 | 0 | 0 | 0 | 0 | 0 | 0 | 0 | 0 | 0 | 0 | 0 | 0 | 0 | 0 | 0 | 0 | 0 | 0 | 0.00216 | 1200.3 | 165.33 | 7.26 | 7 | 0
96 | 29836452 | 29836828 | 28421356 | 1 | 1 | 1 | 1 | 1-100-25-82 |  | Рабочий среднего разряда 2.5 | 1191 | 1013 | чел.-ч. | чел.-ч. | 1 | 0 | 608178714 | 25.1735 | 0 | 0 | 0 | 261.42 | 0 | 0 | 0 | 7.29 | 1 | 1 | 1 | 35.86 | 0 | 1 | 1 | 0 | 0 | 21.89 | )*1,15 | 1 | 2 | 29836841 | 1 | 0 | 94 | 0 | 0 | 0 | 0 | 0 | 0 | 0 | 0 | 0 | 0 | 0 | 0 | 0 | 0 | 0 | 0 | 0 | 0 | 0 | 0 | 0 | 0 | 27.6908 | 261.42 | 7.29 | 35.86 | 184 | 0
96 | 29836452 | 29836828 | 28419515 | 1 | 1 | 1 | 1 | 4-100-00-82 |  | Затраты труда машинистов | 1191 | 1013 | чел.-ч. | чел.-ч. | 1 | 0 | -383101862 | 5.65 | 0 | 0 | 0 | 0 | 0 | 0 | 0 | 0 | 1 | 1 | 35.86 | 1 | 0 | 1 | 1 | 0 | 0 | 4.52 | )*1,25 | 2 | 2 | 29836842 | 1 | 0 | 95 | 0 | 0 | 0 | 0 | 0 | 0 | 0 | 0 | 0 | 0 | 0 | 0 | 0 | 0 | 0 | 0 | 0 | 0 | 0 | 0 | 0 | 0 | 6.215 | 0 | 0 | 1 | 0 | 0
96 | 29836452 | 29836828 | 28336884 | 1 | 1 | 1 | 2 | 91.06.05-011 | ТСЭМ Республики Крым (ред. 2017), 91.06.05-011, Приказ Минстроя России от 28.09.2017 г. № 1296/пр | Погрузчик, грузоподъемность 5 т | 1368 | 1011 | маш.-ч | маш.-ч | 1 | 0 | -1700234874 | 0.1625 | 0 | 996.35 | 316.29 | 0 | 0 | 93.73 | 8.82 | 0 | 1 | 10.63 | 35.86 | 1 | 0 | 1 | 1 | 0 | 0 | 0.13 | )*1,25 | 0 | 2 | 29836843 | 1 | 0 | 96 | 0 | 0 | 0 | 0 | 0 | 0 | 0 | 0 | 0 | 0 | 0 | 0 | 0 | 0 | 0 | 0 | 0 | 0 | 0 | 0 | 0 | 0 | 0.17875 | 996.35 | 93.73 | 10.63 | 15 | 1
96 | 29836452 | 29836828 | 28337241 | 1 | 1 | 1 | 2 | 91.08.04-021 | ТСЭМ Республики Крым (ред. 2017), 91.08.04-021, Приказ Минстроя России от 28.09.2017 г. № 1296/пр | Котлы битумные передвижные 400 л | 1368 | 1011 | маш.-ч | маш.-ч | 1 | 0 | -1249005973 | 0.75 | 0 | 336.23 | 0 | 0 | 0 | 31.63 | 0 | 0 | 1 | 10.63 | 35.86 | 1 | 0 | 1 | 1 | 0 | 0 | 0.6 | )*1,25 | 0 | 2 | 29836844 | 1 | 0 | 97 | 0 | 0 | 0 | 0 | 0 | 0 | 0 | 0 | 0 | 0 | 0 | 0 | 0 | 0 | 0 | 0 | 0 | 0 | 0 | 0 | 0 | 0 | 0.825 | 336.23 | 31.63 | 10.63 | 24 | 0
96 | 29836452 | 29836828 | 28337292 | 1 | 1 | 1 | 2 | 91.08.06-003 | ТСЭМ Республики Крым (ред. 2017), 91.08.06-003, Приказ Минстроя России от 28.09.2017 г. № 1296/пр | Нарезчик швов, максимальная глубина резки 200 мм | 1368 | 1011 | маш.-ч | маш.-ч | 1 | 0 | 937974085 | 10.45 | 0 | 671.5 | 0 | 0 | 0 | 63.17 | 0 | 0 | 1 | 10.63 | 35.86 | 1 | 0 | 1 | 1 | 0 | 0 | 8.36 | )*1,25 | 0 | 2 | 29836845 | 1 | 0 | 98 | 0 | 0 | 0 | 0 | 0 | 0 | 0 | 0 | 0 | 0 | 0 | 0 | 0 | 0 | 0 | 0 | 0 | 0 | 0 | 0 | 0 | 0 | 11.495 | 671.5 | 63.17 | 10.63 | 660 | 0
96 | 29836452 | 29836828 | 28337361 | 1 | 1 | 1 | 2 | 91.08.11-011 | ТСЭМ Республики Крым (ред. 2017), 91.08.11-011, Приказ Минстроя России от 28.09.2017 г. № 1296/пр | Заливщик швов на базе автомобиля | 1368 | 1011 | маш.-ч | маш.-ч | 1 | 0 | 1904776468 | 4.0625 | 0 | 2069.34 | 363.26 | 0 | 0 | 194.67 | 10.13 | 0 | 1 | 10.63 | 35.86 | 1 | 0 | 1 | 1 | 0 | 0 | 3.25 | )*1,25 | 0 | 2 | 29836846 | 1 | 0 | 99 | 0 | 0 | 0 | 0 | 0 | 0 | 0 | 0 | 0 | 0 | 0 | 0 | 0 | 0 | 0 | 0 | 0 | 0 | 0 | 0 | 0 | 0 | 4.4688 | 2069.34 | 194.67 | 10.63 | 791 | 41
96 | 29836452 | 29836828 | 28337789 | 1 | 1 | 1 | 2 | 91.13.01-038 | ТСЭМ Республики Крым (ред. 2017), 91.13.01-038, Приказ Минстроя России от 28.09.2017 г. № 1296/пр | Машины поливомоечные 6000 л | 1368 | 1011 | маш.-ч | маш.-ч | 1 | 0 | -929913149 | 1.15 | 0 | 1269.65 | 363.26 | 0 | 0 | 119.44 | 10.13 | 0 | 1 | 10.63 | 35.86 | 1 | 0 | 1 | 1 | 0 | 0 | 0.92 | )*1,25 | 0 | 2 | 29836847 | 1 | 0 | 100 | 0 | 0 | 0 | 0 | 0 | 0 | 0 | 0 | 0 | 0 | 0 | 0 | 0 | 0 | 0 | 0 | 0 | 0 | 0 | 0 | 0 | 0 | 1.265 | 1269.65 | 119.44 | 10.63 | 137 | 12
96 | 29836452 | 29836828 | 28337840 | 1 | 1 | 1 | 2 | 91.14.02-001 | ТСЭМ Республики Крым (ред. 2017), 91.14.02-001, Приказ Минстроя России от 28.09.2017 г. № 1296/пр | Автомобили бортовые, грузоподъемность до 5 т | 1368 | 1011 | маш.-ч | маш.-ч | 1 | 0 | 1171957361 | 0.0375 | 0 | 922.58 | 363.26 | 0 | 0 | 86.79 | 10.13 | 0 | 1 | 10.63 | 35.86 | 1 | 0 | 1 | 1 | 0 | 0 | 0.03 | )*1,25 | 0 | 2 | 29836848 | 1 | 0 | 101 | 0 | 0 | 0 | 0 | 0 | 0 | 0 | 0 | 0 | 0 | 0 | 0 | 0 | 0 | 0 | 0 | 0 | 0 | 0 | 0 | 0 | 0 | 0.04125 | 922.58 | 86.79 | 10.63 | 3 | 0
96 | 29836452 | 29836828 | 28338155 | 1 | 1 | 1 | 2 | 91.18.01-007 | ТСЭМ Республики Крым (ред. 2017), 91.18.01-007, Приказ Минстроя России от 28.09.2017 г. № 1296/пр | Компрессоры передвижные с двигателем внутреннего сгорания, давлением до 686 кПа (7 ат), производительность до 5 м3/мин | 1368 | 1011 | маш.-ч | маш.-ч | 1 | 0 | -1956901277 | 0.2375 | 0 | 968.39 | 316.29 | 0 | 0 | 91.1 | 8.82 | 0 | 1 | 10.63 | 35.86 | 1 | 0 | 1 | 1 | 0 | 0 | 0.19 | )*1,25 | 0 | 2 | 29836849 | 1 | 0 | 102 | 0 | 0 | 0 | 0 | 0 | 0 | 0 | 0 | 0 | 0 | 0 | 0 | 0 | 0 | 0 | 0 | 0 | 0 | 0 | 0 | 0 | 0 | 0.26125 | 968.39 | 91.1 | 10.63 | 22 | 2
96 | 29836452 | 29836828 | 28251150 | 1 | 1 | 1 | 3 | 01.2.01.01-0019 | ТССЦ Республики Крым (ред. 2017), 01.2.01.01-0019, Приказ Минстроя России от 28.09.2017 г. № 1346/пр | Битумы нефтяные дорожные марки БНД-60/90, БНД 90/130 | 1348 | 1009 | т | т | 1000 | 0 | -994642722 | 0.01 | 15418.43 | 0 | 0 | 0 | 2123.75 | 0 | 0 | 0 | 7.26 | 1 | 1 | 1 | 0 | 1 | 0 | 0 | 0 | 0.01 |  | 0 | 2 | 29836850 | 1 | 0 | 103 | 0 | 0 | 0 | 0 | 0 | 0 | 0 | 0 | 0 | 0 | 0 | 0 | 0 | 0 | 0 | 0 | 0 | 0 | 0 | 0 | 0 | 0 | 0.011 | 15418.43 | 2123.75 | 7.26 | 21 | 0
96 | 29836452 | 29836828 | 28251227 | 1 | 1 | 1 | 3 | 01.2.03.03-0045 | ТССЦ Республики Крым (ред. 2017), 01.2.03.03-0045, Приказ Минстроя России от 28.09.2017 г. № 1346/пр | Мастика битумно-полимерная | 1348 | 1009 | т | т | 1000 | 0 | 391304092 | 0.07 | 85722.16 | 0 | 0 | 0 | 11807.46 | 0 | 0 | 0 | 7.26 | 1 | 1 | 1 | 0 | 1 | 0 | 0 | 0 | 0.07 |  | 0 | 2 | 29836851 | 1 | 0 | 104 | 0 | 0 | 0 | 0 | 0 | 0 | 0 | 0 | 0 | 0 | 0 | 0 | 0 | 0 | 0 | 0 | 0 | 0 | 0 | 0 | 0 | 0 | 0.077 | 85722.16 | 11807.46 | 7.26 | 827 | 0
96 | 29836452 | 29836828 | 28253181 | 1 | 1 | 1 | 3 | 01.7.03.01-0001 | ТССЦ Республики Крым (ред. 2017), 01.7.03.01-0001, Приказ Минстроя России от 28.09.2017 г. № 1346/пр | Вода | 1339 | 1007 | м3 | м3 | 1 | 0 | 82350058 | 3.5 | 17.71 | 0 | 0 | 0 | 2.44 | 0 | 0 | 0 | 7.26 | 1 | 1 | 1 | 0 | 1 | 0 | 0 | 0 | 3.5 |  | 0 | 2 | 29836852 | 1 | 0 | 105 | 0 | 0 | 0 | 0 | 0 | 0 | 0 | 0 | 0 | 0 | 0 | 0 | 0 | 0 | 0 | 0 | 0 | 0 | 0 | 0 | 0 | 0 | 3.85 | 17.71 | 2.44 | 7.26 | 9 | 0
97 | 29836452 | 29836855 | 28421378 | 1 | 1 | 1 | 1 | 1-100-29-82 |  | Рабочий среднего разряда 2.9 | 1191 | 1013 | чел.-ч. | чел.-ч. | 1 | 0 | -662100433 | 30.176 | 0 | 0 | 0 | 270.74 | 0 | 0 | 0 | 7.55 | 1 | 1 | 1 | 35.86 | 0 | 1 | 1 | 0 | 0 | 26.24 | )*1,15 | 1 | 2 | 29836863 | 1 | 0 | 108 | 0 | 0 | 0 | 0 | 0 | 0 | 0 | 0 | 0 | 0 | 0 | 0 | 0 | 0 | 0 | 0 | 0 | 0 | 0 | 0 | 0 | 0 | 90.528 | 270.74 | 7.55 | 35.86 | 228 | 0
97 | 29836452 | 29836855 | 28419515 | 1 | 1 | 1 | 1 | 4-100-00-82 |  | Затраты труда машинистов | 1191 | 1013 | чел.-ч. | чел.-ч. | 1 | 0 | -383101862 | 3.9625 | 0 | 0 | 0 | 0 | 0 | 0 | 0 | 0 | 1 | 1 | 35.86 | 1 | 0 | 1 | 1 | 0 | 0 | 3.17 | )*1,25 | 2 | 2 | 29836864 | 1 | 0 | 109 | 0 | 0 | 0 | 0 | 0 | 0 | 0 | 0 | 0 | 0 | 0 | 0 | 0 | 0 | 0 | 0 | 0 | 0 | 0 | 0 | 0 | 0 | 11.8875 | 0 | 0 | 1 | 0 | 0
97 | 29836452 | 29836855 | 28336884 | 1 | 1 | 1 | 2 | 91.06.05-011 | ТСЭМ Республики Крым (ред. 2017), 91.06.05-011, Приказ Минстроя России от 28.09.2017 г. № 1296/пр | Погрузчик, грузоподъемность 5 т | 1368 | 1011 | маш.-ч | маш.-ч | 1 | 0 | -1700234874 | 1.4375 | 0 | 996.35 | 316.29 | 0 | 0 | 93.73 | 8.82 | 0 | 1 | 10.63 | 35.86 | 1 | 0 | 1 | 1 | 0 | 0 | 1.15 | )*1,25 | 0 | 2 | 29836865 | 1 | 0 | 110 | 0 | 0 | 0 | 0 | 0 | 0 | 0 | 0 | 0 | 0 | 0 | 0 | 0 | 0 | 0 | 0 | 0 | 0 | 0 | 0 | 0 | 0 | 4.3125 | 996.35 | 93.73 | 10.63 | 135 | 13
97 | 29836452 | 29836855 | 28337181 | 1 | 1 | 1 | 2 | 91.08.03-016 | ТСЭМ Республики Крым (ред. 2017), 91.08.03-016, Приказ Минстроя России от 28.09.2017 г. № 1296/пр | Катки дорожные самоходные гладкие, масса 8 т | 1368 | 1011 | маш.-ч | маш.-ч | 1 | 0 | 1123770785 | 1.85 | 0 | 802.67 | 363.26 | 0 | 0 | 75.51 | 10.13 | 0 | 1 | 10.63 | 35.86 | 1 | 0 | 1 | 1 | 0 | 0 | 1.48 | )*1,25 | 0 | 2 | 29836866 | 1 | 0 | 111 | 0 | 0 | 0 | 0 | 0 | 0 | 0 | 0 | 0 | 0 | 0 | 0 | 0 | 0 | 0 | 0 | 0 | 0 | 0 | 0 | 0 | 0 | 5.55 | 802.67 | 75.51 | 10.63 | 140 | 19
97 | 29836452 | 29836855 | 28337789 | 1 | 1 | 1 | 2 | 91.13.01-038 | ТСЭМ Республики Крым (ред. 2017), 91.13.01-038, Приказ Минстроя России от 28.09.2017 г. № 1296/пр | Машины поливомоечные 6000 л | 1368 | 1011 | маш.-ч | маш.-ч | 1 | 0 | -929913149 | 0.675 | 0 | 1269.65 | 363.26 | 0 | 0 | 119.44 | 10.13 | 0 | 1 | 10.63 | 35.86 | 1 | 0 | 1 | 1 | 0 | 0 | 0.54 | )*1,25 | 0 | 2 | 29836867 | 1 | 0 | 112 | 0 | 0 | 0 | 0 | 0 | 0 | 0 | 0 | 0 | 0 | 0 | 0 | 0 | 0 | 0 | 0 | 0 | 0 | 0 | 0 | 0 | 0 | 2.025 | 1269.65 | 119.44 | 10.63 | 81 | 7
97 | 29836452 | 29836855 | 28253181 | 1 | 1 | 1 | 3 | 01.7.03.01-0001 | ТССЦ Республики Крым (ред. 2017), 01.7.03.01-0001, Приказ Минстроя России от 28.09.2017 г. № 1346/пр | Вода | 1339 | 1007 | м3 | м3 | 1 | 0 | 82350058 | 2 | 17.71 | 0 | 0 | 0 | 2.44 | 0 | 0 | 0 | 7.26 | 1 | 1 | 1 | 0 | 1 | 0 | 0 | 0 | 2 |  | 0 | 2 | 29836868 | 1 | 0 | 113 | 0 | 0 | 0 | 0 | 0 | 0 | 0 | 0 | 0 | 0 | 0 | 0 | 0 | 0 | 0 | 0 | 0 | 0 | 0 | 0 | 0 | 0 | 6 | 17.71 | 2.44 | 7.26 | 5 | 0
97 | 29836452 | 29836855 | 28248815 | 21 | 1 | 1 | 3 | 02.2.05.04 |  | Щебень известняковый или кирпичный | 1339 | 1007 | м3 | м3 | 1 | 0 | 1737021368 | 17.4 | 0 | 0 | 0 | 0 | 0 | 0 | 0 | 0 | 7.26 | 1 | 1 | 1 | 0 | 0 | 0 | 0 | 0 | 17.4 |  | 0 | 2 | 29836869 | 1 | 0 | 114 | 0 | 0 | 0 | 0 | 0 | 0 | 0 | 0 | 0 | 0 | 0 | 0 | 0 | 0 | 0 | 0 | 0 | 0 | 0 | 0 | 0 | 0 | 52.2 | 0 | 0 | 7.26 | 0 | 0
99 | 29836452 | 29836871 | 28421378 | 1 | 1 | 1 | 1 | 1-100-29-82 |  | Рабочий среднего разряда 2.9 | 1191 | 1013 | чел.-ч. | чел.-ч. | 1 | 0 | -662100433 | 0.621 | 0 | 0 | 0 | 270.74 | 0 | 0 | 0 | 7.55 | 1 | 1 | 1 | 35.86 | 0 | 1 | 1 | 0 | 0 | 0.54 | )*1,15 | 1 | 2 | 29836876 | 1 | 0 | 115 | 0 | 0 | 0 | 0 | 0 | 0 | 0 | 0 | 0 | 0 | 0 | 0 | 0 | 0 | 0 | 0 | 0 | 0 | 0 | 0 | 0 | 0 | 1.863 | 270.74 | 7.55 | 35.86 | 5 | 0
99 | 29836452 | 29836871 | 28419515 | 1 | 1 | 1 | 1 | 4-100-00-82 |  | Затраты труда машинистов | 1191 | 1013 | чел.-ч. | чел.-ч. | 1 | 0 | -383101862 | 0.1 | 0 | 0 | 0 | 0 | 0 | 0 | 0 | 0 | 1 | 1 | 35.86 | 1 | 0 | 1 | 0 | 0 | 0 | 0.1 |  | 2 | 2 | 29836877 | 1 | 2048 | 116 | 0 | 0 | 0 | 0 | 0 | 0 | 0 | 0 | 0 | 0 | 0 | 0 | 0 | 0 | 0 | 0 | 0 | 0 | 0 | 0 | 0 | 0 | 0.3 | 0 | 0 | 1 | 0 | 0
99 | 29836452 | 29836871 | 28336884 | 1 | 1 | 1 | 2 | 91.06.05-011 | ТСЭМ Республики Крым (ред. 2017), 91.06.05-011, Приказ Минстроя России от 28.09.2017 г. № 1296/пр | Погрузчик, грузоподъемность 5 т | 1368 | 1011 | маш.-ч | маш.-ч | 1 | 0 | -1700234874 | 0.125 | 0 | 996.35 | 316.29 | 0 | 0 | 93.73 | 8.82 | 0 | 1 | 10.63 | 35.86 | 1 | 0 | 1 | 1 | 0 | 0 | 0.1 | )*1,25 | 0 | 2 | 29836878 | 1 | 0 | 117 | 0 | 0 | 0 | 0 | 0 | 0 | 0 | 0 | 0 | 0 | 0 | 0 | 0 | 0 | 0 | 0 | 0 | 0 | 0 | 0 | 0 | 0 | 0.375 | 996.35 | 93.73 | 10.63 | 12 | 1
99 | 29836452 | 29836871 | 28248815 | 21 | 1 | 1 | 3 | 02.2.05.04 |  | Щебень известняковый или кирпичный | 1339 | 1007 | м3 | м3 | 1 | 0 | 1737021368 | 1.5 | 0 | 0 | 0 | 0 | 0 | 0 | 0 | 0 | 7.26 | 1 | 1 | 1 | 0 | 0 | 0 | 0 | 0 | 1.5 |  | 0 | 2 | 29836879 | 1 | 0 | 118 | 0 | 0 | 0 | 0 | 0 | 0 | 0 | 0 | 0 | 0 | 0 | 0 | 0 | 0 | 0 | 0 | 0 | 0 | 0 | 0 | 0 | 0 | 4.5 | 0 | 0 | 7.26 | 0 | 0
102 | 29836452 | 29836882 | 28424803 | 1 | 1 | 1 | 1 | 1-100-37-82 |  | Рабочий среднего разряда 3.7 | 1191 | 1013 | чел.-ч. | чел.-ч. | 1 | 0 | 2010026284 | 17.388 | 0 | 0 | 0 | 297.28 | 0 | 0 | 0 | 8.29 | 1 | 1 | 1 | 35.86 | 0 | 1 | 1 | 0 | 0 | 15.12 | )*1,15 | 1 | 2 | 29836890 | 1 | 0 | 119 | 0 | 0 | 0 | 0 | 0 | 0 | 0 | 0 | 0 | 0 | 0 | 0 | 0 | 0 | 0 | 0 | 0 | 0 | 0 | 0 | 0 | 0 | 52.164 | 297.28 | 8.29 | 35.86 | 144 | 0
102 | 29836452 | 29836882 | 28419515 | 1 | 1 | 1 | 1 | 4-100-00-82 |  | Затраты труда машинистов | 1191 | 1013 | чел.-ч. | чел.-ч. | 1 | 0 | -383101862 | 0.07 | 0 | 0 | 0 | 0 | 0 | 0 | 0 | 0 | 1 | 1 | 35.86 | 1 | 0 | 1 | 0 | 0 | 0 | 0.07 |  | 2 | 2 | 29836891 | 1 | 2048 | 120 | 0 | 0 | 0 | 0 | 0 | 0 | 0 | 0 | 0 | 0 | 0 | 0 | 0 | 0 | 0 | 0 | 0 | 0 | 0 | 0 | 0 | 0 | 0.21 | 0 | 0 | 1 | 0 | 0
102 | 29836452 | 29836882 | 28336675 | 1 | 1 | 1 | 2 | 91.05.05-014 | ТСЭМ Республики Крым (ред. 2017), 91.05.05-014, Приказ Минстроя России от 28.09.2017 г. № 1296/пр | Краны на автомобильном ходу, грузоподъемность 10 т | 1368 | 1011 | маш.-ч | маш.-ч | 1 | 0 | 903590057 | 0.025 | 0 | 1198.75 | 424.58 | 0 | 0 | 112.77 | 11.84 | 0 | 1 | 10.63 | 35.86 | 1 | 0 | 1 | 1 | 0 | 0 | 0.02 | )*1,25 | 0 | 2 | 29836892 | 1 | 0 | 121 | 0 | 0 | 0 | 0 | 0 | 0 | 0 | 0 | 0 | 0 | 0 | 0 | 0 | 0 | 0 | 0 | 0 | 0 | 0 | 0 | 0 | 0 | 0.075 | 1198.75 | 112.77 | 10.63 | 3 | 0
102 | 29836452 | 29836882 | 28336884 | 1 | 1 | 1 | 2 | 91.06.05-011 | ТСЭМ Республики Крым (ред. 2017), 91.06.05-011, Приказ Минстроя России от 28.09.2017 г. № 1296/пр | Погрузчик, грузоподъемность 5 т | 1368 | 1011 | маш.-ч | маш.-ч | 1 | 0 | -1700234874 | 0.0375 | 0 | 996.35 | 316.29 | 0 | 0 | 93.73 | 8.82 | 0 | 1 | 10.63 | 35.86 | 1 | 0 | 1 | 1 | 0 | 0 | 0.03 | )*1,25 | 0 | 2 | 29836893 | 1 | 0 | 122 | 0 | 0 | 0 | 0 | 0 | 0 | 0 | 0 | 0 | 0 | 0 | 0 | 0 | 0 | 0 | 0 | 0 | 0 | 0 | 0 | 0 | 0 | 0.1125 | 996.35 | 93.73 | 10.63 | 4 | 0
102 | 29836452 | 29836882 | 28337324 | 1 | 1 | 1 | 2 | 91.08.09-001 | ТСЭМ Республики Крым (ред. 2017), 91.08.09-001, Приказ Минстроя России от 28.09.2017 г. № 1296/пр | Виброплита с двигателем внутреннего сгорания | 1368 | 1011 | маш.-ч | маш.-ч | 1 | 0 | -1583804658 | 1.0625 | 0 | 665.44 | 0 | 0 | 0 | 62.6 | 0 | 0 | 1 | 10.63 | 35.86 | 1 | 0 | 1 | 1 | 0 | 0 | 0.85 | )*1,25 | 0 | 2 | 29836894 | 1 | 0 | 123 | 0 | 0 | 0 | 0 | 0 | 0 | 0 | 0 | 0 | 0 | 0 | 0 | 0 | 0 | 0 | 0 | 0 | 0 | 0 | 0 | 0 | 0 | 3.1875 | 665.44 | 62.6 | 10.63 | 67 | 0
102 | 29836452 | 29836882 | 28337840 | 1 | 1 | 1 | 2 | 91.14.02-001 | ТСЭМ Республики Крым (ред. 2017), 91.14.02-001, Приказ Минстроя России от 28.09.2017 г. № 1296/пр | Автомобили бортовые, грузоподъемность до 5 т | 1368 | 1011 | маш.-ч | маш.-ч | 1 | 0 | 1171957361 | 0.025 | 0 | 922.58 | 363.26 | 0 | 0 | 86.79 | 10.13 | 0 | 1 | 10.63 | 35.86 | 1 | 0 | 1 | 1 | 0 | 0 | 0.02 | )*1,25 | 0 | 2 | 29836895 | 1 | 0 | 124 | 0 | 0 | 0 | 0 | 0 | 0 | 0 | 0 | 0 | 0 | 0 | 0 | 0 | 0 | 0 | 0 | 0 | 0 | 0 | 0 | 0 | 0 | 0.075 | 922.58 | 86.79 | 10.63 | 2 | 0
102 | 29836452 | 29836882 | 28247645 | 21 | 1 | 1 | 3 | 04.2.01.04 |  | Смесь асфальтобетонная | 1348 | 1009 | т | т | 1000 | 0 | 1670663622 | 7.14 | 0 | 0 | 0 | 0 | 0 | 0 | 0 | 0 | 7.26 | 1 | 1 | 1 | 0 | 0 | 0 | 0 | 0 | 7.14 |  | 0 | 2 | 29836898 | 1 | 0 | 127 | 0 | 0 | 0 | 0 | 0 | 0 | 0 | 0 | 0 | 0 | 0 | 0 | 0 | 0 | 0 | 0 | 0 | 0 | 0 | 0 | 0 | 0 | 21.42 | 0 | 0 | 7.26 | 0 | 0
105 | 29836452 | 29836901 | 28424803 | 1 | 1 | 1 | 1 | 1-100-37-82 |  | Рабочий среднего разряда 3.7 | 1191 | 1013 | чел.-ч. | чел.-ч. | 1 | 0 | 2010026284 | 10.672 | 0 | 0 | 0 | 297.28 | 0 | 0 | 0 | 8.29 | 1 | 1 | 1 | 35.86 | 0 | 1 | 1 | 0 | 0 | 2.32 | *4)*1,15 | 1 | 2 | 29836905 | 1 | 0 | 128 | 0 | 0 | 0 | 0 | 0 | 0 | 0 | 0 | 0 | 0 | 0 | 0 | 0 | 0 | 0 | 0 | 0 | 0 | 0 | 0 | 0 | 0 | 32.016 | 297.28 | 8.29 | 35.86 | 88 | 0
105 | 29836452 | 29836901 | 28337324 | 1 | 1 | 1 | 2 | 91.08.09-001 | ТСЭМ Республики Крым (ред. 2017), 91.08.09-001, Приказ Минстроя России от 28.09.2017 г. № 1296/пр | Виброплита с двигателем внутреннего сгорания | 1368 | 1011 | маш.-ч | маш.-ч | 1 | 0 | -1583804658 | 0.56 | 0 | 665.44 | 0 | 0 | 0 | 62.6 | 0 | 0 | 1 | 10.63 | 35.86 | 1 | 0 | 1 | 1 | 0 | 0 | 0.14 | *4 | 0 | 2 | 29836906 | 1 | 0 | 129 | 0 | 0 | 0 | 0 | 0 | 0 | 0 | 0 | 0 | 0 | 0 | 0 | 0 | 0 | 0 | 0 | 0 | 0 | 0 | 0 | 0 | 0 | 1.68 | 665.44 | 62.6 | 10.63 | 35 | 0
105 | 29836452 | 29836901 | 28247645 | 21 | 1 | 1 | 3 | 04.2.01.04 |  | Смесь асфальтобетонная | 1348 | 1009 | т | т | 1000 | 0 | 1670663622 | 7.14 | 0 | 0 | 0 | 0 | 0 | 0 | 0 | 0 | 7.26 | 1 | 1 | 1 | 0 | 0 | 1 | 0 | 0 | 7.14 |  | 0 | 2 | 29836907 | 1 | 6144 | 130 | 0 | 0 | 0 | 0 | 0 | 0 | 0 | 0 | 0 | 0 | 0 | 0 | 0 | 0 | 0 | 0 | 0 | 0 | 0 | 0 | 0 | 0 | 21.42 | 0 | 0 | 7.26 | 0 | 0
109 | 29836452 | 29836911 | 28421378 | 1 | 1 | 1 | 1 | 1-100-29-82 |  | Рабочий среднего разряда 2.9 | 1191 | 1013 | чел.-ч. | чел.-ч. | 1 | 0 | -662100433 | 87.492 | 0 | 0 | 0 | 270.74 | 0 | 0 | 0 | 7.55 | 1 | 1 | 1 | 35.86 | 0 | 1 | 1 | 0 | 0 | 76.08 | )*1,15 | 1 | 2 | 29836920 | 1 | 0 | 131 | 0 | 0 | 0 | 0 | 0 | 0 | 0 | 0 | 0 | 0 | 0 | 0 | 0 | 0 | 0 | 0 | 0 | 0 | 0 | 0 | 0 | 0 | 12.2489 | 270.74 | 7.55 | 35.86 | 661 | 0
109 | 29836452 | 29836911 | 28419515 | 1 | 1 | 1 | 1 | 4-100-00-82 |  | Затраты труда машинистов | 1191 | 1013 | чел.-ч. | чел.-ч. | 1 | 0 | -383101862 | 0.72 | 0 | 0 | 0 | 0 | 0 | 0 | 0 | 0 | 1 | 1 | 35.86 | 1 | 0 | 1 | 0 | 0 | 0 | 0.72 |  | 2 | 2 | 29836921 | 1 | 2048 | 132 | 0 | 0 | 0 | 0 | 0 | 0 | 0 | 0 | 0 | 0 | 0 | 0 | 0 | 0 | 0 | 0 | 0 | 0 | 0 | 0 | 0 | 0 | 0.1008 | 0 | 0 | 1 | 0 | 0
109 | 29836452 | 29836911 | 28336675 | 1 | 1 | 1 | 2 | 91.05.05-014 | ТСЭМ Республики Крым (ред. 2017), 91.05.05-014, Приказ Минстроя России от 28.09.2017 г. № 1296/пр | Краны на автомобильном ходу, грузоподъемность 10 т | 1368 | 1011 | маш.-ч | маш.-ч | 1 | 0 | 903590057 | 0.85 | 0 | 1198.75 | 424.58 | 0 | 0 | 112.77 | 11.84 | 0 | 1 | 10.63 | 35.86 | 1 | 0 | 1 | 1 | 0 | 0 | 0.68 | )*1,25 | 0 | 2 | 29836922 | 1 | 0 | 133 | 0 | 0 | 0 | 0 | 0 | 0 | 0 | 0 | 0 | 0 | 0 | 0 | 0 | 0 | 0 | 0 | 0 | 0 | 0 | 0 | 0 | 0 | 0.119 | 1198.75 | 112.77 | 10.63 | 96 | 10
109 | 29836452 | 29836911 | 28337840 | 1 | 1 | 1 | 2 | 91.14.02-001 | ТСЭМ Республики Крым (ред. 2017), 91.14.02-001, Приказ Минстроя России от 28.09.2017 г. № 1296/пр | Автомобили бортовые, грузоподъемность до 5 т | 1368 | 1011 | маш.-ч | маш.-ч | 1 | 0 | 1171957361 | 0.05 | 0 | 922.58 | 363.26 | 0 | 0 | 86.79 | 10.13 | 0 | 1 | 10.63 | 35.86 | 1 | 0 | 1 | 1 | 0 | 0 | 0.04 | )*1,25 | 0 | 2 | 29836923 | 1 | 0 | 134 | 0 | 0 | 0 | 0 | 0 | 0 | 0 | 0 | 0 | 0 | 0 | 0 | 0 | 0 | 0 | 0 | 0 | 0 | 0 | 0 | 0 | 0 | 0.007 | 922.58 | 86.79 | 10.63 | 4 | 1
109 | 29836452 | 29836911 | 28256174 | 1 | 1 | 1 | 3 | 01.7.15.06-0111 | ТССЦ Республики Крым (ред. 2017), 01.7.15.06-0111, Приказ Минстроя России от 28.09.2017 г. № 1346/пр | Гвозди строительные | 1348 | 1009 | т | т | 1000 | 0 | 628974256 | 0.001 | 55694.51 | 0 | 0 | 0 | 7671.42 | 0 | 0 | 0 | 7.26 | 1 | 1 | 1 | 0 | 1 | 0 | 0 | 0 | 0.001 |  | 0 | 2 | 29836924 | 1 | 0 | 135 | 0 | 0 | 0 | 0 | 0 | 0 | 0 | 0 | 0 | 0 | 0 | 0 | 0 | 0 | 0 | 0 | 0 | 0 | 0 | 0 | 0 | 0 | 0.00014 | 55694.51 | 7671.42 | 7.26 | 8 | 0
109 | 29836452 | 29836911 | 28258912 | 1 | 1 | 1 | 3 | 04.1.02.05-0006 | ТССЦ Республики Крым (ред. 2017), 04.1.02.05-0006, Приказ Минстроя России от 28.09.2017 г. № 1346/пр | Бетон тяжелый, класс В15 (М200) | 1339 | 1007 | м3 | м3 | 1 | 0 | -1451531808 | 5.9 | 4895.85 | 0 | 0 | 0 | 674.36 | 0 | 0 | 0 | 7.26 | 1 | 1 | 1 | 0 | 1 | 0 | 0 | 0 | 5.9 |  | 0 | 2 | 29836925 | 1 | 0 | 136 | 0 | 0 | 0 | 0 | 0 | 0 | 0 | 0 | 0 | 0 | 0 | 0 | 0 | 0 | 0 | 0 | 0 | 0 | 0 | 0 | 0 | 0 | 0.826 | 4895.85 | 674.36 | 7.26 | 3979 | 0
109 | 29836452 | 29836911 | 28259185 | 1 | 1 | 1 | 3 | 04.3.01.09-0014 | ТССЦ Республики Крым (ред. 2017), 04.3.01.09-0014, Приказ Минстроя России от 28.09.2017 г. № 1346/пр | Раствор готовый кладочный цементный марки 100 | 1339 | 1007 | м3 | м3 | 1 | 0 | -1150819817 | 0.06 | 5801.83 | 0 | 0 | 0 | 799.15 | 0 | 0 | 0 | 7.26 | 1 | 1 | 1 | 0 | 1 | 0 | 0 | 0 | 0.06 |  | 0 | 2 | 29836926 | 1 | 0 | 137 | 0 | 0 | 0 | 0 | 0 | 0 | 0 | 0 | 0 | 0 | 0 | 0 | 0 | 0 | 0 | 0 | 0 | 0 | 0 | 0 | 0 | 0 | 0.0084 | 5801.83 | 799.15 | 7.26 | 48 | 0
109 | 29836452 | 29836911 | 28283721 | 1 | 1 | 1 | 3 | 11.1.03.03-0012 | ТССЦ Республики Крым (ред. 2017), 11.1.03.03-0012, Приказ Минстроя России от 28.09.2017 г. № 1397/пр | Брусья необрезные хвойных пород длиной 4-6,5 м, все ширины, толщиной 100, 125 мм, IV сорта | 1339 | 1007 | м3 | м3 | 1 | 0 | 1684834088 | 0.17 | 9555.32 | 0 | 0 | 0 | 1316.16 | 0 | 0 | 0 | 7.26 | 1 | 1 | 1 | 0 | 1 | 0 | 0 | 0 | 0.17 |  | 0 | 2 | 29836927 | 1 | 0 | 138 | 0 | 0 | 0 | 0 | 0 | 0 | 0 | 0 | 0 | 0 | 0 | 0 | 0 | 0 | 0 | 0 | 0 | 0 | 0 | 0 | 0 | 0 | 0.0238 | 9555.32 | 1316.16 | 7.26 | 224 | 0

## EtalonRes
28 | 29836638 | 29836632 | 28419637 | 1 | 1 | 1 | 1 | 1-100-20-82 |  | Рабочий среднего разряда 2 | 1191 | 1013 | чел.-ч. | чел.-ч. | 1 | 31.32 | 0 | 0 | 0 | 6.97 | 0 | 1 | 1 | )*1,15 | 36.018 | 2 | 29836633 | 1 | 0 | 0 | 0 | 0 | 0 | 0 | 0 | 0
28 | 29836639 | 29836632 | 28419515 | 1 | 1 | 1 | 1 | 4-100-00-82 |  | Затраты труда машинистов | 1191 | 1013 | чел.-ч. | чел.-ч. | 1 | 90.09 | 0 | 0 | 0 | 0 | 0 | 1 | 2 | )*1,25 | 112.6125 | 2 | 29836634 | 2 | 0 | 0 | 0 | 0 | 0 | 0 | 0 | 0
28 | 29836640 | 29836632 | 28335946 | 1 | 1 | 1 | 2 | 91.01.01-034 | ТСЭМ Республики Крым (ред. 2017), 91.01.01-034, Приказ Минстроя России от 28.09.2017 г. № 1296/пр | Бульдозеры, мощность 59 кВт (80 л.с.) | 1368 | 1011 | маш.-ч | маш.-ч | 1 | 17.05 | 0 | 60.56 | 10.13 | 0 | 0 | 1 | 0 | )*1,25 | 21.3125 | 2 | 29836635 | 3 | 0 | 0 | 0 | 0 | 0 | 0 | 0 | 0
28 | 29836641 | 29836632 | 28336068 | 1 | 1 | 1 | 2 | 91.01.05-106 | ТСЭМ Республики Крым (ред. 2017), 91.01.05-106, Приказ Минстроя России от 28.09.2017 г. № 1296/пр | Экскаваторы одноковшовые дизельные на пневмоколесном ходу, емкость ковша 0,25 м3 | 1368 | 1011 | маш.-ч | маш.-ч | 1 | 73.04 | 0 | 70.49 | 10.13 | 0 | 0 | 1 | 0 | )*1,25 | 91.3 | 2 | 29836636 | 4 | 0 | 0 | 0 | 0 | 0 | 0 | 0 | 0
28 | 29836642 | 29836632 | 28257901 | 1 | 1 | 1 | 3 | 02.2.05.04-0093 | ТССЦ Республики Крым (ред. 2017), 02.2.05.04-0093, Приказ Минстроя России от 28.09.2017 г. № 1346/пр | Щебень из природного камня для строительных работ марка 800, фракция 20-40 мм | 1339 | 1007 | м3 | м3 | 1 | 0.04 | 165.33 | 0 | 0 | 0 | 0 | 1 | 0 |  | 0.04 | 2 | 29836637 | 5 | 0 | 0 | 0 | 0 | 0 | 0 | 0 | 0
30 | 29836653 | 29836644 | 28422787 | 1 | 1 | 1 | 1 | 1-100-24-82 |  | Рабочий среднего разряда 2.4 | 1191 | 1013 | чел.-ч. | чел.-ч. | 1 | 24.19 | 0 | 0 | 0 | 7.22 | 0 | 1 | 1 | )*1,15 | 27.8185 | 2 | 29836645 | 6 | 0 | 0 | 0 | 0 | 0 | 0 | 0 | 0
30 | 29836654 | 29836644 | 28419515 | 1 | 1 | 1 | 1 | 4-100-00-82 |  | Затраты труда машинистов | 1191 | 1013 | чел.-ч. | чел.-ч. | 1 | 20.6 | 0 | 0 | 0 | 0 | 0 | 1 | 2 | )*1,25 | 25.75 | 2 | 29836646 | 7 | 0 | 0 | 0 | 0 | 0 | 0 | 0 | 0
30 | 29836655 | 29836644 | 28335948 | 1 | 1 | 1 | 2 | 91.01.01-035 | ТСЭМ Республики Крым (ред. 2017), 91.01.01-035, Приказ Минстроя России от 28.09.2017 г. № 1296/пр | Бульдозеры, мощность 79 кВт (108 л.с.) | 1368 | 1011 | маш.-ч | маш.-ч | 1 | 2.59 | 0 | 80.62 | 11.84 | 0 | 0 | 1 | 0 | )*1,25 | 3.2375 | 2 | 29836647 | 8 | 0 | 0 | 0 | 0 | 0 | 0 | 0 | 0
30 | 29836656 | 29836644 | 28335972 | 1 | 1 | 1 | 2 | 91.01.02-004 | ТСЭМ Республики Крым (ред. 2017), 91.01.02-004, Приказ Минстроя России от 28.09.2017 г. № 1296/пр | Автогрейдеры среднего типа, мощность 99 кВт (135 л.с.) | 1368 | 1011 | маш.-ч | маш.-ч | 1 | 2.3 | 0 | 126.71 | 11.84 | 0 | 0 | 1 | 0 | )*1,25 | 2.875 | 2 | 29836648 | 9 | 0 | 0 | 0 | 0 | 0 | 0 | 0 | 0
30 | 29836657 | 29836644 | 28336884 | 1 | 1 | 1 | 2 | 91.06.05-011 | ТСЭМ Республики Крым (ред. 2017), 91.06.05-011, Приказ Минстроя России от 28.09.2017 г. № 1296/пр | Погрузчик, грузоподъемность 5 т | 1368 | 1011 | маш.-ч | маш.-ч | 1 | 2.46 | 0 | 93.73 | 8.82 | 0 | 0 | 1 | 0 | )*1,25 | 3.075 | 2 | 29836649 | 10 | 0 | 0 | 0 | 0 | 0 | 0 | 0 | 0
30 | 29836658 | 29836644 | 28337209 | 1 | 1 | 1 | 2 | 91.08.03-030 | ТСЭМ Республики Крым (ред. 2017), 91.08.03-030, Приказ Минстроя России от 28.09.2017 г. № 1296/пр | Катки на пневмоколесном ходу, масса 30 т | 1368 | 1011 | маш.-ч | маш.-ч | 1 | 12.21 | 0 | 207.12 | 12.63 | 0 | 0 | 1 | 0 | )*1,25 | 15.2625 | 2 | 29836650 | 11 | 0 | 0 | 0 | 0 | 0 | 0 | 0 | 0
30 | 29836659 | 29836644 | 28337789 | 1 | 1 | 1 | 2 | 91.13.01-038 | ТСЭМ Республики Крым (ред. 2017), 91.13.01-038, Приказ Минстроя России от 28.09.2017 г. № 1296/пр | Машины поливомоечные 6000 л | 1368 | 1011 | маш.-ч | маш.-ч | 1 | 1.04 | 0 | 119.44 | 10.13 | 0 | 0 | 1 | 0 | )*1,25 | 1.3 | 2 | 29836651 | 12 | 0 | 0 | 0 | 0 | 0 | 0 | 0 | 0
30 | 29836660 | 29836644 | 28253181 | 1 | 1 | 1 | 3 | 01.7.03.01-0001 | ТССЦ Республики Крым (ред. 2017), 01.7.03.01-0001, Приказ Минстроя России от 28.09.2017 г. № 1346/пр | Вода | 1339 | 1007 | м3 | м3 | 1 | 7 | 2.44 | 0 | 0 | 0 | 0 | 1 | 0 |  | 7 | 2 | 29836652 | 13 | 0 | 0 | 0 | 0 | 0 | 0 | 0 | 0
30 | 29836661 | 29836644 | 28248815 | 21 | 1 | 1 | 3 | 02.2.05.04 |  | Щебень | 1339 | 1007 | м3 | м3 | 1 | 0 | 0 | 0 | 0 | 0 | 1 | 0 | 0 |  | 0 | 3 | -1 |  | 0 | 0 | 0 | 0 | 0 | 0 | 0 | 0
33 | 29837196 | 29837195 | 28421130 | 1 | 1 | 1 | 1 | 1-100-23-82 |  | Рабочий среднего разряда 2.3 | 1191 | 1013 | чел.-ч. | чел.-ч. | 1 | 15.72 | 0 | 0 | 0 | 7.16 | 0 | 1 | 1 |  | 15.72 | 2 | 29837196 | 14 | 0 | 0 | 0 | 0 | 0 | 0 | 0 | 0
33 | 29837197 | 29837195 | 28419515 | 1 | 1 | 1 | 1 | 4-100-00-82 |  | Затраты труда машинистов | 1191 | 1013 | чел.-ч. | чел.-ч. | 1 | 14.81 | 0 | 0 | 0 | 0 | 0 | 1 | 2 |  | 14.81 | 2 | 29837197 | 15 | 0 | 0 | 0 | 0 | 0 | 0 | 0 | 0
33 | 29837198 | 29837195 | 28335972 | 1 | 1 | 1 | 2 | 91.01.02-004 | ТСЭМ Республики Крым (ред. 2017), 91.01.02-004, Приказ Минстроя России от 28.09.2017 г. № 1296/пр | Автогрейдеры среднего типа, мощность 99 кВт (135 л.с.) | 1368 | 1011 | маш.-ч | маш.-ч | 1 | 1.93 | 0 | 126.71 | 11.84 | 0 | 0 | 1 | 0 |  | 1.93 | 2 | 29837198 | 16 | 0 | 0 | 0 | 0 | 0 | 0 | 0 | 0
33 | 29837199 | 29837195 | 28336884 | 1 | 1 | 1 | 2 | 91.06.05-011 | ТСЭМ Республики Крым (ред. 2017), 91.06.05-011, Приказ Минстроя России от 28.09.2017 г. № 1296/пр | Погрузчик, грузоподъемность 5 т | 1368 | 1011 | маш.-ч | маш.-ч | 1 | 4.76 | 0 | 93.73 | 8.82 | 0 | 0 | 1 | 0 |  | 4.76 | 2 | 29837199 | 17 | 0 | 0 | 0 | 0 | 0 | 0 | 0 | 0
33 | 29837200 | 29837195 | 28337209 | 1 | 1 | 1 | 2 | 91.08.03-030 | ТСЭМ Республики Крым (ред. 2017), 91.08.03-030, Приказ Минстроя России от 28.09.2017 г. № 1296/пр | Катки на пневмоколесном ходу, масса 30 т | 1368 | 1011 | маш.-ч | маш.-ч | 1 | 7.08 | 0 | 207.12 | 12.63 | 0 | 0 | 1 | 0 |  | 7.08 | 2 | 29837200 | 18 | 0 | 0 | 0 | 0 | 0 | 0 | 0 | 0
33 | 29837201 | 29837195 | 28337789 | 1 | 1 | 1 | 2 | 91.13.01-038 | ТСЭМ Республики Крым (ред. 2017), 91.13.01-038, Приказ Минстроя России от 28.09.2017 г. № 1296/пр | Машины поливомоечные 6000 л | 1368 | 1011 | маш.-ч | маш.-ч | 1 | 1.04 | 0 | 119.44 | 10.13 | 0 | 0 | 1 | 0 |  | 1.04 | 2 | 29837201 | 19 | 0 | 0 | 0 | 0 | 0 | 0 | 0 | 0
33 | 29837202 | 29837195 | 28253181 | 1 | 1 | 1 | 3 | 01.7.03.01-0001 | ТССЦ Республики Крым (ред. 2017), 01.7.03.01-0001, Приказ Минстроя России от 28.09.2017 г. № 1346/пр | Вода | 1339 | 1007 | м3 | м3 | 1 | 7 | 2.44 | 0 | 0 | 0 | 0 | 1 | 0 |  | 7 | 2 | 29837202 | 20 | 0 | 0 | 0 | 0 | 0 | 0 | 0 | 0
33 | 29837203 | 29837195 | 28250006 | 21 | 1 | 1 | 3 | 02.2.04.03 |  | Смесь песчано-гравийная | 1339 | 1007 | м3 | м3 | 1 | 0 | 0 | 0 | 0 | 0 | 1 | 0 | 0 |  | 0 | 2 | 29837203 | 21 | 0 | 0 | 0 | 0 | 0 | 0 | 0 | 0
36 | 29836679 | 29836664 | 28425676 | 1 | 1 | 1 | 1 | 1-100-40-82 |  | Рабочий среднего разряда 4 | 1191 | 1013 | чел.-ч. | чел.-ч. | 1 | 38.3 | 0 | 0 | 0 | 8.59 | 0 | 1 | 1 | )*1,15 | 44.045 | 2 | 29836665 | 22 | 0 | 0 | 0 | 0 | 0 | 0 | 0 | 0
36 | 29836680 | 29836664 | 28419515 | 1 | 1 | 1 | 1 | 4-100-00-82 |  | Затраты труда машинистов | 1191 | 1013 | чел.-ч. | чел.-ч. | 1 | 19.12 | 0 | 0 | 0 | 0 | 0 | 1 | 2 | )*1,25 | 23.9 | 2 | 29836666 | 23 | 0 | 0 | 0 | 0 | 0 | 0 | 0 | 0
36 | 29836681 | 29836664 | 28336675 | 1 | 1 | 1 | 2 | 91.05.05-014 | ТСЭМ Республики Крым (ред. 2017), 91.05.05-014, Приказ Минстроя России от 28.09.2017 г. № 1296/пр | Краны на автомобильном ходу, грузоподъемность 10 т | 1368 | 1011 | маш.-ч | маш.-ч | 1 | 0.03 | 0 | 112.77 | 11.84 | 0 | 0 | 1 | 0 | )*1,25 | 0.0375 | 2 | 29836667 | 24 | 0 | 0 | 0 | 0 | 0 | 0 | 0 | 0
36 | 29836682 | 29836664 | 28337132 | 1 | 1 | 1 | 2 | 91.08.01-021 | ТСЭМ Республики Крым (ред. 2017), 91.08.01-021, Приказ Минстроя России от 28.09.2017 г. № 1296/пр | Укладчики асфальтобетона | 1368 | 1011 | маш.-ч | маш.-ч | 1 | 3.19 | 0 | 194.89 | 12.63 | 0 | 0 | 1 | 0 | )*1,25 | 3.9875 | 2 | 29836668 | 25 | 0 | 0 | 0 | 0 | 0 | 0 | 0 | 0
36 | 29836683 | 29836664 | 28337147 | 1 | 1 | 1 | 2 | 91.08.02-011 | ТСЭМ Республики Крым (ред. 2017), 91.08.02-011, Приказ Минстроя России от 28.09.2017 г. № 1296/пр | Гудронаторы ручные | 1368 | 1011 | маш.-ч | маш.-ч | 1 | 1.4 | 0 | 17.2 | 0 | 0 | 0 | 1 | 0 | )*1,25 | 1.75 | 2 | 29836669 | 26 | 0 | 0 | 0 | 0 | 0 | 0 | 0 | 0
36 | 29836684 | 29836664 | 28337181 | 1 | 1 | 1 | 2 | 91.08.03-016 | ТСЭМ Республики Крым (ред. 2017), 91.08.03-016, Приказ Минстроя России от 28.09.2017 г. № 1296/пр | Катки дорожные самоходные гладкие, масса 8 т | 1368 | 1011 | маш.-ч | маш.-ч | 1 | 3.96 | 0 | 75.51 | 10.13 | 0 | 0 | 1 | 0 | )*1,25 | 4.95 | 2 | 29836670 | 27 | 0 | 0 | 0 | 0 | 0 | 0 | 0 | 0
36 | 29836685 | 29836664 | 28337185 | 1 | 1 | 1 | 2 | 91.08.03-018 | ТСЭМ Республики Крым (ред. 2017), 91.08.03-018, Приказ Минстроя России от 28.09.2017 г. № 1296/пр | Катки дорожные самоходные гладкие, масса 13 т | 1368 | 1011 | маш.-ч | маш.-ч | 1 | 11.51 | 0 | 120.77 | 12.63 | 0 | 0 | 1 | 0 | )*1,25 | 14.3875 | 2 | 29836671 | 28 | 0 | 0 | 0 | 0 | 0 | 0 | 0 | 0
36 | 29836686 | 29836664 | 28337789 | 1 | 1 | 1 | 2 | 91.13.01-038 | ТСЭМ Республики Крым (ред. 2017), 91.13.01-038, Приказ Минстроя России от 28.09.2017 г. № 1296/пр | Машины поливомоечные 6000 л | 1368 | 1011 | маш.-ч | маш.-ч | 1 | 0.39 | 0 | 119.44 | 10.13 | 0 | 0 | 1 | 0 | )*1,25 | 0.4875 | 2 | 29836672 | 29 | 0 | 0 | 0 | 0 | 0 | 0 | 0 | 0
36 | 29836687 | 29836664 | 28337840 | 1 | 1 | 1 | 2 | 91.14.02-001 | ТСЭМ Республики Крым (ред. 2017), 91.14.02-001, Приказ Минстроя России от 28.09.2017 г. № 1296/пр | Автомобили бортовые, грузоподъемность до 5 т | 1368 | 1011 | маш.-ч | маш.-ч | 1 | 0.04 | 0 | 86.79 | 10.13 | 0 | 0 | 1 | 0 | )*1,25 | 0.05 | 2 | 29836673 | 30 | 0 | 0 | 0 | 0 | 0 | 0 | 0 | 0
36 | 29836688 | 29836664 | 28249509 | 21 | 1 | 1 | 3 | 01.2.01.02 |  | Битум | 1348 | 1009 | т | т | 1000 | 0.0108 | 0 | 0 | 0 | 0 | 0 | 0 | 0 |  | 0.0108 | 2 | 29836674 | 31 | 0 | 0 | 0 | 0 | 0 | 0 | 0 | 0
36 | 29836689 | 29836664 | 28253181 | 1 | 1 | 1 | 3 | 01.7.03.01-0001 | ТССЦ Республики Крым (ред. 2017), 01.7.03.01-0001, Приказ Минстроя России от 28.09.2017 г. № 1346/пр | Вода | 1339 | 1007 | м3 | м3 | 1 | 0.2 | 2.44 | 0 | 0 | 0 | 0 | 1 | 0 |  | 0.2 | 2 | 29836675 | 32 | 0 | 0 | 0 | 0 | 0 | 0 | 0 | 0
36 | 29836690 | 29836664 | 28247645 | 21 | 1 | 1 | 3 | 04.2.01.04 |  | Смесь асфальтобетонная | 1348 | 1009 | т | т | 1000 | 95.8 | 0 | 0 | 0 | 0 | 0 | 0 | 0 |  | 95.8 | 2 | 29836676 | 33 | 0 | 0 | 0 | 0 | 0 | 0 | 0 | 0
36 | 29836691 | 29836664 | 28277600 | 1 | 1 | 1 | 3 | 08.1.02.11-0001 | ТССЦ Республики Крым (ред. 2017), 08.1.02.11-0001, Приказ Минстроя России от 28.09.2017 г. № 1397/пр | Поковки из квадратных заготовок, масса 1,8 кг | 1348 | 1009 | т | т | 1000 | 0.0062 | 6730.2 | 0 | 0 | 0 | 0 | 1 | 0 |  | 0.0062 | 2 | 29836677 | 34 | 0 | 0 | 0 | 0 | 0 | 0 | 0 | 0
36 | 29836692 | 29836664 | 28283690 | 1 | 1 | 1 | 3 | 11.1.03.01-0079 | ТССЦ Республики Крым (ред. 2017), 11.1.03.01-0079, Приказ Минстроя России от 28.09.2017 г. № 1397/пр | Бруски обрезные хвойных пород длиной 4-6,5 м, шириной 75-150 мм, толщиной 40-75 мм, III сорта | 1339 | 1007 | м3 | м3 | 1 | 0.15 | 1603.15 | 0 | 0 | 0 | 0 | 1 | 0 |  | 0.15 | 2 | 29836678 | 35 | 0 | 0 | 0 | 0 | 0 | 0 | 0 | 0
39 | 29836700 | 29836695 | 28425676 | 1 | 1 | 1 | 1 | 1-100-40-82 |  | Рабочий среднего разряда 4 | 1191 | 1013 | чел.-ч. | чел.-ч. | 1 | 0.09 | 0 | 0 | 0 | 8.59 | 0 | 1 | 1 | )*1,15*4 | 0.414 | 2 | 29836696 | 36 | 0 | 0 | 0 | 0 | 0 | 0 | 0 | 0
39 | 29836701 | 29836695 | 28337147 | 1 | 1 | 1 | 2 | 91.08.02-011 | ТСЭМ Республики Крым (ред. 2017), 91.08.02-011, Приказ Минстроя России от 28.09.2017 г. № 1296/пр | Гудронаторы ручные | 1368 | 1011 | маш.-ч | маш.-ч | 1 | 0.17 | 0 | 17.2 | 0 | 0 | 0 | 1 | 0 | )*1,25*4 | 0.85 | 2 | 29836697 | 37 | 0 | 0 | 0 | 0 | 0 | 0 | 0 | 0
39 | 29836702 | 29836695 | 28249509 | 21 | 1 | 1 | 3 | 01.2.01.02 |  | Битум | 1348 | 1009 | т | т | 1000 | 0.0014 | 0 | 0 | 0 | 0 | 0 | 0 | 0 | *4 | 0.0056 | 2 | 29836698 | 38 | 0 | 0 | 0 | 0 | 0 | 0 | 0 | 0
39 | 29836703 | 29836695 | 28247645 | 21 | 1 | 1 | 3 | 04.2.01.04 |  | Смесь асфальтобетонная | 1348 | 1009 | т | т | 1000 | 12 | 0 | 0 | 0 | 0 | 0 | 0 | 0 | *4 | 48 | 2 | 29836699 | 39 | 0 | 0 | 0 | 0 | 0 | 0 | 0 | 0
42 | 29836711 | 29836706 | 28425676 | 1 | 1 | 1 | 1 | 1-100-40-82 |  | Рабочий среднего разряда 4 | 1191 | 1013 | чел.-ч. | чел.-ч. | 1 | 0.09 | 0 | 0 | 0 | 8.59 | 0 | 1 | 1 | )*1,15*2 | 0.207 | 2 | 29836707 | 40 | 0 | 0 | 0 | 0 | 0 | 0 | 0 | 0
42 | 29836712 | 29836706 | 28337147 | 1 | 1 | 1 | 2 | 91.08.02-011 | ТСЭМ Республики Крым (ред. 2017), 91.08.02-011, Приказ Минстроя России от 28.09.2017 г. № 1296/пр | Гудронаторы ручные | 1368 | 1011 | маш.-ч | маш.-ч | 1 | 0.17 | 0 | 17.2 | 0 | 0 | 0 | 1 | 0 | )*1,25*2 | 0.425 | 2 | 29836708 | 41 | 0 | 0 | 0 | 0 | 0 | 0 | 0 | 0
42 | 29836713 | 29836706 | 28249509 | 21 | 1 | 1 | 3 | 01.2.01.02 |  | Битум | 1348 | 1009 | т | т | 1000 | 0.0014 | 0 | 0 | 0 | 0 | 0 | 0 | 0 | *2 | 0.0028 | 2 | 29836709 | 42 | 0 | 0 | 0 | 0 | 0 | 0 | 0 | 0
42 | 29836714 | 29836706 | 28247645 | 21 | 1 | 1 | 3 | 04.2.01.04 |  | Смесь асфальтобетонная | 1348 | 1009 | т | т | 1000 | 12 | 0 | 0 | 0 | 0 | 0 | 0 | 0 | *2 | 24 | 2 | 29836710 | 43 | 0 | 0 | 0 | 0 | 0 | 0 | 0 | 0
45 | 29836732 | 29836717 | 28425676 | 1 | 1 | 1 | 1 | 1-100-40-82 |  | Рабочий среднего разряда 4 | 1191 | 1013 | чел.-ч. | чел.-ч. | 1 | 38.3 | 0 | 0 | 0 | 8.59 | 0 | 1 | 1 | )*1,15 | 44.045 | 2 | 29836718 | 44 | 0 | 0 | 0 | 0 | 0 | 0 | 0 | 0
45 | 29836733 | 29836717 | 28419515 | 1 | 1 | 1 | 1 | 4-100-00-82 |  | Затраты труда машинистов | 1191 | 1013 | чел.-ч. | чел.-ч. | 1 | 19.12 | 0 | 0 | 0 | 0 | 0 | 1 | 2 | )*1,25 | 23.9 | 2 | 29836719 | 45 | 0 | 0 | 0 | 0 | 0 | 0 | 0 | 0
45 | 29836734 | 29836717 | 28336675 | 1 | 1 | 1 | 2 | 91.05.05-014 | ТСЭМ Республики Крым (ред. 2017), 91.05.05-014, Приказ Минстроя России от 28.09.2017 г. № 1296/пр | Краны на автомобильном ходу, грузоподъемность 10 т | 1368 | 1011 | маш.-ч | маш.-ч | 1 | 0.03 | 0 | 112.77 | 11.84 | 0 | 0 | 1 | 0 | )*1,25 | 0.0375 | 2 | 29836720 | 46 | 0 | 0 | 0 | 0 | 0 | 0 | 0 | 0
45 | 29836735 | 29836717 | 28337132 | 1 | 1 | 1 | 2 | 91.08.01-021 | ТСЭМ Республики Крым (ред. 2017), 91.08.01-021, Приказ Минстроя России от 28.09.2017 г. № 1296/пр | Укладчики асфальтобетона | 1368 | 1011 | маш.-ч | маш.-ч | 1 | 3.19 | 0 | 194.89 | 12.63 | 0 | 0 | 1 | 0 | )*1,25 | 3.9875 | 2 | 29836721 | 47 | 0 | 0 | 0 | 0 | 0 | 0 | 0 | 0
45 | 29836736 | 29836717 | 28337147 | 1 | 1 | 1 | 2 | 91.08.02-011 | ТСЭМ Республики Крым (ред. 2017), 91.08.02-011, Приказ Минстроя России от 28.09.2017 г. № 1296/пр | Гудронаторы ручные | 1368 | 1011 | маш.-ч | маш.-ч | 1 | 1.4 | 0 | 17.2 | 0 | 0 | 0 | 1 | 0 | )*1,25 | 1.75 | 2 | 29836722 | 48 | 0 | 0 | 0 | 0 | 0 | 0 | 0 | 0
45 | 29836737 | 29836717 | 28337181 | 1 | 1 | 1 | 2 | 91.08.03-016 | ТСЭМ Республики Крым (ред. 2017), 91.08.03-016, Приказ Минстроя России от 28.09.2017 г. № 1296/пр | Катки дорожные самоходные гладкие, масса 8 т | 1368 | 1011 | маш.-ч | маш.-ч | 1 | 3.96 | 0 | 75.51 | 10.13 | 0 | 0 | 1 | 0 | )*1,25 | 4.95 | 2 | 29836723 | 49 | 0 | 0 | 0 | 0 | 0 | 0 | 0 | 0
45 | 29836738 | 29836717 | 28337185 | 1 | 1 | 1 | 2 | 91.08.03-018 | ТСЭМ Республики Крым (ред. 2017), 91.08.03-018, Приказ Минстроя России от 28.09.2017 г. № 1296/пр | Катки дорожные самоходные гладкие, масса 13 т | 1368 | 1011 | маш.-ч | маш.-ч | 1 | 11.51 | 0 | 120.77 | 12.63 | 0 | 0 | 1 | 0 | )*1,25 | 14.3875 | 2 | 29836724 | 50 | 0 | 0 | 0 | 0 | 0 | 0 | 0 | 0
45 | 29836739 | 29836717 | 28337789 | 1 | 1 | 1 | 2 | 91.13.01-038 | ТСЭМ Республики Крым (ред. 2017), 91.13.01-038, Приказ Минстроя России от 28.09.2017 г. № 1296/пр | Машины поливомоечные 6000 л | 1368 | 1011 | маш.-ч | маш.-ч | 1 | 0.39 | 0 | 119.44 | 10.13 | 0 | 0 | 1 | 0 | )*1,25 | 0.4875 | 2 | 29836725 | 51 | 0 | 0 | 0 | 0 | 0 | 0 | 0 | 0
45 | 29836740 | 29836717 | 28337840 | 1 | 1 | 1 | 2 | 91.14.02-001 | ТСЭМ Республики Крым (ред. 2017), 91.14.02-001, Приказ Минстроя России от 28.09.2017 г. № 1296/пр | Автомобили бортовые, грузоподъемность до 5 т | 1368 | 1011 | маш.-ч | маш.-ч | 1 | 0.04 | 0 | 86.79 | 10.13 | 0 | 0 | 1 | 0 | )*1,25 | 0.05 | 2 | 29836726 | 52 | 0 | 0 | 0 | 0 | 0 | 0 | 0 | 0
45 | 29836741 | 29836717 | 28249509 | 21 | 1 | 1 | 3 | 01.2.01.02 |  | Битум | 1348 | 1009 | т | т | 1000 | 0.0108 | 0 | 0 | 0 | 0 | 0 | 0 | 0 |  | 0.0108 | 2 | 29836727 | 53 | 0 | 0 | 0 | 0 | 0 | 0 | 0 | 0
45 | 29836742 | 29836717 | 28253181 | 1 | 1 | 1 | 3 | 01.7.03.01-0001 | ТССЦ Республики Крым (ред. 2017), 01.7.03.01-0001, Приказ Минстроя России от 28.09.2017 г. № 1346/пр | Вода | 1339 | 1007 | м3 | м3 | 1 | 0.2 | 2.44 | 0 | 0 | 0 | 0 | 1 | 0 |  | 0.2 | 2 | 29836728 | 54 | 0 | 0 | 0 | 0 | 0 | 0 | 0 | 0
45 | 29836743 | 29836717 | 28247645 | 21 | 1 | 1 | 3 | 04.2.01.04 |  | Смесь асфальтобетонная | 1348 | 1009 | т | т | 1000 | 96.6 | 0 | 0 | 0 | 0 | 0 | 0 | 0 |  | 96.6 | 2 | 29836729 | 55 | 0 | 0 | 0 | 0 | 0 | 0 | 0 | 0
45 | 29836744 | 29836717 | 28277600 | 1 | 1 | 1 | 3 | 08.1.02.11-0001 | ТССЦ Республики Крым (ред. 2017), 08.1.02.11-0001, Приказ Минстроя России от 28.09.2017 г. № 1397/пр | Поковки из квадратных заготовок, масса 1,8 кг | 1348 | 1009 | т | т | 1000 | 0.0062 | 6730.2 | 0 | 0 | 0 | 0 | 1 | 0 |  | 0.0062 | 2 | 29836730 | 56 | 0 | 0 | 0 | 0 | 0 | 0 | 0 | 0
45 | 29836745 | 29836717 | 28283690 | 1 | 1 | 1 | 3 | 11.1.03.01-0079 | ТССЦ Республики Крым (ред. 2017), 11.1.03.01-0079, Приказ Минстроя России от 28.09.2017 г. № 1397/пр | Бруски обрезные хвойных пород длиной 4-6,5 м, шириной 75-150 мм, толщиной 40-75 мм, III сорта | 1339 | 1007 | м3 | м3 | 1 | 0.15 | 1603.15 | 0 | 0 | 0 | 0 | 1 | 0 |  | 0.15 | 2 | 29836731 | 57 | 0 | 0 | 0 | 0 | 0 | 0 | 0 | 0
48 | 29836753 | 29836748 | 28425676 | 1 | 1 | 1 | 1 | 1-100-40-82 |  | Рабочий среднего разряда 4 | 1191 | 1013 | чел.-ч. | чел.-ч. | 1 | 0.09 | 0 | 0 | 0 | 8.59 | 0 | 1 | 1 | )*1,15*2 | 0.207 | 2 | 29836749 | 58 | 0 | 0 | 0 | 0 | 0 | 0 | 0 | 0
48 | 29836754 | 29836748 | 28337147 | 1 | 1 | 1 | 2 | 91.08.02-011 | ТСЭМ Республики Крым (ред. 2017), 91.08.02-011, Приказ Минстроя России от 28.09.2017 г. № 1296/пр | Гудронаторы ручные | 1368 | 1011 | маш.-ч | маш.-ч | 1 | 0.18 | 0 | 17.2 | 0 | 0 | 0 | 1 | 0 | )*1,25*2 | 0.45 | 2 | 29836750 | 59 | 0 | 0 | 0 | 0 | 0 | 0 | 0 | 0
48 | 29836755 | 29836748 | 28249509 | 21 | 1 | 1 | 3 | 01.2.01.02 |  | Битум | 1348 | 1009 | т | т | 1000 | 0.0014 | 0 | 0 | 0 | 0 | 0 | 0 | 0 | *2 | 0.0028 | 2 | 29836751 | 60 | 0 | 0 | 0 | 0 | 0 | 0 | 0 | 0
48 | 29836756 | 29836748 | 28247645 | 21 | 1 | 1 | 3 | 04.2.01.04 |  | Смесь асфальтобетонная | 1348 | 1009 | т | т | 1000 | 12.1 | 0 | 0 | 0 | 0 | 0 | 0 | 0 | *2 | 24.2 | 2 | 29836752 | 61 | 0 | 0 | 0 | 0 | 0 | 0 | 0 | 0
53 | 29836770 | 29836761 | 28421378 | 1 | 1 | 1 | 1 | 1-100-29-82 |  | Рабочий среднего разряда 2.9 | 1191 | 1013 | чел.-ч. | чел.-ч. | 1 | 76.08 | 0 | 0 | 0 | 7.55 | 0 | 1 | 1 | )*1,15 | 87.492 | 2 | 29836762 | 62 | 0 | 0 | 0 | 0 | 0 | 0 | 0 | 0
53 | 29836771 | 29836761 | 28419515 | 1 | 1 | 1 | 1 | 4-100-00-82 |  | Затраты труда машинистов | 1191 | 1013 | чел.-ч. | чел.-ч. | 1 | 0.72 | 0 | 0 | 0 | 0 | 0 | 1 | 2 | )*1,25 | 0.9 | 2 | 29836763 | 63 | 0 | 0 | 0 | 0 | 0 | 0 | 0 | 0
53 | 29836772 | 29836761 | 28336675 | 1 | 1 | 1 | 2 | 91.05.05-014 | ТСЭМ Республики Крым (ред. 2017), 91.05.05-014, Приказ Минстроя России от 28.09.2017 г. № 1296/пр | Краны на автомобильном ходу, грузоподъемность 10 т | 1368 | 1011 | маш.-ч | маш.-ч | 1 | 0.68 | 0 | 112.77 | 11.84 | 0 | 0 | 1 | 0 | )*1,25 | 0.85 | 2 | 29836764 | 64 | 0 | 0 | 0 | 0 | 0 | 0 | 0 | 0
53 | 29836773 | 29836761 | 28337840 | 1 | 1 | 1 | 2 | 91.14.02-001 | ТСЭМ Республики Крым (ред. 2017), 91.14.02-001, Приказ Минстроя России от 28.09.2017 г. № 1296/пр | Автомобили бортовые, грузоподъемность до 5 т | 1368 | 1011 | маш.-ч | маш.-ч | 1 | 0.04 | 0 | 86.79 | 10.13 | 0 | 0 | 1 | 0 | )*1,25 | 0.05 | 2 | 29836765 | 65 | 0 | 0 | 0 | 0 | 0 | 0 | 0 | 0
53 | 29836774 | 29836761 | 28256174 | 1 | 1 | 1 | 3 | 01.7.15.06-0111 | ТССЦ Республики Крым (ред. 2017), 01.7.15.06-0111, Приказ Минстроя России от 28.09.2017 г. № 1346/пр | Гвозди строительные | 1348 | 1009 | т | т | 1000 | 0.001 | 7671.42 | 0 | 0 | 0 | 0 | 1 | 0 |  | 0.001 | 2 | 29836766 | 66 | 0 | 0 | 0 | 0 | 0 | 0 | 0 | 0
53 | 29836775 | 29836761 | 28258912 | 1 | 1 | 1 | 3 | 04.1.02.05-0006 | ТССЦ Республики Крым (ред. 2017), 04.1.02.05-0006, Приказ Минстроя России от 28.09.2017 г. № 1346/пр | Бетон тяжелый, класс В15 (М200) | 1339 | 1007 | м3 | м3 | 1 | 5.9 | 674.36 | 0 | 0 | 0 | 0 | 1 | 0 |  | 5.9 | 2 | 29836767 | 67 | 0 | 0 | 0 | 0 | 0 | 0 | 0 | 0
53 | 29836776 | 29836761 | 28259185 | 1 | 1 | 1 | 3 | 04.3.01.09-0014 | ТССЦ Республики Крым (ред. 2017), 04.3.01.09-0014, Приказ Минстроя России от 28.09.2017 г. № 1346/пр | Раствор готовый кладочный цементный марки 100 | 1339 | 1007 | м3 | м3 | 1 | 0.06 | 799.15 | 0 | 0 | 0 | 0 | 1 | 0 |  | 0.06 | 2 | 29836768 | 68 | 0 | 0 | 0 | 0 | 0 | 0 | 0 | 0
53 | 29836777 | 29836761 | 28283721 | 1 | 1 | 1 | 3 | 11.1.03.03-0012 | ТССЦ Республики Крым (ред. 2017), 11.1.03.03-0012, Приказ Минстроя России от 28.09.2017 г. № 1397/пр | Брусья необрезные хвойных пород длиной 4-6,5 м, все ширины, толщиной 100, 125 мм, IV сорта | 1339 | 1007 | м3 | м3 | 1 | 0.17 | 1316.16 | 0 | 0 | 0 | 0 | 1 | 0 |  | 0.17 | 2 | 29836769 | 69 | 0 | 0 | 0 | 0 | 0 | 0 | 0 | 0
53 | 29836778 | 29836761 | 28249985 | 21 | 1 | 1 | 3 | 13.2.03.02 |  | Камни бортовые | 1301 | 1003 | м | м | 1 | 100 | 0 | 0 | 0 | 0 | 0 | 0 | 0 |  | 100 | 3 | -1 |  | 0 | 0 | 0 | 0 | 0 | 0 | 0 | 0
55 | 29836784 | 29836780 | 28419515 | 1 | 1 | 1 | 1 | 4-100-00-82 |  | Затраты труда машинистов | 1191 | 1013 | чел.-ч. | чел.-ч. | 1 | 0.66 | 0 | 0 | 0 | 0 | 0 | 1 | 2 | )*1,25 | 0.825 | 2 | 29836781 | 70 | 0 | 0 | 0 | 0 | 0 | 0 | 0 | 0
55 | 29836785 | 29836780 | 28337141 | 1 | 1 | 1 | 2 | 91.08.02-001 | ТСЭМ Республики Крым (ред. 2017), 91.08.02-001, Приказ Минстроя России от 28.09.2017 г. № 1296/пр | Автогудронаторы 3500 л | 1368 | 1011 | маш.-ч | маш.-ч | 1 | 0.33 | 0 | 126.29 | 18.95 | 0 | 0 | 1 | 0 | )*1,25+2,76 | 3.1725 | 2 | 29836782 | 71 | 0 | 0 | 0 | 0 | 0 | 0 | 0 | 0
55 | 29836786 | 29836780 | 28249509 | 21 | 1 | 1 | 3 | 01.2.01.02 |  | Битум | 1348 | 1009 | т | т | 1000 | 1.03 | 0 | 0 | 0 | 0 | 0 | 0 | 0 |  | 1.03 | 2 | 29836783 | 72 | 0 | 0 | 0 | 0 | 0 | 0 | 0 | 0
58 | 29836802 | 29836789 | 28421356 | 1 | 1 | 1 | 1 | 1-100-25-82 |  | Рабочий среднего разряда 2.5 | 1191 | 1013 | чел.-ч. | чел.-ч. | 1 | 21.89 | 0 | 0 | 0 | 7.29 | 0 | 1 | 1 | )*1,15 | 25.1735 | 2 | 29836790 | 73 | 0 | 0 | 0 | 0 | 0 | 0 | 0 | 0
58 | 29836803 | 29836789 | 28419515 | 1 | 1 | 1 | 1 | 4-100-00-82 |  | Затраты труда машинистов | 1191 | 1013 | чел.-ч. | чел.-ч. | 1 | 4.52 | 0 | 0 | 0 | 0 | 0 | 1 | 2 | )*1,25 | 5.65 | 2 | 29836791 | 74 | 0 | 0 | 0 | 0 | 0 | 0 | 0 | 0
58 | 29836804 | 29836789 | 28336884 | 1 | 1 | 1 | 2 | 91.06.05-011 | ТСЭМ Республики Крым (ред. 2017), 91.06.05-011, Приказ Минстроя России от 28.09.2017 г. № 1296/пр | Погрузчик, грузоподъемность 5 т | 1368 | 1011 | маш.-ч | маш.-ч | 1 | 0.13 | 0 | 93.73 | 8.82 | 0 | 0 | 1 | 0 | )*1,25 | 0.1625 | 2 | 29836792 | 75 | 0 | 0 | 0 | 0 | 0 | 0 | 0 | 0
58 | 29836805 | 29836789 | 28337241 | 1 | 1 | 1 | 2 | 91.08.04-021 | ТСЭМ Республики Крым (ред. 2017), 91.08.04-021, Приказ Минстроя России от 28.09.2017 г. № 1296/пр | Котлы битумные передвижные 400 л | 1368 | 1011 | маш.-ч | маш.-ч | 1 | 0.6 | 0 | 31.63 | 0 | 0 | 0 | 1 | 0 | )*1,25 | 0.75 | 2 | 29836793 | 76 | 0 | 0 | 0 | 0 | 0 | 0 | 0 | 0
58 | 29836806 | 29836789 | 28337292 | 1 | 1 | 1 | 2 | 91.08.06-003 | ТСЭМ Республики Крым (ред. 2017), 91.08.06-003, Приказ Минстроя России от 28.09.2017 г. № 1296/пр | Нарезчик швов, максимальная глубина резки 200 мм | 1368 | 1011 | маш.-ч | маш.-ч | 1 | 8.36 | 0 | 63.17 | 0 | 0 | 0 | 1 | 0 | )*1,25 | 10.45 | 2 | 29836794 | 77 | 0 | 0 | 0 | 0 | 0 | 0 | 0 | 0
58 | 29836807 | 29836789 | 28337361 | 1 | 1 | 1 | 2 | 91.08.11-011 | ТСЭМ Республики Крым (ред. 2017), 91.08.11-011, Приказ Минстроя России от 28.09.2017 г. № 1296/пр | Заливщик швов на базе автомобиля | 1368 | 1011 | маш.-ч | маш.-ч | 1 | 3.25 | 0 | 194.67 | 10.13 | 0 | 0 | 1 | 0 | )*1,25 | 4.0625 | 2 | 29836795 | 78 | 0 | 0 | 0 | 0 | 0 | 0 | 0 | 0
58 | 29836808 | 29836789 | 28337789 | 1 | 1 | 1 | 2 | 91.13.01-038 | ТСЭМ Республики Крым (ред. 2017), 91.13.01-038, Приказ Минстроя России от 28.09.2017 г. № 1296/пр | Машины поливомоечные 6000 л | 1368 | 1011 | маш.-ч | маш.-ч | 1 | 0.92 | 0 | 119.44 | 10.13 | 0 | 0 | 1 | 0 | )*1,25 | 1.15 | 2 | 29836796 | 79 | 0 | 0 | 0 | 0 | 0 | 0 | 0 | 0
58 | 29836809 | 29836789 | 28337840 | 1 | 1 | 1 | 2 | 91.14.02-001 | ТСЭМ Республики Крым (ред. 2017), 91.14.02-001, Приказ Минстроя России от 28.09.2017 г. № 1296/пр | Автомобили бортовые, грузоподъемность до 5 т | 1368 | 1011 | маш.-ч | маш.-ч | 1 | 0.03 | 0 | 86.79 | 10.13 | 0 | 0 | 1 | 0 | )*1,25 | 0.0375 | 2 | 29836797 | 80 | 0 | 0 | 0 | 0 | 0 | 0 | 0 | 0
58 | 29836810 | 29836789 | 28338155 | 1 | 1 | 1 | 2 | 91.18.01-007 | ТСЭМ Республики Крым (ред. 2017), 91.18.01-007, Приказ Минстроя России от 28.09.2017 г. № 1296/пр | Компрессоры передвижные с двигателем внутреннего сгорания, давлением до 686 кПа (7 ат), производительность до 5 м3/мин | 1368 | 1011 | маш.-ч | маш.-ч | 1 | 0.19 | 0 | 91.1 | 8.82 | 0 | 0 | 1 | 0 | )*1,25 | 0.2375 | 2 | 29836798 | 81 | 0 | 0 | 0 | 0 | 0 | 0 | 0 | 0
58 | 29836811 | 29836789 | 28251150 | 1 | 1 | 1 | 3 | 01.2.01.01-0019 | ТССЦ Республики Крым (ред. 2017), 01.2.01.01-0019, Приказ Минстроя России от 28.09.2017 г. № 1346/пр | Битумы нефтяные дорожные марки БНД-60/90, БНД 90/130 | 1348 | 1009 | т | т | 1000 | 0.01 | 2123.75 | 0 | 0 | 0 | 0 | 1 | 0 |  | 0.01 | 2 | 29836799 | 82 | 0 | 0 | 0 | 0 | 0 | 0 | 0 | 0
58 | 29836812 | 29836789 | 28251227 | 1 | 1 | 1 | 3 | 01.2.03.03-0045 | ТССЦ Республики Крым (ред. 2017), 01.2.03.03-0045, Приказ Минстроя России от 28.09.2017 г. № 1346/пр | Мастика битумно-полимерная | 1348 | 1009 | т | т | 1000 | 0.07 | 11807.46 | 0 | 0 | 0 | 0 | 1 | 0 |  | 0.07 | 2 | 29836800 | 83 | 0 | 0 | 0 | 0 | 0 | 0 | 0 | 0
58 | 29836813 | 29836789 | 28253181 | 1 | 1 | 1 | 3 | 01.7.03.01-0001 | ТССЦ Республики Крым (ред. 2017), 01.7.03.01-0001, Приказ Минстроя России от 28.09.2017 г. № 1346/пр | Вода | 1339 | 1007 | м3 | м3 | 1 | 3.5 | 2.44 | 0 | 0 | 0 | 0 | 1 | 0 |  | 3.5 | 2 | 29836801 | 84 | 0 | 0 | 0 | 0 | 0 | 0 | 0 | 0
58 | 29836814 | 29836789 | 28249867 | 21 | 1 | 1 | 3 | 01.7.07.26 |  | Шнур полиуретановый | 1301 | 1003 | м | м | 1 | 100 | 0 | 0 | 0 | 0 | 0 | 0 | 0 |  | 100 | 3 | -1 |  | 0 | 0 | 0 | 0 | 0 | 0 | 0 | 0
58 | 29836815 | 29836789 | 28248584 | 21 | 1 | 1 | 3 | 02.3.01.02 |  | Песок для строительных работ природный | 1339 | 1007 | м3 | м3 | 1 | 2 | 0 | 0 | 0 | 0 | 0 | 0 | 0 |  | 2 | 3 | -1 |  | 0 | 0 | 0 | 0 | 0 | 0 | 0 | 0
94 | 29836822 | 29836816 | 28419637 | 1 | 1 | 1 | 1 | 1-100-20-82 |  | Рабочий среднего разряда 2 | 1191 | 1013 | чел.-ч. | чел.-ч. | 1 | 31.32 | 0 | 0 | 0 | 6.97 | 0 | 1 | 1 | )*1,15 | 36.018 | 2 | 29836817 | 85 | 0 | 0 | 0 | 0 | 0 | 0 | 0 | 0
94 | 29836823 | 29836816 | 28419515 | 1 | 1 | 1 | 1 | 4-100-00-82 |  | Затраты труда машинистов | 1191 | 1013 | чел.-ч. | чел.-ч. | 1 | 90.09 | 0 | 0 | 0 | 0 | 0 | 1 | 2 | )*1,25 | 112.6125 | 2 | 29836818 | 86 | 0 | 0 | 0 | 0 | 0 | 0 | 0 | 0
94 | 29836824 | 29836816 | 28335946 | 1 | 1 | 1 | 2 | 91.01.01-034 | ТСЭМ Республики Крым (ред. 2017), 91.01.01-034, Приказ Минстроя России от 28.09.2017 г. № 1296/пр | Бульдозеры, мощность 59 кВт (80 л.с.) | 1368 | 1011 | маш.-ч | маш.-ч | 1 | 17.05 | 0 | 60.56 | 10.13 | 0 | 0 | 1 | 0 | )*1,25 | 21.3125 | 2 | 29836819 | 87 | 0 | 0 | 0 | 0 | 0 | 0 | 0 | 0
94 | 29836825 | 29836816 | 28336068 | 1 | 1 | 1 | 2 | 91.01.05-106 | ТСЭМ Республики Крым (ред. 2017), 91.01.05-106, Приказ Минстроя России от 28.09.2017 г. № 1296/пр | Экскаваторы одноковшовые дизельные на пневмоколесном ходу, емкость ковша 0,25 м3 | 1368 | 1011 | маш.-ч | маш.-ч | 1 | 73.04 | 0 | 70.49 | 10.13 | 0 | 0 | 1 | 0 | )*1,25 | 91.3 | 2 | 29836820 | 88 | 0 | 0 | 0 | 0 | 0 | 0 | 0 | 0
94 | 29836826 | 29836816 | 28257901 | 1 | 1 | 1 | 3 | 02.2.05.04-0093 | ТССЦ Республики Крым (ред. 2017), 02.2.05.04-0093, Приказ Минстроя России от 28.09.2017 г. № 1346/пр | Щебень из природного камня для строительных работ марка 800, фракция 20-40 мм | 1339 | 1007 | м3 | м3 | 1 | 0.04 | 165.33 | 0 | 0 | 0 | 0 | 1 | 0 |  | 0.04 | 2 | 29836821 | 89 | 0 | 0 | 0 | 0 | 0 | 0 | 0 | 0
96 | 29836841 | 29836828 | 28421356 | 1 | 1 | 1 | 1 | 1-100-25-82 |  | Рабочий среднего разряда 2.5 | 1191 | 1013 | чел.-ч. | чел.-ч. | 1 | 21.89 | 0 | 0 | 0 | 7.29 | 0 | 1 | 1 | )*1,15 | 25.1735 | 2 | 29836829 | 90 | 0 | 0 | 0 | 0 | 0 | 0 | 0 | 0
96 | 29836842 | 29836828 | 28419515 | 1 | 1 | 1 | 1 | 4-100-00-82 |  | Затраты труда машинистов | 1191 | 1013 | чел.-ч. | чел.-ч. | 1 | 4.52 | 0 | 0 | 0 | 0 | 0 | 1 | 2 | )*1,25 | 5.65 | 2 | 29836830 | 91 | 0 | 0 | 0 | 0 | 0 | 0 | 0 | 0
96 | 29836843 | 29836828 | 28336884 | 1 | 1 | 1 | 2 | 91.06.05-011 | ТСЭМ Республики Крым (ред. 2017), 91.06.05-011, Приказ Минстроя России от 28.09.2017 г. № 1296/пр | Погрузчик, грузоподъемность 5 т | 1368 | 1011 | маш.-ч | маш.-ч | 1 | 0.13 | 0 | 93.73 | 8.82 | 0 | 0 | 1 | 0 | )*1,25 | 0.1625 | 2 | 29836831 | 92 | 0 | 0 | 0 | 0 | 0 | 0 | 0 | 0
96 | 29836844 | 29836828 | 28337241 | 1 | 1 | 1 | 2 | 91.08.04-021 | ТСЭМ Республики Крым (ред. 2017), 91.08.04-021, Приказ Минстроя России от 28.09.2017 г. № 1296/пр | Котлы битумные передвижные 400 л | 1368 | 1011 | маш.-ч | маш.-ч | 1 | 0.6 | 0 | 31.63 | 0 | 0 | 0 | 1 | 0 | )*1,25 | 0.75 | 2 | 29836832 | 93 | 0 | 0 | 0 | 0 | 0 | 0 | 0 | 0
96 | 29836845 | 29836828 | 28337292 | 1 | 1 | 1 | 2 | 91.08.06-003 | ТСЭМ Республики Крым (ред. 2017), 91.08.06-003, Приказ Минстроя России от 28.09.2017 г. № 1296/пр | Нарезчик швов, максимальная глубина резки 200 мм | 1368 | 1011 | маш.-ч | маш.-ч | 1 | 8.36 | 0 | 63.17 | 0 | 0 | 0 | 1 | 0 | )*1,25 | 10.45 | 2 | 29836833 | 94 | 0 | 0 | 0 | 0 | 0 | 0 | 0 | 0
96 | 29836846 | 29836828 | 28337361 | 1 | 1 | 1 | 2 | 91.08.11-011 | ТСЭМ Республики Крым (ред. 2017), 91.08.11-011, Приказ Минстроя России от 28.09.2017 г. № 1296/пр | Заливщик швов на базе автомобиля | 1368 | 1011 | маш.-ч | маш.-ч | 1 | 3.25 | 0 | 194.67 | 10.13 | 0 | 0 | 1 | 0 | )*1,25 | 4.0625 | 2 | 29836834 | 95 | 0 | 0 | 0 | 0 | 0 | 0 | 0 | 0
96 | 29836847 | 29836828 | 28337789 | 1 | 1 | 1 | 2 | 91.13.01-038 | ТСЭМ Республики Крым (ред. 2017), 91.13.01-038, Приказ Минстроя России от 28.09.2017 г. № 1296/пр | Машины поливомоечные 6000 л | 1368 | 1011 | маш.-ч | маш.-ч | 1 | 0.92 | 0 | 119.44 | 10.13 | 0 | 0 | 1 | 0 | )*1,25 | 1.15 | 2 | 29836835 | 96 | 0 | 0 | 0 | 0 | 0 | 0 | 0 | 0
96 | 29836848 | 29836828 | 28337840 | 1 | 1 | 1 | 2 | 91.14.02-001 | ТСЭМ Республики Крым (ред. 2017), 91.14.02-001, Приказ Минстроя России от 28.09.2017 г. № 1296/пр | Автомобили бортовые, грузоподъемность до 5 т | 1368 | 1011 | маш.-ч | маш.-ч | 1 | 0.03 | 0 | 86.79 | 10.13 | 0 | 0 | 1 | 0 | )*1,25 | 0.0375 | 2 | 29836836 | 97 | 0 | 0 | 0 | 0 | 0 | 0 | 0 | 0
96 | 29836849 | 29836828 | 28338155 | 1 | 1 | 1 | 2 | 91.18.01-007 | ТСЭМ Республики Крым (ред. 2017), 91.18.01-007, Приказ Минстроя России от 28.09.2017 г. № 1296/пр | Компрессоры передвижные с двигателем внутреннего сгорания, давлением до 686 кПа (7 ат), производительность до 5 м3/мин | 1368 | 1011 | маш.-ч | маш.-ч | 1 | 0.19 | 0 | 91.1 | 8.82 | 0 | 0 | 1 | 0 | )*1,25 | 0.2375 | 2 | 29836837 | 98 | 0 | 0 | 0 | 0 | 0 | 0 | 0 | 0
96 | 29836850 | 29836828 | 28251150 | 1 | 1 | 1 | 3 | 01.2.01.01-0019 | ТССЦ Республики Крым (ред. 2017), 01.2.01.01-0019, Приказ Минстроя России от 28.09.2017 г. № 1346/пр | Битумы нефтяные дорожные марки БНД-60/90, БНД 90/130 | 1348 | 1009 | т | т | 1000 | 0.01 | 2123.75 | 0 | 0 | 0 | 0 | 1 | 0 |  | 0.01 | 2 | 29836838 | 99 | 0 | 0 | 0 | 0 | 0 | 0 | 0 | 0
96 | 29836851 | 29836828 | 28251227 | 1 | 1 | 1 | 3 | 01.2.03.03-0045 | ТССЦ Республики Крым (ред. 2017), 01.2.03.03-0045, Приказ Минстроя России от 28.09.2017 г. № 1346/пр | Мастика битумно-полимерная | 1348 | 1009 | т | т | 1000 | 0.07 | 11807.46 | 0 | 0 | 0 | 0 | 1 | 0 |  | 0.07 | 2 | 29836839 | 100 | 0 | 0 | 0 | 0 | 0 | 0 | 0 | 0
96 | 29836852 | 29836828 | 28253181 | 1 | 1 | 1 | 3 | 01.7.03.01-0001 | ТССЦ Республики Крым (ред. 2017), 01.7.03.01-0001, Приказ Минстроя России от 28.09.2017 г. № 1346/пр | Вода | 1339 | 1007 | м3 | м3 | 1 | 3.5 | 2.44 | 0 | 0 | 0 | 0 | 1 | 0 |  | 3.5 | 2 | 29836840 | 101 | 0 | 0 | 0 | 0 | 0 | 0 | 0 | 0
96 | 29836853 | 29836828 | 28249867 | 21 | 1 | 1 | 3 | 01.7.07.26 |  | Шнур полиуретановый | 1301 | 1003 | м | м | 1 | 100 | 0 | 0 | 0 | 0 | 0 | 0 | 0 |  | 100 | 3 | -1 |  | 0 | 0 | 0 | 0 | 0 | 0 | 0 | 0
96 | 29836854 | 29836828 | 28248584 | 21 | 1 | 1 | 3 | 02.3.01.02 |  | Песок для строительных работ природный | 1339 | 1007 | м3 | м3 | 1 | 2 | 0 | 0 | 0 | 0 | 0 | 0 | 0 |  | 2 | 3 | -1 |  | 0 | 0 | 0 | 0 | 0 | 0 | 0 | 0
97 | 29836863 | 29836855 | 28421378 | 1 | 1 | 1 | 1 | 1-100-29-82 |  | Рабочий среднего разряда 2.9 | 1191 | 1013 | чел.-ч. | чел.-ч. | 1 | 26.24 | 0 | 0 | 0 | 7.55 | 0 | 1 | 1 | )*1,15 | 30.176 | 2 | 29836856 | 102 | 0 | 0 | 0 | 0 | 0 | 0 | 0 | 0
97 | 29836864 | 29836855 | 28419515 | 1 | 1 | 1 | 1 | 4-100-00-82 |  | Затраты труда машинистов | 1191 | 1013 | чел.-ч. | чел.-ч. | 1 | 3.17 | 0 | 0 | 0 | 0 | 0 | 1 | 2 | )*1,25 | 3.9625 | 2 | 29836857 | 103 | 0 | 0 | 0 | 0 | 0 | 0 | 0 | 0
97 | 29836865 | 29836855 | 28336884 | 1 | 1 | 1 | 2 | 91.06.05-011 | ТСЭМ Республики Крым (ред. 2017), 91.06.05-011, Приказ Минстроя России от 28.09.2017 г. № 1296/пр | Погрузчик, грузоподъемность 5 т | 1368 | 1011 | маш.-ч | маш.-ч | 1 | 1.15 | 0 | 93.73 | 8.82 | 0 | 0 | 1 | 0 | )*1,25 | 1.4375 | 2 | 29836858 | 104 | 0 | 0 | 0 | 0 | 0 | 0 | 0 | 0
97 | 29836866 | 29836855 | 28337181 | 1 | 1 | 1 | 2 | 91.08.03-016 | ТСЭМ Республики Крым (ред. 2017), 91.08.03-016, Приказ Минстроя России от 28.09.2017 г. № 1296/пр | Катки дорожные самоходные гладкие, масса 8 т | 1368 | 1011 | маш.-ч | маш.-ч | 1 | 1.48 | 0 | 75.51 | 10.13 | 0 | 0 | 1 | 0 | )*1,25 | 1.85 | 2 | 29836859 | 105 | 0 | 0 | 0 | 0 | 0 | 0 | 0 | 0
97 | 29836867 | 29836855 | 28337789 | 1 | 1 | 1 | 2 | 91.13.01-038 | ТСЭМ Республики Крым (ред. 2017), 91.13.01-038, Приказ Минстроя России от 28.09.2017 г. № 1296/пр | Машины поливомоечные 6000 л | 1368 | 1011 | маш.-ч | маш.-ч | 1 | 0.54 | 0 | 119.44 | 10.13 | 0 | 0 | 1 | 0 | )*1,25 | 0.675 | 2 | 29836860 | 106 | 0 | 0 | 0 | 0 | 0 | 0 | 0 | 0
97 | 29836868 | 29836855 | 28253181 | 1 | 1 | 1 | 3 | 01.7.03.01-0001 | ТССЦ Республики Крым (ред. 2017), 01.7.03.01-0001, Приказ Минстроя России от 28.09.2017 г. № 1346/пр | Вода | 1339 | 1007 | м3 | м3 | 1 | 2 | 2.44 | 0 | 0 | 0 | 0 | 1 | 0 |  | 2 | 2 | 29836861 | 107 | 0 | 0 | 0 | 0 | 0 | 0 | 0 | 0
97 | 29836869 | 29836855 | 28248815 | 21 | 1 | 1 | 3 | 02.2.05.04 |  | Щебень известняковый или кирпичный | 1339 | 1007 | м3 | м3 | 1 | 17.4 | 0 | 0 | 0 | 0 | 0 | 0 | 0 |  | 17.4 | 2 | 29836862 | 108 | 0 | 0 | 0 | 0 | 0 | 0 | 0 | 0
99 | 29836876 | 29836871 | 28421378 | 1 | 1 | 1 | 1 | 1-100-29-82 |  | Рабочий среднего разряда 2.9 | 1191 | 1013 | чел.-ч. | чел.-ч. | 1 | 0.54 | 0 | 0 | 0 | 7.55 | 0 | 1 | 1 | )*1,15 | 0.621 | 2 | 29836872 | 109 | 0 | 0 | 0 | 0 | 0 | 0 | 0 | 0
99 | 29836877 | 29836871 | 28419515 | 1 | 1 | 1 | 1 | 4-100-00-82 |  | Затраты труда машинистов | 1191 | 1013 | чел.-ч. | чел.-ч. | 1 | 0.1 | 0 | 0 | 0 | 0 | 0 | 1 | 2 | )*1,25 | 0.125 | 2 | 29836873 | 110 | 0 | 0 | 0 | 0 | 0 | 0 | 0 | 0
99 | 29836878 | 29836871 | 28336884 | 1 | 1 | 1 | 2 | 91.06.05-011 | ТСЭМ Республики Крым (ред. 2017), 91.06.05-011, Приказ Минстроя России от 28.09.2017 г. № 1296/пр | Погрузчик, грузоподъемность 5 т | 1368 | 1011 | маш.-ч | маш.-ч | 1 | 0.1 | 0 | 93.73 | 8.82 | 0 | 0 | 1 | 0 | )*1,25 | 0.125 | 2 | 29836874 | 111 | 0 | 0 | 0 | 0 | 0 | 0 | 0 | 0
99 | 29836879 | 29836871 | 28248815 | 21 | 1 | 1 | 3 | 02.2.05.04 |  | Щебень известняковый или кирпичный | 1339 | 1007 | м3 | м3 | 1 | 1.5 | 0 | 0 | 0 | 0 | 0 | 0 | 0 |  | 1.5 | 2 | 29836875 | 112 | 0 | 0 | 0 | 0 | 0 | 0 | 0 | 0
102 | 29836890 | 29836882 | 28424803 | 1 | 1 | 1 | 1 | 1-100-37-82 |  | Рабочий среднего разряда 3.7 | 1191 | 1013 | чел.-ч. | чел.-ч. | 1 | 15.12 | 0 | 0 | 0 | 8.29 | 0 | 1 | 1 | )*1,15 | 17.388 | 2 | 29836883 | 113 | 0 | 0 | 0 | 0 | 0 | 0 | 0 | 0
102 | 29836891 | 29836882 | 28419515 | 1 | 1 | 1 | 1 | 4-100-00-82 |  | Затраты труда машинистов | 1191 | 1013 | чел.-ч. | чел.-ч. | 1 | 0.07 | 0 | 0 | 0 | 0 | 0 | 1 | 2 | )*1,25 | 0.0875 | 2 | 29836884 | 114 | 0 | 0 | 0 | 0 | 0 | 0 | 0 | 0
102 | 29836892 | 29836882 | 28336675 | 1 | 1 | 1 | 2 | 91.05.05-014 | ТСЭМ Республики Крым (ред. 2017), 91.05.05-014, Приказ Минстроя России от 28.09.2017 г. № 1296/пр | Краны на автомобильном ходу, грузоподъемность 10 т | 1368 | 1011 | маш.-ч | маш.-ч | 1 | 0.02 | 0 | 112.77 | 11.84 | 0 | 0 | 1 | 0 | )*1,25 | 0.025 | 2 | 29836885 | 115 | 0 | 0 | 0 | 0 | 0 | 0 | 0 | 0
102 | 29836893 | 29836882 | 28336884 | 1 | 1 | 1 | 2 | 91.06.05-011 | ТСЭМ Республики Крым (ред. 2017), 91.06.05-011, Приказ Минстроя России от 28.09.2017 г. № 1296/пр | Погрузчик, грузоподъемность 5 т | 1368 | 1011 | маш.-ч | маш.-ч | 1 | 0.03 | 0 | 93.73 | 8.82 | 0 | 0 | 1 | 0 | )*1,25 | 0.0375 | 2 | 29836886 | 116 | 0 | 0 | 0 | 0 | 0 | 0 | 0 | 0
102 | 29836894 | 29836882 | 28337324 | 1 | 1 | 1 | 2 | 91.08.09-001 | ТСЭМ Республики Крым (ред. 2017), 91.08.09-001, Приказ Минстроя России от 28.09.2017 г. № 1296/пр | Виброплита с двигателем внутреннего сгорания | 1368 | 1011 | маш.-ч | маш.-ч | 1 | 0.85 | 0 | 62.6 | 0 | 0 | 0 | 1 | 0 | )*1,25 | 1.0625 | 2 | 29836887 | 117 | 0 | 0 | 0 | 0 | 0 | 0 | 0 | 0
102 | 29836895 | 29836882 | 28337840 | 1 | 1 | 1 | 2 | 91.14.02-001 | ТСЭМ Республики Крым (ред. 2017), 91.14.02-001, Приказ Минстроя России от 28.09.2017 г. № 1296/пр | Автомобили бортовые, грузоподъемность до 5 т | 1368 | 1011 | маш.-ч | маш.-ч | 1 | 0.02 | 0 | 86.79 | 10.13 | 0 | 0 | 1 | 0 | )*1,25 | 0.025 | 2 | 29836888 | 118 | 0 | 0 | 0 | 0 | 0 | 0 | 0 | 0
102 | 29836896 | 29836882 | 28251150 | 1 | 1 | 1 | 3 | 01.2.01.01-0019 | ТССЦ Республики Крым (ред. 2017), 01.2.01.01-0019, Приказ Минстроя России от 28.09.2017 г. № 1346/пр | Битумы нефтяные дорожные марки БНД-60/90, БНД 90/130 | 1348 | 1009 | т | т | 1000 | 0.06 | 2123.75 | 0 | 0 | 0 | 0 | 1 | 0 |  | 0.06 | 3 | -1 |  | 0 | 0 | 0 | 0 | 0 | 0 | 0 | 0
102 | 29836897 | 29836882 | 28248584 | 21 | 1 | 1 | 3 | 02.3.01.02 |  | Песок для строительных работ природный | 1339 | 1007 | м3 | м3 | 1 | 0.5 | 0 | 0 | 0 | 0 | 0 | 0 | 0 |  | 0.5 | 3 | -1 |  | 0 | 0 | 0 | 0 | 0 | 0 | 0 | 0
102 | 29836898 | 29836882 | 28247645 | 21 | 1 | 1 | 3 | 04.2.01.04 |  | Смесь асфальтобетонная | 1348 | 1009 | т | т | 1000 | 7.14 | 0 | 0 | 0 | 0 | 0 | 0 | 0 |  | 7.14 | 2 | 29836889 | 119 | 0 | 0 | 0 | 0 | 0 | 0 | 0 | 0
105 | 29836905 | 29836901 | 28424803 | 1 | 1 | 1 | 1 | 1-100-37-82 |  | Рабочий среднего разряда 3.7 | 1191 | 1013 | чел.-ч. | чел.-ч. | 1 | 2.32 | 0 | 0 | 0 | 8.29 | 0 | 1 | 1 | *4)*1,15 | 10.672 | 2 | 29836902 | 120 | 0 | 0 | 0 | 0 | 0 | 0 | 0 | 0
105 | 29836906 | 29836901 | 28337324 | 1 | 1 | 1 | 2 | 91.08.09-001 | ТСЭМ Республики Крым (ред. 2017), 91.08.09-001, Приказ Минстроя России от 28.09.2017 г. № 1296/пр | Виброплита с двигателем внутреннего сгорания | 1368 | 1011 | маш.-ч | маш.-ч | 1 | 0.14 | 0 | 62.6 | 0 | 0 | 0 | 1 | 0 | *4 | 0.56 | 2 | 29836903 | 121 | 0 | 0 | 0 | 0 | 0 | 0 | 0 | 0
105 | 29836907 | 29836901 | 28247645 | 21 | 1 | 1 | 3 | 04.2.01.04 |  | Смесь асфальтобетонная | 1348 | 1009 | т | т | 1000 | 1.21 | 0 | 0 | 0 | 0 | 0 | 0 | 0 | *4 | 4.84 | 2 | 29836904 | 122 | 0 | 0 | 0 | 0 | 0 | 0 | 0 | 0
109 | 29836920 | 29836911 | 28421378 | 1 | 1 | 1 | 1 | 1-100-29-82 |  | Рабочий среднего разряда 2.9 | 1191 | 1013 | чел.-ч. | чел.-ч. | 1 | 76.08 | 0 | 0 | 0 | 7.55 | 0 | 1 | 1 | )*1,15 | 87.492 | 2 | 29836912 | 123 | 0 | 0 | 0 | 0 | 0 | 0 | 0 | 0
109 | 29836921 | 29836911 | 28419515 | 1 | 1 | 1 | 1 | 4-100-00-82 |  | Затраты труда машинистов | 1191 | 1013 | чел.-ч. | чел.-ч. | 1 | 0.72 | 0 | 0 | 0 | 0 | 0 | 1 | 2 | )*1,25 | 0.9 | 2 | 29836913 | 124 | 0 | 0 | 0 | 0 | 0 | 0 | 0 | 0
109 | 29836922 | 29836911 | 28336675 | 1 | 1 | 1 | 2 | 91.05.05-014 | ТСЭМ Республики Крым (ред. 2017), 91.05.05-014, Приказ Минстроя России от 28.09.2017 г. № 1296/пр | Краны на автомобильном ходу, грузоподъемность 10 т | 1368 | 1011 | маш.-ч | маш.-ч | 1 | 0.68 | 0 | 112.77 | 11.84 | 0 | 0 | 1 | 0 | )*1,25 | 0.85 | 2 | 29836914 | 125 | 0 | 0 | 0 | 0 | 0 | 0 | 0 | 0
109 | 29836923 | 29836911 | 28337840 | 1 | 1 | 1 | 2 | 91.14.02-001 | ТСЭМ Республики Крым (ред. 2017), 91.14.02-001, Приказ Минстроя России от 28.09.2017 г. № 1296/пр | Автомобили бортовые, грузоподъемность до 5 т | 1368 | 1011 | маш.-ч | маш.-ч | 1 | 0.04 | 0 | 86.79 | 10.13 | 0 | 0 | 1 | 0 | )*1,25 | 0.05 | 2 | 29836915 | 126 | 0 | 0 | 0 | 0 | 0 | 0 | 0 | 0
109 | 29836924 | 29836911 | 28256174 | 1 | 1 | 1 | 3 | 01.7.15.06-0111 | ТССЦ Республики Крым (ред. 2017), 01.7.15.06-0111, Приказ Минстроя России от 28.09.2017 г. № 1346/пр | Гвозди строительные | 1348 | 1009 | т | т | 1000 | 0.001 | 7671.42 | 0 | 0 | 0 | 0 | 1 | 0 |  | 0.001 | 2 | 29836916 | 127 | 0 | 0 | 0 | 0 | 0 | 0 | 0 | 0
109 | 29836925 | 29836911 | 28258912 | 1 | 1 | 1 | 3 | 04.1.02.05-0006 | ТССЦ Республики Крым (ред. 2017), 04.1.02.05-0006, Приказ Минстроя России от 28.09.2017 г. № 1346/пр | Бетон тяжелый, класс В15 (М200) | 1339 | 1007 | м3 | м3 | 1 | 5.9 | 674.36 | 0 | 0 | 0 | 0 | 1 | 0 |  | 5.9 | 2 | 29836917 | 128 | 0 | 0 | 0 | 0 | 0 | 0 | 0 | 0
109 | 29836926 | 29836911 | 28259185 | 1 | 1 | 1 | 3 | 04.3.01.09-0014 | ТССЦ Республики Крым (ред. 2017), 04.3.01.09-0014, Приказ Минстроя России от 28.09.2017 г. № 1346/пр | Раствор готовый кладочный цементный марки 100 | 1339 | 1007 | м3 | м3 | 1 | 0.06 | 799.15 | 0 | 0 | 0 | 0 | 1 | 0 |  | 0.06 | 2 | 29836918 | 129 | 0 | 0 | 0 | 0 | 0 | 0 | 0 | 0
109 | 29836927 | 29836911 | 28283721 | 1 | 1 | 1 | 3 | 11.1.03.03-0012 | ТССЦ Республики Крым (ред. 2017), 11.1.03.03-0012, Приказ Минстроя России от 28.09.2017 г. № 1397/пр | Брусья необрезные хвойных пород длиной 4-6,5 м, все ширины, толщиной 100, 125 мм, IV сорта | 1339 | 1007 | м3 | м3 | 1 | 0.17 | 1316.16 | 0 | 0 | 0 | 0 | 1 | 0 |  | 0.17 | 2 | 29836919 | 130 | 0 | 0 | 0 | 0 | 0 | 0 | 0 | 0
109 | 29836928 | 29836911 | 28249985 | 21 | 1 | 1 | 3 | 13.2.03.02 |  | Камни бортовые | 1301 | 1003 | м | м | 1 | 100 | 0 | 0 | 0 | 0 | 0 | 0 | 0 |  | 100 | 3 | -1 |  | 0 | 0 | 0 | 0 | 0 | 0 | 0 | 0