## Ведомость объемов работ 6 граф
УТВЕРЖДАЮ
_____________________
ВЕДОМОСТЬ ОБЪЕМОВ РАБОТ №
Устройство водосточной системы жилого дома по адресу: г.Алушта, п.Розовое, ул.Ароматная,1
№ пп | Наименование | Ед. изм. | Кол. | Обоснование | Примечание
1 | 2 | 3 | 4 | 5 | 6
Раздел 1.
1 | Устройство металлической водосточной системы: прямых звеньев труб | м | 72 | ТЕР12-01-035-03
2 | Устройство металлической водосточной системы: колен | шт | 14 | ТЕР12-01-035-01
3 | Устройство металлической водосточной системы: воронок | шт | 5 | ТЕР12-01-035-02
4 | Сверление горизонтальных отверстий в бетонных конструкциях стен перфоратором глубиной 200 мм диаметром: 20 мм | 100 шт | 1.04 | ТЕР46-03-013-45
5 | На каждые 10 мм изменения глубины сверления добавлять или исключать: к расценке 46-03-013-45 | 100 шт | -1.04 | ТЕР46-03-013-58
6 | Постановка болтов: строительных с гайками и шайбами | 100 шт | 1.04 | ТЕР09-05-003-01
7 | Установка кронштейнов | 100 кг | 0.54 | ТЕР20-02-019-01
8 | Укладка по кронштейнам прогонов: из досок | м3 | 0.23 | ТЕР10-01-082-01
9 | Устройство желобов: подвесных | 100 м | 0.92 | ТЕР12-01-009-02
10 | Навеска страховочного троса | шт | 36 | ТЕР46-08-033-01
11 | Навеска рабочего троса | шт | 1 | ТЕР46-08-033-02
12 | Перенавеска рабочего троса | шт | 35 | ТЕР46-08-033-03
Составил: _____________________________________________________
(должность, подпись, расшифровка)
Проверил: _____________________________________________________
(должность, подпись, расшифровка)