## Альбом
Приложение № 2
Утверждено приказом № 421 от 4 августа 2020 г. Минстроя РФ
СОГЛАСОВАНО: | [9 empty] | УТВЕРЖДАЮ:
"_____" ________________ 2022 года | [12 empty] | "_____" ________________ 2022 года
Наименование программного продукта |  |  | "ГРАНД-Смета 2021"
Устройство водосточной системы жилого дома по адресу: г.Алушта, п.Розовое, ул.Ароматная,1 | [13 empty] | Устройство водосточной системы жилого дома по адресу: г.Алушта, п.Розовое, ул.Ароматная,1
(наименование стройки)
Устройство водосточной системы жилого дома по адресу: г.Алушта, п.Розовое, ул.Ароматная,1 | [14 empty] | Устройство водосточной системы жилого дома по адресу: г.Алушта, п.Розовое, ул.Ароматная,1
(наименование объекта капитального строительства)
ЛОКАЛЬНЫЙ СМЕТНЫЙ РАСЧЕТ (СМЕТА) № 1
Устройство водосточной системы жилого дома по адресу: г.Алушта, п.Розовое, ул.Ароматная,1 | [15 empty] | Устройство водосточной системы жилого дома по адресу: г.Алушта, п.Розовое, ул.Ароматная,1
(наименование конструктивного решения)
Составлен | базисно-индексным | методом
Основание | ведомость объемов работ
(проектная и (или) иная техническая документация)
Составлен(а) в текущем (базисном) уровне цен |  |  | 1 кв. 2022г
Сметная стоимость |  | 283.05 | (26) | тыс.руб.
в том числе:
| строительных работ | 252.45 | (22,11) | тыс.руб. |  | Средства на оплату труда рабочих |  |  |  |  | 43.22 | (1,17) | тыс.руб.
| монтажных работ | 0 | (0) | тыс.руб. |  | Нормативные затраты труда рабочих | [5 empty] | 130.11 | чел.час.
| оборудования | 0 | (0) | тыс.руб. |  | Нормативные затраты труда машинистов | [5 empty] | 0.46 | чел.час.
| прочих затрат | 0 | (0) | тыс.руб. |  | Расчетный измеритель конструктивного решения
№ п/п | Обоснование | Наименование работ и затрат |  |  | Единица измерения | Количество |  |  | Сметная стоимость в базисном уровне цен (в текущем уровне цен (гр. 8) для ресурсов, отсутствующих в СНБ), руб. |  |  | Индексы | Сметная стоимость в текущем уровне цен, руб.
[6 empty] | на единицу | коэффициенты | всего с учетом коэффициентов | на единицу | коэффициенты | всего
1 | 2 | 3 |  |  | 4 | 5 | 6 | 7 | 8 | 9 | 10 | 11 | 12
Раздел 1. | [16 empty] | Раздел 1.
1 | ТЕР12-01-035-03 | Устройство металлической водосточной системы: прямых звеньев труб |  |  | 4: м; 7: 72 |  |  |  |  | Устройство металлической водосточной системы: прямых звеньев труб
| Приказ от 04.08.2020 № 421/пр п.58б | При применении сметных норм, включенных в сборники ГЭСН (ФЕР, ТЕР), аналогичных технологическим процессам в новом строительстве, в том числе по возведению новых конструктивных элементов ОЗП=1,15; ЭМ=1,25 к расх.; ЗПМ=1,25; ТЗ=1,15; ТЗМ=1,25 | [16 empty] | При применении сметных норм, включенных в сборники ГЭСН (ФЕР, ТЕР), аналогичных технологическим процессам в новом строительстве, в том числе по возведению новых конструктивных элементов ОЗП=1,15; ЭМ=1,25 к расх.; ЗПМ=1,25; ТЗ=1,15; ТЗМ=1,25
| 1 | ОТ |  |  | 8: 1.03; 9: 1,15; 10: 85.28; 11: 36,98; 12: 3154 | [6 empty] | ОТ
| 4 | М |  |  | 8: 7.8; 10: 561.6 | [6 empty] | М
|  | ЗТ |  |  | 4: чел.-ч; 5: 0,12; 6: 1,15; 7: 9,936 | [7 empty] | ЗТ
|  | Итого по расценке |  |  | 8: 8.83; 10: 646.88 | [8 empty] | Итого по расценке
1.1 | ТССЦ-08.1.02.07-0021 | Держатель трубы (на кирпич) МП, диаметр 100 мм |  |  | 4: шт; 5: 0,875; 7: 63; 8: 115.65; 10: 7285.95 | [9 empty] | Держатель трубы (на кирпич) МП, диаметр 100 мм
1.2 | ТССЦ-08.1.02.22-0001 | Звенья водосточных труб из оцинкованной стали толщиной 0,55 мм, диаметром 140 мм, марка ТВ-140 |  |  | 4: м; 5: 1; 7: 72; 8: 46.31; 10: 3334.32 | [9 empty] | Звенья водосточных труб из оцинкованной стали толщиной 0,55 мм, диаметром 140 мм, марка ТВ-140
|  | ФОТ |  |  | 10: 85.28; 12: 3154 | [7 empty] | ФОТ
| Приказ № 812/пр от 21.12.2020 Прил. п.12, Приказ № 812/пр от 21.12.2020 п.25 | НР Кровли |  |  | % | 109 | 0,9 | 98,1 |  |  | 83.66 |  | 3094 | [7 empty] | НР Кровли
| Приказ № 774/пр от 11.12.2020 Прил. п.12, Приказ № 774/пр от 11.12.2020 п.16 | СП Кровли |  |  | % | 57 | 0,85 | 48,45 |  |  | 41.32 |  | 1528 | [7 empty] | СП Кровли
|  | Всего по позиции |  |  | 10: 11392.13 | [10 empty] | Всего по позиции
2 | ТЕР12-01-035-01 | Устройство металлической водосточной системы: колен |  |  | 4: шт; 7: 14 |  |  |  |  | Устройство металлической водосточной системы: колен
| Приказ от 04.08.2020 № 421/пр п.58б | При применении сметных норм, включенных в сборники ГЭСН (ФЕР, ТЕР), аналогичных технологическим процессам в новом строительстве, в том числе по возведению новых конструктивных элементов ОЗП=1,15; ЭМ=1,25 к расх.; ЗПМ=1,25; ТЗ=1,15; ТЗМ=1,25 | [16 empty] | При применении сметных норм, включенных в сборники ГЭСН (ФЕР, ТЕР), аналогичных технологическим процессам в новом строительстве, в том числе по возведению новых конструктивных элементов ОЗП=1,15; ЭМ=1,25 к расх.; ЗПМ=1,25; ТЗ=1,15; ТЗМ=1,25
| 1 | ОТ |  |  | 8: 1.03; 9: 1,15; 10: 16.58; 11: 36,98; 12: 613 | [6 empty] | ОТ
| 4 | М |  |  | 8: 0.32; 10: 4.48 | [6 empty] | М
|  | ЗТ |  |  | 4: чел.-ч; 5: 0,12; 6: 1,15; 7: 1,932 | [7 empty] | ЗТ
|  | Итого по расценке |  |  | 8: 1.35; 10: 21.06 | [8 empty] | Итого по расценке
2.1 | ТССЦ-08.1.02.22-0011 | Колено из оцинкованной стали толщиной 0,55 мм, диаметром 140 мм, марка ТВ-140 |  |  | 4: шт; 5: 1; 7: 14; 8: 28.52; 10: 399.28 | [9 empty] | Колено из оцинкованной стали толщиной 0,55 мм, диаметром 140 мм, марка ТВ-140
|  | ФОТ |  |  | 10: 16.58; 12: 613 | [7 empty] | ФОТ
| Приказ № 812/пр от 21.12.2020 Прил. п.12, Приказ № 812/пр от 21.12.2020 п.25 | НР Кровли |  |  | % | 109 | 0,9 | 98,1 |  |  | 16.26 |  | 601 | [7 empty] | НР Кровли
| Приказ № 774/пр от 11.12.2020 Прил. п.12, Приказ № 774/пр от 11.12.2020 п.16 | СП Кровли |  |  | % | 57 | 0,85 | 48,45 |  |  | 8.03 |  | 297 | [7 empty] | СП Кровли
|  | Всего по позиции |  |  | 10: 444.63 | [10 empty] | Всего по позиции
3 | ТЕР12-01-035-02 | Устройство металлической водосточной системы: воронок |  |  | 4: шт; 7: 5 |  |  |  |  | Устройство металлической водосточной системы: воронок
| Приказ от 04.08.2020 № 421/пр п.58б | При применении сметных норм, включенных в сборники ГЭСН (ФЕР, ТЕР), аналогичных технологическим процессам в новом строительстве, в том числе по возведению новых конструктивных элементов ОЗП=1,15; ЭМ=1,25 к расх.; ЗПМ=1,25; ТЗ=1,15; ТЗМ=1,25 | [16 empty] | При применении сметных норм, включенных в сборники ГЭСН (ФЕР, ТЕР), аналогичных технологическим процессам в новом строительстве, в том числе по возведению новых конструктивных элементов ОЗП=1,15; ЭМ=1,25 к расх.; ЗПМ=1,25; ТЗ=1,15; ТЗМ=1,25
| 1 | ОТ |  |  | 8: 1.55; 9: 1,15; 10: 8.91; 11: 36,98; 12: 329 | [6 empty] | ОТ
|  | ЗТ |  |  | 4: чел.-ч; 5: 0,18; 6: 1,15; 7: 1,035 | [7 empty] | ЗТ
|  | Итого по расценке |  |  | 8: 1.55; 10: 8.91 | [8 empty] | Итого по расценке
3.1 | ТССЦ-08.1.02.01-0002 | Воронка водосточная: из оцинкованной стали толщиной 0,55 диаметром 215 мм |  |  | 4: шт; 5: 1; 7: 5; 8: 55.56; 10: 277.8 | [9 empty] | Воронка водосточная: из оцинкованной стали толщиной 0,55 диаметром 215 мм
|  | ФОТ |  |  | 10: 8.91; 12: 329 | [7 empty] | ФОТ
| Приказ № 812/пр от 21.12.2020 Прил. п.12, Приказ № 812/пр от 21.12.2020 п.25 | НР Кровли |  |  | % | 109 | 0,9 | 98,1 |  |  | 8.74 |  | 323 | [7 empty] | НР Кровли
| Приказ № 774/пр от 11.12.2020 Прил. п.12, Приказ № 774/пр от 11.12.2020 п.16 | СП Кровли |  |  | % | 57 | 0,85 | 48,45 |  |  | 4.32 |  | 159 | [7 empty] | СП Кровли
|  | Всего по позиции |  |  | 10: 299.77 | [10 empty] | Всего по позиции
4 | ТЕР46-03-013-45 | Сверление горизонтальных отверстий в бетонных конструкциях стен перфоратором глубиной 200 мм диаметром: 20 мм |  |  | 4: 100 шт; 7: 1,04 |  |  |  |  | Сверление горизонтальных отверстий в бетонных конструкциях стен перфоратором глубиной 200 мм диаметром: 20 мм
| 1 | ОТ |  |  | 8: 42.16; 10: 43.85; 11: 36,98; 12: 1622 | [6 empty] | ОТ
|  | ЗТ |  |  | 4: чел.-ч; 5: 5,54; 7: 5,7616 | [7 empty] | ЗТ
|  | Итого по расценке |  |  | 8: 42.16; 10: 43.85 | [8 empty] | Итого по расценке
|  | ФОТ |  |  | 10: 43.85; 12: 1622 | [7 empty] | ФОТ
| Приказ № 812/пр от 21.12.2020 Прил. п.40.1 | НР Работы по реконструкции зданий и сооружений: усиление и замена существующих конструкций, возведение отдельных конструктивных элементов |  |  | 4: %; 5: 103; 7: 103; 10: 45.17; 12: 1671 | [7 empty] | НР Работы по реконструкции зданий и сооружений: усиление и замена существующих конструкций, возведение отдельных конструктивных элементов
| Приказ № 774/пр от 11.12.2020 Прил. п.40.1 | СП Работы по реконструкции зданий и сооружений: усиление и замена существующих конструкций, возведение отдельных конструктивных элементов |  |  | 4: %; 5: 59; 7: 59; 10: 25.87; 12: 957 | [7 empty] | СП Работы по реконструкции зданий и сооружений: усиление и замена существующих конструкций, возведение отдельных конструктивных элементов
|  | Всего по позиции |  |  | 10: 114.89 | [10 empty] | Всего по позиции
5 | ТЕР46-03-013-58 | На каждые 10 мм изменения глубины сверления добавлять или исключать: к расценке 46-03-013-45 |  |  | 4: 100 шт; 7: -1,04 |  |  |  |  | На каждые 10 мм изменения глубины сверления добавлять или исключать: к расценке 46-03-013-45
|  | До глубины 100 мм ПЗ=10 (ОЗП=10; ЭМ=10 к расх.; ЗПМ=10; МАТ=10 к расх.; ТЗ=10; ТЗМ=10) | [16 empty] | До глубины 100 мм ПЗ=10 (ОЗП=10; ЭМ=10 к расх.; ЗПМ=10; МАТ=10 к расх.; ТЗ=10; ТЗМ=10)
| 1 | ОТ |  |  | 8: 1.6; 9: 10; 10: -16.64; 11: 36,98; 12: -615 | [6 empty] | ОТ
|  | ЗТ |  |  | 4: чел.-ч; 5: 0,21; 6: 10; 7: -2,184 | [7 empty] | ЗТ
|  | Итого по расценке |  |  | 8: 1.6; 10: -16.64 | [8 empty] | Итого по расценке
|  | ФОТ |  |  | 10: -16.64; 12: -615 | [7 empty] | ФОТ
| Приказ № 812/пр от 21.12.2020 Прил. п.40.1 | НР Работы по реконструкции зданий и сооружений: усиление и замена существующих конструкций, возведение отдельных конструктивных элементов |  |  | 4: %; 5: 103; 7: 103; 10: -17.14; 12: -633 | [7 empty] | НР Работы по реконструкции зданий и сооружений: усиление и замена существующих конструкций, возведение отдельных конструктивных элементов
| Приказ № 774/пр от 11.12.2020 Прил. п.40.1 | СП Работы по реконструкции зданий и сооружений: усиление и замена существующих конструкций, возведение отдельных конструктивных элементов |  |  | 4: %; 5: 59; 7: 59; 10: -9.82; 12: -363 | [7 empty] | СП Работы по реконструкции зданий и сооружений: усиление и замена существующих конструкций, возведение отдельных конструктивных элементов
|  | Всего по позиции |  |  | 10: -43.6 | [10 empty] | Всего по позиции
6 | ТЕР09-05-003-01 | Постановка болтов: строительных с гайками и шайбами |  |  | 4: 100 шт; 7: 1,04 |  |  |  |  | Постановка болтов: строительных с гайками и шайбами
| Приказ от 04.08.2020 № 421/пр п.58б | При применении сметных норм, включенных в сборники ГЭСН (ФЕР, ТЕР), аналогичных технологическим процессам в новом строительстве, в том числе по возведению новых конструктивных элементов ОЗП=1,15; ЭМ=1,25 к расх.; ЗПМ=1,25; ТЗ=1,15; ТЗМ=1,25 | [16 empty] | При применении сметных норм, включенных в сборники ГЭСН (ФЕР, ТЕР), аналогичных технологическим процессам в новом строительстве, в том числе по возведению новых конструктивных элементов ОЗП=1,15; ЭМ=1,25 к расх.; ЗПМ=1,25; ТЗ=1,15; ТЗМ=1,25
| 1 | ОТ |  |  | 8: 96.39; 9: 1,15; 10: 115.28; 11: 36,98; 12: 4263 | [6 empty] | ОТ
| 2 | ЭМ |  |  | 8: 2.6; 9: 1,25; 10: 3.38 | [6 empty] | ЭМ
| 3 | в т.ч. ОТм |  |  | 8: 0.3; 9: 1,25; 10: 0.39; 11: 36,98; 12: 14 | [6 empty] | в т.ч. ОТм
|  | ЗТ |  |  | 4: чел.-ч; 5: 11,9; 6: 1,15; 7: 14,2324 | [7 empty] | ЗТ
|  | ЗТм |  |  | 4: чел.-ч; 5: 0,03; 6: 1,25; 7: 0,039 | [7 empty] | ЗТм
|  | Итого по расценке |  |  | 8: 98.99; 10: 118.66 | [8 empty] | Итого по расценке
6.1 | ТССЦ-01.7.15.02-0051 | Болты анкерные |  |  | 4: т; 5: 0,01; 7: 0,0104; 8: 15020.14; 10: 156.21 | [9 empty] | Болты анкерные
|  | ФОТ |  |  | 10: 115.67; 12: 4277 | [7 empty] | ФОТ
| Приказ № 812/пр от 21.12.2020 Прил. п.9, Приказ № 812/пр от 21.12.2020 п.25 | НР Строительные металлические конструкции |  |  | % | 93 | 0,9 | 83,7 |  |  | 96.82 |  | 3580 | [7 empty] | НР Строительные металлические конструкции
| Приказ № 774/пр от 11.12.2020 Прил. п.9, Приказ № 774/пр от 11.12.2020 п.16 | СП Строительные металлические конструкции |  |  | % | 62 | 0,85 | 52,7 |  |  | 60.96 |  | 2254 | [7 empty] | СП Строительные металлические конструкции
|  | Всего по позиции |  |  | 10: 432.65 | [10 empty] | Всего по позиции
7 | ТЕР20-02-019-01 | Установка кронштейнов |  |  | 4: 100 кг; 7: 0,54 |  |  |  |  | Установка кронштейнов
| Приказ от 04.08.2020 № 421/пр п.58б | При применении сметных норм, включенных в сборники ГЭСН (ФЕР, ТЕР), аналогичных технологическим процессам в новом строительстве, в том числе по возведению новых конструктивных элементов ОЗП=1,15; ЭМ=1,25 к расх.; ЗПМ=1,25; ТЗ=1,15; ТЗМ=1,25 | [16 empty] | При применении сметных норм, включенных в сборники ГЭСН (ФЕР, ТЕР), аналогичных технологическим процессам в новом строительстве, в том числе по возведению новых конструктивных элементов ОЗП=1,15; ЭМ=1,25 к расх.; ЗПМ=1,25; ТЗ=1,15; ТЗМ=1,25
| 1 | ОТ |  |  | 8: 49.36; 9: 1,15; 10: 30.65; 11: 36,98; 12: 1133 | [6 empty] | ОТ
| 2 | ЭМ |  |  | 8: 11.54; 9: 1,25; 10: 2.34 | [6 empty] | ЭМ
| 3 | в т.ч. ОТм |  |  | 8: 0.41; 9: 1,25; 10: 0.28; 11: 36,98; 12: 10 | [6 empty] | в т.ч. ОТм
| 4 | М |  |  | 8: 958.98; 10: 0 | [6 empty] | М
|  | ЗТ |  |  | 4: чел.-ч; 5: 6,02; 6: 1,15; 7: 3,73842 | [7 empty] | ЗТ
|  | ЗТм |  |  | 4: чел.-ч; 5: 0,04; 6: 1,25; 7: 0,027 | [7 empty] | ЗТм
|  | Итого по расценке |  |  | 8: 52.83; 10: 32.99 | [8 empty] | Итого по расценке
|  | ФОТ |  |  | 10: 30.93; 12: 1143 | [7 empty] | ФОТ
| Приказ № 812/пр от 21.12.2020 Прил. п.16, Приказ № 812/пр от 21.12.2020 п.25 | НР Сантехнические работы - внутренние (трубопроводы, водопровод, канализация, отопление, газоснабжение, вентиляция и кондиционирование воздуха) |  |  | % | 121 | 0,9 | 108,9 |  |  | 33.68 |  | 1245 | [7 empty] | НР Сантехнические работы - внутренние (трубопроводы, водопровод, канализация, отопление, газоснабжение, вентиляция и кондиционирование воздуха)
| Приказ № 774/пр от 11.12.2020 Прил. п.16, Приказ № 774/пр от 11.12.2020 п.16 | СП Сантехнические работы - внутренние (трубопроводы, водопровод, канализация, отопление, газоснабжение, вентиляция и кондиционирование воздуха) |  |  | % | 72 | 0,85 | 61,2 |  |  | 18.93 |  | 700 | [7 empty] | СП Сантехнические работы - внутренние (трубопроводы, водопровод, канализация, отопление, газоснабжение, вентиляция и кондиционирование воздуха)
|  | Всего по позиции |  |  | 10: 85.6 | [10 empty] | Всего по позиции
8 | ТЕР10-01-082-01 | Укладка по кронштейнам прогонов: из досок |  |  | 4: м3; 7: 0,23 |  |  |  |  | Укладка по кронштейнам прогонов: из досок
| Приказ от 04.08.2020 № 421/пр п.58б | При применении сметных норм, включенных в сборники ГЭСН (ФЕР, ТЕР), аналогичных технологическим процессам в новом строительстве, в том числе по возведению новых конструктивных элементов ОЗП=1,15; ЭМ=1,25 к расх.; ЗПМ=1,25; ТЗ=1,15; ТЗМ=1,25 | [16 empty] | При применении сметных норм, включенных в сборники ГЭСН (ФЕР, ТЕР), аналогичных технологическим процессам в новом строительстве, в том числе по возведению новых конструктивных элементов ОЗП=1,15; ЭМ=1,25 к расх.; ЗПМ=1,25; ТЗ=1,15; ТЗМ=1,25
| 1 | ОТ |  |  | 8: 122.17; 9: 1,15; 10: 32.31; 11: 36,98; 12: 1195 | [6 empty] | ОТ
| 2 | ЭМ |  |  | 8: 35.15; 9: 1,25; 10: 10.11 | [6 empty] | ЭМ
| 3 | в т.ч. ОТм |  |  | 8: 3.91; 9: 1,25; 10: 1.12; 11: 36,98; 12: 41 | [6 empty] | в т.ч. ОТм
| 4 | М |  |  | 8: 2101.53; 10: 20.82 | [6 empty] | М
|  | ЗТ |  |  | 4: чел.-ч; 5: 14,39; 6: 1,15; 7: 3,806155 | [7 empty] | ЗТ
|  | ЗТм |  |  | 4: чел.-ч; 5: 0,36; 6: 1,25; 7: 0,1035 | [7 empty] | ЗТм
|  | Итого по расценке |  |  | 8: 247.86; 10: 63.24 | [8 empty] | Итого по расценке
|  | ФОТ |  |  | 10: 33.43; 12: 1236 | [7 empty] | ФОТ
| Приказ № 812/пр от 21.12.2020 Прил. п.10, Приказ № 812/пр от 21.12.2020 п.25 | НР Деревянные конструкции |  |  | % | 108 | 0,9 | 97,2 |  |  | 32.49 |  | 1201 | [7 empty] | НР Деревянные конструкции
| Приказ № 774/пр от 11.12.2020 Прил. п.10, Приказ № 774/пр от 11.12.2020 п.16 | СП Деревянные конструкции |  |  | % | 55 | 0,85 | 46,75 |  |  | 15.63 |  | 578 | [7 empty] | СП Деревянные конструкции
|  | Всего по позиции |  |  | 10: 111.36 | [10 empty] | Всего по позиции
9 | ТЕР12-01-009-02 | Устройство желобов: подвесных |  |  | 4: 100 м; 7: 0,92 |  |  |  |  | Устройство желобов: подвесных
| Приказ от 04.08.2020 № 421/пр п.58б | При применении сметных норм, включенных в сборники ГЭСН (ФЕР, ТЕР), аналогичных технологическим процессам в новом строительстве, в том числе по возведению новых конструктивных элементов ОЗП=1,15; ЭМ=1,25 к расх.; ЗПМ=1,25; ТЗ=1,15; ТЗМ=1,25 | [16 empty] | При применении сметных норм, включенных в сборники ГЭСН (ФЕР, ТЕР), аналогичных технологическим процессам в новом строительстве, в том числе по возведению новых конструктивных элементов ОЗП=1,15; ЭМ=1,25 к расх.; ЗПМ=1,25; ТЗ=1,15; ТЗМ=1,25
| 1 | ОТ |  |  | 8: 239.03; 9: 1,15; 10: 252.89; 11: 36,98; 12: 9352 | [6 empty] | ОТ
| 2 | ЭМ |  |  | 8: 22.9; 9: 1,25; 10: 26.34 | [6 empty] | ЭМ
| 3 | в т.ч. ОТм |  |  | 8: 2.8; 9: 1,25; 10: 3.22; 11: 36,98; 12: 119 | [6 empty] | в т.ч. ОТм
| 4 | М |  |  | 8: 5269.95; 10: 3558.64 | [6 empty] | М
|  | ЗТ |  |  | 4: чел.-ч; 5: 31,41; 6: 1,15; 7: 33,23178 | [7 empty] | ЗТ
|  | ЗТм |  |  | 4: чел.-ч; 5: 0,25; 6: 1,25; 7: 0,2875 | [7 empty] | ЗТм
|  | Итого по расценке |  |  | 8: 4130.02; 10: 3837.87 | [8 empty] | Итого по расценке
9.1 | ТССЦ-08.1.02.07-0017 | Держатель желоба МП, размер 120х86 мм |  |  | 4: шт; 5: 100; 7: 92; 8: 37.94; 10: 3490.48 | [9 empty] | Держатель желоба МП, размер 120х86 мм
|  | ФОТ |  |  | 10: 256.11; 12: 9471 | [7 empty] | ФОТ
| Приказ № 812/пр от 21.12.2020 Прил. п.12, Приказ № 812/пр от 21.12.2020 п.25 | НР Кровли |  |  | % | 109 | 0,9 | 98,1 |  |  | 251.24 |  | 9291 | [7 empty] | НР Кровли
| Приказ № 774/пр от 11.12.2020 Прил. п.12, Приказ № 774/пр от 11.12.2020 п.16 | СП Кровли |  |  | % | 57 | 0,85 | 48,45 |  |  | 124.09 |  | 4589 | [7 empty] | СП Кровли
|  | Всего по позиции |  |  | 10: 7703.68 | [10 empty] | Всего по позиции
10 | ТЕР46-08-033-01 | Навеска страховочного троса |  |  | 4: шт; 7: 36 |  |  |  |  | Навеска страховочного троса
| 1 | ОТ |  |  | 8: 5.01; 10: 180.36; 11: 36,98; 12: 6670 | [6 empty] | ОТ
|  | ЗТ |  |  | 4: чел.-ч; 5: 0,49; 7: 17,64 | [7 empty] | ЗТ
|  | Итого по расценке |  |  | 8: 5.01; 10: 180.36 | [8 empty] | Итого по расценке
|  | ФОТ |  |  | 10: 180.36; 12: 6670 | [7 empty] | ФОТ
| Приказ № 812/пр от 21.12.2020 Прил. п.40.1 | НР Работы по реконструкции зданий и сооружений: усиление и замена существующих конструкций, возведение отдельных конструктивных элементов |  |  | 4: %; 5: 103; 7: 103; 10: 185.77; 12: 6870 | [7 empty] | НР Работы по реконструкции зданий и сооружений: усиление и замена существующих конструкций, возведение отдельных конструктивных элементов
| Приказ № 774/пр от 11.12.2020 Прил. п.40.1 | СП Работы по реконструкции зданий и сооружений: усиление и замена существующих конструкций, возведение отдельных конструктивных элементов |  |  | 4: %; 5: 59; 7: 59; 10: 106.41; 12: 3935 | [7 empty] | СП Работы по реконструкции зданий и сооружений: усиление и замена существующих конструкций, возведение отдельных конструктивных элементов
|  | Всего по позиции |  |  | 10: 472.54 | [10 empty] | Всего по позиции
11 | ТЕР46-08-033-02 | Навеска рабочего троса | [15 empty] | Навеска рабочего троса | bar: 4; 7
| 1 | ОТ |  |  | 8: 11.05; 10: 11.05; 11: 36,98; 12: 409 | [6 empty] | ОТ
|  | ЗТ |  |  | 4: чел.-ч; 5: 1,08; 7: 1,08 | [7 empty] | ЗТ
|  | Итого по расценке |  |  | 8: 11.05; 10: 11.05 | [8 empty] | Итого по расценке
|  | ФОТ |  |  | 10: 11.05; 12: 409 | [7 empty] | ФОТ
| Приказ № 812/пр от 21.12.2020 Прил. п.40.1 | НР Работы по реконструкции зданий и сооружений: усиление и замена существующих конструкций, возведение отдельных конструктивных элементов |  |  | 4: %; 5: 103; 7: 103; 10: 11.38; 12: 421 | [7 empty] | НР Работы по реконструкции зданий и сооружений: усиление и замена существующих конструкций, возведение отдельных конструктивных элементов
| Приказ № 774/пр от 11.12.2020 Прил. п.40.1 | СП Работы по реконструкции зданий и сооружений: усиление и замена существующих конструкций, возведение отдельных конструктивных элементов |  |  | 4: %; 5: 59; 7: 59; 10: 6.52; 12: 241 | [7 empty] | СП Работы по реконструкции зданий и сооружений: усиление и замена существующих конструкций, возведение отдельных конструктивных элементов
|  | Всего по позиции |  |  | 10: 28.95 | [10 empty] | Всего по позиции
12 | ТЕР46-08-033-03 | Перенавеска рабочего троса |  |  | 4: шт; 7: 35 |  |  |  |  | Перенавеска рабочего троса
| 1 | ОТ |  |  | 8: 11.66; 10: 408.1; 11: 36,98; 12: 15092 | [6 empty] | ОТ
|  | ЗТ |  |  | 4: чел.-ч; 5: 1,14; 7: 39,9 | [7 empty] | ЗТ
|  | Итого по расценке |  |  | 8: 11.66; 10: 408.1 | [8 empty] | Итого по расценке
|  | ФОТ |  |  | 10: 408.1; 12: 15092 | [7 empty] | ФОТ
| Приказ № 812/пр от 21.12.2020 Прил. п.40.1 | НР Работы по реконструкции зданий и сооружений: усиление и замена существующих конструкций, возведение отдельных конструктивных элементов |  |  | 4: %; 5: 103; 7: 103; 10: 420.34; 12: 15545 | [7 empty] | НР Работы по реконструкции зданий и сооружений: усиление и замена существующих конструкций, возведение отдельных конструктивных элементов
| Приказ № 774/пр от 11.12.2020 Прил. п.40.1 | СП Работы по реконструкции зданий и сооружений: усиление и замена существующих конструкций, возведение отдельных конструктивных элементов |  |  | 4: %; 5: 59; 7: 59; 10: 240.78; 12: 8904 | [7 empty] | СП Работы по реконструкции зданий и сооружений: усиление и замена существующих конструкций, возведение отдельных конструктивных элементов
|  | Всего по позиции |  |  | 10: 1069.22 | [10 empty] | Всего по позиции
|  | Итоги по смете: | [22 empty] | Итоги по смете:
|  | Итого прямые затраты (справочно) |  |  | 10: 20300.37; 12: 185458 | [12 empty] | Итого прямые затраты (справочно)
|  | в том числе: | [23 empty] | в том числе:
|  | Оплата труда рабочих |  |  | 10: 1168.62; 12: 43217 | [12 empty] | Оплата труда рабочих
|  | Эксплуатация машин |  |  | 10: 42.17; 12: 405 | [12 empty] | Эксплуатация машин
|  | в том числе оплата труда машинистов (Отм) |  |  | 10: 5.01; 12: 184 | [12 empty] | в том числе оплата труда машинистов (Отм)
|  | Материалы |  |  | 10: 19089.58; 12: 141836 | [12 empty] | Материалы
|  | Строительные работы |  |  | 10: 22111.82; 12: 252446 | [12 empty] | Строительные работы
|  | в том числе: | [23 empty] | в том числе:
|  | оплата труда |  |  | 10: 1168.62; 12: 43217 | [12 empty] | оплата труда
| 1 | эксплуатация машин и механизмов |  |  | 10: 42.17; 11: 9,61; 12: 405 | [12 empty] | эксплуатация машин и механизмов
|  | в том числе оплата труда машинистов (ОТм) |  |  | 10: 5.01; 12: 184 | [12 empty] | в том числе оплата труда машинистов (ОТм)
| 1 | материалы |  |  | 10: 19089.58; 11: 7,43; 12: 141836 | [12 empty] | материалы
|  | накладные расходы |  |  | 10: 1168.41; 12: 43209 | [12 empty] | накладные расходы
|  | сметная прибыль |  |  | 10: 643.04; 12: 23779 | [12 empty] | сметная прибыль
|  | Итого ФОТ (справочно) |  |  | 10: 1173.63; 12: 43401 | [12 empty] | Итого ФОТ (справочно)
|  | Итого накладные расходы (справочно) |  |  | 10: 1168.41; 12: 43209 | [12 empty] | Итого накладные расходы (справочно)
|  | Итого сметная прибыль (справочно) |  |  | 10: 643.04; 12: 23779 | [12 empty] | Итого сметная прибыль (справочно)
|  | Компенсация НДС при УСН БЦ: (19089,58+(42,17-5,01)+1168,41*0,1712+643,04*0,15+0)*0,2 ТЦ: (141836+(405-184)+43209*0,1712+23779*0,15+0)*0,2 |  |  | 10: 3884.65; 12: 30604.25 | [12 empty] | Компенсация НДС при УСН БЦ: (19089,58+(42,17-5,01)+1168,41*0,1712+643,04*0,15+0)*0,2 ТЦ: (141836+(405-184)+43209*0,1712+23779*0,15+0)*0,2
|  | ВСЕГО по смете |  |  | 10: 25996.47; 12: 283050.25 | [13 empty] | ВСЕГО по смете
| Составил: | (__________________________)
[должность, подпись (инициалы, фамилия)]
| Проверил: | (__________________________)
[должность, подпись (инициалы, фамилия)]