## Альбом
УТВЕРЖДАЮ:
Зам. директора по ремонтам и инвестициям
ООО "Севастопольэнерго"
В.Г. Олизаренко
"_____" ________________ 2022 года
Наименование редакции сметных нормативов |  |  | «Территориальные единичные расценки на строительные и специальные строительные работы. ТЕР 81-02-2001. г. Севастополь. Изменения в территориальные единичные расценки на строительные и специальные строительные работы» | [10 empty] | «Территориальные единичные расценки на строительные и специальные строительные работы. ТЕР 81-02-2001. г. Севастополь. Изменения в территориальные единичные расценки на строительные и специальные строительные работы»
Наименование программного продукта |  |  | "ГРАНД-Смета 2021"
ПС-19 Здание КТПП | [14 empty] | ПС-19
(наименование стройки)
(наименование объекта капитального строительства)
ЛОКАЛЬНЫЙ СМЕТНЫЙ РАСЧЕТ (СМЕТА) №
Ремонт ПС-19 Здание КТПП | [15 empty] | ремонт задания Пс-19
(наименование конструктивного решения)
Составлен | базисно-индексным | методом
Основание
(проектная и (или) иная техническая документация)
Составлен(а) в текущем (базисном) уровне цен
Сметная стоимость |  | 898.67 | (69,14) | тыс.руб.
в том числе:
| строительных работ | 698.09 | (54,67) | тыс.руб. |  | Средства на оплату труда рабочих |  |  |  |  | 150.7 | (4,17) | тыс.руб.
| монтажных работ | 50.8 | (2,94) | тыс.руб. |  | Нормативные затраты труда рабочих | [5 empty] | 518.65 | чел.час.
| оборудования | 0 | (0) | тыс.руб. |  | Нормативные затраты труда машинистов | [5 empty] | 20.38 | чел.час.
| прочих затрат | 0 | (0) | тыс.руб. |  | Расчетный измеритель конструктивного решения
№ п/п | Обоснование | Наименование работ и затрат |  |  | Единица измерения | Количество |  |  | Сметная стоимость в базисном уровне цен (в текущем уровне цен (гр. 8) для ресурсов, отсутствующих в СНБ), руб. |  |  | Индексы | Сметная стоимость в текущем уровне цен, руб.
[6 empty] | на единицу | коэффициенты | всего с учетом коэффициентов | на единицу | коэффициенты | всего
1 | 2 | 3 |  |  | 4 | 5 | 6 | 7 | 8 | 9 | 10 | 11 | 12
Раздел 1. ПС-19 | [16 empty] | Раздел 1. ПС-19
Проемы | [17 empty] | Проемы
1 | ТЕРр56-1-2 | Демонтаж оконных коробок: в каменных стенах с выломкой четвертей в кладке |  |  | 4: 100 коробок; 7: 0,01 | [5 empty] | Демонтаж оконных коробок: в каменных стенах с выломкой четвертей в кладке
|  | Объем=1 / 100 | [17 empty] | Объем=1 / 100
| 1 | ОТ |  |  | 8: 2665.05; 10: 26.65; 11: 36,13; 12: 963 | [7 empty] | ОТ
| 2 | ЭМ |  |  | 8: 295.79; 10: 2.96; 11: 10,63; 12: 31 | [7 empty] | ЭМ
| 3 | в т.ч. ОТм |  |  | 8: 34.03; 10: 0.34; 11: 36,13; 12: 12 | [7 empty] | в т.ч. ОТм
| 509-9900 | Строительный мусор |  |  | 4: т; 5: 10,76; 7: 0,1076 | [8 empty] | Строительный мусор
|  | ЗТ |  |  | 4: чел.-ч; 5: 382,36; 7: 3,8236 | [9 empty] | ЗТ
|  | ЗТм |  |  | 4: чел.-ч; 5: 3,62; 7: 0,0362 | [9 empty] | ЗТм
|  | Итого по расценке |  |  | 8: 2960.84; 10: 29.61 | [10 empty] | Итого по расценке
|  | ФОТ |  |  | 10: 26.99; 12: 975 | [9 empty] | ФОТ
| Приказ № 812/пр от 21.12.2020 Прил. п.90 | НР Проемы (ремонтно-строительные) |  |  | 4: %; 5: 90; 7: 90; 10: 24.29; 12: 878 | [9 empty] | НР Проемы (ремонтно-строительные)
| Приказ № 774/пр от 11.12.2020 Прил. п.90 | СП Проемы (ремонтно-строительные) |  |  | 4: %; 5: 47; 7: 47; 10: 12.69; 12: 458 | [9 empty] | СП Проемы (ремонтно-строительные)
|  | Всего по позиции |  |  | 10: 66.59; 12: 2330 | [11 empty] | Всего по позиции
2 | ТССЦ-509-9900 | Строительный мусор |  |  | 4: т; 7: 0,108; 11: 7,6 | [5 empty] | Строительный мусор
(Материалы для строительных работ)
3 | ТЕРр56-2-1 | Снятие оконных переплетов: неостекленных |  |  | 4: 100 м2 оконных переплетов; 7: 0,0124 | [5 empty] | Снятие оконных переплетов: неостекленных
|  | Объем=1,24 / 100 | [17 empty] | Объем=1,24 / 100
| 1 | ОТ |  |  | 8: 236.71; 10: 2.94; 11: 36,13; 12: 106 | [7 empty] | ОТ
| 2 | ЭМ |  |  | 8: 14.29; 10: 0.18; 11: 10,63; 12: 2 | [7 empty] | ЭМ
| 3 | в т.ч. ОТм |  |  | 8: 5.68; 10: 0.07; 11: 36,13; 12: 3 | [7 empty] | в т.ч. ОТм
| 509-9900 | Строительный мусор |  |  | 4: т; 5: 2,52; 7: 0,031248 | [8 empty] | Строительный мусор
|  | ЗТ |  |  | 4: чел.-ч; 5: 33,06; 7: 0,409944 | [9 empty] | ЗТ
|  | ЗТм |  |  | 4: чел.-ч; 5: 0,48; 7: 0,005952 | [9 empty] | ЗТм
|  | Итого по расценке |  |  | 8: 251; 10: 3.12 | [10 empty] | Итого по расценке
|  | ФОТ |  |  | 10: 3.01; 12: 109 | [9 empty] | ФОТ
| Приказ № 812/пр от 21.12.2020 Прил. п.90 | НР Проемы (ремонтно-строительные) |  |  | 4: %; 5: 90; 7: 90; 10: 2.71; 12: 98 | [9 empty] | НР Проемы (ремонтно-строительные)
| Приказ № 774/пр от 11.12.2020 Прил. п.90 | СП Проемы (ремонтно-строительные) |  |  | 4: %; 5: 47; 7: 47; 10: 1.41; 12: 51 | [9 empty] | СП Проемы (ремонтно-строительные)
|  | Всего по позиции |  |  | 10: 7.24; 12: 257 | [11 empty] | Всего по позиции
4 | ТССЦ-509-9900 | Строительный мусор |  |  | 4: т; 7: 0,031; 11: 7,6 | [5 empty] | Строительный мусор
(Материалы для строительных работ)
5 | ТЕРр56-9-1 | Демонтаж дверных коробок: в каменных стенах с отбивкой штукатурки в откосах |  |  | 4: 100 коробок; 7: 0,02 | [5 empty] | Демонтаж дверных коробок: в каменных стенах с отбивкой штукатурки в откосах
|  | Объем=(1+1) / 100 | [17 empty] | Объем=(1+1) / 100
| 1 | ОТ |  |  | 8: 1283.79; 10: 25.68; 11: 36,13; 12: 928 | [7 empty] | ОТ
| 2 | ЭМ |  |  | 8: 373.8; 10: 7.48; 11: 10,63; 12: 80 | [7 empty] | ЭМ
| 3 | в т.ч. ОТм |  |  | 8: 35.02; 10: 0.7; 11: 36,13; 12: 25 | [7 empty] | в т.ч. ОТм
| 509-9900 | Строительный мусор |  |  | 4: т; 5: 10,5; 7: 0,21 | [8 empty] | Строительный мусор
|  | ЗТ |  |  | 4: чел.-ч; 5: 179,3; 7: 3,586 | [9 empty] | ЗТ
|  | ЗТм |  |  | 4: чел.-ч; 5: 3,97; 7: 0,0794 | [9 empty] | ЗТм
|  | Итого по расценке |  |  | 8: 1657.59; 10: 33.16 | [10 empty] | Итого по расценке
|  | ФОТ |  |  | 10: 26.38; 12: 953 | [9 empty] | ФОТ
| Приказ № 812/пр от 21.12.2020 Прил. п.90 | НР Проемы (ремонтно-строительные) |  |  | 4: %; 5: 90; 7: 90; 10: 23.74; 12: 858 | [9 empty] | НР Проемы (ремонтно-строительные)
| Приказ № 774/пр от 11.12.2020 Прил. п.90 | СП Проемы (ремонтно-строительные) |  |  | 4: %; 5: 47; 7: 47; 10: 12.4; 12: 448 | [9 empty] | СП Проемы (ремонтно-строительные)
|  | Всего по позиции |  |  | 10: 69.3; 12: 2314 | [11 empty] | Всего по позиции
6 | ТССЦ-509-9900 | Строительный мусор |  |  | 4: т; 7: 0,21; 11: 7,6 | [5 empty] | Строительный мусор
(Материалы для строительных работ)
7 | ТЕРр56-10-1 | Снятие дверных полотен |  |  | 4: 100 м2 дверных полотен; 7: 0,0314 | [5 empty] | Снятие дверных полотен
|  | Объем=(1,88+1,26) / 100 | [17 empty] | Объем=(1,88+1,26) / 100
| 1 | ОТ |  |  | 8: 257.23; 10: 8.08; 11: 36,13; 12: 292 | [7 empty] | ОТ
| 509-9900 | Строительный мусор |  |  | 4: т; 5: 1,18; 7: 0,037052 | [8 empty] | Строительный мусор
|  | ЗТ |  |  | 4: чел.-ч; 5: 36,28; 7: 1,139192 | [9 empty] | ЗТ
|  | Итого по расценке |  |  | 8: 257.23; 10: 8.08 | [10 empty] | Итого по расценке
|  | ФОТ |  |  | 10: 8.08; 12: 292 | [9 empty] | ФОТ
| Приказ № 812/пр от 21.12.2020 Прил. п.90 | НР Проемы (ремонтно-строительные) |  |  | 4: %; 5: 90; 7: 90; 10: 7.27; 12: 263 | [9 empty] | НР Проемы (ремонтно-строительные)
| Приказ № 774/пр от 11.12.2020 Прил. п.90 | СП Проемы (ремонтно-строительные) |  |  | 4: %; 5: 47; 7: 47; 10: 3.8; 12: 137 | [9 empty] | СП Проемы (ремонтно-строительные)
|  | Всего по позиции |  |  | 10: 19.15; 12: 692 | [11 empty] | Всего по позиции
8 | ТССЦ-509-9900 | Строительный мусор |  |  | 4: т; 7: 0,037; 11: 7,6 | [5 empty] | Строительный мусор
(Материалы для строительных работ)
9 | ТЕР46-04-006-03 | Разборка деревянных перегородок: щитовых дощатых |  |  | 4: 100 м2; 7: 0,032 | [5 empty] | Разборка деревянных перегородок: щитовых дощатых
|  | Объем=3,2 / 100 | [17 empty] | Объем=3,2 / 100
| 1 | ОТ |  |  | 8: 197.78; 10: 6.33; 11: 36,13; 12: 229 | [7 empty] | ОТ
| 2 | ЭМ |  |  | 8: 203.7; 10: 6.52; 11: 10,63; 12: 69 | [7 empty] | ЭМ
| 3 | в т.ч. ОТм |  |  | 8: 80.99; 10: 2.59; 11: 36,13; 12: 94 | [7 empty] | в т.ч. ОТм
|  | ЗТ |  |  | 4: чел.-ч; 5: 29,3; 7: 0,9376 | [9 empty] | ЗТ
|  | ЗТм |  |  | 4: чел.-ч; 5: 6,84; 7: 0,21888 | [9 empty] | ЗТм
|  | Итого по расценке |  |  | 8: 401.48; 10: 12.85 | [10 empty] | Итого по расценке
|  | ФОТ |  |  | 10: 8.92; 12: 323 | [9 empty] | ФОТ
| Приказ № 812/пр от 21.12.2020 Прил. п.40.2 | НР Работы по реконструкции зданий и сооружений: разборка отдельных конструктивных элементов здания (сооружения), а также зданий (сооружений) в целом |  |  | 4: %; 5: 91; 7: 91; 10: 8.12; 12: 294 | [9 empty] | НР Работы по реконструкции зданий и сооружений: разборка отдельных конструктивных элементов здания (сооружения), а также зданий (сооружений) в целом
| Приказ № 774/пр от 11.12.2020 Прил. п.40.2 | СП Работы по реконструкции зданий и сооружений: разборка отдельных конструктивных элементов здания (сооружения), а также зданий (сооружений) в целом |  |  | 4: %; 5: 52; 7: 52; 10: 4.64; 12: 168 | [9 empty] | СП Работы по реконструкции зданий и сооружений: разборка отдельных конструктивных элементов здания (сооружения), а также зданий (сооружений) в целом
|  | Всего по позиции |  |  | 10: 25.61; 12: 760 | [11 empty] | Всего по позиции
10 | ТЕР09-04-012-01 | Установка металлических дверных блоков в готовые проемы |  |  | 4: 1 м2 проема; 7: 1,88 | [5 empty] | Установка металлических дверных блоков в готовые проемы
| Приказ от 04.08.2020 № 421/пр п.58б | При применении сметных норм, включенных в сборники ГЭСН (ФЕР, ТЕР), аналогичных технологическим процессам в новом строительстве, в том числе по возведению новых конструктивных элементов ОЗП=1,15; ЭМ=1,25 к расх.; ЗПМ=1,25; ТЗ=1,15; ТЗМ=1,25 | [23 empty] | При применении сметных норм, включенных в сборники ГЭСН (ФЕР, ТЕР), аналогичных технологическим процессам в новом строительстве, в том числе по возведению новых конструктивных элементов ОЗП=1,15; ЭМ=1,25 к расх.; ЗПМ=1,25; ТЗ=1,15; ТЗМ=1,25
| 1 | ОТ |  |  | 8: 21.24; 9: 1,15; 10: 45.92; 11: 36,13; 12: 1659 | [7 empty] | ОТ
| 2 | ЭМ |  |  | 8: 19.25; 9: 1,25; 10: 45.24; 11: 10,63; 12: 481 | [7 empty] | ЭМ
| 4 | М |  |  | 8: 25.88; 10: 48.65; 11: 7,6; 12: 370 | [7 empty] | М
| 101-9411 | Скобяные изделия |  |  | 4: компл.; 5: 0; 7: 0 | [8 empty] | Скобяные изделия
| 203-9066 | Блоки дверные металлические |  |  | 4: м2; 5: 1; 7: 1,88 | [8 empty] | Блоки дверные металлические
|  | ЗТ |  |  | 4: чел.-ч; 5: 2,4; 6: 1,15; 7: 5,1888 | [9 empty] | ЗТ
|  | Итого по расценке |  |  | 8: 66.37; 10: 139.81 | [10 empty] | Итого по расценке
|  | ФОТ |  |  | 10: 45.92; 12: 1659 | [9 empty] | ФОТ
| Приказ № 812/пр от 21.12.2020 Прил. п.9 | НР Строительные металлические конструкции |  |  | 4: %; 5: 93; 7: 93; 10: 42.71; 12: 1543 | [9 empty] | НР Строительные металлические конструкции
| Приказ № 774/пр от 11.12.2020 Прил. п.9, Приказ № 774/пр от 11.12.2020 п.16 | СП Строительные металлические конструкции |  |  | % | 62 | 0,85 | 52,7 |  |  | 24.2 |  | 874 | [9 empty] | СП Строительные металлические конструкции
|  | Всего по позиции |  |  | 10: 206.72; 12: 4927 | [11 empty] | Всего по позиции
11 | ТССЦ-203-8147 | Блок дверной стальной наружный двупольный ДСН ДКН, площадь 2,73 м2 (ГОСТ 31173-2003) |  |  | м2 |  |  | 1,88 | 1465.1 |  | 2754.39 | 7,6 | 20933 | [5 empty] | Блок дверной стальной наружный двупольный ДСН ДКН, площадь 2,73 м2 (ГОСТ 31173-2003)
(Строительные металлические конструкции)
12 | ТЕР10-01-034-03 | Установка в жилых и общественных зданиях оконных блоков из ПВХ профилей: поворотных (откидных, поворотно-откидных) с площадью проема до 2 м2 одностворчатых |  |  | 4: 100 м2 проемов; 7: 0,0124 | [5 empty] | Установка в жилых и общественных зданиях оконных блоков из ПВХ профилей: поворотных (откидных, поворотно-откидных) с площадью проема до 2 м2 одностворчатых
|  | Объем=1,24 / 100 | [17 empty] | Объем=1,24 / 100
| Приказ от 04.08.2020 № 421/пр п.58б | При применении сметных норм, включенных в сборники ГЭСН (ФЕР, ТЕР), аналогичных технологическим процессам в новом строительстве, в том числе по возведению новых конструктивных элементов ОЗП=1,15; ЭМ=1,25 к расх.; ЗПМ=1,25; ТЗ=1,15; ТЗМ=1,25 | [23 empty] | При применении сметных норм, включенных в сборники ГЭСН (ФЕР, ТЕР), аналогичных технологическим процессам в новом строительстве, в том числе по возведению новых конструктивных элементов ОЗП=1,15; ЭМ=1,25 к расх.; ЗПМ=1,25; ТЗ=1,15; ТЗМ=1,25
| 1 | ОТ |  |  | 8: 1687.58; 9: 1,15; 10: 24.06; 11: 36,13; 12: 869 | [7 empty] | ОТ
| 2 | ЭМ |  |  | 8: 507.28; 9: 1,25; 10: 7.86; 11: 10,63; 12: 84 | [7 empty] | ЭМ
| 3 | в т.ч. ОТм |  |  | 8: 20.84; 9: 1,25; 10: 0.32; 11: 36,13; 12: 12 | [7 empty] | в т.ч. ОТм
| 4 | М |  |  | 8: 155293.29; 10: 1925.64; 11: 7,6; 12: 14635 | [7 empty] | М
|  | ЗТ |  |  | 4: чел.-ч; 5: 216,08; 6: 1,15; 7: 3,0813008 | [9 empty] | ЗТ
|  | ЗТм |  |  | 4: чел.-ч; 5: 1,76; 6: 1,25; 7: 0,02728 | [9 empty] | ЗТм
|  | Итого по расценке |  |  | 8: 157488.15; 10: 1957.56 | [10 empty] | Итого по расценке
|  | ФОТ |  |  | 10: 24.38; 12: 881 | [9 empty] | ФОТ
| Приказ № 812/пр от 21.12.2020 Прил. п.10 | НР Деревянные конструкции |  |  | 4: %; 5: 108; 7: 108; 10: 26.33; 12: 951 | [9 empty] | НР Деревянные конструкции
| Приказ № 774/пр от 11.12.2020 Прил. п.10, Приказ № 774/пр от 11.12.2020 п.16 | СП Деревянные конструкции |  |  | % | 55 | 0,85 | 46,75 |  |  | 11.4 |  | 412 | [9 empty] | СП Деревянные конструкции
|  | Всего по позиции |  |  | 10: 1995.29; 12: 16951 | [11 empty] | Всего по позиции
13 | ТЕР10-01-035-01 | Установка подоконных досок из ПВХ: в каменных стенах толщиной до 0,51 м |  |  | 4: 100 п. м; 7: 0,013 | [5 empty] | Установка подоконных досок из ПВХ: в каменных стенах толщиной до 0,51 м
|  | Объем=1,3 / 100 | [17 empty] | Объем=1,3 / 100
| Приказ от 04.08.2020 № 421/пр п.58б | При применении сметных норм, включенных в сборники ГЭСН (ФЕР, ТЕР), аналогичных технологическим процессам в новом строительстве, в том числе по возведению новых конструктивных элементов ОЗП=1,15; ЭМ=1,25 к расх.; ЗПМ=1,25; ТЗ=1,15; ТЗМ=1,25 | [23 empty] | При применении сметных норм, включенных в сборники ГЭСН (ФЕР, ТЕР), аналогичных технологическим процессам в новом строительстве, в том числе по возведению новых конструктивных элементов ОЗП=1,15; ЭМ=1,25 к расх.; ЗПМ=1,25; ТЗ=1,15; ТЗМ=1,25
| 1 | ОТ |  |  | 8: 161.26; 9: 1,15; 10: 2.41; 11: 36,13; 12: 87 | [7 empty] | ОТ
| 2 | ЭМ |  |  | 8: 14.21; 9: 1,25; 10: 0.23; 11: 10,63; 12: 2 | [7 empty] | ЭМ
| 3 | в т.ч. ОТм |  |  | 8: 0.47; 9: 1,25; 10: 0.01; 11: 36,13 | [7 empty] | в т.ч. ОТм
| 4 | М |  |  | 8: 2847.03; 10: 37.01; 11: 7,6; 12: 281 | [7 empty] | М
| 101-9138 | Доски подоконные ПВХ |  |  | 4: м; 5: 0; 7: 0 | [8 empty] | Доски подоконные ПВХ
|  | ЗТ |  |  | 4: чел.-ч; 5: 21,19; 6: 1,15; 7: 0,3167905 | [9 empty] | ЗТ
|  | ЗТм |  |  | 4: чел.-ч; 5: 0,04; 6: 1,25; 7: 0,00065 | [9 empty] | ЗТм
|  | Итого по расценке |  |  | 8: 3022.5; 10: 39.65 | [10 empty] | Итого по расценке
|  | ФОТ |  |  | 10: 2.42; 12: 87 | [9 empty] | ФОТ
| Приказ № 812/пр от 21.12.2020 Прил. п.10 | НР Деревянные конструкции |  |  | 4: %; 5: 108; 7: 108; 10: 2.61; 12: 94 | [9 empty] | НР Деревянные конструкции
| Приказ № 774/пр от 11.12.2020 Прил. п.10, Приказ № 774/пр от 11.12.2020 п.16 | СП Деревянные конструкции |  |  | % | 55 | 0,85 | 46,75 |  |  | 1.13 |  | 41 | [9 empty] | СП Деревянные конструкции
|  | Всего по позиции |  |  | 10: 43.39; 12: 505 | [11 empty] | Всего по позиции
14 | ТССЦ-101-2906 | Доски подоконные ПВХ, шириной: 300 мм |  |  | м |  |  | 1,3 | 62.44 |  | 81.17 | 7,6 | 617 | [5 empty] | Доски подоконные ПВХ, шириной: 300 мм
(Деревянные конструкции)
15 | ТЕР12-01-008-01 | Устройство обделок на фасадах (наружные подоконники, пояски, балконы и др.): включая водосточные трубы, с изготовлением элементов труб |  |  | 4: 100 м2фасада (без вычета проемов); 7: 0,00195 | [5 empty] | Устройство обделок на фасадах (наружные подоконники, пояски, балконы и др.): включая водосточные трубы, с изготовлением элементов труб
|  | Объем=(1,3*0,15) / 100 | [17 empty] | Объем=(1,3*0,15) / 100
| Приказ от 04.08.2020 № 421/пр п.58б | При применении сметных норм, включенных в сборники ГЭСН (ФЕР, ТЕР), аналогичных технологическим процессам в новом строительстве, в том числе по возведению новых конструктивных элементов ОЗП=1,15; ЭМ=1,25 к расх.; ЗПМ=1,25; ТЗ=1,15; ТЗМ=1,25 | [23 empty] | При применении сметных норм, включенных в сборники ГЭСН (ФЕР, ТЕР), аналогичных технологическим процессам в новом строительстве, в том числе по возведению новых конструктивных элементов ОЗП=1,15; ЭМ=1,25 к расх.; ЗПМ=1,25; ТЗ=1,15; ТЗМ=1,25
| 1 | ОТ |  |  | 8: 101.97; 9: 1,15; 10: 0.23; 11: 36,13; 12: 8 | [7 empty] | ОТ
| 2 | ЭМ |  |  | 8: 2.6; 9: 1,25; 10: 0.01; 11: 10,63 | [7 empty] | ЭМ
| 4 | М |  |  | 8: 751.91; 10: 1.47; 11: 7,6; 12: 11 | [7 empty] | М
|  | ЗТ |  |  | 4: чел.-ч; 5: 13,4; 6: 1,15; 7: 0,0300495 | [9 empty] | ЗТ
|  | Итого по расценке |  |  | 8: 856.48; 10: 1.71 | [10 empty] | Итого по расценке
|  | ФОТ |  |  | 10: 0.23; 12: 8 | [9 empty] | ФОТ
| Приказ № 812/пр от 21.12.2020 Прил. п.12 | НР Кровли |  |  | 4: %; 5: 109; 7: 109; 10: 0.25; 12: 9 | [9 empty] | НР Кровли
| Приказ № 774/пр от 11.12.2020 Прил. п.12, Приказ № 774/пр от 11.12.2020 п.16 | СП Кровли |  |  | % | 57 | 0,85 | 48,45 |  |  | 0.11 |  | 4 | [9 empty] | СП Кровли
|  | Всего по позиции |  |  | 10: 2.07; 12: 32 | [11 empty] | Всего по позиции
16 | ТЕР09-06-001-01 | Монтаж: конструкций дверей, люков, лазов для автокоптилок и пароварочных камер |  |  | 4: 1 т конструкций; 7: 0 | [5 empty] | Монтаж: конструкций дверей, люков, лазов для автокоптилок и пароварочных камер
| Приказ от 04.08.2020 № 421/пр п.58б | При применении сметных норм, включенных в сборники ГЭСН (ФЕР, ТЕР), аналогичных технологическим процессам в новом строительстве, в том числе по возведению новых конструктивных элементов ОЗП=1,15; ЭМ=1,25 к расх.; ЗПМ=1,25; ТЗ=1,15; ТЗМ=1,25 | [23 empty] | При применении сметных норм, включенных в сборники ГЭСН (ФЕР, ТЕР), аналогичных технологическим процессам в новом строительстве, в том числе по возведению новых конструктивных элементов ОЗП=1,15; ЭМ=1,25 к расх.; ЗПМ=1,25; ТЗ=1,15; ТЗМ=1,25
| 1 | ОТ |  |  | 8: 681.02; 9: 1,15; 10: 0; 11: 36,13 | [7 empty] | ОТ
| 2 | ЭМ |  |  | 8: 133.21; 9: 1,25; 10: 0; 11: 10,63 | [7 empty] | ЭМ
| 3 | в т.ч. ОТм |  |  | 8: 5.8; 9: 1,25; 10: 0; 11: 36,13 | [7 empty] | в т.ч. ОТм
| 4 | М |  |  | 8: 40.59; 10: 0; 11: 7,6 | [7 empty] | М
| 201-9002 | Конструкции стальные |  |  | 4: т; 5: 1; 7: 0 | [8 empty] | Конструкции стальные
|  | ЗТ |  |  | 4: чел.-ч; 5: 89,49; 6: 1,15 | [9 empty] | ЗТ
|  | ЗТм |  |  | 4: чел.-ч; 5: 0,49; 6: 1,25 | [9 empty] | ЗТм
|  | Итого по расценке |  |  | 8: 854.82 | [10 empty] | Итого по расценке
|  | ФОТ | [20 empty] | ФОТ
| Приказ № 812/пр от 21.12.2020 Прил. п.9 | НР Строительные металлические конструкции |  |  | 4: %; 5: 93; 7: 93 | [9 empty] | НР Строительные металлические конструкции
| Приказ № 774/пр от 11.12.2020 Прил. п.9, Приказ № 774/пр от 11.12.2020 п.16 | СП Строительные металлические конструкции |  |  | 4: %; 5: 62; 6: 0,85; 7: 52,7 | [9 empty] | СП Строительные металлические конструкции
|  | Всего по позиции |  |  | 10: 0; 12: 0 | [11 empty] | Всего по позиции
17 | ТЕР09-06-001-02 | Монтаж: лотков, решеток, затворов из полосовой и тонколистовой стали |  |  | 4: 1 т конструкций; 7: 0,025 | [5 empty] | Монтаж: лотков, решеток, затворов из полосовой и тонколистовой стали
| Приказ от 04.08.2020 № 421/пр п.58б | При применении сметных норм, включенных в сборники ГЭСН (ФЕР, ТЕР), аналогичных технологическим процессам в новом строительстве, в том числе по возведению новых конструктивных элементов ОЗП=1,15; ЭМ=1,25 к расх.; ЗПМ=1,25; ТЗ=1,15; ТЗМ=1,25 | [23 empty] | При применении сметных норм, включенных в сборники ГЭСН (ФЕР, ТЕР), аналогичных технологическим процессам в новом строительстве, в том числе по возведению новых конструктивных элементов ОЗП=1,15; ЭМ=1,25 к расх.; ЗПМ=1,25; ТЗ=1,15; ТЗМ=1,25
| 1 | ОТ |  |  | 8: 386.51; 9: 1,15; 10: 11.11; 11: 36,13; 12: 401 | [7 empty] | ОТ
| 2 | ЭМ |  |  | 8: 137.33; 9: 1,25; 10: 4.29; 11: 10,63; 12: 46 | [7 empty] | ЭМ
| 3 | в т.ч. ОТм |  |  | 8: 1.42; 9: 1,25; 10: 0.04; 11: 36,13; 12: 1 | [7 empty] | в т.ч. ОТм
| 4 | М |  |  | 8: 111.36; 10: 2.78; 11: 7,6; 12: 21 | [7 empty] | М
| 201-9002 | Конструкции стальные |  |  | 4: т; 5: 1; 7: 0,025 | [8 empty] | Конструкции стальные
|  | ЗТ |  |  | 4: чел.-ч; 5: 50,79; 6: 1,15; 7: 1,4602125 | [9 empty] | ЗТ
|  | ЗТм |  |  | 4: чел.-ч; 5: 0,12; 6: 1,25; 7: 0,00375 | [9 empty] | ЗТм
|  | Итого по расценке |  |  | 8: 635.2; 10: 18.18 | [10 empty] | Итого по расценке
|  | ФОТ |  |  | 10: 11.15; 12: 402 | [9 empty] | ФОТ
| Приказ № 812/пр от 21.12.2020 Прил. п.9 | НР Строительные металлические конструкции |  |  | 4: %; 5: 93; 7: 93; 10: 10.37; 12: 374 | [9 empty] | НР Строительные металлические конструкции
| Приказ № 774/пр от 11.12.2020 Прил. п.9, Приказ № 774/пр от 11.12.2020 п.16 | СП Строительные металлические конструкции |  |  | % | 62 | 0,85 | 52,7 |  |  | 5.88 |  | 212 | [9 empty] | СП Строительные металлические конструкции
|  | Всего по позиции |  |  | 10: 34.43; 12: 1054 | [11 empty] | Всего по позиции
18 | ТССЦ-201-0843 | Конструкции стальные индивидуальные: решетчатые сварные массой до 0,1 т |  |  | т |  |  | 0,025 | 11746.69 |  | 293.67 | 7,6 | 2232 | [5 empty] | Конструкции стальные индивидуальные: решетчатые сварные массой до 0,1 т
(Строительные металлические конструкции)
Перегородка | [17 empty] | Перегородка
19 | ТЕР46-03-013-45 | Сверление горизонтальных отверстий в бетонных конструкциях стен перфоратором |  |  | 4: 100 отверстий; 7: 0,12 | [5 empty] | Сверление горизонтальных отверстий в бетонных конструкциях стен перфоратором
|  | Объем=12 / 100 | [17 empty] | Объем=12 / 100
| 1 | ОТ |  |  | 8: 42.16; 10: 5.06; 11: 36,13; 12: 183 | [7 empty] | ОТ
| 2 | ЭМ |  |  | 8: 104.13; 10: 12.5; 11: 10,63; 12: 133 | [7 empty] | ЭМ
|  | ЗТ |  |  | 4: чел.-ч; 5: 5,54; 7: 0,6648 | [9 empty] | ЗТ
|  | Итого по расценке |  |  | 8: 146.29; 10: 17.56 | [10 empty] | Итого по расценке
|  | ФОТ |  |  | 10: 5.06; 12: 183 | [9 empty] | ФОТ
| Приказ № 812/пр от 21.12.2020 Прил. п.40.1 | НР Работы по реконструкции зданий и сооружений: усиление и замена существующих конструкций, возведение отдельных конструктивных элементов |  |  | 4: %; 5: 103; 7: 103; 10: 5.21; 12: 188 | [9 empty] | НР Работы по реконструкции зданий и сооружений: усиление и замена существующих конструкций, возведение отдельных конструктивных элементов
| Приказ № 774/пр от 11.12.2020 Прил. п.40.1 | СП Работы по реконструкции зданий и сооружений: усиление и замена существующих конструкций, возведение отдельных конструктивных элементов |  |  | 4: %; 5: 59; 7: 59; 10: 2.99; 12: 108 | [9 empty] | СП Работы по реконструкции зданий и сооружений: усиление и замена существующих конструкций, возведение отдельных конструктивных элементов
|  | Всего по позиции |  |  | 10: 25.76; 12: 612 | [11 empty] | Всего по позиции
20 | ТЕР06-01-015-07 | Установка закладных деталей весом: до 4 кг |  |  | 4: 1 т; 7: 0,0018 | [5 empty] | Установка закладных деталей весом: до 4 кг
|  | Объем=0,3*6/1000 | [17 empty] | Объем=0,3*6/1000
| 1 | ОТ |  |  | 8: 1748.14; 10: 3.15; 11: 36,13; 12: 114 | [7 empty] | ОТ
| 2 | ЭМ |  |  | 8: 35.14; 10: 0.06; 11: 10,63; 12: 1 | [7 empty] | ЭМ
| 3 | в т.ч. ОТм |  |  | 8: 1.78; 10: 0; 11: 36,13 | [7 empty] | в т.ч. ОТм
| 4 | М |  |  | 8: 7609.34; 10: 13.7; 11: 7,6; 12: 104 | [7 empty] | М
|  | ЗТ |  |  | 4: чел.-ч; 5: 215,82; 7: 0,388476 | [9 empty] | ЗТ
|  | ЗТм |  |  | 4: чел.-ч; 5: 0,15; 7: 0,00027 | [9 empty] | ЗТм
|  | Итого по расценке |  |  | 8: 9392.62; 10: 16.91 | [10 empty] | Итого по расценке
|  | ФОТ |  |  | 10: 3.15; 12: 114 | [9 empty] | ФОТ
| Приказ № 812/пр от 21.12.2020 Прил. п.6 | НР Бетонные и железобетонные монолитные конструкции и работы в строительстве |  |  | 4: %; 5: 102; 7: 102; 10: 3.21; 12: 116 | [9 empty] | НР Бетонные и железобетонные монолитные конструкции и работы в строительстве
| Приказ № 774/пр от 11.12.2020 Прил. п.6, Приказ № 774/пр от 11.12.2020 п.16 | СП Бетонные и железобетонные монолитные конструкции и работы в строительстве |  |  | % | 58 | 0,85 | 49,3 |  |  | 1.55 |  | 56 | [9 empty] | СП Бетонные и железобетонные монолитные конструкции и работы в строительстве
|  | Всего по позиции |  |  | 10: 21.67; 12: 391 | [11 empty] | Всего по позиции
21 | ТЕР08-04-003-03 | Кладка из газобетонных блоков на клее толщиной: 200 мм |  |  | 4: 100 м2 перегородок; 7: 0,032 | [5 empty] | Кладка из газобетонных блоков на клее толщиной: 200 мм
|  | Объем=3,2 / 100 | [17 empty] | Объем=3,2 / 100
| 1 | ОТ |  |  | 8: 605.43; 10: 19.37; 11: 36,13; 12: 700 | [7 empty] | ОТ
| 2 | ЭМ |  |  | 8: 241.03; 10: 7.71; 11: 10,63; 12: 82 | [7 empty] | ЭМ
| 3 | в т.ч. ОТм |  |  | 8: 18.35; 10: 0.59; 11: 36,13; 12: 21 | [7 empty] | в т.ч. ОТм
| 4 | М |  |  | 8: 21925.42; 10: 6445.96; 11: 7,6; 12: 48989 | [7 empty] | М
|  | ЗТ |  |  | 4: чел.-ч; 5: 80,19; 7: 2,56608 | [9 empty] | ЗТ
|  | ЗТм |  |  | 4: чел.-ч; 5: 1,55; 7: 0,0496 | [9 empty] | ЗТм
|  | Итого по расценке |  |  | 8: 202282.61; 10: 6473.04 | [10 empty] | Итого по расценке
|  | ФОТ |  |  | 10: 19.96; 12: 721 | [9 empty] | ФОТ
| Приказ № 812/пр от 21.12.2020 Прил. п.8 | НР Конструкции из кирпича и блоков |  |  | 4: %; 5: 110; 7: 110; 10: 21.96; 12: 793 | [9 empty] | НР Конструкции из кирпича и блоков
| Приказ № 774/пр от 11.12.2020 Прил. п.8, Приказ № 774/пр от 11.12.2020 п.16 | СП Конструкции из кирпича и блоков |  |  | % | 69 | 0,85 | 58,65 |  |  | 11.71 |  | 423 | [9 empty] | СП Конструкции из кирпича и блоков
|  | Всего по позиции |  |  | 10: 6506.71; 12: 50987 | [11 empty] | Всего по позиции
22 | ТЕР15-02-016-03 | Штукатурка поверхностей внутри здания цементно-известковым или цементным раствором по камню и бетону: улучшенная стен |  |  | 4: 100 м2 оштукатуриваемой поверхности; 7: 0,064 | [5 empty] | Штукатурка поверхностей внутри здания цементно-известковым или цементным раствором по камню и бетону: улучшенная стен
|  | Объем=6,4 / 100 | [17 empty] | Объем=6,4 / 100
| Приказ от 04.08.2020 № 421/пр п.58б | При применении сметных норм, включенных в сборники ГЭСН (ФЕР, ТЕР), аналогичных технологическим процессам в новом строительстве, в том числе по возведению новых конструктивных элементов ОЗП=1,15; ЭМ=1,25 к расх.; ЗПМ=1,25; ТЗ=1,15; ТЗМ=1,25 | [23 empty] | При применении сметных норм, включенных в сборники ГЭСН (ФЕР, ТЕР), аналогичных технологическим процессам в новом строительстве, в том числе по возведению новых конструктивных элементов ОЗП=1,15; ЭМ=1,25 к расх.; ЗПМ=1,25; ТЗ=1,15; ТЗМ=1,25
| 1 | ОТ |  |  | 8: 721.06; 9: 1,15; 10: 53.07; 11: 36,13; 12: 1917 | [7 empty] | ОТ
| 2 | ЭМ |  |  | 8: 99.95; 9: 1,25; 10: 8; 11: 10,63; 12: 85 | [7 empty] | ЭМ
| 3 | в т.ч. ОТм |  |  | 8: 52.65; 9: 1,25; 10: 4.21; 11: 36,13; 12: 152 | [7 empty] | в т.ч. ОТм
| 4 | М |  |  | 8: 1347.69; 10: 86.25; 11: 7,6; 12: 656 | [7 empty] | М
|  | ЗТ |  |  | 4: чел.-ч; 5: 85,84; 6: 1,15; 7: 6,317824 | [9 empty] | ЗТ
|  | ЗТм |  |  | 4: чел.-ч; 5: 6,29; 6: 1,25; 7: 0,5032 | [9 empty] | ЗТм
|  | Итого по расценке |  |  | 8: 2168.7; 10: 147.32 | [10 empty] | Итого по расценке
|  | ФОТ |  |  | 10: 57.28; 12: 2069 | [9 empty] | ФОТ
| Приказ № 812/пр от 21.12.2020 Прил. п.15 | НР Отделочные работы |  |  | 4: %; 5: 100; 7: 100; 10: 57.28; 12: 2069 | [9 empty] | НР Отделочные работы
| Приказ № 774/пр от 11.12.2020 Прил. п.15, Приказ № 774/пр от 11.12.2020 п.16 | СП Отделочные работы |  |  | % | 49 | 0,85 | 41,65 |  |  | 23.86 |  | 862 | [9 empty] | СП Отделочные работы
|  | Всего по позиции |  |  | 10: 228.46; 12: 5589 | [11 empty] | Всего по позиции
23 | ТЕР10-04-013-01 | Установка: деревянных дверных блоков |  |  | 4: 100 м2 проемов; 7: 0,0126 | [5 empty] | Установка: деревянных дверных блоков
|  | Объем=(0,7*1,8) / 100 | [17 empty] | Объем=(0,7*1,8) / 100
| Приказ от 04.08.2020 № 421/пр п.58б | При применении сметных норм, включенных в сборники ГЭСН (ФЕР, ТЕР), аналогичных технологическим процессам в новом строительстве, в том числе по возведению новых конструктивных элементов ОЗП=1,15; ЭМ=1,25 к расх.; ЗПМ=1,25; ТЗ=1,15; ТЗМ=1,25 | [23 empty] | При применении сметных норм, включенных в сборники ГЭСН (ФЕР, ТЕР), аналогичных технологическим процессам в новом строительстве, в том числе по возведению новых конструктивных элементов ОЗП=1,15; ЭМ=1,25 к расх.; ЗПМ=1,25; ТЗ=1,15; ТЗМ=1,25
| 1 | ОТ |  |  | 8: 571.22; 9: 1,15; 10: 8.28; 11: 36,13; 12: 299 | [7 empty] | ОТ
| 2 | ЭМ |  |  | 8: 333.28; 9: 1,25; 10: 5.25; 11: 10,63; 12: 56 | [7 empty] | ЭМ
| 3 | в т.ч. ОТм |  |  | 8: 16.22; 9: 1,25; 10: 0.26; 11: 36,13; 12: 9 | [7 empty] | в т.ч. ОТм
| 4 | М |  |  | 8: 22967.08; 10: 289.39; 11: 7,6; 12: 2199 | [7 empty] | М
| 101-9411 | Скобяные изделия |  |  | 4: компл.; 5: 0; 7: 0 | [8 empty] | Скобяные изделия
|  | ЗТ |  |  | 4: чел.-ч; 5: 73,14; 6: 1,15; 7: 1,0597986 | [9 empty] | ЗТ
|  | ЗТм |  |  | 4: чел.-ч; 5: 1,37; 6: 1,25; 7: 0,0215775 | [9 empty] | ЗТм
|  | Итого по расценке |  |  | 8: 23871.58; 10: 302.92 | [10 empty] | Итого по расценке
|  | ФОТ |  |  | 10: 8.54; 12: 308 | [9 empty] | ФОТ
| Приказ № 812/пр от 21.12.2020 Прил. п.10 | НР Деревянные конструкции |  |  | 4: %; 5: 108; 7: 108; 10: 9.22; 12: 333 | [9 empty] | НР Деревянные конструкции
| Приказ № 774/пр от 11.12.2020 Прил. п.10, Приказ № 774/пр от 11.12.2020 п.16 | СП Деревянные конструкции |  |  | % | 55 | 0,85 | 46,75 |  |  | 3.99 |  | 144 | [9 empty] | СП Деревянные конструкции
|  | Всего по позиции |  |  | 10: 316.13; 12: 3031 | [11 empty] | Всего по позиции
Полы | [17 empty] | Полы
24 | ТЕРр57-1-2 | Разборка оснований покрытия полов: лаг из досок и брусков |  |  | 4: 100 м2 основания; 7: 0,25 | [5 empty] | Разборка оснований покрытия полов: лаг из досок и брусков
|  | Объем=25 / 100 | [17 empty] | Объем=25 / 100
| 1 | ОТ |  |  | 8: 53.46; 10: 13.37; 11: 36,13; 12: 483 | [7 empty] | ОТ
| 509-9900 | Строительный мусор |  |  | 4: т; 5: 0,7; 7: 0,175 | [8 empty] | Строительный мусор
|  | ЗТ |  |  | 4: чел.-ч; 5: 7,67; 7: 1,9175 | [9 empty] | ЗТ
|  | Итого по расценке |  |  | 8: 53.46; 10: 13.37 | [10 empty] | Итого по расценке
|  | ФОТ |  |  | 10: 13.37; 12: 483 | [9 empty] | ФОТ
| Приказ № 812/пр от 21.12.2020 Прил. п.91 | НР Полы (ремонтно-строительные) |  |  | 4: %; 5: 89; 7: 89; 10: 11.9; 12: 430 | [9 empty] | НР Полы (ремонтно-строительные)
| Приказ № 774/пр от 11.12.2020 Прил. п.91 | СП Полы (ремонтно-строительные) |  |  | 4: %; 5: 49; 7: 49; 10: 6.55; 12: 237 | [9 empty] | СП Полы (ремонтно-строительные)
|  | Всего по позиции |  |  | 10: 31.82; 12: 1150 | [11 empty] | Всего по позиции
25 | ТССЦ-509-9900 | Строительный мусор |  |  | 4: т; 7: 0,175; 11: 7,6 | [5 empty] | Строительный мусор
(Материалы для строительных работ)
26 | ТЕР11-01-002-04 | Устройство подстилающих слоев: щебеночных |  |  | 4: 1 м3 подстилающего слоя; 7: 7,5 | [5 empty] | Устройство подстилающих слоев: щебеночных
|  | Объем=25*0,3 | [17 empty] | Объем=25*0,3
| Приказ от 04.08.2020 № 421/пр п.58б | При применении сметных норм, включенных в сборники ГЭСН (ФЕР, ТЕР), аналогичных технологическим процессам в новом строительстве, в том числе по возведению новых конструктивных элементов ОЗП=1,15; ЭМ=1,25 к расх.; ЗПМ=1,25; ТЗ=1,15; ТЗМ=1,25 | [23 empty] | При применении сметных норм, включенных в сборники ГЭСН (ФЕР, ТЕР), аналогичных технологическим процессам в новом строительстве, в том числе по возведению новых конструктивных элементов ОЗП=1,15; ЭМ=1,25 к расх.; ЗПМ=1,25; ТЗ=1,15; ТЗМ=1,25
| 1 | ОТ |  |  | 8: 29.5; 9: 1,15; 10: 254.44; 11: 36,13; 12: 9193 | [7 empty] | ОТ
| 2 | ЭМ |  |  | 8: 50.85; 9: 1,25; 10: 476.72; 11: 10,63; 12: 5068 | [7 empty] | ЭМ
| 3 | в т.ч. ОТм |  |  | 8: 4.85; 9: 1,25; 10: 45.47; 11: 36,13; 12: 1643 | [7 empty] | в т.ч. ОТм
| 4 | М |  |  | 8: 217.14; 10: 1628.55; 11: 7,6; 12: 12377 | [7 empty] | М
|  | ЗТ |  |  | 4: чел.-ч; 5: 3,73; 6: 1,15; 7: 32,17125 | [9 empty] | ЗТ
|  | ЗТм |  |  | 4: чел.-ч; 5: 0,55; 6: 1,25; 7: 5,15625 | [9 empty] | ЗТм
|  | Итого по расценке |  |  | 8: 297.49; 10: 2359.71 | [10 empty] | Итого по расценке
|  | ФОТ |  |  | 10: 299.91; 12: 10836 | [9 empty] | ФОТ
| Приказ № 812/пр от 21.12.2020 Прил. п.11 | НР Полы |  |  | 4: %; 5: 112; 7: 112; 10: 335.9; 12: 12136 | [9 empty] | НР Полы
| Приказ № 774/пр от 11.12.2020 Прил. п.11, Приказ № 774/пр от 11.12.2020 п.16 | СП Полы |  |  | % | 65 | 0,85 | 55,25 |  |  | 165.7 |  | 5987 | [9 empty] | СП Полы
|  | Всего по позиции |  |  | 10: 2861.31; 12: 44761 | [11 empty] | Всего по позиции
27 | ТЕР11-01-002-09 | Устройство подстилающих слоев: бетонных |  |  | 4: 1 м3 подстилающего слоя; 7: 2,5 | [5 empty] | Устройство подстилающих слоев: бетонных
|  | Объем=25*0,1 | [17 empty] | Объем=25*0,1
| Приказ от 04.08.2020 № 421/пр п.58б | При применении сметных норм, включенных в сборники ГЭСН (ФЕР, ТЕР), аналогичных технологическим процессам в новом строительстве, в том числе по возведению новых конструктивных элементов ОЗП=1,15; ЭМ=1,25 к расх.; ЗПМ=1,25; ТЗ=1,15; ТЗМ=1,25 | [23 empty] | При применении сметных норм, включенных в сборники ГЭСН (ФЕР, ТЕР), аналогичных технологическим процессам в новом строительстве, в том числе по возведению новых конструктивных элементов ОЗП=1,15; ЭМ=1,25 к расх.; ЗПМ=1,25; ТЗ=1,15; ТЗМ=1,25
| 1 | ОТ |  |  | 8: 27.41; 9: 1,15; 10: 78.8; 11: 36,13; 12: 2847 | [7 empty] | ОТ
| 2 | ЭМ |  |  | 8: 0.25; 9: 1,25; 10: 0.78; 11: 10,63; 12: 8 | [7 empty] | ЭМ
| 4 | М |  |  | 8: 676.84; 10: 1692.1; 11: 7,6; 12: 12860 | [7 empty] | М
|  | ЗТ |  |  | 4: чел.-ч; 5: 3,66; 6: 1,15; 7: 10,5225 | [9 empty] | ЗТ
|  | Итого по расценке |  |  | 8: 704.5; 10: 1771.68 | [10 empty] | Итого по расценке
|  | ФОТ |  |  | 10: 78.8; 12: 2847 | [9 empty] | ФОТ
| Приказ № 812/пр от 21.12.2020 Прил. п.11 | НР Полы |  |  | 4: %; 5: 112; 7: 112; 10: 88.26; 12: 3189 | [9 empty] | НР Полы
| Приказ № 774/пр от 11.12.2020 Прил. п.11, Приказ № 774/пр от 11.12.2020 п.16 | СП Полы |  |  | % | 65 | 0,85 | 55,25 |  |  | 43.54 |  | 1573 | [9 empty] | СП Полы
|  | Всего по позиции |  |  | 10: 1903.48; 12: 20477 | [11 empty] | Всего по позиции
28 | ТЕР11-01-009-01 | Устройство тепло- и звукоизоляции сплошной из плит: или матов минераловатных или стекловолокнистых |  |  | 4: 100 м2 изолируемой поверхности; 7: 0,25 | [5 empty] | Устройство тепло- и звукоизоляции сплошной из плит: или матов минераловатных или стекловолокнистых
|  | Объем=25 / 100 | [17 empty] | Объем=25 / 100
| Приказ от 04.08.2020 № 421/пр п.58б | При применении сметных норм, включенных в сборники ГЭСН (ФЕР, ТЕР), аналогичных технологическим процессам в новом строительстве, в том числе по возведению новых конструктивных элементов ОЗП=1,15; ЭМ=1,25 к расх.; ЗПМ=1,25; ТЗ=1,15; ТЗМ=1,25 | [23 empty] | При применении сметных норм, включенных в сборники ГЭСН (ФЕР, ТЕР), аналогичных технологическим процессам в новом строительстве, в том числе по возведению новых конструктивных элементов ОЗП=1,15; ЭМ=1,25 к расх.; ЗПМ=1,25; ТЗ=1,15; ТЗМ=1,25
| 1 | ОТ |  |  | 8: 227.32; 9: 1,15; 10: 65.35; 11: 36,13; 12: 2361 | [7 empty] | ОТ
| 2 | ЭМ |  |  | 8: 90.41; 9: 1,25; 10: 28.25; 11: 10,63; 12: 300 | [7 empty] | ЭМ
| 3 | в т.ч. ОТм |  |  | 8: 2.13; 9: 1,25; 10: 0.67; 11: 36,13; 12: 24 | [7 empty] | в т.ч. ОТм
| 4 | М |  |  | 8: 2469.49; 10: 0; 11: 7,6 | [7 empty] | М
|  | ЗТ |  |  | 4: чел.-ч; 5: 28,38; 6: 1,15; 7: 8,15925 | [9 empty] | ЗТ
|  | ЗТм |  |  | 4: чел.-ч; 5: 0,18; 6: 1,25; 7: 0,05625 | [9 empty] | ЗТм
|  | Итого по расценке |  |  | 8: 317.73; 10: 93.6 | [10 empty] | Итого по расценке
|  | ФОТ |  |  | 10: 66.02; 12: 2385 | [9 empty] | ФОТ
| Приказ № 812/пр от 21.12.2020 Прил. п.11 | НР Полы |  |  | 4: %; 5: 112; 7: 112; 10: 73.94; 12: 2671 | [9 empty] | НР Полы
| Приказ № 774/пр от 11.12.2020 Прил. п.11, Приказ № 774/пр от 11.12.2020 п.16 | СП Полы |  |  | % | 65 | 0,85 | 55,25 |  |  | 36.48 |  | 1318 | [9 empty] | СП Полы
|  | Всего по позиции |  |  | 10: 204.02; 12: 6650 | [11 empty] | Всего по позиции
29 | ТССЦ-104-0313 | Плиты теплоизоляционные: из экструзионного вспененного полистирола ПЕНОПЛЭКС-45 |  |  | м3 |  |  | 1,03 | 1590.04 |  | 1637.74 | 7,6 | 12447 | [5 empty] | Плиты теплоизоляционные: из экструзионного вспененного полистирола ПЕНОПЛЭКС-45
(Полы)
30 | ТССЦ-101-7260 | Дюбель фасадный Sormat S-UF 10х115 мм |  |  | 100 шт. |  |  | 1,5 | 1218 |  | 1827 | 7,6 | 13885 | [5 empty] | Дюбель фасадный Sormat S-UF 10х115 мм
(Полы)
|  | Объем=150 / 100 | [17 empty] | Объем=150 / 100
31 | ТЕР11-01-011-01 | Устройство стяжек: цементных толщиной 20 мм |  |  | 4: 100 м2 стяжки; 7: 0,25 | [5 empty] | Устройство стяжек: цементных толщиной 20 мм
|  | Объем=25 / 100 | [17 empty] | Объем=25 / 100
| Приказ от 04.08.2020 № 421/пр п.58б | При применении сметных норм, включенных в сборники ГЭСН (ФЕР, ТЕР), аналогичных технологическим процессам в новом строительстве, в том числе по возведению новых конструктивных элементов ОЗП=1,15; ЭМ=1,25 к расх.; ЗПМ=1,25; ТЗ=1,15; ТЗМ=1,25 | [23 empty] | При применении сметных норм, включенных в сборники ГЭСН (ФЕР, ТЕР), аналогичных технологическим процессам в новом строительстве, в том числе по возведению новых конструктивных элементов ОЗП=1,15; ЭМ=1,25 к расх.; ЗПМ=1,25; ТЗ=1,15; ТЗМ=1,25
| 1 | ОТ |  |  | 8: 280.13; 9: 1,15; 10: 80.54; 11: 36,13; 12: 2910 | [7 empty] | ОТ
| 2 | ЭМ |  |  | 8: 42.63; 9: 1,25; 10: 13.32; 11: 10,63; 12: 142 | [7 empty] | ЭМ
| 3 | в т.ч. ОТм |  |  | 8: 15.04; 9: 1,25; 10: 4.7; 11: 36,13; 12: 170 | [7 empty] | в т.ч. ОТм
| 4 | М |  |  | 8: 1725.98; 10: 431.5; 11: 7,6; 12: 3279 | [7 empty] | М
|  | ЗТ |  |  | 4: чел.-ч; 5: 39,51; 6: 1,15; 7: 11,359125 | [9 empty] | ЗТ
|  | ЗТм |  |  | 4: чел.-ч; 5: 1,27; 6: 1,25; 7: 0,396875 | [9 empty] | ЗТм
|  | Итого по расценке |  |  | 8: 2048.74; 10: 525.36 | [10 empty] | Итого по расценке
|  | ФОТ |  |  | 10: 85.24; 12: 3080 | [9 empty] | ФОТ
| Приказ № 812/пр от 21.12.2020 Прил. п.11 | НР Полы |  |  | 4: %; 5: 112; 7: 112; 10: 95.47; 12: 3450 | [9 empty] | НР Полы
| Приказ № 774/пр от 11.12.2020 Прил. п.11, Приказ № 774/пр от 11.12.2020 п.16 | СП Полы |  |  | % | 65 | 0,85 | 55,25 |  |  | 47.1 |  | 1702 | [9 empty] | СП Полы
|  | Всего по позиции |  |  | 10: 667.93; 12: 11483 | [11 empty] | Всего по позиции
32 | ТЕР11-01-011-02 | Устройство стяжек: на каждые 5 мм изменения толщины стяжки добавлять или исключать к расценке 11-01-011-01 |  |  | 4: 100 м2 стяжки; 7: 0,25 | [5 empty] | Устройство стяжек: на каждые 5 мм изменения толщины стяжки добавлять или исключать к расценке 11-01-011-01
|  | Объем=25 / 100 | [17 empty] | Объем=25 / 100
|  | до 40мм ПЗ=4 (ОЗП=4; ЭМ=4 к расх.; ЗПМ=4; МАТ=4 к расх.; ТЗ=4; ТЗМ=4) | [23 empty] | до 40мм ПЗ=4 (ОЗП=4; ЭМ=4 к расх.; ЗПМ=4; МАТ=4 к расх.; ТЗ=4; ТЗМ=4)
| Приказ от 04.08.2020 № 421/пр п.58б | При применении сметных норм, включенных в сборники ГЭСН (ФЕР, ТЕР), аналогичных технологическим процессам в новом строительстве, в том числе по возведению новых конструктивных элементов ОЗП=1,15; ЭМ=1,25 к расх.; ЗПМ=1,25; ТЗ=1,15; ТЗМ=1,25 | [23 empty] | При применении сметных норм, включенных в сборники ГЭСН (ФЕР, ТЕР), аналогичных технологическим процессам в новом строительстве, в том числе по возведению новых конструктивных элементов ОЗП=1,15; ЭМ=1,25 к расх.; ЗПМ=1,25; ТЗ=1,15; ТЗМ=1,25
| 1 | ОТ |  |  | 8: 3.55; 9: 4,6; 10: 4.08; 11: 36,13; 12: 147 | [7 empty] | ОТ
| 2 | ЭМ |  |  | 8: 7.48; 9: 5; 10: 9.35; 11: 10,63; 12: 99 | [7 empty] | ЭМ
| 3 | в т.ч. ОТм |  |  | 8: 2.49; 9: 5; 10: 3.11; 11: 36,13; 12: 112 | [7 empty] | в т.ч. ОТм
| 4 | М |  |  | 8: 429.36; 9: 4; 10: 429.36; 11: 7,6; 12: 3263 | [7 empty] | М
|  | ЗТ |  |  | 4: чел.-ч; 5: 0,5; 6: 4,6; 7: 0,575 | [9 empty] | ЗТ
|  | ЗТм |  |  | 4: чел.-ч; 5: 0,21; 6: 5; 7: 0,2625 | [9 empty] | ЗТм
|  | Итого по расценке |  |  | 8: 440.39; 10: 442.79 | [10 empty] | Итого по расценке
|  | ФОТ |  |  | 10: 7.19; 12: 259 | [9 empty] | ФОТ
| Приказ № 812/пр от 21.12.2020 Прил. п.11 | НР Полы |  |  | 4: %; 5: 112; 7: 112; 10: 8.05; 12: 290 | [9 empty] | НР Полы
| Приказ № 774/пр от 11.12.2020 Прил. п.11, Приказ № 774/пр от 11.12.2020 п.16 | СП Полы |  |  | % | 65 | 0,85 | 55,25 |  |  | 3.97 |  | 143 | [9 empty] | СП Полы
|  | Всего по позиции |  |  | 10: 454.81; 12: 3942 | [11 empty] | Всего по позиции
33 | ТЕР11-01-036-01 | Устройство покрытий: из линолеума на клее «Бустилат» |  |  | 4: 100 м2 покрытия; 7: 0,25 | [5 empty] | Устройство покрытий: из линолеума на клее «Бустилат»
|  | Объем=25 / 100 | [17 empty] | Объем=25 / 100
| Приказ от 04.08.2020 № 421/пр п.58б | При применении сметных норм, включенных в сборники ГЭСН (ФЕР, ТЕР), аналогичных технологическим процессам в новом строительстве, в том числе по возведению новых конструктивных элементов ОЗП=1,15; ЭМ=1,25 к расх.; ЗПМ=1,25; ТЗ=1,15; ТЗМ=1,25 | [23 empty] | При применении сметных норм, включенных в сборники ГЭСН (ФЕР, ТЕР), аналогичных технологическим процессам в новом строительстве, в том числе по возведению новых конструктивных элементов ОЗП=1,15; ЭМ=1,25 к расх.; ЗПМ=1,25; ТЗ=1,15; ТЗМ=1,25
| 1 | ОТ |  |  | 8: 314.61; 9: 1,15; 10: 90.45; 11: 36,13; 12: 3268 | [7 empty] | ОТ
| 2 | ЭМ |  |  | 8: 53.82; 9: 1,25; 10: 16.82; 11: 10,63; 12: 179 | [7 empty] | ЭМ
| 3 | в т.ч. ОТм |  |  | 8: 4.14; 9: 1,25; 10: 1.29; 11: 36,13; 12: 47 | [7 empty] | в т.ч. ОТм
| 4 | М |  |  | 8: 8229.07; 10: 2057.27; 11: 7,6; 12: 15635 | [7 empty] | М
|  | ЗТ |  |  | 4: чел.-ч; 5: 42,4; 6: 1,15; 7: 12,19 | [9 empty] | ЗТ
|  | ЗТм |  |  | 4: чел.-ч; 5: 0,35; 6: 1,25; 7: 0,109375 | [9 empty] | ЗТм
|  | Итого по расценке |  |  | 8: 8597.5; 10: 2164.54 | [10 empty] | Итого по расценке
|  | ФОТ |  |  | 10: 91.74; 12: 3315 | [9 empty] | ФОТ
| Приказ № 812/пр от 21.12.2020 Прил. п.11 | НР Полы |  |  | 4: %; 5: 112; 7: 112; 10: 102.75; 12: 3713 | [9 empty] | НР Полы
| Приказ № 774/пр от 11.12.2020 Прил. п.11, Приказ № 774/пр от 11.12.2020 п.16 | СП Полы |  |  | % | 65 | 0,85 | 55,25 |  |  | 50.69 |  | 1832 | [9 empty] | СП Полы
|  | Всего по позиции |  |  | 10: 2317.98; 12: 24627 | [11 empty] | Всего по позиции
34 | ТЕР11-01-040-03 | Устройство плинтусов поливинилхлоридных: на винтах самонарезающих |  |  | 4: 100 м плинтуса; 7: 0,24 | [5 empty] | Устройство плинтусов поливинилхлоридных: на винтах самонарезающих
|  | Объем=24 / 100 | [17 empty] | Объем=24 / 100
| Приказ от 04.08.2020 № 421/пр п.58б | При применении сметных норм, включенных в сборники ГЭСН (ФЕР, ТЕР), аналогичных технологическим процессам в новом строительстве, в том числе по возведению новых конструктивных элементов ОЗП=1,15; ЭМ=1,25 к расх.; ЗПМ=1,25; ТЗ=1,15; ТЗМ=1,25 | [23 empty] | При применении сметных норм, включенных в сборники ГЭСН (ФЕР, ТЕР), аналогичных технологическим процессам в новом строительстве, в том числе по возведению новых конструктивных элементов ОЗП=1,15; ЭМ=1,25 к расх.; ЗПМ=1,25; ТЗ=1,15; ТЗМ=1,25
| 1 | ОТ |  |  | 8: 54.61; 9: 1,15; 10: 15.07; 11: 36,13; 12: 544 | [7 empty] | ОТ
| 2 | ЭМ |  |  | 8: 11.51; 9: 1,25; 10: 3.45; 11: 10,63; 12: 37 | [7 empty] | ЭМ
| 4 | М |  |  | 8: 851.62; 10: 204.39; 11: 7,6; 12: 1553 | [7 empty] | М
|  | ЗТ |  |  | 4: чел.-ч; 5: 6,66; 6: 1,15; 7: 1,83816 | [9 empty] | ЗТ
|  | Итого по расценке |  |  | 8: 917.74; 10: 222.91 | [10 empty] | Итого по расценке
|  | ФОТ |  |  | 10: 15.07; 12: 544 | [9 empty] | ФОТ
| Приказ № 812/пр от 21.12.2020 Прил. п.11 | НР Полы |  |  | 4: %; 5: 112; 7: 112; 10: 16.88; 12: 609 | [9 empty] | НР Полы
| Приказ № 774/пр от 11.12.2020 Прил. п.11, Приказ № 774/пр от 11.12.2020 п.16 | СП Полы |  |  | % | 65 | 0,85 | 55,25 |  |  | 8.33 |  | 301 | [9 empty] | СП Полы
|  | Всего по позиции |  |  | 10: 248.12; 12: 3044 | [11 empty] | Всего по позиции
Отделочные работы | [17 empty] | Отделочные работы
35 | ТЕР46-02-009-02 | Отбивка штукатурки с поверхностей: стен и потолков кирпичных |  |  | 4: 100 м2; 7: 0,445 | [5 empty] | Отбивка штукатурки с поверхностей: стен и потолков кирпичных
|  | Объем=44,5 / 100 | [17 empty] | Объем=44,5 / 100
| 1 | ОТ |  |  | 8: 159.06; 10: 70.78; 11: 36,13; 12: 2557 | [7 empty] | ОТ
|  | ЗТ |  |  | 4: чел.-ч; 5: 22,82; 7: 10,1549 | [9 empty] | ЗТ
|  | Итого по расценке |  |  | 8: 159.06; 10: 70.78 | [10 empty] | Итого по расценке
|  | ФОТ |  |  | 10: 70.78; 12: 2557 | [9 empty] | ФОТ
| Приказ № 812/пр от 21.12.2020 Прил. п.40.1 | НР Работы по реконструкции зданий и сооружений: усиление и замена существующих конструкций, возведение отдельных конструктивных элементов |  |  | 4: %; 5: 103; 7: 103; 10: 72.9; 12: 2634 | [9 empty] | НР Работы по реконструкции зданий и сооружений: усиление и замена существующих конструкций, возведение отдельных конструктивных элементов
| Приказ № 774/пр от 11.12.2020 Прил. п.40.1 | СП Работы по реконструкции зданий и сооружений: усиление и замена существующих конструкций, возведение отдельных конструктивных элементов |  |  | 4: %; 5: 59; 7: 59; 10: 41.76; 12: 1509 | [9 empty] | СП Работы по реконструкции зданий и сооружений: усиление и замена существующих конструкций, возведение отдельных конструктивных элементов
|  | Всего по позиции |  |  | 10: 185.44; 12: 6700 | [11 empty] | Всего по позиции
36 | ТЕРр53-14-1 | Заделка трещин в кирпичных стенах: цементным раствором |  |  | 4: 10 м трещин; 7: 0,75 | [5 empty] | Заделка трещин в кирпичных стенах: цементным раствором
|  | Объем=7,5 / 10 | [17 empty] | Объем=7,5 / 10
| 1 | ОТ |  |  | 8: 21.71; 10: 16.28; 11: 36,13; 12: 588 | [7 empty] | ОТ
| 4 | М |  |  | 8: 16.01; 10: 12.01; 11: 7,6; 12: 91 | [7 empty] | М
|  | ЗТ |  |  | 4: чел.-ч; 5: 2,71; 7: 2,0325 | [9 empty] | ЗТ
|  | Итого по расценке |  |  | 8: 37.72; 10: 28.29 | [10 empty] | Итого по расценке
|  | ФОТ |  |  | 10: 16.28; 12: 588 | [9 empty] | ФОТ
| Приказ № 812/пр от 21.12.2020 Прил. п.87 | НР Стены (ремонтно-строительные) |  |  | 4: %; 5: 92; 7: 92; 10: 14.98; 12: 541 | [9 empty] | НР Стены (ремонтно-строительные)
| Приказ № 774/пр от 11.12.2020 Прил. п.87 | СП Стены (ремонтно-строительные) |  |  | 4: %; 5: 52; 7: 52; 10: 8.47; 12: 306 | [9 empty] | СП Стены (ремонтно-строительные)
|  | Всего по позиции |  |  | 10: 51.74; 12: 1526 | [11 empty] | Всего по позиции
37 | ТЕР15-02-016-03 | Штукатурка поверхностей внутри здания цементно-известковым или цементным раствором по камню и бетону: улучшенная стен |  |  | 4: 100 м2 оштукатуриваемой поверхности; 7: 0,445 | [5 empty] | Штукатурка поверхностей внутри здания цементно-известковым или цементным раствором по камню и бетону: улучшенная стен
|  | Объем=44,5 / 100 | [17 empty] | Объем=44,5 / 100
| Приказ от 04.08.2020 № 421/пр п.58б | При применении сметных норм, включенных в сборники ГЭСН (ФЕР, ТЕР), аналогичных технологическим процессам в новом строительстве, в том числе по возведению новых конструктивных элементов ОЗП=1,15; ЭМ=1,25 к расх.; ЗПМ=1,25; ТЗ=1,15; ТЗМ=1,25 | [23 empty] | При применении сметных норм, включенных в сборники ГЭСН (ФЕР, ТЕР), аналогичных технологическим процессам в новом строительстве, в том числе по возведению новых конструктивных элементов ОЗП=1,15; ЭМ=1,25 к расх.; ЗПМ=1,25; ТЗ=1,15; ТЗМ=1,25
| 1 | ОТ |  |  | 8: 721.06; 9: 1,15; 10: 369; 11: 36,13; 12: 13332 | [7 empty] | ОТ
| 2 | ЭМ |  |  | 8: 99.95; 9: 1,25; 10: 55.6; 11: 10,63; 12: 591 | [7 empty] | ЭМ
| 3 | в т.ч. ОТм |  |  | 8: 52.65; 9: 1,25; 10: 29.29; 11: 36,13; 12: 1058 | [7 empty] | в т.ч. ОТм
| 4 | М |  |  | 8: 1347.69; 10: 599.72; 11: 7,6; 12: 4558 | [7 empty] | М
|  | ЗТ |  |  | 4: чел.-ч; 5: 85,84; 6: 1,15; 7: 43,92862 | [9 empty] | ЗТ
|  | ЗТм |  |  | 4: чел.-ч; 5: 6,29; 6: 1,25; 7: 3,4988125 | [9 empty] | ЗТм
|  | Итого по расценке |  |  | 8: 2168.7; 10: 1024.32 | [10 empty] | Итого по расценке
|  | ФОТ |  |  | 10: 398.29; 12: 14390 | [9 empty] | ФОТ
| Приказ № 812/пр от 21.12.2020 Прил. п.15 | НР Отделочные работы |  |  | 4: %; 5: 100; 7: 100; 10: 398.29; 12: 14390 | [9 empty] | НР Отделочные работы
| Приказ № 774/пр от 11.12.2020 Прил. п.15, Приказ № 774/пр от 11.12.2020 п.16 | СП Отделочные работы |  |  | % | 49 | 0,85 | 41,65 |  |  | 165.89 |  | 5993 | [9 empty] | СП Отделочные работы
|  | Всего по позиции |  |  | 10: 1588.5; 12: 38864 | [11 empty] | Всего по позиции
38 | ТЕР15-04-007-01 | Окраска водно-дисперсионными акриловыми составами улучшенная: по штукатурке стен |  |  | 4: 100 м2 окрашиваемой поверхности; 7: 0,477 | [5 empty] | Окраска водно-дисперсионными акриловыми составами улучшенная: по штукатурке стен
|  | Объем=(44,5+3,2) / 100 | [17 empty] | Объем=(44,5+3,2) / 100
| Приказ от 04.08.2020 № 421/пр п.58б | При применении сметных норм, включенных в сборники ГЭСН (ФЕР, ТЕР), аналогичных технологическим процессам в новом строительстве, в том числе по возведению новых конструктивных элементов ОЗП=1,15; ЭМ=1,25 к расх.; ЗПМ=1,25; ТЗ=1,15; ТЗМ=1,25 | [23 empty] | При применении сметных норм, включенных в сборники ГЭСН (ФЕР, ТЕР), аналогичных технологическим процессам в новом строительстве, в том числе по возведению новых конструктивных элементов ОЗП=1,15; ЭМ=1,25 к расх.; ЗПМ=1,25; ТЗ=1,15; ТЗМ=1,25
| 1 | ОТ |  |  | 8: 340.2; 9: 1,15; 10: 186.62; 11: 36,13; 12: 6743 | [7 empty] | ОТ
| 2 | ЭМ |  |  | 8: 13.55; 9: 1,25; 10: 8.08; 11: 10,63; 12: 86 | [7 empty] | ЭМ
| 3 | в т.ч. ОТм |  |  | 8: 0.2; 9: 1,25; 10: 0.12; 11: 36,13; 12: 4 | [7 empty] | в т.ч. ОТм
| 4 | М |  |  | 8: 1194.52; 10: 569.79; 11: 7,6; 12: 4330 | [7 empty] | М
|  | ЗТ |  |  | 4: чел.-ч; 5: 43,56; 6: 1,15; 7: 23,894838 | [9 empty] | ЗТ
|  | ЗТм |  |  | 4: чел.-ч; 5: 0,02; 6: 1,25; 7: 0,011925 | [9 empty] | ЗТм
|  | Итого по расценке |  |  | 8: 1548.27; 10: 764.49 | [10 empty] | Итого по расценке
|  | ФОТ |  |  | 10: 186.74; 12: 6747 | [9 empty] | ФОТ
| Приказ № 812/пр от 21.12.2020 Прил. п.15 | НР Отделочные работы |  |  | 4: %; 5: 100; 7: 100; 10: 186.74; 12: 6747 | [9 empty] | НР Отделочные работы
| Приказ № 774/пр от 11.12.2020 Прил. п.15, Приказ № 774/пр от 11.12.2020 п.16 | СП Отделочные работы |  |  | % | 49 | 0,85 | 41,65 |  |  | 77.78 |  | 2810 | [9 empty] | СП Отделочные работы
|  | Всего по позиции |  |  | 10: 1029.01; 12: 20716 | [11 empty] | Всего по позиции
39 | ТЕР26-01-037-03 | Изоляция изделиями из волокнистых и зернистых материалов на битуме холодных поверхностей: покрытий и перекрытий снизу |  |  | 4: 1 м3 изоляции; 7: 0,75 | [5 empty] | Изоляция изделиями из волокнистых и зернистых материалов на битуме холодных поверхностей: покрытий и перекрытий снизу
|  | Объем=25*0,03 | [17 empty] | Объем=25*0,03
| Приказ от 04.08.2020 № 421/пр п.58б | При применении сметных норм, включенных в сборники ГЭСН (ФЕР, ТЕР), аналогичных технологическим процессам в новом строительстве, в том числе по возведению новых конструктивных элементов ОЗП=1,15; ЭМ=1,25 к расх.; ЗПМ=1,25; ТЗ=1,15; ТЗМ=1,25 | [23 empty] | При применении сметных норм, включенных в сборники ГЭСН (ФЕР, ТЕР), аналогичных технологическим процессам в новом строительстве, в том числе по возведению новых конструктивных элементов ОЗП=1,15; ЭМ=1,25 к расх.; ЗПМ=1,25; ТЗ=1,15; ТЗМ=1,25
| 1 | ОТ |  |  | 8: 217.06; 9: 1,15; 10: 187.21; 11: 36,13; 12: 6764 | [7 empty] | ОТ
| 2 | ЭМ |  |  | 8: 102.03; 9: 1,25; 10: 95.65; 11: 10,63; 12: 1017 | [7 empty] | ЭМ
| 4 | М |  |  | 8: 1480.15; 10: 1110.11; 11: 7,6; 12: 8437 | [7 empty] | М
|  | ЗТ |  |  | 4: чел.-ч; 5: 25,84; 6: 1,15; 7: 22,287 | [9 empty] | ЗТ
|  | Итого по расценке |  |  | 8: 1799.24; 10: 1392.97 | [10 empty] | Итого по расценке
|  | ФОТ |  |  | 10: 187.21; 12: 6764 | [9 empty] | ФОТ
| Приказ № 812/пр от 21.12.2020 Прил. п.20 | НР Теплоизоляционные работы |  |  | 4: %; 5: 97; 7: 97; 10: 181.59; 12: 6561 | [9 empty] | НР Теплоизоляционные работы
| Приказ № 774/пр от 11.12.2020 Прил. п.20, Приказ № 774/пр от 11.12.2020 п.16 | СП Теплоизоляционные работы |  |  | % | 55 | 0,85 | 46,75 |  |  | 87.52 |  | 3162 | [9 empty] | СП Теплоизоляционные работы
|  | Всего по позиции |  |  | 10: 1662.08; 12: 25941 | [11 empty] | Всего по позиции
40 | ТССЦ-104-0007 | Плиты из минеральной ваты: повышенной жесткости на синтетическом связующем М-200 |  |  | м3 |  |  | -0,7425 | 947.48 |  | -703.5 | 7,6 | -5347 | [5 empty] | Плиты из минеральной ваты: повышенной жесткости на синтетическом связующем М-200
(Теплоизоляционные работы)
41 | ТССЦ-104-0103 | Плиты из пенопласта полистирольного ПСБС-40 |  |  | м3 |  |  | 0,7425 | 814.81 |  | 605 | 7,6 | 4598 | [5 empty] | Плиты из пенопласта полистирольного ПСБС-40
(Кровли)
42 | ТЕР15-04-006-01 | Покрытие поверхностей грунтовкой глубокого проникновения: за 1 раз потолков |  |  | 4: 100 м2 покрытия; 7: 0,25 | [5 empty] | Покрытие поверхностей грунтовкой глубокого проникновения: за 1 раз потолков
|  | Объем=25 / 100 | [17 empty] | Объем=25 / 100
| Приказ от 04.08.2020 № 421/пр п.58б | При применении сметных норм, включенных в сборники ГЭСН (ФЕР, ТЕР), аналогичных технологическим процессам в новом строительстве, в том числе по возведению новых конструктивных элементов ОЗП=1,15; ЭМ=1,25 к расх.; ЗПМ=1,25; ТЗ=1,15; ТЗМ=1,25 | [23 empty] | При применении сметных норм, включенных в сборники ГЭСН (ФЕР, ТЕР), аналогичных технологическим процессам в новом строительстве, в том числе по возведению новых конструктивных элементов ОЗП=1,15; ЭМ=1,25 к расх.; ЗПМ=1,25; ТЗ=1,15; ТЗМ=1,25
| 1 | ОТ |  |  | 8: 69.58; 9: 1,15; 10: 20; 11: 36,13; 12: 723 | [7 empty] | ОТ
| 2 | ЭМ |  |  | 8: 1.17; 9: 1,25; 10: 0.37; 11: 10,63; 12: 4 | [7 empty] | ЭМ
| 3 | в т.ч. ОТм |  |  | 8: 0.12; 9: 1,25; 10: 0.04; 11: 36,13; 12: 1 | [7 empty] | в т.ч. ОТм
| 4 | М |  |  | 8: 0.17; 10: 0.04; 11: 7,6 | [7 empty] | М
| 101-9732 | Грунтовка |  |  | 4: т; 5: 0,013; 7: 0,00325 | [8 empty] | Грунтовка
|  | ЗТ |  |  | 4: чел.-ч; 5: 8,1; 6: 1,15; 7: 2,32875 | [9 empty] | ЗТ
|  | ЗТм |  |  | 4: чел.-ч; 5: 0,01; 6: 1,25; 7: 0,003125 | [9 empty] | ЗТм
|  | Итого по расценке |  |  | 8: 70.92; 10: 20.41 | [10 empty] | Итого по расценке
|  | ФОТ |  |  | 10: 20.04; 12: 724 | [9 empty] | ФОТ
| Приказ № 812/пр от 21.12.2020 Прил. п.15 | НР Отделочные работы |  |  | 4: %; 5: 100; 7: 100; 10: 20.04; 12: 724 | [9 empty] | НР Отделочные работы
| Приказ № 774/пр от 11.12.2020 Прил. п.15, Приказ № 774/пр от 11.12.2020 п.16 | СП Отделочные работы |  |  | % | 49 | 0,85 | 41,65 |  |  | 8.35 |  | 302 | [9 empty] | СП Отделочные работы
|  | Всего по позиции |  |  | 10: 48.8; 12: 1753 | [11 empty] | Всего по позиции
43 | ТССЦ-101-4163 | Грунтовка акриловая: НОРТЕКС-ГРУНТ |  |  | кг |  |  | 3,25 | 14.06 |  | 45.7 | 7,6 | 347 | [5 empty] | Грунтовка акриловая: НОРТЕКС-ГРУНТ
(Отделочные работы)
44 | ТЕР13-05-003-02 | Оклейка поверхностей стеклотканью: шпатлевке в 1 слой по бетонной поверхности |  |  | 4: 1 м2 оклеиваемой поверхности; 7: 25 | [5 empty] | Оклейка поверхностей стеклотканью: шпатлевке в 1 слой по бетонной поверхности
| Приказ от 04.08.2020 № 421/пр п.58б | При применении сметных норм, включенных в сборники ГЭСН (ФЕР, ТЕР), аналогичных технологическим процессам в новом строительстве, в том числе по возведению новых конструктивных элементов ОЗП=1,15; ЭМ=1,25 к расх.; ЗПМ=1,25; ТЗ=1,15; ТЗМ=1,25 | [23 empty] | При применении сметных норм, включенных в сборники ГЭСН (ФЕР, ТЕР), аналогичных технологическим процессам в новом строительстве, в том числе по возведению новых конструктивных элементов ОЗП=1,15; ЭМ=1,25 к расх.; ЗПМ=1,25; ТЗ=1,15; ТЗМ=1,25
| 1 | ОТ |  |  | 8: 13.32; 9: 1,15; 10: 382.95; 11: 36,13; 12: 13836 | [7 empty] | ОТ
| 2 | ЭМ |  |  | 8: 2.05; 9: 1,25; 10: 64.06; 11: 10,63; 12: 681 | [7 empty] | ЭМ
| 3 | в т.ч. ОТм |  |  | 8: 0.26; 9: 1,25; 10: 8.13; 11: 36,13; 12: 294 | [7 empty] | в т.ч. ОТм
| 4 | М |  |  | 8: 83.08; 10: 496.75; 11: 7,6; 12: 3775 | [7 empty] | М
|  | ЗТ |  |  | 4: чел.-ч; 5: 1,46; 6: 1,15; 7: 41,975 | [9 empty] | ЗТ
|  | ЗТм |  |  | 4: чел.-ч; 5: 0,03; 6: 1,25; 7: 0,9375 | [9 empty] | ЗТм
|  | Итого по расценке |  |  | 8: 35.24; 10: 943.76 | [10 empty] | Итого по расценке
|  | ФОТ |  |  | 10: 391.08; 12: 14130 | [9 empty] | ФОТ
| Приказ № 812/пр от 21.12.2020 Прил. п.13 | НР Защита строительных конструкций и оборудования от коррозии |  |  | 4: %; 5: 94; 7: 94; 10: 367.62; 12: 13282 | [9 empty] | НР Защита строительных конструкций и оборудования от коррозии
| Приказ № 774/пр от 11.12.2020 Прил. п.13, Приказ № 774/пр от 11.12.2020 п.16 | СП Защита строительных конструкций и оборудования от коррозии |  |  | % | 51 | 0,85 | 43,35 |  |  | 169.53 |  | 6125 | [9 empty] | СП Защита строительных конструкций и оборудования от коррозии
|  | Всего по позиции |  |  | 10: 1480.91; 12: 37699 | [11 empty] | Всего по позиции
45 | ТССЦ-101-3585 | Шпатлевка водно-дисперсионная |  |  | т |  |  | 0,0475 | 11397.1 |  | 541.36 | 7,6 | 4114 | [5 empty] | Шпатлевка водно-дисперсионная
(Защита строительных конструкций и оборудования от коррозии)
46 | ТЕР15-04-027-05 | Третья шпатлевка при высококачественной окраске по штукатурке и сборным конструкциям: стен, подготовленных под окраску |  |  | 4: 100 м2 окрашиваемой поверхности; 7: 0,25 | [5 empty] | Третья шпатлевка при высококачественной окраске по штукатурке и сборным конструкциям: стен, подготовленных под окраску
|  | Объем=25 / 100 | [17 empty] | Объем=25 / 100
| Приказ от 04.08.2020 № 421/пр п.58б | При применении сметных норм, включенных в сборники ГЭСН (ФЕР, ТЕР), аналогичных технологическим процессам в новом строительстве, в том числе по возведению новых конструктивных элементов ОЗП=1,15; ЭМ=1,25 к расх.; ЗПМ=1,25; ТЗ=1,15; ТЗМ=1,25 | [23 empty] | При применении сметных норм, включенных в сборники ГЭСН (ФЕР, ТЕР), аналогичных технологическим процессам в новом строительстве, в том числе по возведению новых конструктивных элементов ОЗП=1,15; ЭМ=1,25 к расх.; ЗПМ=1,25; ТЗ=1,15; ТЗМ=1,25
| 1 | ОТ |  |  | 8: 101.8; 9: 1,15; 10: 29.27; 11: 36,13; 12: 1058 | [7 empty] | ОТ
| 2 | ЭМ |  |  | 8: 2.9; 9: 1,25; 10: 0.91; 11: 10,63; 12: 10 | [7 empty] | ЭМ
| 3 | в т.ч. ОТм |  |  | 8: 0.12; 9: 1,25; 10: 0.04; 11: 36,13; 12: 1 | [7 empty] | в т.ч. ОТм
| 4 | М |  |  | 8: 456.97; 10: 114.24; 11: 7,6; 12: 868 | [7 empty] | М
|  | ЗТ |  |  | 4: чел.-ч; 5: 11,99; 6: 1,15; 7: 3,447125 | [9 empty] | ЗТ
|  | ЗТм |  |  | 4: чел.-ч; 5: 0,01; 6: 1,25; 7: 0,003125 | [9 empty] | ЗТм
|  | Итого по расценке |  |  | 8: 561.67; 10: 144.42 | [10 empty] | Итого по расценке
|  | ФОТ |  |  | 10: 29.31; 12: 1059 | [9 empty] | ФОТ
| Приказ № 812/пр от 21.12.2020 Прил. п.15 | НР Отделочные работы |  |  | 4: %; 5: 100; 7: 100; 10: 29.31; 12: 1059 | [9 empty] | НР Отделочные работы
| Приказ № 774/пр от 11.12.2020 Прил. п.15, Приказ № 774/пр от 11.12.2020 п.16 | СП Отделочные работы |  |  | % | 49 | 0,85 | 41,65 |  |  | 12.21 |  | 441 | [9 empty] | СП Отделочные работы
|  | Всего по позиции |  |  | 10: 185.94; 12: 3436 | [11 empty] | Всего по позиции
47 | ТЕР10-01-036-01 | Установка уголков ПВХ на клее |  |  | 4: 100 п. м; 7: 0,098 | [5 empty] | Установка уголков ПВХ на клее
|  | Объем=9,8 / 100 | [17 empty] | Объем=9,8 / 100
| Приказ от 04.08.2020 № 421/пр п.58б | При применении сметных норм, включенных в сборники ГЭСН (ФЕР, ТЕР), аналогичных технологическим процессам в новом строительстве, в том числе по возведению новых конструктивных элементов ОЗП=1,15; ЭМ=1,25 к расх.; ЗПМ=1,25; ТЗ=1,15; ТЗМ=1,25 | [23 empty] | При применении сметных норм, включенных в сборники ГЭСН (ФЕР, ТЕР), аналогичных технологическим процессам в новом строительстве, в том числе по возведению новых конструктивных элементов ОЗП=1,15; ЭМ=1,25 к расх.; ЗПМ=1,25; ТЗ=1,15; ТЗМ=1,25
| 1 | ОТ |  |  | 8: 50.99; 9: 1,15; 10: 5.75; 11: 36,13; 12: 208 | [7 empty] | ОТ
| 4 | М |  |  | 8: 327.98; 10: 32.14; 11: 7,6; 12: 244 | [7 empty] | М
|  | ЗТ |  |  | 4: чел.-ч; 5: 6,7; 6: 1,15; 7: 0,75509 | [9 empty] | ЗТ
|  | Итого по расценке |  |  | 8: 378.97; 10: 37.89 | [10 empty] | Итого по расценке
|  | ФОТ |  |  | 10: 5.75; 12: 208 | [9 empty] | ФОТ
| Приказ № 812/пр от 21.12.2020 Прил. п.10 | НР Деревянные конструкции |  |  | 4: %; 5: 108; 7: 108; 10: 6.21; 12: 225 | [9 empty] | НР Деревянные конструкции
| Приказ № 774/пр от 11.12.2020 Прил. п.10, Приказ № 774/пр от 11.12.2020 п.16 | СП Деревянные конструкции |  |  | % | 55 | 0,85 | 46,75 |  |  | 2.69 |  | 97 | [9 empty] | СП Деревянные конструкции
|  | Всего по позиции |  |  | 10: 46.79; 12: 774 | [11 empty] | Всего по позиции
48 | ТЕР15-04-007-04 | Окраска водно-дисперсионными акриловыми составами улучшенная: по сборным конструкциям потолков, подготовленным под окраску |  |  | 4: 100 м2 окрашиваемой поверхности; 7: 0,25 | [5 empty] | Окраска водно-дисперсионными акриловыми составами улучшенная: по сборным конструкциям потолков, подготовленным под окраску
|  | Объем=25 / 100 | [17 empty] | Объем=25 / 100
| Приказ от 04.08.2020 № 421/пр п.58б | При применении сметных норм, включенных в сборники ГЭСН (ФЕР, ТЕР), аналогичных технологическим процессам в новом строительстве, в том числе по возведению новых конструктивных элементов ОЗП=1,15; ЭМ=1,25 к расх.; ЗПМ=1,25; ТЗ=1,15; ТЗМ=1,25 | [23 empty] | При применении сметных норм, включенных в сборники ГЭСН (ФЕР, ТЕР), аналогичных технологическим процессам в новом строительстве, в том числе по возведению новых конструктивных элементов ОЗП=1,15; ЭМ=1,25 к расх.; ЗПМ=1,25; ТЗ=1,15; ТЗМ=1,25
| 1 | ОТ |  |  | 8: 316.24; 9: 1,15; 10: 90.92; 11: 36,13; 12: 3285 | [7 empty] | ОТ
| 2 | ЭМ |  |  | 8: 8.94; 9: 1,25; 10: 2.79; 11: 10,63; 12: 30 | [7 empty] | ЭМ
| 3 | в т.ч. ОТм |  |  | 8: 0.1; 9: 1,25; 10: 0.03; 11: 36,13; 12: 1 | [7 empty] | в т.ч. ОТм
| 4 | М |  |  | 8: 730.41; 10: 182.6; 11: 7,6; 12: 1388 | [7 empty] | М
|  | ЗТ |  |  | 4: чел.-ч; 5: 39,98; 6: 1,15; 7: 11,49425 | [9 empty] | ЗТ
|  | ЗТм |  |  | 4: чел.-ч; 5: 0,01; 6: 1,25; 7: 0,003125 | [9 empty] | ЗТм
|  | Итого по расценке |  |  | 8: 1055.59; 10: 276.31 | [10 empty] | Итого по расценке
|  | ФОТ |  |  | 10: 90.95; 12: 3286 | [9 empty] | ФОТ
| Приказ № 812/пр от 21.12.2020 Прил. п.15 | НР Отделочные работы |  |  | 4: %; 5: 100; 7: 100; 10: 90.95; 12: 3286 | [9 empty] | НР Отделочные работы
| Приказ № 774/пр от 11.12.2020 Прил. п.15, Приказ № 774/пр от 11.12.2020 п.16 | СП Отделочные работы |  |  | % | 49 | 0,85 | 41,65 |  |  | 37.88 |  | 1369 | [9 empty] | СП Отделочные работы
|  | Всего по позиции |  |  | 10: 405.14; 12: 9358 | [11 empty] | Всего по позиции
Электромонтажные | [17 empty] | Электромонтажные
49 | ТЕРр67-4-1 | Демонтаж: выключателей, розеток |  |  | 4: 100 шт.; 7: 0,04 | [5 empty] | Демонтаж: выключателей, розеток
|  | Объем=4 / 100 | [17 empty] | Объем=4 / 100
| 1 | ОТ |  |  | 8: 40.7; 10: 1.63; 11: 36,13; 12: 59 | [7 empty] | ОТ
|  | ЗТ |  |  | 4: чел.-ч; 5: 5,84; 7: 0,2336 | [9 empty] | ЗТ
|  | Итого по расценке |  |  | 8: 40.7; 10: 1.63 | [10 empty] | Итого по расценке
|  | ФОТ |  |  | 10: 1.63; 12: 59 | [9 empty] | ФОТ
| Приказ № 812/пр от 21.12.2020 Прил. п.101 | НР Электромонтажные работы (ремонтно-строительные) |  |  | 4: %; 5: 91; 7: 91; 10: 1.48; 12: 54 | [9 empty] | НР Электромонтажные работы (ремонтно-строительные)
| Приказ № 774/пр от 11.12.2020 Прил. п.101 | СП Электромонтажные работы (ремонтно-строительные) |  |  | 4: %; 5: 48; 7: 48; 10: 0.78; 12: 28 | [9 empty] | СП Электромонтажные работы (ремонтно-строительные)
|  | Всего по позиции |  |  | 10: 3.89; 12: 141 | [11 empty] | Всего по позиции
50 | ТЕРр67-4-3 | Демонтаж: светильников с лампами накаливания |  |  | 4: 100 шт.; 7: 0,02 | [5 empty] | Демонтаж: светильников с лампами накаливания
|  | Объем=2 / 100 | [17 empty] | Объем=2 / 100
| 1 | ОТ |  |  | 8: 44.05; 10: 0.88; 11: 36,13; 12: 32 | [7 empty] | ОТ
| 2 | ЭМ |  |  | 8: 0.89; 10: 0.02; 11: 10,63 | [7 empty] | ЭМ
| 3 | в т.ч. ОТм |  |  | 8: 0.36; 10: 0.01; 11: 36,13 | [7 empty] | в т.ч. ОТм
|  | ЗТ |  |  | 4: чел.-ч; 5: 6,32; 7: 0,1264 | [9 empty] | ЗТ
|  | ЗТм |  |  | 4: чел.-ч; 5: 0,03; 7: 0,0006 | [9 empty] | ЗТм
|  | Итого по расценке |  |  | 8: 44.94; 10: 0.9 | [10 empty] | Итого по расценке
|  | ФОТ |  |  | 10: 0.89; 12: 32 | [9 empty] | ФОТ
| Приказ № 812/пр от 21.12.2020 Прил. п.101 | НР Электромонтажные работы (ремонтно-строительные) |  |  | 4: %; 5: 91; 7: 91; 10: 0.81; 12: 29 | [9 empty] | НР Электромонтажные работы (ремонтно-строительные)
| Приказ № 774/пр от 11.12.2020 Прил. п.101 | СП Электромонтажные работы (ремонтно-строительные) |  |  | 4: %; 5: 48; 7: 48; 10: 0.43; 12: 15 | [9 empty] | СП Электромонтажные работы (ремонтно-строительные)
|  | Всего по позиции |  |  | 10: 2.14; 12: 76 | [11 empty] | Всего по позиции
51 | ТЕРм08-02-390-01 | Короба пластмассовые: шириной до 40 мм |  |  | 4: 100 м; 7: 0,25 | [5 empty] | Короба пластмассовые: шириной до 40 мм
|  | Объем=25 / 100 | [17 empty] | Объем=25 / 100
| Приказ от 04.08.2020 № 421/пр п.58б | При применении сметных норм, включенных в сборники ГЭСН (ФЕР, ТЕР), аналогичных технологическим процессам в новом строительстве, в том числе по возведению новых конструктивных элементов ОЗП=1,15; ЭМ=1,25 к расх.; ЗПМ=1,25; ТЗ=1,15; ТЗМ=1,25 | [23 empty] | При применении сметных норм, включенных в сборники ГЭСН (ФЕР, ТЕР), аналогичных технологическим процессам в новом строительстве, в том числе по возведению новых конструктивных элементов ОЗП=1,15; ЭМ=1,25 к расх.; ЗПМ=1,25; ТЗ=1,15; ТЗМ=1,25
| 1 | ОТ |  |  | 8: 138.3; 9: 1,15; 10: 39.76; 11: 36,13; 12: 1437 | [7 empty] | ОТ
| 2 | ЭМ |  |  | 8: 31.91; 9: 1,25; 10: 9.97; 11: 10,63; 12: 106 | [7 empty] | ЭМ
| 3 | в т.ч. ОТм |  |  | 8: 0.12; 9: 1,25; 10: 0.04; 11: 36,13; 12: 1 | [7 empty] | в т.ч. ОТм
| 4 | М |  |  | 8: 21.84; 10: 5.46; 11: 7,6; 12: 41 | [7 empty] | М
|  | ЗТ |  |  | 4: чел.-ч; 5: 16,29; 6: 1,15; 7: 4,683375 | [9 empty] | ЗТ
|  | ЗТм |  |  | 4: чел.-ч; 5: 0,01; 6: 1,25; 7: 0,003125 | [9 empty] | ЗТм
|  | Итого по расценке |  |  | 8: 192.05; 10: 55.19 | [10 empty] | Итого по расценке
|  | ФОТ |  |  | 10: 39.8; 12: 1438 | [9 empty] | ФОТ
| Приказ № 812/пр от 21.12.2020 Прил. п.49.3 | НР Электротехнические установки на других объектах |  |  | 4: %; 5: 97; 7: 97; 10: 38.61; 12: 1395 | [9 empty] | НР Электротехнические установки на других объектах
| Приказ № 774/пр от 11.12.2020 Прил. п.49.3 | СП Электротехнические установки на других объектах |  |  | 4: %; 5: 51; 7: 51; 10: 20.3; 12: 733 | [9 empty] | СП Электротехнические установки на других объектах
|  | Всего по позиции |  |  | 10: 114.1; 12: 3712 | [11 empty] | Всего по позиции
52 | ТССЦ-509-1830 | Кабель-канал (короб) "Электропласт": 20х10 мм |  |  | 100 м |  |  | 0,25 | 119 |  | 29.75 | 7,6 | 226 | [5 empty] | Кабель-канал (короб) "Электропласт": 20х10 мм
(Электротехнические установки на других объектах)
|  | Объем=25 / 100 | [17 empty] | Объем=25 / 100
53 | ТЕРм08-02-399-02 | Провод в коробах, сечением: до 35 мм2 |  |  | 4: 100 м; 7: 0,25 | [5 empty] | Провод в коробах, сечением: до 35 мм2
|  | Объем=25 / 100 | [17 empty] | Объем=25 / 100
| Приказ от 04.08.2020 № 421/пр п.58б | При применении сметных норм, включенных в сборники ГЭСН (ФЕР, ТЕР), аналогичных технологическим процессам в новом строительстве, в том числе по возведению новых конструктивных элементов ОЗП=1,15; ЭМ=1,25 к расх.; ЗПМ=1,25; ТЗ=1,15; ТЗМ=1,25 | [23 empty] | При применении сметных норм, включенных в сборники ГЭСН (ФЕР, ТЕР), аналогичных технологическим процессам в новом строительстве, в том числе по возведению новых конструктивных элементов ОЗП=1,15; ЭМ=1,25 к расх.; ЗПМ=1,25; ТЗ=1,15; ТЗМ=1,25
| 1 | ОТ |  |  | 8: 31.58; 9: 1,15; 10: 9.08; 11: 36,13; 12: 328 | [7 empty] | ОТ
| 2 | ЭМ |  |  | 8: 2.22; 9: 1,25; 10: 0.69; 11: 10,63; 12: 7 | [7 empty] | ЭМ
| 3 | в т.ч. ОТм |  |  | 8: 0.12; 9: 1,25; 10: 0.04; 11: 36,13; 12: 1 | [7 empty] | в т.ч. ОТм
| 4 | М |  |  | 8: 13.9; 10: 3.48; 11: 7,6; 12: 26 | [7 empty] | М
|  | ЗТ |  |  | 4: чел.-ч; 5: 3,76; 6: 1,15; 7: 1,081 | [9 empty] | ЗТ
|  | ЗТм |  |  | 4: чел.-ч; 5: 0,01; 6: 1,25; 7: 0,003125 | [9 empty] | ЗТм
|  | Итого по расценке |  |  | 8: 47.7; 10: 13.25 | [10 empty] | Итого по расценке
|  | ФОТ |  |  | 10: 9.12; 12: 329 | [9 empty] | ФОТ
| Приказ № 812/пр от 21.12.2020 Прил. п.49.3 | НР Электротехнические установки на других объектах |  |  | 4: %; 5: 97; 7: 97; 10: 8.85; 12: 319 | [9 empty] | НР Электротехнические установки на других объектах
| Приказ № 774/пр от 11.12.2020 Прил. п.49.3 | СП Электротехнические установки на других объектах |  |  | 4: %; 5: 51; 7: 51; 10: 4.65; 12: 168 | [9 empty] | СП Электротехнические установки на других объектах
|  | Всего по позиции |  |  | 10: 26.75; 12: 848 | [11 empty] | Всего по позиции
54 | ТССЦ-501-8806 | Кабель силовой с медными жилами с поливинилхлоридной изоляцией и оболочкой, не распространяющий горение марки: ВВГнг, напряжением 1,0 кВ, с числом жил - 3 и сечением 1,5 мм2 |  |  | 1000 м |  |  | 0,0255 | 5509.58 |  | 140.49 | 7,6 | 1068 | [5 empty] | Кабель силовой с медными жилами с поливинилхлоридной изоляцией и оболочкой, не распространяющий горение марки: ВВГнг, напряжением 1,0 кВ, с числом жил - 3 и сечением 1,5 мм2
(Электротехнические установки на других объектах)
|  | Объем=(25*1,02) / 1000 | [17 empty] | Объем=(25*1,02) / 1000
55 | ТЕРм08-03-591-01 | Выключатель: одноклавишный неутопленного типа при открытой проводке |  |  | 4: 100 шт.; 7: 1 | [5 empty] | Выключатель: одноклавишный неутопленного типа при открытой проводке
| Приказ от 04.08.2020 № 421/пр п.58б | При применении сметных норм, включенных в сборники ГЭСН (ФЕР, ТЕР), аналогичных технологическим процессам в новом строительстве, в том числе по возведению новых конструктивных элементов ОЗП=1,15; ЭМ=1,25 к расх.; ЗПМ=1,25; ТЗ=1,15; ТЗМ=1,25 | [23 empty] | При применении сметных норм, включенных в сборники ГЭСН (ФЕР, ТЕР), аналогичных технологическим процессам в новом строительстве, в том числе по возведению новых конструктивных элементов ОЗП=1,15; ЭМ=1,25 к расх.; ЗПМ=1,25; ТЗ=1,15; ТЗМ=1,25
| 1 | ОТ |  |  | 8: 279.66; 9: 1,15; 10: 321.61; 11: 36,13; 12: 11620 | [7 empty] | ОТ
| 2 | ЭМ |  |  | 8: 14.04; 9: 1,25; 10: 17.55; 11: 10,63; 12: 187 | [7 empty] | ЭМ
| 3 | в т.ч. ОТм |  |  | 8: 0.36; 9: 1,25; 10: 0.45; 11: 36,13; 12: 16 | [7 empty] | в т.ч. ОТм
| 4 | М |  |  | 8: 88.03; 10: 88.03; 11: 7,6; 12: 669 | [7 empty] | М
|  | ЗТ |  |  | 4: чел.-ч; 5: 31,6; 6: 1,15; 7: 36,34 | [9 empty] | ЗТ
|  | ЗТм |  |  | 4: чел.-ч; 5: 0,03; 6: 1,25; 7: 0,0375 | [9 empty] | ЗТм
|  | Итого по расценке |  |  | 8: 381.73; 10: 427.19 | [10 empty] | Итого по расценке
|  | ФОТ |  |  | 10: 322.06; 12: 11636 | [9 empty] | ФОТ
| Приказ № 812/пр от 21.12.2020 Прил. п.49.3 | НР Электротехнические установки на других объектах |  |  | 4: %; 5: 97; 7: 97; 10: 312.4; 12: 11287 | [9 empty] | НР Электротехнические установки на других объектах
| Приказ № 774/пр от 11.12.2020 Прил. п.49.3 | СП Электротехнические установки на других объектах |  |  | 4: %; 5: 51; 7: 51; 10: 164.25; 12: 5934 | [9 empty] | СП Электротехнические установки на других объектах
|  | Всего по позиции |  |  | 10: 903.84; 12: 29697 | [11 empty] | Всего по позиции
56 | ТССЦ-509-4581 | Выключатель одноклавишный для скрытой проводки серии "Прима", марка: С16-057, цвет белый |  |  | 10 шт. |  |  | 0,1 | 67 |  | 6.7 | 7,6 | 51 | [5 empty] | Выключатель одноклавишный для скрытой проводки серии "Прима", марка: С16-057, цвет белый
(Электротехнические установки на других объектах)
|  | Объем=1 / 10 | [17 empty] | Объем=1 / 10
57 | ТЕРм08-03-591-12 | Блоки с тремя выключателями и одной штепсельной розеткой утопленного типа при скрытой проводке (розетки) |  |  | 4: 100 шт.; 7: 0,01 | [5 empty] | Блоки с тремя выключателями и одной штепсельной розеткой утопленного типа при скрытой проводке (розетки)
|  | Объем=1 / 100 | [17 empty] | Объем=1 / 100
| Приказ от 04.08.2020 № 421/пр п.58б | При применении сметных норм, включенных в сборники ГЭСН (ФЕР, ТЕР), аналогичных технологическим процессам в новом строительстве, в том числе по возведению новых конструктивных элементов ОЗП=1,15; ЭМ=1,25 к расх.; ЗПМ=1,25; ТЗ=1,15; ТЗМ=1,25 | [23 empty] | При применении сметных норм, включенных в сборники ГЭСН (ФЕР, ТЕР), аналогичных технологическим процессам в новом строительстве, в том числе по возведению новых конструктивных элементов ОЗП=1,15; ЭМ=1,25 к расх.; ЗПМ=1,25; ТЗ=1,15; ТЗМ=1,25
| 1 | ОТ |  |  | 8: 491.44; 9: 1,15; 10: 5.65; 11: 36,13; 12: 204 | [7 empty] | ОТ
| 2 | ЭМ |  |  | 8: 11.11; 9: 1,25; 10: 0.14; 11: 10,63; 12: 1 | [7 empty] | ЭМ
| 3 | в т.ч. ОТм |  |  | 8: 0.59; 9: 1,25; 10: 0.01; 11: 36,13 | [7 empty] | в т.ч. ОТм
| 4 | М |  |  | 8: 79.13; 10: 0.79; 11: 7,6; 12: 6 | [7 empty] | М
|  | ЗТ |  |  | 4: чел.-ч; 5: 55,53; 6: 1,15; 7: 0,638595 | [9 empty] | ЗТ
|  | ЗТм |  |  | 4: чел.-ч; 5: 0,05; 6: 1,25; 7: 0,000625 | [9 empty] | ЗТм
|  | Итого по расценке |  |  | 8: 581.68; 10: 6.58 | [10 empty] | Итого по расценке
|  | ФОТ |  |  | 10: 5.66; 12: 204 | [9 empty] | ФОТ
| Приказ № 812/пр от 21.12.2020 Прил. п.49.3 | НР Электротехнические установки на других объектах |  |  | 4: %; 5: 97; 7: 97; 10: 5.49; 12: 198 | [9 empty] | НР Электротехнические установки на других объектах
| Приказ № 774/пр от 11.12.2020 Прил. п.49.3 | СП Электротехнические установки на других объектах |  |  | 4: %; 5: 51; 7: 51; 10: 2.89; 12: 104 | [9 empty] | СП Электротехнические установки на других объектах
|  | Всего по позиции |  |  | 10: 14.96; 12: 513 | [11 empty] | Всего по позиции
58 | ТССЦ-503-0470 | Розетка открытой проводки двухгнездная с заземлением |  |  | 100 шт. |  |  | 0,02 | 2202 |  | 44.04 | 7,6 | 335 | [5 empty] | Розетка открытой проводки двухгнездная с заземлением
(Электротехнические установки на других объектах)
|  | Объем=2 / 100 | [17 empty] | Объем=2 / 100
59 | ТЕРм08-03-593-07 | Светильник потолочный или настенный с креплением винтами или болтами для помещений: с нормальными условиями среды, двухламповый |  |  | 4: 100 шт.; 7: 0,03 | [5 empty] | Светильник потолочный или настенный с креплением винтами или болтами для помещений: с нормальными условиями среды, двухламповый
|  | Объем=3 / 100 | [17 empty] | Объем=3 / 100
| Приказ от 04.08.2020 № 421/пр п.58б | При применении сметных норм, включенных в сборники ГЭСН (ФЕР, ТЕР), аналогичных технологическим процессам в новом строительстве, в том числе по возведению новых конструктивных элементов ОЗП=1,15; ЭМ=1,25 к расх.; ЗПМ=1,25; ТЗ=1,15; ТЗМ=1,25 | [23 empty] | При применении сметных норм, включенных в сборники ГЭСН (ФЕР, ТЕР), аналогичных технологическим процессам в новом строительстве, в том числе по возведению новых конструктивных элементов ОЗП=1,15; ЭМ=1,25 к расх.; ЗПМ=1,25; ТЗ=1,15; ТЗМ=1,25
| 1 | ОТ |  |  | 8: 691.01; 9: 1,15; 10: 23.84; 11: 36,13; 12: 861 | [7 empty] | ОТ
| 2 | ЭМ |  |  | 8: 272.92; 9: 1,25; 10: 10.23; 11: 10,63; 12: 109 | [7 empty] | ЭМ
| 3 | в т.ч. ОТм |  |  | 8: 12.79; 9: 1,25; 10: 0.48; 11: 36,13; 12: 17 | [7 empty] | в т.ч. ОТм
| 4 | М |  |  | 8: 858.83; 10: 25.76; 11: 7,6; 12: 196 | [7 empty] | М
|  | ЗТ |  |  | 4: чел.-ч; 5: 78,08; 6: 1,15; 7: 2,69376 | [9 empty] | ЗТ
|  | ЗТм |  |  | 4: чел.-ч; 5: 1,08; 6: 1,25; 7: 0,0405 | [9 empty] | ЗТм
|  | Итого по расценке |  |  | 8: 1822.76; 10: 59.83 | [10 empty] | Итого по расценке
|  | ФОТ |  |  | 10: 24.32; 12: 878 | [9 empty] | ФОТ
| Приказ № 812/пр от 21.12.2020 Прил. п.49.3 | НР Электротехнические установки на других объектах |  |  | 4: %; 5: 97; 7: 97; 10: 23.59; 12: 852 | [9 empty] | НР Электротехнические установки на других объектах
| Приказ № 774/пр от 11.12.2020 Прил. п.49.3 | СП Электротехнические установки на других объектах |  |  | 4: %; 5: 51; 7: 51; 10: 12.4; 12: 448 | [9 empty] | СП Электротехнические установки на других объектах
|  | Всего по позиции |  |  | 10: 95.82; 12: 2466 | [11 empty] | Всего по позиции
60 | ТССЦ-509-8472 | Светильник линейный GM: L35-14-30-CМ-54-L00-U |  |  | шт. |  |  | 3 | 521.25 |  | 1563.75 | 7,6 | 11885 | [5 empty] | Светильник линейный GM: L35-14-30-CМ-54-L00-U
(Электротехнические установки на других объектах)
фасад | [17 empty] | фасад
61 | ТЕР15-01-080-01 | Устройство наружной теплоизоляции зданий с тонкой штукатуркой по утеплителю толщиной плит до: 50 мм |  |  | 4: 100 м2; 7: 0,4 | [5 empty] | Устройство наружной теплоизоляции зданий с тонкой штукатуркой по утеплителю толщиной плит до: 50 мм
|  | Объем=40 / 100 | [17 empty] | Объем=40 / 100
| Приказ от 04.08.2020 № 421/пр п.58б | При применении сметных норм, включенных в сборники ГЭСН (ФЕР, ТЕР), аналогичных технологическим процессам в новом строительстве, в том числе по возведению новых конструктивных элементов ОЗП=1,15; ЭМ=1,25 к расх.; ЗПМ=1,25; ТЗ=1,15; ТЗМ=1,25 | [23 empty] | При применении сметных норм, включенных в сборники ГЭСН (ФЕР, ТЕР), аналогичных технологическим процессам в новом строительстве, в том числе по возведению новых конструктивных элементов ОЗП=1,15; ЭМ=1,25 к расх.; ЗПМ=1,25; ТЗ=1,15; ТЗМ=1,25
| 1 | ОТ |  |  | 8: 2582.5; 9: 1,15; 10: 1187.95; 11: 36,13; 12: 42921 | [7 empty] | ОТ
| 2 | ЭМ |  |  | 8: 2769.43; 9: 1,25; 10: 1384.72; 11: 10,63; 12: 14720 | [7 empty] | ЭМ
| 3 | в т.ч. ОТм |  |  | 8: 132.97; 9: 1,25; 10: 66.49; 11: 36,13; 12: 2402 | [7 empty] | в т.ч. ОТм
| 4 | М |  |  | 8: 19551.92; 10: 7820.77; 11: 7,6; 12: 59438 | [7 empty] | М
| 104-9100 | Плиты теплоизоляционные |  |  | 4: м3; 5: 5,6; 7: 2,24 | [8 empty] | Плиты теплоизоляционные
|  | ЗТ |  |  | 4: чел.-ч; 5: 322,41; 6: 1,15; 7: 148,3086 | [9 empty] | ЗТ
|  | ЗТм |  |  | 4: чел.-ч; 5: 11,83; 6: 1,25; 7: 5,915 | [9 empty] | ЗТм
|  | Итого по расценке |  |  | 8: 24903.85; 10: 10393.44 | [10 empty] | Итого по расценке
|  | ФОТ |  |  | 10: 1254.44; 12: 45323 | [9 empty] | ФОТ
| Приказ № 812/пр от 21.12.2020 Прил. п.15 | НР Отделочные работы |  |  | 4: %; 5: 100; 7: 100; 10: 1254.44; 12: 45323 | [9 empty] | НР Отделочные работы
| Приказ № 774/пр от 11.12.2020 Прил. п.15, Приказ № 774/пр от 11.12.2020 п.16 | СП Отделочные работы |  |  | % | 49 | 0,85 | 41,65 |  |  | 522.47 |  | 18877 | [9 empty] | СП Отделочные работы
|  | Всего по позиции |  |  | 10: 12170.35; 12: 181279 | [11 empty] | Всего по позиции
62 | ТССЦ-104-1219 | Пенополистирол экструдированный ТЕХНОНИКОЛЬ XPS 30-200 Стандарт |  |  | м3 |  |  | 2,24 | 1418.4 |  | 3177.22 | 7,6 | 24147 | [5 empty] | Пенополистирол экструдированный ТЕХНОНИКОЛЬ XPS 30-200 Стандарт
(Отделочные работы)
Отмостка | [17 empty] | Отмостка
63 | ТЕР01-02-057-02 | Разработка грунта вручную в траншеях глубиной до 2 м без креплений с откосами, группа грунтов: 2 |  |  | 4: 100 м3 грунта; 7: 0,036 | [5 empty] | Разработка грунта вручную в траншеях глубиной до 2 м без креплений с откосами, группа грунтов: 2
|  | Объем=3,6 / 100 | [17 empty] | Объем=3,6 / 100
| Приказ от 04.08.2020 № 421/пр п.58б | При применении сметных норм, включенных в сборники ГЭСН (ФЕР, ТЕР), аналогичных технологическим процессам в новом строительстве, в том числе по возведению новых конструктивных элементов ОЗП=1,15; ЭМ=1,25 к расх.; ЗПМ=1,25; ТЗ=1,15; ТЗМ=1,25 | [23 empty] | При применении сметных норм, включенных в сборники ГЭСН (ФЕР, ТЕР), аналогичных технологическим процессам в новом строительстве, в том числе по возведению новых конструктивных элементов ОЗП=1,15; ЭМ=1,25 к расх.; ЗПМ=1,25; ТЗ=1,15; ТЗМ=1,25
| 1 | ОТ |  |  | 8: 1073.38; 9: 1,15; 10: 44.44; 11: 36,13; 12: 1606 | [7 empty] | ОТ
|  | ЗТ |  |  | 4: чел.-ч; 5: 154; 6: 1,15; 7: 6,3756 | [9 empty] | ЗТ
|  | Итого по расценке |  |  | 8: 1073.38; 10: 44.44 | [10 empty] | Итого по расценке
|  | ФОТ |  |  | 10: 44.44; 12: 1606 | [9 empty] | ФОТ
| Приказ № 812/пр от 21.12.2020 Прил. п.1.2 | НР Земляные работы, выполняемые ручным способом |  |  | 4: %; 5: 89; 7: 89; 10: 39.55; 12: 1429 | [9 empty] | НР Земляные работы, выполняемые ручным способом
| Приказ № 774/пр от 11.12.2020 Прил. п.1.2, Приказ № 774/пр от 11.12.2020 п.16 | СП Земляные работы, выполняемые ручным способом |  |  | % | 40 | 0,85 | 34 |  |  | 15.11 |  | 546 | [9 empty] | СП Земляные работы, выполняемые ручным способом
|  | Всего по позиции |  |  | 10: 99.1; 12: 3581 | [11 empty] | Всего по позиции
64 | ТЕРр69-16-2 | Ремонт отмостки: бетонной толщиной 15 см |  |  | 4: 100 м2 отмостки; 7: 0,36 | [5 empty] | Ремонт отмостки: бетонной толщиной 15 см
|  | Объем=36 / 100 | [17 empty] | Объем=36 / 100
| 1 | ОТ |  |  | 8: 914.27; 10: 329.14; 11: 36,13; 12: 11892 | [7 empty] | ОТ
| 2 | ЭМ |  |  | 8: 3196.64; 10: 1150.79; 11: 10,63; 12: 12233 | [7 empty] | ЭМ
| 3 | в т.ч. ОТм |  |  | 8: 75.97; 10: 27.35; 11: 36,13; 12: 988 | [7 empty] | в т.ч. ОТм
| 4 | М |  |  | 8: 11324.14; 10: 5111.98; 11: 7,6; 12: 38851 | [7 empty] | М
|  | ЗТ |  |  | 4: чел.-ч; 5: 126,63; 7: 45,5868 | [9 empty] | ЗТ
|  | ЗТм |  |  | 4: чел.-ч; 5: 8,33; 7: 2,9988 | [9 empty] | ЗТм
|  | Итого по расценке |  |  | 8: 18310.86; 10: 6591.91 | [10 empty] | Итого по расценке
|  | ФОТ |  |  | 10: 356.49; 12: 12880 | [9 empty] | ФОТ
| Приказ № 812/пр от 21.12.2020 Прил. п.103 | НР Прочие ремонтно-строительные работы |  |  | 4: %; 5: 92; 7: 92; 10: 327.97; 12: 11850 | [9 empty] | НР Прочие ремонтно-строительные работы
| Приказ № 774/пр от 11.12.2020 Прил. п.103 | СП Прочие ремонтно-строительные работы |  |  | 4: %; 5: 44; 7: 44; 10: 156.86; 12: 5667 | [9 empty] | СП Прочие ремонтно-строительные работы
|  | Всего по позиции |  |  | 10: 7076.74; 12: 80493 | [11 empty] | Всего по позиции
65 | ТЕРр69-15-1 | Затаривание строительного мусора в мешки (мусор с кровли) |  |  | 4: 1 т; 7: 0,561 | [5 empty] | Затаривание строительного мусора в мешки (мусор с кровли)
| 1 | ОТ |  |  | 8: 6.61; 10: 3.71; 11: 36,13; 12: 134 | [7 empty] | ОТ
| 4 | М |  |  | 8: 16.4; 10: 9.2; 11: 7,6; 12: 70 | [7 empty] | М
|  | ЗТ |  |  | 4: чел.-ч; 5: 1,03; 7: 0,57783 | [9 empty] | ЗТ
|  | Итого по расценке |  |  | 8: 23.01; 10: 12.91 | [10 empty] | Итого по расценке
|  | ФОТ |  |  | 10: 3.71; 12: 134 | [9 empty] | ФОТ
| Приказ № 812/пр от 21.12.2020 Прил. п.103 | НР Прочие ремонтно-строительные работы |  |  | 4: %; 5: 92; 7: 92; 10: 3.41; 12: 123 | [9 empty] | НР Прочие ремонтно-строительные работы
| Приказ № 774/пр от 11.12.2020 Прил. п.103 | СП Прочие ремонтно-строительные работы |  |  | 4: %; 5: 44; 7: 44; 10: 1.63; 12: 59 | [9 empty] | СП Прочие ремонтно-строительные работы
|  | Всего по позиции |  |  | 10: 17.95; 12: 386 | [11 empty] | Всего по позиции
66 | ТССЦпг01-01-01-041 | Погрузочные работы при автомобильных перевозках: мусора строительного с погрузкой вручную |  |  | 1 т груза |  |  | 0,561 | 41.42 |  | 23.24 | 10,63 | 247 | [5 empty] | Погрузочные работы при автомобильных перевозках: мусора строительного с погрузкой вручную
67 | ТЦ_102_92_9201009465_02.08.2021_02 | Перевозка строительного мусора до 6 т/ 8м3 |  |  | т |  |  | 0,561 | 1041.67 |  | 76.84 | 7,6 | 584 | [5 empty] | Перевозка строительного мусора до 6 т/ 8м3
(Материалы для строительных работ)
|  | Итоги по смете: | [24 empty] | Итоги по смете:
|  | Итого прямые затраты (справочно) |  |  | 10: 51250.91; 12: 519053 | [14 empty] | Итого прямые затраты (справочно)
|  | в том числе: | [25 empty] | в том числе:
|  | Оплата труда рабочих |  |  | 10: 4170.91; 12: 150696 | [14 empty] | Оплата труда рабочих
|  | Эксплуатация машин |  |  | 10: 3481.79; 12: 37014 | [14 empty] | Эксплуатация машин
|  | в том числе оплата труда машинистов (Отм) |  |  | 10: 196.89; 12: 7109 | [14 empty] | в том числе оплата труда машинистов (Отм)
|  | Материалы |  |  | 10: 43598.21; 12: 331343 | [14 empty] | Материалы
|  | Строительные работы |  |  | 10: 54672.34; 12: 698093 | [14 empty] | Строительные работы
|  | в том числе: | [25 empty] | в том числе:
|  | оплата труда |  |  | 10: 3770.97; 12: 136246 | [14 empty] | оплата труда
|  | эксплуатация машин и механизмов |  |  | 10: 3443.21; 12: 36604 | [14 empty] | эксплуатация машин и механизмов
|  | в том числе оплата труда машинистов (ОТм) |  |  | 10: 195.87; 12: 7074 | [14 empty] | в том числе оплата труда машинистов (ОТм)
|  | материалы |  |  | 10: 41689.96; 12: 316840 | [14 empty] | материалы
|  | накладные расходы |  |  | 10: 3974.72; 12: 143606 | [14 empty] | накладные расходы
|  | сметная прибыль |  |  | 10: 1793.48; 12: 64797 | [14 empty] | сметная прибыль
|  | Монтажные работы |  |  | 10: 2940.2; 12: 50801 | [14 empty] | Монтажные работы
|  | в том числе: | [25 empty] | в том числе:
|  | оплата труда |  |  | 10: 399.94; 12: 14450 | [14 empty] | оплата труда
|  | эксплуатация машин и механизмов |  |  | 10: 38.58; 12: 410 | [14 empty] | эксплуатация машин и механизмов
|  | в том числе оплата труда машинистов (ОТм) |  |  | 10: 1.02; 12: 35 | [14 empty] | в том числе оплата труда машинистов (ОТм)
|  | материалы |  |  | 10: 1908.25; 12: 14503 | [14 empty] | материалы
|  | накладные расходы |  |  | 10: 388.94; 12: 14051 | [14 empty] | накладные расходы
|  | сметная прибыль |  |  | 10: 204.49; 12: 7387 | [14 empty] | сметная прибыль
|  | Итого |  |  | 10: 57612.54; 12: 748894 | [15 empty] | Итого
|  | Итого ФОТ (справочно) |  |  | 10: 4367.8; 12: 157805 | [14 empty] | Итого ФОТ (справочно)
|  | Итого накладные расходы (справочно) |  |  | 10: 4363.66; 12: 157657 | [14 empty] | Итого накладные расходы (справочно)
|  | Итого сметная прибыль (справочно) |  |  | 10: 1997.97; 12: 72184 | [14 empty] | Итого сметная прибыль (справочно)
|  | НДС 20% |  |  | 10: 11522.51; 12: 149778.8 | [16 empty] | НДС 20%
|  | ВСЕГО по смете |  |  | 10: 69135.05; 12: 898672.8 | [17 empty] | ВСЕГО по смете
|  | в том числе: | [25 empty] | в том числе:
|  | материалы, изделия и конструкции отсутствующие в СНБ |  |  | 12: 584 | [14 empty] | материалы, изделия и конструкции отсутствующие в СНБ
| Составил: | инж. сметчик (Т.В. Султанова )
[должность, подпись (инициалы, фамилия)]