## Цимлянск Свердлова - ЛСР по Мет
Приложение № 2
Утверждено приказом № 421 от 4 августа 2020 г. Минстроя РФ
СОГЛАСОВАНО: | [9 empty] | УТВЕРЖДАЮ:
"____" ________________ 2023 года | [12 empty] | "____" ________________ 2023 года
Наименование редакции сметных нормативов |  |  | Приказ Минстроя России от 26.12.2019 № 876/пр; Приказ Минстроя России от 04.08.2020 № 421/пр; Приказ Минстроя России от 21.12.2020 № 812/пр; Приказ Минстроя России от 11.12.2020 № 774/пр | [10 empty] | Приказ Минстроя России от 26.12.2019 № 876/пр; Приказ Минстроя России от 04.08.2020 № 421/пр; Приказ Минстроя России от 21.12.2020 № 812/пр; Приказ Минстроя России от 11.12.2020 № 774/пр
Наименование программного продукта |  |  | ГРАНД-Смета, версия 2022.3
(наименование стройки)
(наименование объекта капитального строительства)
ЛОКАЛЬНЫЙ СМЕТНЫЙ РАСЧЕТ (СМЕТА) №
«Техперевооружение котельной №5 по ул. Свердлова, 112-а в г. Цимлянск РО (Установка котлов наружного размещения)» | [14 empty] | Цимлянск Свердлова
(наименование конструктивного решения)
Составлен | базисно-индексным | методом
Основание
(проектная и (или) иная техническая документация)
Составлен(а) в текущем (базисном) уровне цен
Сметная стоимость |  | 8850.06 | (1344,97) | тыс.руб.
в том числе:
| строительных работ | 1860.68 | (176,46) | тыс.руб. |  | Средства на оплату труда рабочих |  |  |  |  | 495.2 | (16,94) | тыс.руб.
| монтажных работ | 182.02 | (9,16) | тыс.руб. |  | Нормативные затраты труда рабочих |  |  |  |  | 1521.11 |  | чел.час.
| оборудования | 4918.77 | (921,05) | тыс.руб. |  | Нормативные затраты труда машинистов |  |  |  |  | 111.85 |  | чел.час.
| прочих затрат | 413.59 | (14,14) | тыс.руб. |  | Расчетный измеритель конструктивного решения
№ п/п | Обоснование | Наименование работ и затрат |  |  | Единица измерения | Количество |  |  | Сметная стоимость в базисном уровне цен (в текущем уровне цен (гр. 8) для ресурсов, отсутствующих в СНБ), руб. |  |  | Индексы | Сметная стоимость в текущем уровне цен, руб.
[6 empty] | на единицу | коэффициенты | всего с учетом коэффициентов | на единицу | коэффициенты | всего
1 | 2 | 3 |  |  | 4 | 5 | 6 | 7 | 8 | 9 | 10 | 11 | 12
Раздел 1. Демонтажные работы | [15 empty] | Раздел 1. Демонтажные работы
|  | Итоги по разделу 1 Демонтажные работы : | [14 empty] | Итоги по разделу 1 Демонтажные работы :
|  | Итого по разделу 1 Демонтажные работы | [15 empty] | Итого по разделу 1 Демонтажные работы
Раздел 2. Фундамент под котлы и ограждение | [15 empty] | Раздел 2. Фундамент под котлы и ограждение
1 | ФЕР01-02-058-02 | Копание ям вручную без креплений для стоек и столбов: без откосов глубиной до 0,7 м, группа грунтов 2 |  |  | 4: 100 м3; 7: 0.08 | [5 empty] | Копание ям вручную без креплений для стоек и столбов: без откосов глубиной до 0,7 м, группа грунтов 2
|  | Всего по позиции |  |  | 10: 460.13; 12: 13454 | [6 empty] | Всего по позиции
2 | ФЕР06-01-001-01 | Устройство бетонной подготовки |  |  | 4: 100 м3; 7: 0.0214 | [5 empty] | Устройство бетонной подготовки
|  | Всего по позиции |  |  | 10: 134.98; 12: 2787 | [6 empty] | Всего по позиции
3 | ФССЦ-04.1.02.05-0003 | Смеси бетонные тяжелого бетона (БСТ), класс В7,5 (М100) |  |  | м3 |  |  | 2.1828 | 560 |  | 1222.37 | 7.05 | 8618 | [5 empty] | Смеси бетонные тяжелого бетона (БСТ), класс В7,5 (М100)
|  | Всего по позиции |  |  | 10: 1222.37; 12: 8618 | [6 empty] | Всего по позиции
4 | ФЕР06-01-001-16 | Устройство фундаментных плит железобетонных: плоских |  |  | 4: 100 м3; 7: 0.0683 | [5 empty] | Устройство фундаментных плит железобетонных: плоских
|  | Всего по позиции |  |  | 10: 591.03; 12: 12794 | [6 empty] | Всего по позиции
5 | ФССЦ-04.1.02.05-0009 | Смеси бетонные тяжелого бетона (БСТ), класс В25 (М350) |  |  | м3 |  |  | 6.9325 | 725.69 |  | 5030.81 | 7.05 | 35467 | [5 empty] | Смеси бетонные тяжелого бетона (БСТ), класс В25 (М350)
|  | Всего по позиции |  |  | 10: 5030.81; 12: 35467 | [6 empty] | Всего по позиции
6 | ФССЦ-08.4.03.03-0001 | Сталь арматурная рифленая свариваемая, класс А500С, диаметр 6 мм |  |  | т |  |  | 0.023465 | 6213.48 |  | 145.8 | 7.05 | 1028 | [5 empty] | Сталь арматурная рифленая свариваемая, класс А500С, диаметр 6 мм
|  | Всего по позиции |  |  | 10: 145.8; 12: 1028 | [6 empty] | Всего по позиции
7 | ФССЦ-08.4.03.03-0003 | Сталь арматурная рифленая свариваемая, класс А500С, диаметр 10 мм |  |  | т |  |  | 0.0163 | 5802.77 |  | 94.59 | 7.05 | 667 | [5 empty] | Сталь арматурная рифленая свариваемая, класс А500С, диаметр 10 мм
|  | Всего по позиции |  |  | 10: 94.59; 12: 667 | [6 empty] | Всего по позиции
8 | ФССЦ-08.4.03.03-0004 | Сталь арматурная рифленая свариваемая, класс А500С, диаметр 12 мм |  |  | т |  |  | 0.339 | 5584.58 |  | 1893.17 | 7.05 | 13347 | [5 empty] | Сталь арматурная рифленая свариваемая, класс А500С, диаметр 12 мм
|  | Всего по позиции |  |  | 10: 1893.17; 12: 13347 | [6 empty] | Всего по позиции
9 | ФЕР06-03-004-09 | Установка закладных деталей весом: до 4 кг |  |  | 4: т; 7: 0.01981 | [5 empty] | Установка закладных деталей весом: до 4 кг
|  | Всего по позиции |  |  | 10: 107.16; 12: 3121 | [6 empty] | Всего по позиции
10 | ФЕРм38-01-006-07 | Сборка с помощью лебедок ручных (с установкой и снятием их в процессе работы) или вручную (мелких деталей): листовые конструкции массой до 0,5 т (бачки, течки, воронки, желоба, лотки и пр.)(изготовление закладных деталей) |  |  | 4: т; 7: 0.01981 | [5 empty] | Сборка с помощью лебедок ручных (с установкой и снятием их в процессе работы) или вручную (мелких деталей): листовые конструкции массой до 0,5 т (бачки, течки, воронки, желоба, лотки и пр.)(изготовление закладных деталей)
|  | Всего по позиции |  |  | 10: 178.88; 12: 3683 | [6 empty] | Всего по позиции
11 | ФССЦ-08.4.03.03-0004 | Сталь арматурная рифленая свариваемая, класс А500С, диаметр 12 мм |  |  | т |  |  | 0.00609 | 5584.58 |  | 34.01 | 7.05 | 240 | [5 empty] | Сталь арматурная рифленая свариваемая, класс А500С, диаметр 12 мм
|  | Всего по позиции |  |  | 10: 34.01; 12: 240 | [6 empty] | Всего по позиции
12 | ФССЦ-08.3.07.01-0004 | Прокат полосовой, горячекатаный, марка стали Ст3сп, ширина 100-200 мм, толщина 10-75 мм |  |  | т |  |  | 0.01372 | 5650 |  | 77.52 | 7.05 | 547 | [5 empty] | Прокат полосовой, горячекатаный, марка стали Ст3сп, ширина 100-200 мм, толщина 10-75 мм
|  | Всего по позиции |  |  | 10: 77.52; 12: 547 | [6 empty] | Всего по позиции
13 | ФЕР09-09-001-01 | Изготовление стоек опорных из прокатной стали |  |  | 4: т; 7: 0.14478 | [5 empty] | Изготовление стоек опорных из прокатной стали
|  | Всего по позиции |  |  | 10: 1097.45; 12: 22489 | [6 empty] | Всего по позиции
14 | ФЕР09-08-001-03 | Установка металлических столбов высотой до 4 м: на подготовленный бетонный фундамент |  |  | 4: 100 шт; 7: 0.07 | [5 empty] | Установка металлических столбов высотой до 4 м: на подготовленный бетонный фундамент
|  | Всего по позиции |  |  | 10: 179.21; 12: 4124 | [6 empty] | Всего по позиции
15 | ФССЦ-23.3.08.01-0060 | Трубы стальные квадратные (ГОСТ 8639-82) размером: 80х80 мм, толщина стенки 5 мм |  |  | м |  |  | 20.3 | 91.98 |  | 1867.19 | 7.05 | 13164 | [5 empty] | Трубы стальные квадратные (ГОСТ 8639-82) размером: 80х80 мм, толщина стенки 5 мм
|  | Всего по позиции |  |  | 10: 1867.19; 12: 13164 | [6 empty] | Всего по позиции
16 | ФССЦ-08.3.05.02-0001 | Прокат толстолистовой горячекатаный в листах с обрезными кромками, марка стали С235, толщина 9-12 мм, ширина 1400-1500 мм |  |  | т |  |  | 0.0024 | 5542.57 |  | 13.3 | 7.05 | 94 | [5 empty] | Прокат толстолистовой горячекатаный в листах с обрезными кромками, марка стали С235, толщина 9-12 мм, ширина 1400-1500 мм
|  | Всего по позиции |  |  | 10: 13.3; 12: 94 | [6 empty] | Всего по позиции
17 | ФССЦ-08.3.08.02-0022 | Уголок горячекатаный, размер 50х50 мм |  |  | т |  |  | 0.0048 | 5763 |  | 27.66 | 7.05 | 195 | [5 empty] | Уголок горячекатаный, размер 50х50 мм
|  | Всего по позиции |  |  | 10: 27.66; 12: 195 | [6 empty] | Всего по позиции
18 | ФЕР07-01-054-12 прим | Установка металлических оград по железобетонным столбам: без цоколя из сетчатых панелей высотой до 2,2 м |  |  | 4: 100 м; 7: 0.13 | [5 empty] | Установка металлических оград по железобетонным столбам: без цоколя из сетчатых панелей высотой до 2,2 м
|  | Всего по позиции |  |  | 10: 1132.79; 12: 24594 | [6 empty] | Всего по позиции
19 | ФССЦ-08.1.06.03-0001 | Панели металлические сетчатые |  |  | м2 |  |  | 26 | 42 |  | 1092 | 7.05 | 7699 | [5 empty] | Панели металлические сетчатые
|  | Всего по позиции |  |  | 10: 1092; 12: 7699 | [6 empty] | Всего по позиции
20 | ФЕР07-01-055-01 | Устройство ворот распашных с установкой столбов: металлических |  |  | 4: 100 шт; 7: 0.01 | [5 empty] | Устройство ворот распашных с установкой столбов: металлических
|  | Всего по позиции |  |  | 10: 671.81; 12: 16710 | [6 empty] | Всего по позиции
21 | ФССЦ-08.1.06.04-0011 | Панели ворот сетчатые из плетеной сетки |  |  | т |  |  | 0.1 | 9888.31 |  | 988.83 | 7.05 | 6971 | [5 empty] | Панели ворот сетчатые из плетеной сетки
|  | Всего по позиции |  |  | 10: 988.83; 12: 6971 | [6 empty] | Всего по позиции
22 | ФССЦ-01.7.04.09-0012 | Петля накладная |  |  | шт |  |  | 4 | 12 |  | 48 | 7.05 | 338 | [5 empty] | Петля накладная
|  | Всего по позиции |  |  | 10: 48; 12: 338 | [6 empty] | Всего по позиции
23 | ФССЦ-01.7.04.10-0001 | Ручка-скоба из алюминиевого сплава анодированная |  |  | шт |  |  | 1 | 20.24 |  | 20.24 | 7.05 | 143 | [5 empty] | Ручка-скоба из алюминиевого сплава анодированная
|  | Всего по позиции |  |  | 10: 20.24; 12: 143 | [6 empty] | Всего по позиции
24 | ФССЦ-01.7.04.03-0001 | Задвижка накладная |  |  | шт |  |  | 1 | 10.7 |  | 10.7 | 7.05 | 75 | [5 empty] | Задвижка накладная
|  | Всего по позиции |  |  | 10: 10.7; 12: 75 | [6 empty] | Всего по позиции
Опоры ОП-1 | [20 empty] | Опоры ОП-1
25 | ФЕР09-09-001-01 | Изготовление стоек опорных из прокатной стали |  |  | 4: т; 7: 0.04522 | [5 empty] | Изготовление стоек опорных из прокатной стали
|  | Всего по позиции |  |  | 10: 342.78; 12: 7026 | [6 empty] | Всего по позиции
26 | ФЕР09-08-001-03 | Установка металлических столбов высотой до 4 м: на подготовленный бетонный фундамент |  |  | 4: 100 шт; 7: 0.02 | [5 empty] | Установка металлических столбов высотой до 4 м: на подготовленный бетонный фундамент
|  | Всего по позиции |  |  | 10: 51.21; 12: 1178 | [6 empty] | Всего по позиции
28 | ФССЦ-23.7.01.04-0007 | Трубопроводы из стальных электросварных труб с гильзами для отопления и водоснабжения, наружный диаметр 159 мм, толщина стенки 4 мм |  |  | м |  |  | 5 | 132.8 |  | 664 | 7.05 | 4681 | [5 empty] | Трубопроводы из стальных электросварных труб с гильзами для отопления и водоснабжения, наружный диаметр 159 мм, толщина стенки 4 мм
|  | Всего по позиции |  |  | 10: 664; 12: 4681 | [6 empty] | Всего по позиции
29 | ФССЦ-08.3.08.02-0083 | Сталь угловая равнополочная, марка стали: Ст3сп, размером 45х45 мм |  |  | т |  |  | 0.004368 | 6743.51 |  | 29.46 | 7.05 | 208 | [5 empty] | Сталь угловая равнополочная, марка стали: Ст3сп, размером 45х45 мм
|  | Всего по позиции |  |  | 10: 29.46; 12: 208 | [6 empty] | Всего по позиции
30 | ФССЦ-08.4.03.02-0002 | Сталь арматурная, горячекатаная, гладкая, класс А-I, диаметр 8 мм |  |  | т |  |  | 0.000312 | 6780 |  | 2.12 | 7.05 | 15 | [5 empty] | Сталь арматурная, горячекатаная, гладкая, класс А-I, диаметр 8 мм
|  | Всего по позиции |  |  | 10: 2.12; 12: 15 | [6 empty] | Всего по позиции
31 | ФССЦ-08.3.07.01-0004 | Прокат полосовой, горячекатаный, марка стали Ст3сп, ширина 100-200 мм, толщина 10-75 мм |  |  | т |  |  | 0.016077 | 5650 |  | 90.83 | 7.05 | 640 | [5 empty] | Прокат полосовой, горячекатаный, марка стали Ст3сп, ширина 100-200 мм, толщина 10-75 мм
|  | Всего по позиции |  |  | 10: 90.83; 12: 640 | [6 empty] | Всего по позиции
32 | ФССЦ-22.2.02.11-0033 | Болты сборочные с гайками и шайбами по классу прочности 8,8 |  |  | т |  |  | 0.001 | 15120 |  | 15.12 | 7.05 | 107 | [5 empty] | Болты сборочные с гайками и шайбами по классу прочности 8,8
|  | Всего по позиции |  |  | 10: 15.12; 12: 107 | [6 empty] | Всего по позиции
33 | ФЕР13-03-002-04 | Огрунтовка металлических поверхностей за один раз: грунтовкой ГФ-021 |  |  | 4: 100 м2; 7: 0.02 | [5 empty] | Огрунтовка металлических поверхностей за один раз: грунтовкой ГФ-021
|  | Всего по позиции |  |  | 10: 12.88; 12: 233 | [6 empty] | Всего по позиции
34 | ФЕР13-03-004-26 | Окраска металлических огрунтованных поверхностей: эмалью ПФ-115 |  |  | 4: 100 м2; 7: 0.02 | [5 empty] | Окраска металлических огрунтованных поверхностей: эмалью ПФ-115
|  | Всего по позиции |  |  | 10: 8.01; 12: 105 | [6 empty] | Всего по позиции
|  | Итоги по разделу 2 Фундамент под котлы и ограждение : | [14 empty] | Итоги по разделу 2 Фундамент под котлы и ограждение :
|  | Итого прямые затраты (справочно) |  |  | 10: 16231.62 | [8 empty] | Итого прямые затраты (справочно)
|  | в том числе: | [19 empty] | в том числе:
|  | Оплата труда рабочих |  |  | 10: 1168.34 | [8 empty] | Оплата труда рабочих
|  | Эксплуатация машин |  |  | 10: 1432.94 | [8 empty] | Эксплуатация машин
|  | в том числе оплата труда машинистов (Отм) |  |  | 10: 140.45 | [8 empty] | в том числе оплата труда машинистов (Отм)
|  | Материалы |  |  | 10: 13630.34 | [8 empty] | Материалы
|  | Строительные работы |  |  | 10: 18157.16 | [8 empty] | Строительные работы
|  | в том числе: | [19 empty] | в том числе:
|  | оплата труда |  |  | 10: 1126.8 | [8 empty] | оплата труда
|  | эксплуатация машин и механизмов |  |  | 10: 1363.09 | [8 empty] | эксплуатация машин и механизмов
|  | в том числе оплата труда машинистов (ОТм) |  |  | 10: 139.48 | [8 empty] | в том числе оплата труда машинистов (ОТм)
|  | материалы |  |  | 10: 13620.24 | [8 empty] | материалы
|  | накладные расходы |  |  | 10: 1266.05 | [8 empty] | накладные расходы
|  | сметная прибыль |  |  | 10: 780.98 | [8 empty] | сметная прибыль
|  | Монтажные работы |  |  | 10: 178.88 | [8 empty] | Монтажные работы
|  | в том числе: | [19 empty] | в том числе:
|  | оплата труда |  |  | 10: 41.54 | [8 empty] | оплата труда
|  | эксплуатация машин и механизмов |  |  | 10: 69.85 | [8 empty] | эксплуатация машин и механизмов
|  | в том числе оплата труда машинистов (ОТм) |  |  | 10: 0.97 | [8 empty] | в том числе оплата труда машинистов (ОТм)
|  | материалы |  |  | 10: 10.1 | [8 empty] | материалы
|  | накладные расходы |  |  | 10: 38.26 | [8 empty] | накладные расходы
|  | сметная прибыль |  |  | 10: 19.13 | [8 empty] | сметная прибыль
|  | Итого ФОТ (справочно) |  |  | 10: 1308.79 | [8 empty] | Итого ФОТ (справочно)
|  | Итого накладные расходы (справочно) |  |  | 10: 1304.31 | [8 empty] | Итого накладные расходы (справочно)
|  | Итого сметная прибыль (справочно) |  |  | 10: 800.11 | [8 empty] | Итого сметная прибыль (справочно)
|  | Итого по разделу 2 Фундамент под котлы и ограждение |  |  | 10: 18336.04 |  |  |  |  | Итого по разделу 2 Фундамент под котлы и ограждение
Раздел 3. Монтажные работы | [15 empty] | Раздел 3. Монтажные работы
35 | ФЕР24-02-100-01 | Отключение и заглушка под газом действующих стальных газопроводов диаметром: 50 мм |  |  | 4: 10 шт; 7: 0.1 | [5 empty] | Отключение и заглушка под газом действующих стальных газопроводов диаметром: 50 мм
|  | Всего по позиции |  |  | 10: 167.26; 12: 3187 | [6 empty] | Всего по позиции
36 | ФЕР16-02-004-01 | Прокладка трубопроводов отопления и газоснабжения из стальных бесшовных труб диаметром: 50 мм |  |  | 4: 100 м; 7: 0.37 | [5 empty] | Прокладка трубопроводов отопления и газоснабжения из стальных бесшовных труб диаметром: 50 мм
|  | Всего по позиции |  |  | 10: 735.53; 12: 20483 | [6 empty] | Всего по позиции
37 | ФССЦ-23.7.01.03-0001 | Трубопроводы из стальных водогазопроводных неоцинкованных труб с гильзами и креплениями для газоснабжения, диаметр 15 мм |  |  | м |  |  | 1 | 25.28 |  | 25.28 | 7.05 | 178 | [5 empty] | Трубопроводы из стальных водогазопроводных неоцинкованных труб с гильзами и креплениями для газоснабжения, диаметр 15 мм
|  | Всего по позиции |  |  | 10: 25.28; 12: 178 | [6 empty] | Всего по позиции
38 | ФССЦ-23.7.01.03-0002 | Трубопроводы из стальных водогазопроводных неоцинкованных труб с гильзами и креплениями для газоснабжения, диаметр 20 мм |  |  | м |  |  | 16 | 25.28 |  | 404.48 | 7.05 | 2852 | [5 empty] | Трубопроводы из стальных водогазопроводных неоцинкованных труб с гильзами и креплениями для газоснабжения, диаметр 20 мм
|  | Всего по позиции |  |  | 10: 404.48; 12: 2852 | [6 empty] | Всего по позиции
39 | ФССЦ-23.7.01.03-0003 | Трубопроводы из стальных водогазопроводных неоцинкованных труб с гильзами и креплениями для газоснабжения, диаметр 25 мм |  |  | м |  |  | 12 | 27.2 |  | 326.4 | 7.05 | 2301 | [5 empty] | Трубопроводы из стальных водогазопроводных неоцинкованных труб с гильзами и креплениями для газоснабжения, диаметр 25 мм
|  | Всего по позиции |  |  | 10: 326.4; 12: 2301 | [6 empty] | Всего по позиции
40 | ФССЦ-23.7.01.03-0004 | Трубопроводы из стальных водогазопроводных неоцинкованных труб с гильзами и креплениями для газоснабжения, диаметр 32 мм |  |  | м |  |  | 3 | 30.72 |  | 92.16 | 7.05 | 650 | [5 empty] | Трубопроводы из стальных водогазопроводных неоцинкованных труб с гильзами и креплениями для газоснабжения, диаметр 32 мм
|  | Всего по позиции |  |  | 10: 92.16; 12: 650 | [6 empty] | Всего по позиции
41 | ФССЦ-23.7.01.03-0006 | Трубопроводы из стальных водогазопроводных неоцинкованных труб с гильзами и креплениями для газоснабжения, диаметр 50 мм |  |  | м |  |  | 5 | 42.88 |  | 214.4 | 7.05 | 1512 | [5 empty] | Трубопроводы из стальных водогазопроводных неоцинкованных труб с гильзами и креплениями для газоснабжения, диаметр 50 мм
|  | Всего по позиции |  |  | 10: 214.4; 12: 1512 | [6 empty] | Всего по позиции
42 | ФЕР16-02-004-03 | Прокладка трубопроводов отопления и газоснабжения из стальных бесшовных труб диаметром: 80 мм |  |  | 4: 100 м; 7: 0.24 | [5 empty] | Прокладка трубопроводов отопления и газоснабжения из стальных бесшовных труб диаметром: 80 мм
|  | Всего по позиции |  |  | 10: 645.54; 12: 17651 | [6 empty] | Всего по позиции
43 | ФССЦ-23.7.01.04-0004 | Трубопроводы из стальных электросварных труб с гильзами для отопления и водоснабжения, наружный диаметр 89 мм, толщина стенки 3,5 мм |  |  | м |  |  | 24 | 61.76 |  | 1482.24 | 7.05 | 10450 | [5 empty] | Трубопроводы из стальных электросварных труб с гильзами для отопления и водоснабжения, наружный диаметр 89 мм, толщина стенки 3,5 мм
|  | Всего по позиции |  |  | 10: 1482.24; 12: 10450 | [6 empty] | Всего по позиции
44 | ФССЦ-23.1.02.07-0002 | Крепления для трубопроводов (кронштейны, планки, хомуты) (ОП1) |  |  | кг |  |  | 30 | 11.99 |  | 359.7 | 7.05 | 2536 | [5 empty] | Крепления для трубопроводов (кронштейны, планки, хомуты) (ОП1)
|  | Всего по позиции |  |  | 10: 359.7; 12: 2536 | [6 empty] | Всего по позиции
45 | ФЕР16-02-004-06 | Прокладка трубопроводов отопления и газоснабжения из стальных бесшовных труб диаметром: 150 мм |  |  | 4: 100 м; 7: 0.03 | [5 empty] | Прокладка трубопроводов отопления и газоснабжения из стальных бесшовных труб диаметром: 150 мм
|  | Всего по позиции |  |  | 10: 114.83; 12: 3093 | [6 empty] | Всего по позиции
46 | ФССЦ-23.7.01.04-0007 | Трубопроводы из стальных электросварных труб с гильзами для отопления и водоснабжения, наружный диаметр 159 мм, толщина стенки 4 мм |  |  | м |  |  | 3 | 132.8 |  | 398.4 | 7.05 | 2809 | [5 empty] | Трубопроводы из стальных электросварных труб с гильзами для отопления и водоснабжения, наружный диаметр 159 мм, толщина стенки 4 мм
|  | Всего по позиции |  |  | 10: 398.4; 12: 2809 | [6 empty] | Всего по позиции
47 | ФЕР22-03-001-05 | Установка фасонных частей стальных сварных диаметром: 100-250 мм |  |  | 4: т; 7: 0.09 | [5 empty] | Установка фасонных частей стальных сварных диаметром: 100-250 мм
|  | Всего по позиции |  |  | 10: 2662.07; 12: 51684 | [6 empty] | Всего по позиции
48 | ФССЦ-23.8.04.08-0087 | Переходы концентрические, номинальное давление 16 МПа, наружный диаметр и толщина стенки 159х8-89х6 мм |  |  | шт |  |  | 1 | 123.84 |  | 123.84 | 7.05 | 873 | [5 empty] | Переходы концентрические, номинальное давление 16 МПа, наружный диаметр и толщина стенки 159х8-89х6 мм
|  | Всего по позиции |  |  | 10: 123.84; 12: 873 | [6 empty] | Всего по позиции
49 | ФССЦ-23.8.04.08-0041 | Переходы концентрические бесшовные из стали марок 20, 09Г2С, наружный диаметр 57х4,0-38х2,0 мм |  |  | шт |  |  | 2 | 51.24 |  | 102.48 | 7.05 | 722 | [5 empty] | Переходы концентрические бесшовные из стали марок 20, 09Г2С, наружный диаметр 57х4,0-38х2,0 мм
|  | Всего по позиции |  |  | 10: 102.48; 12: 722 | [6 empty] | Всего по позиции
50 | ФССЦ-23.8.04.08-0042 | Переходы концентрические бесшовные из стали марок 20, 09Г2С, наружный диаметр 89х3,5-57х3,0 мм |  |  | шт |  |  | 1 | 100.94 |  | 100.94 | 7.05 | 712 | [5 empty] | Переходы концентрические бесшовные из стали марок 20, 09Г2С, наружный диаметр 89х3,5-57х3,0 мм
|  | Всего по позиции |  |  | 10: 100.94; 12: 712 | [6 empty] | Всего по позиции
51 | ФССЦ-23.8.04.06-0312 | Отводы крутоизогнутые из стали марки 20, наружный диаметр 89 мм, толщина стенки 3,5-4,0 мм, угол 90°, 60°, 45° |  |  | шт |  |  | 9 | 28.54 |  | 256.86 | 7.05 | 1811 | [5 empty] | Отводы крутоизогнутые из стали марки 20, наружный диаметр 89 мм, толщина стенки 3,5-4,0 мм, угол 90°, 60°, 45°
|  | Всего по позиции |  |  | 10: 256.86; 12: 1811 | [6 empty] | Всего по позиции
52 | ФССЦ-23.8.04.06-0311 | Отводы стальные крутоизогнутые, наружный диаметр 57 мм, толщина стенки 3,0-3,5 мм, угол 90°, 60°, 45° |  |  | шт |  |  | 4 | 8.64 |  | 34.56 | 7.05 | 244 | [5 empty] | Отводы стальные крутоизогнутые, наружный диаметр 57 мм, толщина стенки 3,0-3,5 мм, угол 90°, 60°, 45°
|  | Всего по позиции |  |  | 10: 34.56; 12: 244 | [6 empty] | Всего по позиции
53 | ФССЦ-23.8.04.01-0027 | Заглушки эллиптические из стали марки 20, номинальное давление 10 МПа, номинальный диаметр 150 мм, наружный диаметр 159 мм, толщина стенки 4,5 мм |  |  | шт |  |  | 1 | 45.81 |  | 45.81 | 7.05 | 323 | [5 empty] | Заглушки эллиптические из стали марки 20, номинальное давление 10 МПа, номинальный диаметр 150 мм, наружный диаметр 159 мм, толщина стенки 4,5 мм
|  | Всего по позиции |  |  | 10: 45.81; 12: 323 | [6 empty] | Всего по позиции
54 | ФЕР16-02-007-03 | Установка фланцевых соединений на стальных трубопроводах диаметром: 80 мм |  |  | 4: соединение; 7: 1 | [5 empty] | Установка фланцевых соединений на стальных трубопроводах диаметром: 80 мм
|  | Всего по позиции |  |  | 10: 75.07; 12: 1644 | [6 empty] | Всего по позиции
55 | ФССЦ-23.8.03.07-0042 | Соединения изолирующие (вставки диэлектрические) с фланцевым присоединением, для труб номинальным диаметром 80 мм |  |  | шт |  |  | 1 | 1255.98 |  | 1255.98 | 7.05 | 8855 | [5 empty] | Соединения изолирующие (вставки диэлектрические) с фланцевым присоединением, для труб номинальным диаметром 80 мм
|  | Всего по позиции |  |  | 10: 1255.98; 12: 8855 | [6 empty] | Всего по позиции
56 | ФССЦ-23.8.03.11-0008 | Фланцы приварные встык, марка стали 20, номинальное давление 1,6 МПа, номинальный диаметр 80 мм |  |  | компл |  |  | 1 | 122.79 |  | 122.79 | 7.05 | 866 | [5 empty] | Фланцы приварные встык, марка стали 20, номинальное давление 1,6 МПа, номинальный диаметр 80 мм
|  | Всего по позиции |  |  | 10: 122.79; 12: 866 | [6 empty] | Всего по позиции
57 | ФЕР16-02-007-01 | Установка фланцевых соединений на стальных трубопроводах диаметром: 50 мм |  |  | 4: соединение; 7: 3 | [5 empty] | Установка фланцевых соединений на стальных трубопроводах диаметром: 50 мм
|  | Всего по позиции |  |  | 10: 153.84; 12: 3284 | [6 empty] | Всего по позиции
58 | ФССЦ-23.8.03.07-0038 | Соединения изолирующие (вставки диэлектрические) с фланцевым присоединением, для труб номинальным диаметром 32 мм |  |  | шт |  |  | 2 | 753.49 |  | 1506.98 | 7.05 | 10624 | [5 empty] | Соединения изолирующие (вставки диэлектрические) с фланцевым присоединением, для труб номинальным диаметром 32 мм
|  | Всего по позиции |  |  | 10: 1506.98; 12: 10624 | [6 empty] | Всего по позиции
59 | ФССЦ-23.8.03.07-0040 | Соединения изолирующие (вставки диэлектрические) с фланцевым присоединением, для труб номинальным диаметром 50 мм |  |  | шт |  |  | 1 | 1033.94 |  | 1033.94 | 7.05 | 7289 | [5 empty] | Соединения изолирующие (вставки диэлектрические) с фланцевым присоединением, для труб номинальным диаметром 50 мм
|  | Всего по позиции |  |  | 10: 1033.94; 12: 7289 | [6 empty] | Всего по позиции
60 | ФССЦ-23.8.03.11-0006 | Фланцы приварные встык, марка стали 20, номинальное давление 1,6 МПа, номинальный диаметр 50 мм |  |  | компл |  |  | 1 | 73.39 |  | 73.39 | 7.05 | 517 | [5 empty] | Фланцы приварные встык, марка стали 20, номинальное давление 1,6 МПа, номинальный диаметр 50 мм
|  | Всего по позиции |  |  | 10: 73.39; 12: 517 | [6 empty] | Всего по позиции
61 | ФССЦ-23.8.03.11-0004 | Фланцы приварные встык, марка стали 20, номинальное давление 1,6 МПа, номинальный диаметр 32 мм |  |  | компл |  |  | 2 | 57.51 |  | 115.02 | 7.05 | 811 | [5 empty] | Фланцы приварные встык, марка стали 20, номинальное давление 1,6 МПа, номинальный диаметр 32 мм
|  | Всего по позиции |  |  | 10: 115.02; 12: 811 | [6 empty] | Всего по позиции
62 | ФЕР16-05-001-01 | Установка вентилей, задвижек, затворов, клапанов обратных, кранов проходных на трубопроводах из стальных труб диаметром: до 25 мм |  |  | 4: шт; 7: 6 | [5 empty] | Установка вентилей, задвижек, затворов, клапанов обратных, кранов проходных на трубопроводах из стальных труб диаметром: до 25 мм
|  | Всего по позиции |  |  | 10: 446.51; 12: 9240 | [6 empty] | Всего по позиции
63 | ФССЦ-18.1.09.07-0221 | Краны шаровые под приварку "LD" для воды, нефтепродуктов, горюче-смазочных материалов, стандартнопроходные, из стали 20 типа: КШ.Ц.П.015.040.02, давлением 4 МПа (40 кгс/см2), длиной 200 мм, условным диаметром 15 мм |  |  | шт |  |  | 3 | 181.14 |  | 543.42 | 7.05 | 3831 | [5 empty] | Краны шаровые под приварку "LD" для воды, нефтепродуктов, горюче-смазочных материалов, стандартнопроходные, из стали 20 типа: КШ.Ц.П.015.040.02, давлением 4 МПа (40 кгс/см2), длиной 200 мм, условным диаметром 15 мм
|  | Всего по позиции |  |  | 10: 543.42; 12: 3831 | [6 empty] | Всего по позиции
64 | ФССЦ-18.1.09.07-0222 | Краны шаровые под приварку "LD" для воды, нефтепродуктов, горюче-смазочных материалов, стандартнопроходные, из стали 20 типа: КШ.Ц.П.020.040.02, давлением 4 МПа (40 кгс/см2), длиной 200 мм, условным диаметром 20 мм |  |  | шт |  |  | 2 | 194.31 |  | 388.62 | 7.05 | 2740 | [5 empty] | Краны шаровые под приварку "LD" для воды, нефтепродуктов, горюче-смазочных материалов, стандартнопроходные, из стали 20 типа: КШ.Ц.П.020.040.02, давлением 4 МПа (40 кгс/см2), длиной 200 мм, условным диаметром 20 мм
|  | Всего по позиции |  |  | 10: 388.62; 12: 2740 | [6 empty] | Всего по позиции
65 | ФССЦ-18.1.09.07-0223 | Краны шаровые под приварку "LD" для воды, нефтепродуктов, горюче-смазочных материалов, стандартнопроходные, из стали 20 типа: КШ.Ц.П.025.040.02, давлением 4 МПа (40 кгс/см2), длиной 230 мм, условным диаметром 25 мм |  |  | шт |  |  | 1 | 194.31 |  | 194.31 | 7.05 | 1370 | [5 empty] | Краны шаровые под приварку "LD" для воды, нефтепродуктов, горюче-смазочных материалов, стандартнопроходные, из стали 20 типа: КШ.Ц.П.025.040.02, давлением 4 МПа (40 кгс/см2), длиной 230 мм, условным диаметром 25 мм
|  | Всего по позиции |  |  | 10: 194.31; 12: 1370 | [6 empty] | Всего по позиции
66 | ФЕР16-05-001-02 | Установка вентилей, задвижек, затворов, клапанов обратных, кранов проходных на трубопроводах из стальных труб диаметром: до 50 мм |  |  | 4: шт; 7: 3 | [5 empty] | Установка вентилей, задвижек, затворов, клапанов обратных, кранов проходных на трубопроводах из стальных труб диаметром: до 50 мм
|  | Всего по позиции |  |  | 10: 224.57; 12: 4654 | [6 empty] | Всего по позиции
67 | ФССЦ-18.1.09.07-0226 | Краны шаровые под приварку "LD" для воды, нефтепродуктов, горюче-смазочных материалов, стандартнопроходные, из стали 20 типа: КШ.Ц.П.050.040.02, давлением 4 МПа (40 кгс/см2), длиной 270 мм, условным диаметром 50 мм |  |  | шт |  |  | 3 | 291.45 |  | 874.35 | 7.05 | 6164 | [5 empty] | Краны шаровые под приварку "LD" для воды, нефтепродуктов, горюче-смазочных материалов, стандартнопроходные, из стали 20 типа: КШ.Ц.П.050.040.02, давлением 4 МПа (40 кгс/см2), длиной 270 мм, условным диаметром 50 мм
|  | Всего по позиции |  |  | 10: 874.35; 12: 6164 | [6 empty] | Всего по позиции
68 | ФССЦ-23.8.03.11-0006 | Фланцы приварные встык, марка стали 20, номинальное давление 1,6 МПа, номинальный диаметр 50 мм |  |  | компл |  |  | 3 | 73.39 |  | 220.17 | 7.05 | 1552 | [5 empty] | Фланцы приварные встык, марка стали 20, номинальное давление 1,6 МПа, номинальный диаметр 50 мм
|  | Всего по позиции |  |  | 10: 220.17; 12: 1552 | [6 empty] | Всего по позиции
69 | ФЕР16-05-001-03 | Установка вентилей, задвижек, затворов, клапанов обратных, кранов проходных на трубопроводах из стальных труб диаметром: до 100 мм | [16 empty] | Установка вентилей, задвижек, затворов, клапанов обратных, кранов проходных на трубопроводах из стальных труб диаметром: до 100 мм | bar: 4; 7
|  | Всего по позиции |  |  | 10: 135.7; 12: 2776 | [6 empty] | Всего по позиции
70 | ФССЦ-18.1.09.07-0228 | Краны шаровые под приварку "LD" для воды, нефтепродуктов, горюче-смазочных материалов, стандартнопроходные, из стали 20 типа: КШ.Ц.П.080/070.025.02, давлением 2,5 МПа (40 кгс/см2), длиной 280 мм, условным диаметром 80 мм |  |  | шт |  |  | 1 | 498.02 |  | 498.02 | 7.05 | 3511 | [5 empty] | Краны шаровые под приварку "LD" для воды, нефтепродуктов, горюче-смазочных материалов, стандартнопроходные, из стали 20 типа: КШ.Ц.П.080/070.025.02, давлением 2,5 МПа (40 кгс/см2), длиной 280 мм, условным диаметром 80 мм
|  | Всего по позиции |  |  | 10: 498.02; 12: 3511 | [6 empty] | Всего по позиции
71 | ФССЦ-23.8.03.11-0008 | Фланцы приварные встык, марка стали 20, номинальное давление 1,6 МПа, номинальный диаметр 80 мм |  |  | компл |  |  | 1 | 122.79 |  | 122.79 | 7.05 | 866 | [5 empty] | Фланцы приварные встык, марка стали 20, номинальное давление 1,6 МПа, номинальный диаметр 80 мм
|  | Всего по позиции |  |  | 10: 122.79; 12: 866 | [6 empty] | Всего по позиции
72 | ФЕР19-01-009-01 | Установка фильтров для очистки газа от механических примесей диаметром: до 50 мм | [16 empty] | Установка фильтров для очистки газа от механических примесей диаметром: до 50 мм | bar: 4; 7
|  | Всего по позиции |  |  | 10: 227.55; 12: 4443 | [6 empty] | Всего по позиции
73 | ФССЦ-18.4.01.06-0001 | Фильтры фланцевые волосяные ФВ-50, диаметр 50 мм |  |  | шт |  |  | 1 | 1023.78 |  | 1023.78 | 7.05 | 7218 | [5 empty] | Фильтры фланцевые волосяные ФВ-50, диаметр 50 мм
|  | Всего по позиции |  |  | 10: 1023.78; 12: 7218 | [6 empty] | Всего по позиции
74 | ФЕР18-01-002-09 | Установка котлов стальных жаротрубных пароводогрейных на жидком топливе или газе теплопроизводительностью: до 0,64 МВт (0,55 Гкал/ч) |  |  | 4: шт; 7: 2 | [5 empty] | Установка котлов стальных жаротрубных пароводогрейных на жидком топливе или газе теплопроизводительностью: до 0,64 МВт (0,55 Гкал/ч)
|  | Всего по позиции |  |  | 10: 6332.97; 12: 148939 | [6 empty] | Всего по позиции
75 | ФЕРм06-01-012-01 | Горелка газомазутная, масса: 0,07 т |  |  | 4: т; 7: 0.4 | [5 empty] | Горелка газомазутная, масса: 0,07 т
|  | Всего по позиции |  |  | 10: 3804.66; 12: 78278 | [6 empty] | Всего по позиции
76 | ФЕР16-02-006-01 | Прокладка трубопроводов обвязки котлов, водонагревателей и насосов из стальных бесшовных и электросварных труб диаметром: до 40 мм |  |  | 4: 100 м; 7: 0.5 | [5 empty] | Прокладка трубопроводов обвязки котлов, водонагревателей и насосов из стальных бесшовных и электросварных труб диаметром: до 40 мм
|  | Всего по позиции |  |  | 10: 649.41; 12: 18436 | [6 empty] | Всего по позиции
77 | ФССЦ-23.7.01.03-0003 | Трубопроводы из стальных водогазопроводных неоцинкованных труб с гильзами и креплениями для газоснабжения, диаметр 25 мм |  |  | м |  |  | 50 | 27.2 |  | 1360 | 7.05 | 9588 | [5 empty] | Трубопроводы из стальных водогазопроводных неоцинкованных труб с гильзами и креплениями для газоснабжения, диаметр 25 мм
|  | Всего по позиции |  |  | 10: 1360; 12: 9588 | [6 empty] | Всего по позиции
78 | ФЕР16-02-006-04 | Прокладка трубопроводов обвязки котлов, водонагревателей и насосов из стальных бесшовных и электросварных труб диаметром: до 100 мм |  |  | 4: 100 м; 7: 0.4 | [5 empty] | Прокладка трубопроводов обвязки котлов, водонагревателей и насосов из стальных бесшовных и электросварных труб диаметром: до 100 мм
|  | Всего по позиции |  |  | 10: 1117.61; 12: 30562 | [6 empty] | Всего по позиции
79 | ФССЦ-23.7.01.06-0001 | Трубопроводы обвязки с фланцами из стальных бесшовных и электросварных труб диаметр до 40 мм |  |  | м |  |  | 40 | 50.4 |  | 2016 | 7.05 | 14213 | [5 empty] | Трубопроводы обвязки с фланцами из стальных бесшовных и электросварных труб диаметр до 40 мм
|  | Всего по позиции |  |  | 10: 2016; 12: 14213 | [6 empty] | Всего по позиции
80 | ФЕР16-02-006-05 | Прокладка трубопроводов обвязки котлов, водонагревателей и насосов из стальных бесшовных и электросварных труб диаметром: до 150 мм |  |  | 4: 100 м; 7: 0.1 | [5 empty] | Прокладка трубопроводов обвязки котлов, водонагревателей и насосов из стальных бесшовных и электросварных труб диаметром: до 150 мм
|  | Всего по позиции |  |  | 10: 409.55; 12: 11085 | [6 empty] | Всего по позиции
81 | ФССЦ-23.7.01.06-0005 | Трубопроводы обвязки с фланцами из стальных бесшовных и электросварных труб диаметр до 150 мм |  |  | м |  |  | 10 | 234.24 |  | 2342.4 | 7.05 | 16514 | [5 empty] | Трубопроводы обвязки с фланцами из стальных бесшовных и электросварных труб диаметр до 150 мм
|  | Всего по позиции |  |  | 10: 2342.4; 12: 16514 | [6 empty] | Всего по позиции
82 | ФЕР16-05-002-02 | Установка вентилей, задвижек, затворов, клапанов обратных, кранов проходных на трубопроводах из чугунных напорных фланцевых труб диаметром: до 100 мм |  |  | 4: шт; 7: 8 | [5 empty] | Установка вентилей, задвижек, затворов, клапанов обратных, кранов проходных на трубопроводах из чугунных напорных фланцевых труб диаметром: до 100 мм
|  | Всего по позиции |  |  | 10: 761.88; 12: 14242 | [6 empty] | Всего по позиции
83 | ТЦ_102_61_6163089292_13.07.2022_02 | Затвор поворотный Д100 |  |  | шт |  |  | 8 | 10500 |  | 11914.89 | 7.05 | 84000 | [5 empty] | Затвор поворотный Д100
|  | Всего по позиции |  |  | 10: 11914.89; 12: 84000 | [6 empty] | Всего по позиции
84 | ФЕР16-05-002-01 | Установка вентилей, задвижек, затворов, клапанов обратных, кранов проходных на трубопроводах из чугунных напорных фланцевых труб диаметром: до 65 мм |  |  | 4: шт; 7: 4 | [5 empty] | Установка вентилей, задвижек, затворов, клапанов обратных, кранов проходных на трубопроводах из чугунных напорных фланцевых труб диаметром: до 65 мм
|  | Всего по позиции |  |  | 10: 228.51; 12: 4118 | [6 empty] | Всего по позиции
85 | ТЦ_102_61_6163089292_13.07.2022_02 | Затвор поворотный Д50 |  |  | шт |  |  | 4 | 5000 |  | 2836.88 | 7.05 | 20000 | [5 empty] | Затвор поворотный Д50
|  | Всего по позиции |  |  | 10: 2836.88; 12: 20000 | [6 empty] | Всего по позиции
86 | ФЕР16-05-001-03 | Установка вентилей, задвижек, затворов, клапанов обратных, кранов проходных на трубопроводах из стальных труб диаметром: до 100 мм |  |  | 4: шт; 7: 3 | [5 empty] | Установка вентилей, задвижек, затворов, клапанов обратных, кранов проходных на трубопроводах из стальных труб диаметром: до 100 мм
|  | Всего по позиции |  |  | 10: 407.06; 12: 8329 | [6 empty] | Всего по позиции
87 | ТЦ_102_61_6163089292_13.07.2022_02 | Клапан обратный Д100 |  |  | шт |  |  | 2 | 24666.67 |  | 6997.59 | 7.05 | 49333 | [5 empty] | Клапан обратный Д100
|  | Всего по позиции |  |  | 10: 6997.59; 12: 49333 | [6 empty] | Всего по позиции
88 | ТЦ_102_61_6163089292_13.07.2022_02 | Клапан трехходовой Д100 |  |  | шт |  |  | 1 | 138833.33 |  | 19692.62 | 7.05 | 138833 | [5 empty] | Клапан трехходовой Д100
|  | Всего по позиции |  |  | 10: 19692.62; 12: 138833 | [6 empty] | Всего по позиции
89 | ФЕР16-05-001-02 | Установка вентилей, задвижек, затворов, клапанов обратных, кранов проходных на трубопроводах из стальных труб диаметром: до 50 мм |  |  | 4: шт; 7: 4 | [5 empty] | Установка вентилей, задвижек, затворов, клапанов обратных, кранов проходных на трубопроводах из стальных труб диаметром: до 50 мм
|  | Всего по позиции |  |  | 10: 299.44; 12: 6204 | [6 empty] | Всего по позиции
90 | ТЦ_102_61_6163089292_13.07.2022_02 | Клапан обратный Д50 |  |  | шт |  |  | 2 | 833.33 |  | 236.45 | 7.05 | 1667 | [5 empty] | Клапан обратный Д50
|  | Всего по позиции |  |  | 10: 236.45; 12: 1667 | [6 empty] | Всего по позиции
91 | ТЦ_102_61_6163089292_13.07.2022_02 | Клапан предохранительный Д40 |  |  | шт |  |  | 2 | 10000 |  | 2836.88 | 7.05 | 20000 | [5 empty] | Клапан предохранительный Д40
|  | Всего по позиции |  |  | 10: 2836.88; 12: 20000 | [6 empty] | Всего по позиции
92 | ФЕР16-05-001-01 | Установка вентилей, задвижек, затворов, клапанов обратных, кранов проходных на трубопроводах из стальных труб диаметром: до 25 мм |  |  | 4: шт; 7: 24 | [5 empty] | Установка вентилей, задвижек, затворов, клапанов обратных, кранов проходных на трубопроводах из стальных труб диаметром: до 25 мм
|  | Всего по позиции |  |  | 10: 1786.01; 12: 36969 | [6 empty] | Всего по позиции
93 | ТЦ_102_61_6163089292_13.07.2022_02 | Клапан обратный 1" |  |  | шт |  |  | 4 | 833.33 |  | 472.77 | 7.05 | 3333 | [5 empty] | Клапан обратный 1"
|  | Всего по позиции |  |  | 10: 472.77; 12: 3333 | [6 empty] | Всего по позиции
94 | ТЦ_102_61_6163089292_13.07.2022_02 | Кран шаровый с американкой 1" |  |  | шт |  |  | 20 | 2500 |  | 7092.2 | 7.05 | 50000 | [5 empty] | Кран шаровый с американкой 1"
|  | Всего по позиции |  |  | 10: 7092.2; 12: 50000 | [6 empty] | Всего по позиции
95 | ФЕР18-06-007-09 | Установка фильтров диаметром: 150 мм |  |  | 4: 10 шт; 7: 0.1 | [5 empty] | Установка фильтров диаметром: 150 мм
|  | Всего по позиции |  |  | 10: 193; 12: 4935 | [6 empty] | Всего по позиции
96 | ТЦ_102_61_6163089292_13.07.2022_02 | Фильтр сетчатый Д150 |  |  | шт |  |  | 1 | 34166.67 |  | 4846.38 | 7.05 | 34167 | [5 empty] | Фильтр сетчатый Д150
|  | Всего по позиции |  |  | 10: 4846.38; 12: 34167 | [6 empty] | Всего по позиции
97 | ФЕР22-03-001-05 | Установка фасонных частей стальных сварных диаметром: 100-250 мм |  |  | 4: т; 7: 0.358 | [5 empty] | Установка фасонных частей стальных сварных диаметром: 100-250 мм
|  | Всего по позиции |  |  | 10: 12558.18; 12: 219467 | [6 empty] | Всего по позиции
98 | ФССЦ-23.8.04.06-0313 | Отводы крутоизогнутые из стали марки 20, наружный диаметр 108 мм, толщина стенки 4,0 мм, угол 90°, 60°, 45° |  |  | шт |  |  | 7 | 35.31 |  | 247.17 | 7.05 | 1743 | [5 empty] | Отводы крутоизогнутые из стали марки 20, наружный диаметр 108 мм, толщина стенки 4,0 мм, угол 90°, 60°, 45°
|  | Всего по позиции |  |  | 10: 247.17; 12: 1743 | [6 empty] | Всего по позиции
99 | ФССЦ-23.8.04.06-0315 | Отводы стальные крутоизогнутые бесшовные приварные (ГОСТ 17375-01): 90 град., наружным диаметром 159 мм, толщиной стенки 4,0 мм |  |  | шт |  |  | 7 | 95.05 |  | 665.35 | 7.05 | 4691 | [5 empty] | Отводы стальные крутоизогнутые бесшовные приварные (ГОСТ 17375-01): 90 град., наружным диаметром 159 мм, толщиной стенки 4,0 мм
|  | Всего по позиции |  |  | 10: 665.35; 12: 4691 | [6 empty] | Всего по позиции
100 | ФЕР18-05-001-02 | Установка насосов центробежных с электродвигателем, масса агрегата: до 0,2 т |  |  | 4: шт; 7: 8 | [5 empty] | Установка насосов центробежных с электродвигателем, масса агрегата: до 0,2 т
|  | Всего по позиции |  |  | 10: 4562.35; 12: 112386 | [6 empty] | Всего по позиции
101 | ФЕР18-04-001-06 | Установка баков расширительных круглых и прямоугольных вместимостью: 0,5 м3 |  |  | 4: шт; 7: 2 | [5 empty] | Установка баков расширительных круглых и прямоугольных вместимостью: 0,5 м3
|  | Всего по позиции |  |  | 10: 2168.68; 12: 27233 | [6 empty] | Всего по позиции
102 | ТЦ_102_61_6163089292_13.07.2022_02 | Мембранный бак 500л Wester |  |  | шт |  |  | 1 | 64600 |  | 9163.12 | 7.05 | 64600 | [5 empty] | Мембранный бак 500л Wester
|  | Всего по позиции |  |  | 10: 9163.12; 12: 64600 | [6 empty] | Всего по позиции
103 | ТЦ_102_61_6163089292_13.07.2022_02 | Бак запаса хим очищенной воды 500л Aquatech |  |  | шт |  |  | 1 | 11750 |  | 1666.67 | 7.05 | 11750 | [5 empty] | Бак запаса хим очищенной воды 500л Aquatech
|  | Всего по позиции |  |  | 10: 1666.67; 12: 11750 | [6 empty] | Всего по позиции
104 | ФЕР18-04-001-09 | Установка баков расширительных круглых и прямоугольных вместимостью: 1 м3 | [16 empty] | Установка баков расширительных круглых и прямоугольных вместимостью: 1 м3 | bar: 4; 7
|  | Всего по позиции |  |  | 10: 1505.13; 12: 18211 | [6 empty] | Всего по позиции
105 | ТЦ_102_61_6163089292_13.07.2022_02 | Бак запаса сырой воды 1000л Aquatech |  |  | шт |  |  | 1 | 57500 |  | 8156.03 | 7.05 | 57500 | [5 empty] | Бак запаса сырой воды 1000л Aquatech
|  | Всего по позиции |  |  | 10: 8156.03; 12: 57500 | [6 empty] | Всего по позиции
106 | ФЕР13-03-002-04 | Огрунтовка металлических поверхностей за один раз: грунтовкой ГФ-021 |  |  | 4: 100 м2; 7: 0.1 | [5 empty] | Огрунтовка металлических поверхностей за один раз: грунтовкой ГФ-021
|  | Всего по позиции |  |  | 10: 64.48; 12: 1168 | [6 empty] | Всего по позиции
107 | ФЕР13-03-004-26 | Окраска металлических огрунтованных поверхностей: эмалью ПФ-115 |  |  | 4: 100 м2; 7: 0.1 | [5 empty] | Окраска металлических огрунтованных поверхностей: эмалью ПФ-115
|  | Всего по позиции |  |  | 10: 39.96; 12: 529 | [6 empty] | Всего по позиции
108 | ФЕР24-02-121-02 | Монтаж инвентарного узла для очистки и испытания газопровода, номинальный диаметр газопровода: 100 мм |  |  | 4: узел; 7: 1 | [5 empty] | Монтаж инвентарного узла для очистки и испытания газопровода, номинальный диаметр газопровода: 100 мм
|  | Всего по позиции |  |  | 10: 250.98; 12: 5754 | [6 empty] | Всего по позиции
109 | ФЕР24-02-122-02 | Подъем давления при испытании воздухом газопроводов низкого и среднего давления (до 0,3 МПа) номинальным диаметром: 100 мм |  |  | 4: 100 м; 7: 0.64 | [5 empty] | Подъем давления при испытании воздухом газопроводов низкого и среднего давления (до 0,3 МПа) номинальным диаметром: 100 мм
|  | Всего по позиции |  |  | 10: 10.46; 12: 179 | [6 empty] | Всего по позиции
110 | ФЕР24-02-124-01 | Выдержка под давлением до 0,6 МПа при испытании на прочность и герметичность участка газопровода номинальным диаметром: 50-300 мм |  |  | 4: участок; 7: 1 | [5 empty] | Выдержка под давлением до 0,6 МПа при испытании на прочность и герметичность участка газопровода номинальным диаметром: 50-300 мм
|  | Всего по позиции |  |  | 10: 2024.54; 12: 33879 | [6 empty] | Всего по позиции
111 | ФЕРм39-02-006-07 | Ультразвуковая дефектоскопия трубопровода одним преобразователем сварных соединений перлитного класса с двух сторон, прозвучивание поперечное, номинальный диаметр трубопровода: 100, толщина стенки до 8 мм |  |  | 4: стык; 7: 8 | [5 empty] | Ультразвуковая дефектоскопия трубопровода одним преобразователем сварных соединений перлитного класса с двух сторон, прозвучивание поперечное, номинальный диаметр трубопровода: 100, толщина стенки до 8 мм
|  | Всего по позиции |  |  | 10: 202; 12: 5107 | [6 empty] | Всего по позиции
112 | ФЕРм39-02-006-06 | Ультразвуковая дефектоскопия трубопровода одним преобразователем сварных соединений перлитного класса с двух сторон, прозвучивание поперечное, номинальный диаметр трубопровода: 80, толщина стенки от 14 до 24 мм |  |  | 4: стык; 7: 8 | [5 empty] | Ультразвуковая дефектоскопия трубопровода одним преобразователем сварных соединений перлитного класса с двух сторон, прозвучивание поперечное, номинальный диаметр трубопровода: 80, толщина стенки от 14 до 24 мм
|  | Всего по позиции |  |  | 10: 185.31; 12: 4691 | [6 empty] | Всего по позиции
|  | Итоги по разделу 3 Монтажные работы : | [14 empty] | Итоги по разделу 3 Монтажные работы :
|  | Итого прямые затраты (справочно) |  |  | 10: 122553.44 | [8 empty] | Итого прямые затраты (справочно)
|  | в том числе: | [19 empty] | в том числе:
|  | Оплата труда рабочих |  |  | 10: 8027.2 | [8 empty] | Оплата труда рабочих
|  | Эксплуатация машин |  |  | 10: 11531.32 | [8 empty] | Эксплуатация машин
|  | в том числе оплата труда машинистов (Отм) |  |  | 10: 1192.5 | [8 empty] | в том числе оплата труда машинистов (Отм)
|  | Материалы |  |  | 10: 102994.92 | [8 empty] | Материалы
|  | Строительные работы |  |  | 10: 135443.18 | [8 empty] | Строительные работы
|  | в том числе: | [19 empty] | в том числе:
|  | оплата труда |  |  | 10: 7108.33 | [8 empty] | оплата труда
|  | эксплуатация машин и механизмов |  |  | 10: 9836.91 | [8 empty] | эксплуатация машин и механизмов
|  | в том числе оплата труда машинистов (ОТм) |  |  | 10: 1013.65 | [8 empty] | в том числе оплата труда машинистов (ОТм)
|  | материалы |  |  | 10: 102887.18 | [8 empty] | материалы
|  | накладные расходы |  |  | 10: 9710.41 | [8 empty] | накладные расходы
|  | сметная прибыль |  |  | 10: 5900.35 | [8 empty] | сметная прибыль
|  | Монтажные работы |  |  | 10: 4191.97 | [8 empty] | Монтажные работы
|  | в том числе: | [19 empty] | в том числе:
|  | оплата труда |  |  | 10: 918.87 | [8 empty] | оплата труда
|  | эксплуатация машин и механизмов |  |  | 10: 1694.41 | [8 empty] | эксплуатация машин и механизмов
|  | в том числе оплата труда машинистов (ОТм) |  |  | 10: 178.85 | [8 empty] | в том числе оплата труда машинистов (ОТм)
|  | материалы |  |  | 10: 107.74 | [8 empty] | материалы
|  | накладные расходы |  |  | 10: 976.97 | [8 empty] | накладные расходы
|  | сметная прибыль |  |  | 10: 493.98 | [8 empty] | сметная прибыль
|  | Итого ФОТ (справочно) |  |  | 10: 9219.7 | [8 empty] | Итого ФОТ (справочно)
|  | Итого накладные расходы (справочно) |  |  | 10: 10687.38 | [8 empty] | Итого накладные расходы (справочно)
|  | Итого сметная прибыль (справочно) |  |  | 10: 6394.33 | [8 empty] | Итого сметная прибыль (справочно)
|  | Итого по разделу 3 Монтажные работы |  |  | 10: 139635.15 |  |  |  |  | Итого по разделу 3 Монтажные работы
|  | в том числе: | [19 empty] | в том числе:
|  | материальные ресурсы, отсутствующие в ФРСН |  |  | 10: 75912.48 | [8 empty] | материальные ресурсы, отсутствующие в ФРСН
Раздел 4. Дымоходы | [15 empty] | Раздел 4. Дымоходы
113 | ФЕРм06-02-014-05 | Газопровод с фасонными частями, компенсаторами, клапанами, опорами и подвесками, поставляемый блоками, щитами и рулонами котлов паропроизводительностью: 160 т/ч, на газомазутном топливе |  |  | 4: т; 7: 0.8 | [5 empty] | Газопровод с фасонными частями, компенсаторами, клапанами, опорами и подвесками, поставляемый блоками, щитами и рулонами котлов паропроизводительностью: 160 т/ч, на газомазутном топливе
|  | Всего по позиции |  |  | 10: 3248.15; 12: 54547 | [6 empty] | Всего по позиции
114 | ТЦ_102_61_6449079310_25.08.2022_02 | Отвод утепленный 90гр 300х400 |  |  | шт. |  |  | 2 | 8021.67 |  | 2275.6 | 7.05 | 16043 | [5 empty] | Отвод утепленный 90гр 300х400
|  | Всего по позиции |  |  | 10: 2275.6; 12: 16043 | [6 empty] | Всего по позиции
115 | ТЦ_102_61_6449079310_25.08.2022_02 | Труба утепленная 300х400 L=250 мм |  |  | шт. |  |  | 2 | 4078.33 |  | 1157.02 | 7.05 | 8157 | [5 empty] | Труба утепленная 300х400 L=250 мм
|  | Всего по позиции |  |  | 10: 1157.02; 12: 8157 | [6 empty] | Всего по позиции
116 | ТЦ_102_61_6449079310_25.08.2022_02 | Труба утепленная 300х400 L=1000 мм |  |  | шт. |  |  | 6 | 6506.67 |  | 5537.59 | 7.05 | 39040 | [5 empty] | Труба утепленная 300х400 L=1000 мм
|  | Всего по позиции |  |  | 10: 5537.59; 12: 39040 | [6 empty] | Всего по позиции
117 | ТЦ_102_61_6449079310_25.08.2022_02 | Тройник 300х400 |  |  | шт. |  |  | 2 | 9583.33 |  | 2718.72 | 7.05 | 19167 | [5 empty] | Тройник 300х400
|  | Всего по позиции |  |  | 10: 2718.72; 12: 19167 | [6 empty] | Всего по позиции
118 | ТЦ_102_61_6449079310_25.08.2022_02 | Площадка монтажная 300х400 |  |  | шт. |  |  | 4 | 4166.67 |  | 2364.11 | 7.05 | 16667 | [5 empty] | Площадка монтажная 300х400
|  | Всего по позиции |  |  | 10: 2364.11; 12: 16667 | [6 empty] | Всего по позиции
119 | ТЦ_102_61_6449079310_25.08.2022_02 | Конус 300х400 |  |  | шт. |  |  | 2 | 4166.67 |  | 1181.99 | 7.05 | 8333 | [5 empty] | Конус 300х400
|  | Всего по позиции |  |  | 10: 1181.99; 12: 8333 | [6 empty] | Всего по позиции
120 | ТЦ_102_61_6449079310_25.08.2022_02 | Хомут стяжной д400 |  |  | шт. |  |  | 24 | 500 |  | 1702.13 | 7.05 | 12000 | [5 empty] | Хомут стяжной д400
|  | Всего по позиции |  |  | 10: 1702.13; 12: 12000 | [6 empty] | Всего по позиции
121 | ТЦ_102_61_6449079310_25.08.2022_02 | Конденсатоотвод выпуск вниз 300х400 |  |  | шт. |  |  | 2 | 2492.5 |  | 707.09 | 7.05 | 4985 | [5 empty] | Конденсатоотвод выпуск вниз 300х400
|  | Всего по позиции |  |  | 10: 707.09; 12: 4985 | [6 empty] | Всего по позиции
122 | ТЦ_102_61_6449079310_25.08.2022_02 | Труба ревизия 300х400 |  |  | шт. |  |  | 2 | 6172.5 |  | 1751.06 | 7.05 | 12345 | [5 empty] | Труба ревизия 300х400
|  | Всего по позиции |  |  | 10: 1751.06; 12: 12345 | [6 empty] | Всего по позиции
123 | ТЦ_102_61_6449079310_25.08.2022_02 | Кронштейн 50мм |  |  | шт. |  |  | 4 | 833.33 |  | 472.77 | 7.05 | 3333 | [5 empty] | Кронштейн 50мм
|  | Всего по позиции |  |  | 10: 472.77; 12: 3333 | [6 empty] | Всего по позиции
|  | Итоги по разделу 4 Дымоходы : | [14 empty] | Итоги по разделу 4 Дымоходы :
|  | Итого прямые затраты (справочно) |  |  | 10: 22341.18 | [8 empty] | Итого прямые затраты (справочно)
|  | в том числе: | [19 empty] | в том числе:
|  | Оплата труда рабочих |  |  | 10: 481.27 | [8 empty] | Оплата труда рабочих
|  | Эксплуатация машин |  |  | 10: 1163.75 | [8 empty] | Эксплуатация машин
|  | в том числе оплата труда машинистов (Отм) |  |  | 10: 97.12 | [8 empty] | в том числе оплата труда машинистов (Отм)
|  | Материалы |  |  | 10: 20696.16 | [8 empty] | Материалы
|  | Строительные работы |  |  | 10: 19868.08 | [8 empty] | Строительные работы
|  | в том числе: | [19 empty] | в том числе:
|  | материалы |  |  | 10: 19868.08 | [8 empty] | материалы
|  | Монтажные работы |  |  | 10: 3248.15 | [8 empty] | Монтажные работы
|  | в том числе: | [19 empty] | в том числе:
|  | оплата труда |  |  | 10: 481.27 | [8 empty] | оплата труда
|  | эксплуатация машин и механизмов |  |  | 10: 1163.75 | [8 empty] | эксплуатация машин и механизмов
|  | в том числе оплата труда машинистов (ОТм) |  |  | 10: 97.12 | [8 empty] | в том числе оплата труда машинистов (ОТм)
|  | материалы |  |  | 10: 828.08 | [8 empty] | материалы
|  | накладные расходы |  |  | 10: 514.77 | [8 empty] | накладные расходы
|  | сметная прибыль |  |  | 10: 260.28 | [8 empty] | сметная прибыль
|  | Итого ФОТ (справочно) |  |  | 10: 578.39 | [8 empty] | Итого ФОТ (справочно)
|  | Итого накладные расходы (справочно) |  |  | 10: 514.77 | [8 empty] | Итого накладные расходы (справочно)
|  | Итого сметная прибыль (справочно) |  |  | 10: 260.28 | [8 empty] | Итого сметная прибыль (справочно)
|  | Итого по разделу 4 Дымоходы |  |  | 10: 23116.23 |  |  |  |  | Итого по разделу 4 Дымоходы
|  | в том числе: | [19 empty] | в том числе:
|  | материальные ресурсы, отсутствующие в ФРСН |  |  | 10: 19868.08 | [8 empty] | материальные ресурсы, отсутствующие в ФРСН
Раздел 5. Щитовое электрооборудование | [15 empty] | Раздел 5. Щитовое электрооборудование
124 | ФЕРм08-03-573-06 | Шкаф (пульт) управления навесной, высота, ширина и глубина: до 1200х600х500 мм | [16 empty] | Шкаф (пульт) управления навесной, высота, ширина и глубина: до 1200х600х500 мм | bar: 4; 7
|  | Всего по позиции |  |  | 10: 141.38; 12: 2753 | [6 empty] | Всего по позиции
125 | ФЕРм08-03-603-01 | Ящик с понижающим трансформатором | [16 empty] | Ящик с понижающим трансформатором | bar: 4; 7
|  | Всего по позиции |  |  | 10: 38.46; 12: 1002 | [6 empty] | Всего по позиции
126 О | ФССЦ-62.1.02.22-0033 | Ящики с понижающим трансформатором автомат. выключателем,: 36в ЯТП-0,25-1 |  |  | шт |  |  | 1 | 211.43 |  | 211.43 | 7.05 | 1491 | [5 empty] | Ящики с понижающим трансформатором автомат. выключателем,: 36в ЯТП-0,25-1
|  | Всего по позиции |  |  | 10: 211.43; 12: 1491 | [6 empty] | Всего по позиции
127 | ФЕРм08-02-147-10 | Кабель до 35 кВ по установленным конструкциям и лоткам с креплением по всей длине, масса 1 м кабеля: до 1 кг |  |  | 4: 100 м; 7: 2.5 | [5 empty] | Кабель до 35 кВ по установленным конструкциям и лоткам с креплением по всей длине, масса 1 м кабеля: до 1 кг
|  | Всего по позиции |  |  | 10: 1196.07; 12: 30314 | [6 empty] | Всего по позиции
128 | ФССЦ-21.1.06.09-0057 | Кабель силовой с медными жилами ВВГ 3х2,5+1х16-660 |  |  | 1000 м |  |  | 0.25 | 8835.47 |  | 2208.87 | 7.05 | 15573 | [5 empty] | Кабель силовой с медными жилами ВВГ 3х2,5+1х16-660
|  | Всего по позиции |  |  | 10: 2208.87; 12: 15573 | [6 empty] | Всего по позиции
129 | ФЕР33-03-004-02 | Забивка вертикальных заземлителей вручную на глубину до 3 м |  |  | 4: шт; 7: 15 | [5 empty] | Забивка вертикальных заземлителей вручную на глубину до 3 м
|  | Всего по позиции |  |  | 10: 778.97; 12: 11294 | [6 empty] | Всего по позиции
130 | ФЕРм08-02-472-05 | Проводник заземляющий скрыто в подливке пола из стали: круглой диаметром 12 мм |  |  | 4: 100 м; 7: 0.05 | [5 empty] | Проводник заземляющий скрыто в подливке пола из стали: круглой диаметром 12 мм
|  | Всего по позиции |  |  | 10: 59.65; 12: 931 | [6 empty] | Всего по позиции
131 | ФССЦ-08.4.03.02-0003 | Сталь арматурная, горячекатаная, гладкая, класс А-I, диаметр 10 мм |  |  | т |  |  | 0.015 | 6726.18 |  | 100.89 | 7.05 | 711 | [5 empty] | Сталь арматурная, горячекатаная, гладкая, класс А-I, диаметр 10 мм
|  | Всего по позиции |  |  | 10: 100.89; 12: 711 | [6 empty] | Всего по позиции
|  | Итоги по разделу 5 Щитовое электрооборудование : | [14 empty] | Итоги по разделу 5 Щитовое электрооборудование :
|  | Итого прямые затраты (справочно) |  |  | 10: 3701.35 | [8 empty] | Итого прямые затраты (справочно)
|  | в том числе: | [19 empty] | в том числе:
|  | Оплата труда рабочих |  |  | 10: 523.22 | [8 empty] | Оплата труда рабочих
|  | Эксплуатация машин |  |  | 10: 250.93 | [8 empty] | Эксплуатация машин
|  | в том числе оплата труда машинистов (Отм) |  |  | 10: 22.91 | [8 empty] | в том числе оплата труда машинистов (Отм)
|  | Материалы |  |  | 10: 2927.2 | [8 empty] | Материалы
|  | Строительные работы |  |  | 10: 2987.84 | [8 empty] | Строительные работы
|  | в том числе: | [19 empty] | в том числе:
|  | оплата труда |  |  | 10: 97.81 | [8 empty] | оплата труда
|  | эксплуатация машин и механизмов |  |  | 10: 28.98 | [8 empty] | эксплуатация машин и механизмов
|  | материалы |  |  | 10: 2701.62 | [8 empty] | материалы
|  | накладные расходы |  |  | 10: 100.74 | [8 empty] | накладные расходы
|  | сметная прибыль |  |  | 10: 58.69 | [8 empty] | сметная прибыль
|  | Монтажные работы |  |  | 10: 1536.45 | [8 empty] | Монтажные работы
|  | в том числе: | [19 empty] | в том числе:
|  | оплата труда |  |  | 10: 425.41 | [8 empty] | оплата труда
|  | эксплуатация машин и механизмов |  |  | 10: 221.95 | [8 empty] | эксплуатация машин и механизмов
|  | в том числе оплата труда машинистов (ОТм) |  |  | 10: 22.91 | [8 empty] | в том числе оплата труда машинистов (ОТм)
|  | материалы |  |  | 10: 225.58 | [8 empty] | материалы
|  | накладные расходы |  |  | 10: 434.87 | [8 empty] | накладные расходы
|  | сметная прибыль |  |  | 10: 228.64 | [8 empty] | сметная прибыль
|  | Оборудование |  |  | 10: 211.43 | [8 empty] | Оборудование
|  | Инженерное оборудование |  |  | 10: 211.43 | [8 empty] | Инженерное оборудование
|  | Итого ФОТ (справочно) |  |  | 10: 546.13 | [8 empty] | Итого ФОТ (справочно)
|  | Итого накладные расходы (справочно) |  |  | 10: 535.61 | [8 empty] | Итого накладные расходы (справочно)
|  | Итого сметная прибыль (справочно) |  |  | 10: 287.33 | [8 empty] | Итого сметная прибыль (справочно)
|  | Итого по разделу 5 Щитовое электрооборудование |  |  | 10: 4735.72 |  |  |  |  | Итого по разделу 5 Щитовое электрооборудование
Раздел 6. Пуско-наладка | [15 empty] | Раздел 6. Пуско-наладка
132 | ФЕРп02-01-002-01 | Автоматизированная система управления II категории технической сложности с количеством каналов (Кобщ): 2 |  |  | 4: система; 7: 1 | [5 empty] | Автоматизированная система управления II категории технической сложности с количеством каналов (Кобщ): 2
|  | Всего по позиции |  |  | 10: 546.9; 12: 15991 | [6 empty] | Всего по позиции
133 | ФЕРп02-01-002-02 | Автоматизированная система управления II категории технической сложности с количеством каналов (Кобщ): за каждый канал свыше 2 до 9 добавлять к расценке 02-01-002-01 |  |  | 4: канал; 7: 2 | [5 empty] | Автоматизированная система управления II категории технической сложности с количеством каналов (Кобщ): за каждый канал свыше 2 до 9 добавлять к расценке 02-01-002-01
|  | Всего по позиции |  |  | 10: 526.42; 12: 15393 | [6 empty] | Всего по позиции
134 | ФЕРп02-02-005-02 | Комплексная наладка АС: II категории сложности |  |  | 4: система; 7: 1 | [5 empty] | Комплексная наладка АС: II категории сложности
|  | Всего по позиции |  |  | 10: 742.95; 12: 21724 | [6 empty] | Всего по позиции
135 | ФЕРп07-02-001-01 | Котел водогрейный, работающий на жидком или газообразном топливе, теплопроизводительность: до 1 Гкал/ч |  |  | 4: шт; 7: 2 | [5 empty] | Котел водогрейный, работающий на жидком или газообразном топливе, теплопроизводительность: до 1 Гкал/ч
|  | Всего по позиции |  |  | 10: 11761.26; 12: 343900 | [6 empty] | Всего по позиции
136 | ФЕРп07-03-001-01 | Горелка: газомазутная или газовая |  |  | 4: шт; 7: 2 | [5 empty] | Горелка: газомазутная или газовая
|  | Всего по позиции |  |  | 10: 567.08; 12: 16582 | [6 empty] | Всего по позиции
|  | Итоги по разделу 6 Пуско-наладка : | [14 empty] | Итоги по разделу 6 Пуско-наладка :
|  | Итого прямые затраты (справочно) |  |  | 10: 6735.54 | [8 empty] | Итого прямые затраты (справочно)
|  | в том числе: | [19 empty] | в том числе:
|  | Оплата труда рабочих |  |  | 10: 6735.54 | [8 empty] | Оплата труда рабочих
|  | Прочие затраты |  |  | 10: 14144.61 | [8 empty] | Прочие затраты
|  | Пусконаладочные работы |  |  | 10: 14144.61 | [8 empty] | Пусконаладочные работы
|  | в том числе: | [19 empty] | в том числе:
|  | оплата труда |  |  | 10: 6735.54 | [8 empty] | оплата труда
|  | накладные расходы |  |  | 10: 4984.29 | [8 empty] | накладные расходы
|  | сметная прибыль |  |  | 10: 2424.78 | [8 empty] | сметная прибыль
|  | Итого ФОТ (справочно) |  |  | 10: 6735.54 | [8 empty] | Итого ФОТ (справочно)
|  | Итого накладные расходы (справочно) |  |  | 10: 4984.29 | [8 empty] | Итого накладные расходы (справочно)
|  | Итого сметная прибыль (справочно) |  |  | 10: 2424.78 | [8 empty] | Итого сметная прибыль (справочно)
|  | Итого по разделу 6 Пуско-наладка |  |  | 10: 14144.61 |  |  |  |  | Итого по разделу 6 Пуско-наладка
Раздел 7. Оборудование | [15 empty] | Раздел 7. Оборудование
137 О | ТЦ_101_61_6165456125_25.04.2023_02 | Котел КСВЛ-500 "Лосев" |  |  | шт |  |  | 2 | 1234166.67 | 1.0424 | 481814.98 | 5.34 | 2572892 | [5 empty] | Котел КСВЛ-500 "Лосев"
|  | Всего по позиции |  |  | 10: 481814.98; 12: 2572892 | [6 empty] | Всего по позиции
138 О | ТЦ_101_61_6165456125_25.04.2023_02 | Горелка Baltur TBG-60P |  |  | шт |  |  | 2 | 732000 | 1.0424 | 285770.6 | 5.34 | 1526015 | [5 empty] | Горелка Baltur TBG-60P
|  | Всего по позиции |  |  | 10: 285770.6; 12: 1526015 | [6 empty] | Всего по позиции
139 О | ТЦ_101_61_6165456125_25.04.2023_02 | Щит управления |  |  | шт |  |  | 1 | 350000 | 1.0424 | 68319.48 | 5.34 | 364826 | [5 empty] | Щит управления
|  | Всего по позиции |  |  | 10: 68319.48; 12: 364826 | [6 empty] | Всего по позиции
140 О | ТЦ_101_61_6165456125_25.04.2023_02 | Насос рециркуляции котла WCP 50-12F Wester |  |  | шт |  |  | 2 | 25079.83 | 1.0424 | 9791.01 | 5.34 | 52284 | [5 empty] | Насос рециркуляции котла WCP 50-12F Wester
|  | Всего по позиции |  |  | 10: 9791.01; 12: 52284 | [6 empty] | Всего по позиции
141 О | ТЦ_101_61_6165456125_25.04.2023_02 | Насос сетевой TD 80-23 G/2 CNP |  |  | шт |  |  | 2 | 113046 | 1.0424 | 44132.77 | 5.34 | 235669 | [5 empty] | Насос сетевой TD 80-23 G/2 CNP
|  | Всего по позиции |  |  | 10: 44132.77; 12: 235669 | [6 empty] | Всего по позиции
142 О | ТЦ_101_61_6165456125_25.04.2023_02 | Насос подпиточный СHL 2-40 |  |  | шт |  |  | 2 | 26062 | 1.0424 | 10174.53 | 5.34 | 54332 | [5 empty] | Насос подпиточный СHL 2-40
|  | Всего по позиции |  |  | 10: 10174.53; 12: 54332 | [6 empty] | Всего по позиции
143 О | ТЦ_101_61_6165456125_25.04.2023_02 | Насос повысит сырой воды CHLF(T) 8-40 |  |  | шт |  |  | 2 | 53369 | 1.0424 | 20835.02 | 5.34 | 111259 | [5 empty] | Насос повысит сырой воды CHLF(T) 8-40
|  | Всего по позиции |  |  | 10: 20835.02; 12: 111259 | [6 empty] | Всего по позиции
|  | Итоги по разделу 7 Оборудование : | [14 empty] | Итоги по разделу 7 Оборудование :
|  | Оборудование |  |  | 10: 920838.39 | [8 empty] | Оборудование
|  | Итого по разделу 7 Оборудование |  |  | 10: 920838.39 |  |  |  |  | Итого по разделу 7 Оборудование
|  | в том числе: | [19 empty] | в том числе:
|  | оборудование, отсутствующее в ФРСН |  |  | 10: 920838.39 | [8 empty] | оборудование, отсутствующее в ФРСН
|  | Итоги по смете: | [20 empty] | Итоги по смете:
|  | Итого прямые затраты (справочно) |  |  | 10: 171563.13; 12: 1631918 | [10 empty] | Итого прямые затраты (справочно)
|  | в том числе: | [21 empty] | в том числе:
|  | Оплата труда рабочих |  |  | 10: 16935.57; 12: 495198 | [10 empty] | Оплата труда рабочих
|  | Эксплуатация машин |  |  | 10: 14378.94; 12: 147960 | [10 empty] | Эксплуатация машин
|  | в том числе оплата труда машинистов (Отм) |  |  | 10: 1452.98; 12: 42485 | [10 empty] | в том числе оплата труда машинистов (Отм)
|  | Материалы |  |  | 10: 140248.62; 12: 988760 | [10 empty] | Материалы
|  | Строительные работы |  |  | 10: 176456.26; 12: 1860679 | [10 empty] | Строительные работы
|  | в том числе: | [21 empty] | в том числе:
|  | оплата труда |  |  | 10: 8332.94; 12: 243657 | [10 empty] | оплата труда
|  | эксплуатация машин и механизмов |  |  | 10: 11228.98; 12: 115547 | [10 empty] | эксплуатация машин и механизмов
|  | в том числе оплата труда машинистов (ОТм) |  |  | 10: 1153.13; 12: 33717 | [10 empty] | в том числе оплата труда машинистов (ОТм)
|  | материалы |  |  | 10: 139077.12; 12: 980501 | [10 empty] | материалы
|  | накладные расходы |  |  | 10: 11077.2; 12: 323895 | [10 empty] | накладные расходы
|  | сметная прибыль |  |  | 10: 6740.02; 12: 197079 | [10 empty] | сметная прибыль
|  | Монтажные работы |  |  | 10: 9155.45; 12: 182017 | [10 empty] | Монтажные работы
|  | в том числе: | [21 empty] | в том числе:
|  | оплата труда |  |  | 10: 1867.09; 12: 54593 | [10 empty] | оплата труда
|  | эксплуатация машин и механизмов |  |  | 10: 3149.96; 12: 32413 | [10 empty] | эксплуатация машин и механизмов
|  | в том числе оплата труда машинистов (ОТм) |  |  | 10: 299.85; 12: 8768 | [10 empty] | в том числе оплата труда машинистов (ОТм)
|  | материалы |  |  | 10: 1171.5; 12: 8259 | [10 empty] | материалы
|  | накладные расходы |  |  | 10: 1964.87; 12: 57454 | [10 empty] | накладные расходы
|  | сметная прибыль |  |  | 10: 1002.03; 12: 29298 | [10 empty] | сметная прибыль
|  | Оборудование |  |  | 10: 921049.82; 12: 4918768 | [10 empty] | Оборудование
|  | Оборудование |  |  | 10: 920838.39; 12: 4917277 | [10 empty] | Оборудование
|  | Инженерное оборудование |  |  | 10: 211.43; 12: 1491 | [10 empty] | Инженерное оборудование
|  | Прочие затраты |  |  | 10: 14144.61; 12: 413590 | [10 empty] | Прочие затраты
|  | Пусконаладочные работы |  |  | 10: 14144.61; 12: 413590 | [10 empty] | Пусконаладочные работы
|  | в том числе: | [21 empty] | в том числе:
|  | оплата труда |  |  | 10: 6735.54; 12: 196948 | [10 empty] | оплата труда
|  | накладные расходы |  |  | 10: 4984.29; 12: 145741 | [10 empty] | накладные расходы
|  | сметная прибыль |  |  | 10: 2424.78; 12: 70901 | [10 empty] | сметная прибыль
|  | Итого |  |  | 10: 1120806.14; 12: 7375054 | [11 empty] | Итого
|  | Итого ФОТ (справочно) |  |  | 10: 18388.55; 12: 537683 | [10 empty] | Итого ФОТ (справочно)
|  | Итого накладные расходы (справочно) |  |  | 10: 18026.36; 12: 527090 | [10 empty] | Итого накладные расходы (справочно)
|  | Итого сметная прибыль (справочно) |  |  | 10: 10166.83; 12: 297278 | [10 empty] | Итого сметная прибыль (справочно)
|  | НДС 20% |  |  | 10: 224161.23; 12: 1475010.8 | [12 empty] | НДС 20%
|  | ВСЕГО по смете |  |  | 10: 1344967.37; 12: 8850064.8 | [13 empty] | ВСЕГО по смете
|  | в том числе: | [21 empty] | в том числе:
|  | материальные ресурсы, отсутствующие в ФРСН |  |  | 10: 95780.56; 12: 675253 | [10 empty] | материальные ресурсы, отсутствующие в ФРСН
|  | оборудование, отсутствующее в ФРСН |  |  | 10: 920838.39; 12: 4917277 | [10 empty] | оборудование, отсутствующее в ФРСН
Составил:
[должность, подпись (инициалы, фамилия)]
Проверил:
[должность, подпись (инициалы, фамилия)]