## 11.05 Крайняя - ЛСР по Методике
Приложение № 1
Утверждено приказом № 421 от 4 августа 2020 г. Минстроя РФ
СОГЛАСОВАНО: | [9 empty] | УТВЕРЖДАЮ:
"____" ________________ 2023 года | [12 empty] | "____" ________________ 2023 года
Наименование редакции сметных нормативов |  |  | Приказ Минстроя России от 26.12.2019 № 876/пр; Приказ Минстроя России от 04.08.2020 № 421/пр; Приказ Минстроя России от 21.12.2020 № 812/пр; Приказ Минстроя России от 11.12.2020 № 774/пр | [10 empty] | Приказ Минстроя России от 26.12.2019 № 876/пр; Приказ Минстроя России от 04.08.2020 № 421/пр; Приказ Минстроя России от 21.12.2020 № 812/пр; Приказ Минстроя России от 11.12.2020 № 774/пр
Наименование программного продукта |  |  | ГРАНД-Смета, версия 2022.3
(наименование стройки)
(наименование объекта капитального строительства)
ЛОКАЛЬНЫЙ СМЕТНЫЙ РАСЧЕТ (СМЕТА) №
"Капитальный ремонт газового трубопровода в котельной №11 по ул. Пойменная, 2а в г. Ростов-на-Дону РО (Установка термозапорного клапана КЗТ), инв.№БТ-012400001". | [14 empty] | 11.05 Крайняя
(наименование конструктивного решения)
Составлен | базисно-индексным | методом
Основание
(проектная и (или) иная техническая документация)
Составлен(а) в текущем (базисном) уровне цен
Сметная стоимость |  | 120 | (12,79) | тыс.руб.
в том числе:
| строительных работ | 100 | (10,66) | тыс.руб. |  | Средства на оплату труда рабочих |  |  |  |  | 7.53 | (0,27) | тыс.руб.
| монтажных работ | 0 | (0) | тыс.руб. |  | Нормативные затраты труда рабочих |  |  |  |  | 27.56 |  | чел.час.
| оборудования | 0 | (0) | тыс.руб. |  | Нормативные затраты труда машинистов |  |  |  |  | 11.53 |  | чел.час.
| прочих затрат | 0 | (0) | тыс.руб. |  | Расчетный измеритель конструктивного решения
№ п/п | Обоснование | Наименование работ и затрат |  |  | Единица измерения | Количество |  |  | Сметная стоимость в базисном уровне цен (в текущем уровне цен (гр. 8) для ресурсов, отсутствующих в СНБ), руб. |  |  | Индексы | Сметная стоимость в текущем уровне цен, руб.
[6 empty] | на единицу | коэффициенты | всего с учетом коэффициентов | на единицу | коэффициенты | всего
1 | 2 | 3 |  |  | 4 | 5 | 6 | 7 | 8 | 9 | 10 | 11 | 12
Раздел 1. Демонтаж | [15 empty] | Раздел 1. Демонтаж
1 | ФЕР16-02-004-04 | Прокладка трубопроводов отопления и газоснабжения из стальных бесшовных труб диаметром: 100 мм |  |  | 4: 100 м; 7: 0.005 |  |  |  | Прокладка трубопроводов отопления и газоснабжения из стальных бесшовных труб диаметром: 100 мм
|  | Всего по позиции |  |  | 10: 5.26; 12: 141 |  |  |  |  | Всего по позиции
|  | Итоги по разделу 1 Демонтаж : | [16 empty] | Итоги по разделу 1 Демонтаж :
|  | Итого прямые затраты (справочно) |  |  | 10: 2.02 | [6 empty] | Итого прямые затраты (справочно)
|  | в том числе: | [17 empty] | в том числе:
|  | Оплата труда рабочих |  |  | 10: 1.63 | [6 empty] | Оплата труда рабочих
|  | Эксплуатация машин |  |  | 10: 0.39 | [6 empty] | Эксплуатация машин
|  | в том числе оплата труда машинистов (Отм) |  |  | 10: 0.05 | [6 empty] | в том числе оплата труда машинистов (Отм)
|  | Строительные работы |  |  | 10: 5.26 | [6 empty] | Строительные работы
|  | в том числе: | [17 empty] | в том числе:
|  | оплата труда |  |  | 10: 1.63 | [6 empty] | оплата труда
|  | эксплуатация машин и механизмов |  |  | 10: 0.39 | [6 empty] | эксплуатация машин и механизмов
|  | в том числе оплата труда машинистов (ОТм) |  |  | 10: 0.05 | [6 empty] | в том числе оплата труда машинистов (ОТм)
|  | накладные расходы |  |  | 10: 2.03 | [6 empty] | накладные расходы
|  | сметная прибыль |  |  | 10: 1.21 | [6 empty] | сметная прибыль
|  | Итого ФОТ (справочно) |  |  | 10: 1.68 | [6 empty] | Итого ФОТ (справочно)
|  | Итого накладные расходы (справочно) |  |  | 10: 2.03 | [6 empty] | Итого накладные расходы (справочно)
|  | Итого сметная прибыль (справочно) |  |  | 10: 1.21 | [6 empty] | Итого сметная прибыль (справочно)
|  | Итого по разделу 1 Демонтаж |  |  | 10: 5.26 | [7 empty] | Итого по разделу 1 Демонтаж
Раздел 2. Монтажные работы | [15 empty] | Раздел 2. Монтажные работы
2 | ФЕР19-01-006-03 | Установка клапанов предохранительных диаметром: до 100 мм | [14 empty] | Установка клапанов предохранительных диаметром: до 100 мм | bar: 4; 7
|  | Всего по позиции |  |  | 10: 284.44; 12: 4568 |  |  |  |  | Всего по позиции
3 | ТЦ_101_61_6452099807_23.09.2022_02 | Клапан термозапорный КТЗ -001-100-02 |  |  | шт. |  |  | 1 | 54608.33 | 1.02 | 7979.94 | 6.98 | 55700 |  |  |  | Клапан термозапорный КТЗ -001-100-02
|  | Всего по позиции |  |  | 10: 7979.94; 12: 55700 |  |  |  |  | Всего по позиции
4 | ФЕР16-02-004-04 | Прокладка трубопроводов отопления и газоснабжения из стальных бесшовных труб диаметром: 100 мм |  |  | 4: 100 м; 7: 0.01 |  |  |  | Прокладка трубопроводов отопления и газоснабжения из стальных бесшовных труб диаметром: 100 мм
|  | Всего по позиции |  |  | 10: 26.99; 12: 714 |  |  |  |  | Всего по позиции
5 | ФССЦ-23.7.01.04-0005 | Трубопроводы из стальных электросварных труб с гильзами для отопления и водоснабжения, наружный диаметр 108 мм, толщина стенки 4 мм |  |  | м |  |  | 1 | 79.36 |  | 79.36 | 6.98 | 554 |  |  |  | Трубопроводы из стальных электросварных труб с гильзами для отопления и водоснабжения, наружный диаметр 108 мм, толщина стенки 4 мм
|  | Всего по позиции |  |  | 10: 79.36; 12: 554 |  |  |  |  | Всего по позиции
6 | ФЕР13-03-004-26 | Окраска металлических огрунтованных поверхностей: эмалью ПФ-115 |  |  | 4: 100 м2; 7: 0.01 |  |  |  | Окраска металлических огрунтованных поверхностей: эмалью ПФ-115
|  | Всего по позиции |  |  | 10: 3.99; 12: 49 |  |  |  |  | Всего по позиции
7 | ФЕР13-03-002-04 | Огрунтовка металлических поверхностей за один раз: грунтовкой ГФ-021 |  |  | 4: 100 м2; 7: 0.01 |  |  |  | Огрунтовка металлических поверхностей за один раз: грунтовкой ГФ-021
|  | Всего по позиции |  |  | 10: 6.45; 12: 114 |  |  |  |  | Всего по позиции
8 | ФЕР24-02-121-02 | Монтаж инвентарного узла для очистки и испытания газопровода, номинальный диаметр газопровода: 100 мм |  |  | 4: узел; 7: 1 |  |  |  | Монтаж инвентарного узла для очистки и испытания газопровода, номинальный диаметр газопровода: 100 мм
|  | Всего по позиции |  |  | 10: 250.98; 12: 5582 |  |  |  |  | Всего по позиции
9 | ФЕР24-02-122-02 | Подъем давления при испытании воздухом газопроводов низкого и среднего давления (до 0,3 МПа) номинальным диаметром: 100 мм |  |  | 4: 100 м; 7: 0.02 |  |  |  | Подъем давления при испытании воздухом газопроводов низкого и среднего давления (до 0,3 МПа) номинальным диаметром: 100 мм
|  | Всего по позиции |  |  | 10: 0.34; 12: 6 |  |  |  |  | Всего по позиции
10 | ФЕР24-02-124-01 | Выдержка под давлением до 0,6 МПа при испытании на прочность и герметичность участка газопровода номинальным диаметром: 50-300 мм |  |  | 4: участок; 7: 1 |  |  |  | Выдержка под давлением до 0,6 МПа при испытании на прочность и герметичность участка газопровода номинальным диаметром: 50-300 мм
|  | Всего по позиции |  |  | 10: 2024.54; 12: 32572 |  |  |  |  | Всего по позиции
|  | Итоги по разделу 2 Монтажные работы : | [16 empty] | Итоги по разделу 2 Монтажные работы :
|  | Итого прямые затраты (справочно) |  |  | 10: 9909.87 | [6 empty] | Итого прямые затраты (справочно)
|  | в том числе: | [17 empty] | в том числе:
|  | Оплата труда рабочих |  |  | 10: 263.69 | [6 empty] | Оплата труда рабочих
|  | Эксплуатация машин |  |  | 10: 1385.76 | [6 empty] | Эксплуатация машин
|  | в том числе оплата труда машинистов (Отм) |  |  | 10: 127.4 | [6 empty] | в том числе оплата труда машинистов (Отм)
|  | Материалы |  |  | 10: 8260.42 | [6 empty] | Материалы
|  | Строительные работы |  |  | 10: 10657.03 | [6 empty] | Строительные работы
|  | в том числе: | [17 empty] | в том числе:
|  | оплата труда |  |  | 10: 263.69 | [6 empty] | оплата труда
|  | эксплуатация машин и механизмов |  |  | 10: 1385.76 | [6 empty] | эксплуатация машин и механизмов
|  | в том числе оплата труда машинистов (ОТм) |  |  | 10: 127.4 | [6 empty] | в том числе оплата труда машинистов (ОТм)
|  | материалы |  |  | 10: 8260.42 | [6 empty] | материалы
|  | накладные расходы |  |  | 10: 459.14 | [6 empty] | накладные расходы
|  | сметная прибыль |  |  | 10: 288.02 | [6 empty] | сметная прибыль
|  | Итого ФОТ (справочно) |  |  | 10: 391.09 | [6 empty] | Итого ФОТ (справочно)
|  | Итого накладные расходы (справочно) |  |  | 10: 459.14 | [6 empty] | Итого накладные расходы (справочно)
|  | Итого сметная прибыль (справочно) |  |  | 10: 288.02 | [6 empty] | Итого сметная прибыль (справочно)
|  | Итого по разделу 2 Монтажные работы |  |  | 10: 10657.03 | [7 empty] | Итого по разделу 2 Монтажные работы
|  | в том числе: | [17 empty] | в том числе:
|  | материальные ресурсы, отсутствующие в ФРСН |  |  | 10: 7979.94 | [6 empty] | материальные ресурсы, отсутствующие в ФРСН
|  | Итоги по смете: | [19 empty] | Итоги по смете:
|  | Итого прямые затраты (справочно) |  |  | 10: 9911.89; 12: 78713 | [9 empty] | Итого прямые затраты (справочно)
|  | в том числе: | [20 empty] | в том числе:
|  | Оплата труда рабочих |  |  | 10: 265.32; 12: 7527 | [9 empty] | Оплата труда рабочих
|  | Эксплуатация машин |  |  | 10: 1386.15; 12: 13529 | [9 empty] | Эксплуатация машин
|  | в том числе оплата труда машинистов (Отм) |  |  | 10: 127.45; 12: 3615 | [9 empty] | в том числе оплата труда машинистов (Отм)
|  | Материалы |  |  | 10: 8260.42; 12: 57657 | [9 empty] | Материалы
|  | Строительные работы |  |  | 10: 10662.29; 12: 100000 | [9 empty] | Строительные работы
|  | в том числе: | [20 empty] | в том числе:
|  | оплата труда |  |  | 10: 265.32; 12: 7527 | [9 empty] | оплата труда
|  | эксплуатация машин и механизмов |  |  | 10: 1386.15; 12: 13529 | [9 empty] | эксплуатация машин и механизмов
|  | в том числе оплата труда машинистов (ОТм) |  |  | 10: 127.45; 12: 3615 | [9 empty] | в том числе оплата труда машинистов (ОТм)
|  | материалы |  |  | 10: 8260.42; 12: 57657 | [9 empty] | материалы
|  | накладные расходы |  |  | 10: 461.17; 12: 13082 | [9 empty] | накладные расходы
|  | сметная прибыль |  |  | 10: 289.23; 12: 8205 | [9 empty] | сметная прибыль
|  | Итого ФОТ (справочно) |  |  | 10: 392.77; 12: 11142 | [9 empty] | Итого ФОТ (справочно)
|  | Итого накладные расходы (справочно) |  |  | 10: 461.17; 12: 13082 | [9 empty] | Итого накладные расходы (справочно)
|  | Итого сметная прибыль (справочно) |  |  | 10: 289.23; 12: 8205 | [9 empty] | Итого сметная прибыль (справочно)
|  | НДС 20% |  |  | 10: 2132.46; 12: 20000 | [10 empty] | НДС 20%
|  | ВСЕГО по смете |  |  | 10: 12794.75; 12: 120000 | [11 empty] | ВСЕГО по смете
|  | в том числе: | [20 empty] | в том числе:
|  | материальные ресурсы, отсутствующие в ФРСН |  |  | 10: 7979.94; 12: 55700 | [9 empty] | материальные ресурсы, отсутствующие в ФРСН
Составил:
[должность, подпись (инициалы, фамилия)]
Проверил:
[должность, подпись (инициалы, фамилия)]